## rekapitulace
Aspe | Firma: PUDIS a.s.
Soupis objektů s DPH
Stavba:D-19-022 - III/0081 Kozomín, oprava mostu
| Varianta:ZŘ - Základní řešení |  |  |  | Sazba 1 | 0
| Odbytová cena: |  |  |  | Sazba 2 | 15
| OC+DPH: |  |  |  | Sazba 3 | 21
Objekt | Popis | OC | DPH | OC+DPH
SO 000.1 | Všeobecné předběžné položky
SO 181 | DIO
SO 201 | Most ev.č 0081

## SO 000.1
Aspe |  | Firma: PUDIS a.s.
Příloha k formuláři pro ocenění nabídky
Stavba |  | D-19-022 | III/0081 Kozomín, oprava mostu
číslo a název SO |  | SO 000.1 | Všeobecné předběžné položky
číslo a název rozpočtu: |  | SO 000.1 | Všeobecné předběžné položky
Poř. č.pol. | Kód položky | Varianta položky | Název položky | jednotka | Počet jednotek | CENA |  | Sazba | DPH
[6 empty] | jednotková | celkem | DPH
1 | 2 | 3 | 4 | 5 | 6 | 7 | 8
|  | 0 | Všeobecné konstrukce a práce
1 | 02620 |  | ZKOUŠENÍ KONSTRUKCÍ A PRACÍ NEZÁVISLOU ZKUŠEBNOU | KPL | 1
1=1,00 [A]
2 | 02750 |  | POMOC PRÁCE ZŘÍZ NEBO ZAJIŠŤ LEŠENÍ | KPL | 1
1=1,00 [A] zábradlí na mostě ns okopovou zábranou min. výšky 100 mm
3 | 02910 |  | OSTATNÍ POŽADAVKY - ZEMĚMĚŘIČSKÁ MĚŘENÍ | KPL | 1
Příprava výstavby - Geodetická činnost v průběhu provádění stavebních prací (geodet zhotovitele stavby pro celou stavbu) včetně vytyčení hranic pozemků a vytyčení obvodu stavby. Součástí je vybudování potřebné vytyčovací sítě pro celou stavbu. 1=1,00 [A]
4 | 029113 |  | OSTATNÍ POŽADAVKY - GEODETICKÉ ZAMĚŘENÍ - CELKY | KUS | 1
zaměření skutečného stavu stavby 1=1,00 [A]
5 | 02940 | 1 | OSTATNÍ POŽADAVKY - VYPRACOVÁNÍ DOKUMENTACE | KPL | 1
Dokončení výstavby - Fotodokumentace stavby - 1x měsíčně sada barevných fotografií v digitální formě + závěrečná dokumentace po dokončení stavby v albu s popisem v tištěné i elektronické formě v počtu dle SoD. 1=1,00 [A]
6 | 02940 | 2 | OSTATNÍ POŽADAVKY - VYPRACOVÁNÍ DOKUMENTACE | KPL | 1
technické předpisy (betonáž, izolace, sanace, PKO, tryskání apod.) 1=1,00 [A]
7 | 02943 |  | OSTATNÍ POŽADAVKY - VYPRACOVÁNÍ RDS | KPL | 1
Příprava výstavby - Realizační dokumentace celé stavby v rozsahu dle požadavků objednatele včetně zapracování všech podmínek a požadavků stavebního povolení a podmínek stanovených zadávací dokumentací. Dokumentace bude zpracována pro všechny objekty dle čl. 6.1.2 (TKP D kap. 6, příl. 5); jejím předmětem je dokumentace všech zhotovovaných a pomocných konstrukcí a prací nutných ke stavbě objektu. Součástí je předání dokumentace v tištěné podobě v požadovaném počtu paré a předání v elektonické podobě (rozsah a uspořádání odpovídající podobě tištěné) v uzavřeném (PDF) a otevřeném formátu (DWG, XLS, DOC, apod.). 1=1,00 [A]
8 | 02944 | R | OSTAT POŽADAVKY - DOKUMENTACE SKUTEČ PROVEDENÍ V DIGIT FORMĚ I TIŠTĚNÉ FORMĚ | KPL | 1
Dokončení výstavby - Dokumentace skutečného provedení stavby v rozsahu dle přílohy č. 3 k vyhlášce č. 499/2006 Sb. ve smyslu § 125 odst. 6 stavebního zákona a dle vyhlášky 146/2008 Sb. v digitální i tištěné formě. Součástí je potřebné zhotovení potřebných provozních a havarijních řádů. Vypracování plánu sledování a držby mostu. 1=1,00 [A]
9 | 02950 |  | OSTATNÍ POŽADAVKY - POSUDKY, KONTROLY, REVIZNÍ ZPRÁVY | KPL | 1
havarijní plán 1=1,00 [A]
10 | 02991 |  | OSTATNÍ POŽADAVKY - INFORMAČNÍ TABULE | KUS | 2
2=2,00 [A]
11 | 03100 |  | ZAŘÍZENÍ STAVENIŠTĚ - ZŘÍZENÍ, PROVOZ, DEMONTÁŽ | KPL | 1
Zařízení staveniště - Kompletní zařízení staveniště pro celou stavbu včetně zajištění potřebných povolení a rozhodnutí. Položka zahrnuje náklady spojené se staveništními komunikacemi, oplocením staveniště, osvětlením staveniště a pěších koridorů, vstupem a vjezdem na staveniště, staveništní přípojky vody, kanalizace, elektrické energie, zajištění dodávky elektrické energie, rozvody médií po stavbě kancelářské plochy pro potřeby zhotovitele a zástupce investora, sociální zařízení, zajištění skladovacích ploch a prostor pro potřeby stavby. Možnou komplexní ostrahu a zabezpečení staveniště. Monitoring vlivu stavby na okolní prostředí (hluk, prašnost, doprava).Poplatky a náklady spojené se záborem veřejného prostranství a s tím související dopravní značení a zabezpečení pracoviště. Poplatky a náklady za spotřebované energie, plyn, vodu, odvoz fekálií atd. v době výstavby až do předání díla. Zajištění údržby veřejných komunikací a komunikací pro pěší v průběhu celé stavby, včetně případné zimní údržby. Veškeré dočasné konstrukce požadující koordinátor BOZP. 1=1,00 [A]
12 | 03190 |  | ZAŘÍZENÍ STAVENIŠTĚ - TERÉNNÍ ÚPRAVY | KPL | 1
obnova plochy po zařízení staveniště natěžení a dovoz ornice dle pol.č.18230: 222,40m3 1=1,00 [A]
13 | 03590 |  | STAVEBNÍ STROJE MOBILNÍ - OSTATNÍ | KPL | 2
Římsový vozík, 2 vozíky, 8 měsíců 2=2,00 [A]
|  | 0 | Všeobecné konstrukce a práce
C e l k e m

## SO 181
Aspe |  | Firma: PUDIS a.s.
Příloha k formuláři pro ocenění nabídky
Stavba |  | D-19-022 | III/0081 Kozomín, oprava mostu
číslo a název SO |  | SO 181 | DIO
číslo a název rozpočtu: |  | SO 181 | DIO
Poř. č.pol. | Kód položky | Varianta položky | Název položky | jednotka | Počet jednotek | CENA |  | Sazba | DPH
[6 empty] | jednotková | celkem | DPH
1 | 2 | 3 | 4 | 5 | 6 | 7 | 8
|  | 0 | Všeobecné konstrukce a práce
1 | 02720 | 1 | POMOC PRÁCE ZŘÍZ NEBO ZAJIŠŤ REGULACI A OCHRANU DOPRAVY | KPL | 1
1=1,00 [A] včetně zajištění stanovení přechodné úpravy provozu Fáze 1 - nadjezd - doba trvání: 14 týdnů SDZ Počet A15 fluorescenční 3 P6 fluorescenční 1 P6 1 E3a 1 B20a - 30 km/h 2 IP22 2 B20b - 30 km/h 1 Z2 1 S7 - typ 1 sada 3 kusů 1 S7 sada 5 kusů 1 Z4a 13 oranžové dočasné pokládka 599,03 oranžové dočasné odstranění 599,03
2 | 02720 | 2 | POMOC PRÁCE ZŘÍZ NEBO ZAJIŠŤ REGULACI A OCHRANU DOPRAVY | KPL | 1
1=1,00 [A] včetně zajištění stanovení přechodné úpravy provozu Fáze 2 - nadjezd - doba trvání: 13 týdnů SDZ Počet A15 fluorescenční 3 P6 fluorescenční 1 P6 1 E3a 1 B20a - 30 km/h 2 IP22 2 B20b - 30 km/h 1 Z2 1 S7 - typ 1 sada 3 kusů 1 S7 1 Z4a 8 Z4b 5 oranžové dočasné pokládka 561,03 oranžové dočasné odstranění 561,03
3 | 02720 | 3 | POMOC PRÁCE ZŘÍZ NEBO ZAJIŠŤ REGULACI A OCHRANU DOPRAVY | KPL | 1
1=1,00 [A] včetně zajištění stanovení přechodné úpravy provozu Fáze 1 + 2 - dálnice - doba trvání: 27 týdnů SDZ Počet A15 + E3a fluorescenční 4 A15 4 E3a 4 B20a - 100 km/h 4 B20a - 80 km/h 4 B26 4
4 | 02720 | 4 | POMOC PRÁCE ZŘÍZ NEBO ZAJIŠŤ REGULACI A OCHRANU DOPRAVY | KPL | 1
1=1,00 [A] včetně zajištění stanovení přechodné úpravy provozu Fáze 3 - DD 621 - doba trvání: 4 týdny SDZ Počet A15 + E3a fluorescenční 2 A15 2 B20a - 100 km/h 2 B20a - 80 km/h 2 Z4 16 S7 sada 5 kusů 1 B26 2
5 | 02720 | 5 | POMOC PRÁCE ZŘÍZ NEBO ZAJIŠŤ REGULACI A OCHRANU DOPRAVY | KPL | 1
1=1,00 [A] včetně zajištění stanovení přechodné úpravy provozu Fáze 3 - DD 210 - doba trvání: 4 týdny SDZ Počet A15 + E3a fluorescenční 2 A15 2 B20a - 100 km/h 2 B20a - 80 km/h 2 Z4 17 S7 sada 5 kusů 1 B26 2
|  | 0 | Všeobecné konstrukce a práce
C e l k e m

## SO 201
Aspe |  | Firma: PUDIS a.s.
Příloha k formuláři pro ocenění nabídky
Stavba |  | D-19-022 | III/0081 Kozomín, oprava mostu
číslo a název SO |  | SO 201 | Most ev.č 0081
číslo a název rozpočtu: |  | SO 201 | Most ev.č 0081
Poř. č.pol. | Kód položky | Varianta položky | Název položky | jednotka | Počet jednotek | CENA |  | Sazba | DPH
[6 empty] | jednotková | celkem | DPH
1 | 2 | 3 | 4 | 5 | 6 | 7 | 8
|  | 0 | Všeobecné konstrukce a práce
1 | 014101 |  | POPLATKY ZA SKLÁDKU | M3 | 16.15
beton 11,91=11,91 [A] zpol. 96611 4,24=4,24 [B] z pol. 11334 Celkem: A+B=16,15 [C]
2 | 014111 |  | POPLATKY ZA SKLÁDKU TYP S-IO (INERTNÍ ODPAD) | M3 | 83.74
železobeton 82,06+1,68=83,74 [A] z pol. 96616 a 96716
3 | 014121 |  | POPLATKY ZA SKLÁDKU TYP S-OO (OSTATNÍ ODPAD) | M3 | 6.03
izolace 1205,07*0,005=6,03 [A] z pol. 97817
4 | 02912 |  | OSTATNÍ POŽADAVKY - VYTYČOVACÍ BOD MIKROSÍTĚ LSV – body mikrosítě HVB s nucenou centrací | KUS | 3
LSV – body mikrosítě HVB s nucenou centrací 3ks=3,00 [A]
|  | 0 | Všeobecné konstrukce a práce
|  | 1 | Zemní práce
5 | 11110 |  | ODSTRANĚNÍ TRAVIN | M2 | 1177.74
odstranění náletů v okolí mostu 4 m od hrany římsy + vyčištění dlažeb a skluzů okolí mostu: 127,16m2+118,850m2+121,675m2+126,557m2=494,24 [A] dlažby pod mostem: 18,1m*18,83m+18,16m*18,870m2=683,50 [B] Celkem: A+B=1 177,74 [C]
6 | 11120 |  | ODSTRANĚNÍ KŘOVIN | M2 | 90
Dle dendrologického průzkumu a výkres půdorysu č.13 porost : 90 m2 =90,00 [A]
7 | 11130 |  | SEJMUTÍ DRNU | M2 | 47.85
v rámciI obnovy stávajícího příkopu plocha sejmutí drnu odvozena z výkresu č.04 Půdorys - 47,850 m2 =47,85 [A]
8 | 11201 |  | KÁCENÍ STROMŮ D KMENE DO 0,5M S ODSTRANĚNÍM PAŘEZŮ | KUS | 4
Dle dendrologického průzkumu a výkres půdorysu č.1,2,3,10 průměr 0,35m 4 ks =4,00 [A]
9 | 11204 |  | KÁCENÍ STROMŮ D KMENE DO 0,3M S ODSTRANĚNÍM PAŘEZŮ | KUS | 9
č.7 průměr 30cm : 1=1,00 [A] č.9 průměr 30cm : 1=1,00 [B] č.11 3*průměr 25cm : 3=3,00 [C] č.15 3* průměr 30cm : 3=3,00 [D] č.16 průměr 26cm : 1=1,00 [E] Celkem: A+B+C+D+E=9,00 [F]
10 | 11317 |  | ODSTRAN KRYTU ZPEVNĚNÝCH PLOCH Z DLAŽEB KOSTEK | M3 | 0.93
povinný odkup zhotovitelem, bez poplatku za skládku demolice starých nátoků za římsami pro zhotovení nových nátoků ze žulových kostek plocha demolice nátoků stanovena ze zaměření a výkresu č 04 Půdorys odhad tl. Dlažebních kostek nátoku cca 100mm před mostem ve směru Úžice: 3,1m2*0,1m=0,31 [A] za mostem ve směru Úžice: 3,1m2*0,1m=0,31 [B] za mostem ve směru Kozomín: 3,05m2*0,1m=0,31 [C] Celkem: A+B+C=0,93 [D]
11 | 11334 |  | ODSTRANĚNÍ PODKLADU ZPEVNĚNÝCH PLOCH S CEMENT POJIVEM | M3 | 4.24
vrstva SC cca tl.30mm pod stávající vozovkou rozmezí pro odstranění SC odvozena z výkresu č.04 a č.05 před mostem : 71,695m2*0,03m=2,15 [A] za mostem: 69,805m2*0,03m=2,09 [B] Celkem: A+B=4,24 [C]
12 | 11372 |  | FRÉZOVÁNÍ ZPEVNĚNÝCH PLOCH ASFALTOVÝCH | M3 | 107.9
poviiný odkup zhotovitelem - bez polatku za skládku rozmezí pro odfrézování odvozena z výkresu č.04 a č.05 frézování tl.130 (tl.90mm) před mostem: 71,695m2*0,130m+5,015m2*0,09m=9,77 [A] frézování tl.90 na mostu: 984,40m2*0,09m=88,60 [B] frézování tl.130 (tl.90mm) za mostem: 69,805m2*0,130m+5,015m2*0,09=9,53 [C] Celkem: A+B+C=107,90 [D]
13 | 18220 |  | ROZPROSTŘENÍ ORNICE VE SVAHU | M3 | 9.57
ohumusování tl.0,2m v místě obnovy stávajícího příkopu výměra z položky (č.11130): 47,850m2*tl.0,20m=9,57 [A]
|  | 1 | Zemní práce
|  | 2 | Základy
14 | 21341 |  | DRENÁŽNÍ VRSTVY Z PLASTBETONU (PLASTMALTY) | M3 | 0.89
drenážní proužek pod odvodňovacím žlábkem a před mostním závěrem, vč. úpravy kolem odvodňovačů a odvodňovacích trubiček vč. perforovaného hliníkového profilu plocha odvozena z výkresu č.13 22,27m2*0,04m=0,89 [A]
|  | 2 | Základy
|  | 3 | Svislé konstrukce
15 | 31717 |  | KOVOVÉ KONSTRUKCE PRO KOTVENÍ ŘÍMSY | KG | 1680
stanoveno z výkresu č.12 (4+2*66+4)*2*6kg/ks=1 680,00 [A]
16 | 317326 |  | ŘÍMSY ZE ŽELEZOBETONU DO C40/50 Beton C35/45 | M3 | 87.08
Levá římsa : 0,600m2*72,550m=43,53 [A] Pravá římsa : 0,600m2*72,585m=43,55 [B] Celkem: A+B=87,08 [C]
17 | 317365 |  | VÝZTUŽ ŘÍMS Z OCELI 10505, B500B | T | 13.93
stanoveno z výkresu č.12 odhad množství výztuže 160kg/m3 87,081m3 *0,160 kg/m3=13,93 [A]
18 | 333326 |  | MOSTNÍ OPĚRY A KŘÍDLA ZE ŽELEZOVÉHO BETONU DO C40/50 | M3 | 9.56
z výkresu č.11 dobetonávka mostního závěru O1: 0,135m2*18,37m+0,125m2*18,37m=4,78 [A] dobetonávka mostního závěru O4: 0,135m2*18,37m+0,125m2*18,37m=4,78 [B] Celkem: A+B=9,56 [C]
|  | 3 | Svislé konstrukce
|  | 4 | Vodorovné konstrukce
19 | 428500 |  | MOSTNÍ LOŽISKA HRNCOVÁ - ÚDRŽBA | KUS | 8
očištění a promazání ložisek a obnova PKO 8ks=8,00 [A]
20 | 451313 |  | PODKLADNÍ A VÝPLŇOVÉ VRSTVY Z PROSTÉHO BETONU C16/20 | M3 | 1.17
výplňový beton pod římsu za opěrami 0,202m2*1,45m*4=1,17 [A]
21 | 45131A |  | PODKLADNÍ A VÝPLŇOVÉ VRSTVY Z PROSTÉHO BETONU C20/25 | M3 | 1.17
doplnění lože pod žlab z pol.č.935832: 9,25m2*0,10m=0,93 [A] doplnění lože pod žlab z pol.č.935212: 3,0m*0,8m*0,10m=0,24 [B] Celkem: A+B=1,17 [C]
22 | 465923 |  | PŘEDLÁŽDĚNÍ DLAŽBY Z BETON DLAŽDIC | M2 | 170.88
lokální předláždění odláždění svahů před opěrami pod mostem cca 25% celkové plochy odláždění pod mostem: 0,25*(18,1m*18,83m+18,16m*18,87m2)=170,88 [A]
|  | 4 | Vodorovné konstrukce
|  | 5 | Komunikace
23 | 572123 |  | INFILTRAČNÍ POSTŘIK Z EMULZE DO 1,0KG/M2 | M2 | 144
pod ACP 16+ dle pol.č.574E56:144,000m2=144,00 [A]
24 | 572214 |  | SPOJOVACÍ POSTŘIK Z MODIFIK EMULZE DO 0,5KG/M2 | M2 | 1282.5
na MA IV: 984,00m2=984,00 [A] na ACL 16+: 154,500m2=154,50 [B] na ACP 16+: 144,000m2=144,00 [C] Celkem: A+B+C=1 282,50 [D]
25 | 57475 |  | VOZOVKOVÉ VÝZTUŽNÉ VRSTVY Z GEOMŘÍŽOVINY | M2 | 154.5
mezi SMA11+ a ACL16+ za a před mostem na ACL 16+ (dle pol.č.574D55): 154,500m2=154,50 [A]
26 | 574D55 |  | ASFALTOVÝ BETON PRO LOŽNÍ VRSTVY MODIFIK ACL 16 TL. 60MM | M2 | 154.5
před a za mostem (délka úseku za mostním závěrem x šířka vozovky) 2*5,15m*15,0m=154,50 [A]
27 | 574E56 |  | ASFALTOVÝ BETON PRO PODKLADNÍ VRSTVY ACP 16+, 16S TL. 60MM | M2 | 144
před a za mostem (délka úseku za mostním závěrem x šířka vozovky) 2*4,80m*15,0m=144,00 [A]
28 | 574J54 |  | ASFALTOVÝ KOBEREC MASTIXOVÝ MODIFIK SMA 11+, 11S TL. 40MM | M2 | 154.5
před a za mostem (délka úseku za mostním závěrem x šířka vozovky) 2*5,15m*15,0m=154,50 [A]
29 | 574J64 |  | ASFALTOVÝ KOBEREC MASTIXOVÝ MODIFIK SMA 11+, 11S TL. 45MM | M2 | 918.4
na mostu (šířka vozovky x délka nosné konstrukce) (15,0m-2*0,5m(odvodňovací proužek))*65,600m=918,40 [A]
30 | 575C05 |  | LITÝ ASFALT MA IV (OCHRANA MOSTNÍ IZOLACE) 16 | M3 | 2.3
odvodňovací proužek: 65,600m*0,50m*tl.0,035m*2=2,30 [A]
31 | 575C65 |  | LITÝ ASFALT MA IV (OCHRANA MOSTNÍ IZOLACE) 16 TL. 45MM | M2 | 984
na mostu (šířka vozovky x délka nosné konstrukce) 15,0n*65,600m=984,00 [A]
32 | 576411 |  | POSYP KAMENIVEM OBALOVANÝM 2KG/M2 | M2 | 1072.9
na SMA 11S tl.40mm (dle pol.č.574J54): 154,500m2=154,50 [A] na SMA 11S tl.45mm (dle pol.č.574J64): 918,400m2=918,40 [B] Celkem: A+B=1 072,90 [C]
33 | 576412 |  | POSYP KAMENIVEM OBALOVANÝM 3KG/M2 | M2 | 984
na MA IV (dle pol.č.575C65): 984,000m2=984,00 [A]
|  | 5 | Komunikace
|  | 6 | Úpravy povrchů, podlahy, výplně otvorů
34 | 626111 |  | REPROFILACE PODHLEDŮ, SVISLÝCH PLOCH SANAČNÍ MALTOU JEDNOVRST TL 10MM | M2 | 16.4
10 % plochy opěr a pilířů O1:0,1*(7,20m2+18,83m2+6,71m2)=3,27 [A] P2: 0,1*(2*3,1456*0,7m*5,513m*2)=4,86 [B] P3: 0,1*(2*3,1456*0,7m*5,692m+2*3,1456*0,7m*5,636m)=4,99 [C] O4: 0,1*(6,66m2+19,59m2+6,58m2)=3,28 [D] Celkem: A+B+C+D=16,40 [E]
35 | 626113 |  | REPROFILACE PODHLEDŮ, SVISLÝCH PLOCH SANAČNÍ MALTOU JEDNOVRST TL 30MM | M2 | 0.13
0,5*0,25=0,13 [A]
36 | 626212 |  | REPROFILACE VODOROVNÝCH PLOCH SHORA SANAČNÍ MALTOU JEDNOVRST TL 20MM | M2 | 241.01
20% plochy nosné konstrukce, reprofilace NK po odstranění mostní izolace 0,2 x délka nosné konstrukce x šířka nosné konstrukce 0,2*65,6m*18,370m=241,01 [A]
37 | 626222 |  | REPROFIL VODOR PLOCH SHORA SANAČ MALTOU DVOUVRST TL DO 50MM | M2 | 2.2
reprofilace horního povrchu plenty zajištění obnovy krycí vrstvy stěrkou 1,2m+0,25m*4=2,20 [A]
38 | 62651 |  | OCHRANA VÝZTUŽE PŘI DOSTATEČNÉM KRYTÍ | M2 | 1.2
zakonzervování výztuž plecntovacích zídek po odřezání části plentovacích zídek dle dokumentace 1,2m*0,25m*4=1,20 [A]
39 | 62661 |  | INJEKTÁŽ TRHLIN UZAVÍRACÍ | M | 11
Opěra O1: 2,5m =2,50 [A] Pilíře P2 a P3: 1,5m+1,5m=3,00 [B] Celkem: A+B=5,50 [C]Celkem: A+B+C=11,00 [D]
40 | 62845 |  | SPÁROVÁNÍ STÁVAJÍCÍCH DLAŽEB CEMENT MALTOU | M2 | 653.34
přespárování stávajícího odláždění pod mostem O1: 17,5m*18,83m=329,53 [A] O4: 17,16m*18,87m=323,81 [B] Celkem: A+B=653,34 [C]
41 | 628451 |  | SPÁROVÁNÍ STÁVAJÍCÍCH PŘÍKOPOVÝCH TVÁRNIC CEMENTOVOU MALTOU | M2 | 39.45
přespárování stávajících skluzů 0,6m*(1,2*(16,297m+19,03m+19,46m))=39,45 [A]
|  | 6 | Úpravy povrchů, podlahy, výplně otvorů
|  | 7 | Přidružená stavební výroba
42 | 711112 |  | IZOLACE BĚŽNÝCH KONSTRUKCÍ PROTI ZEMNÍ VLHKOSTI ASFALTOVÝMI PÁSY | M2 | 14
horní povrch křídel: O1: 3,5m*1,0m*2=7,00 [A] O4: 3,5m*1,0m*2=7,00 [B] Celkem: A+B=14,00 [C]
43 | 711442 |  | IZOLACE MOSTOVEK CELOPLOŠNÁ ASFALTOVÝMI PÁSY S PEČETÍCÍ VRSTVOU | M2 | 1229.87
výměra stanovena z výkresů č.03, č.04, č.05 NK + přetažení 1m na přechod.desky: 65,6m*18,37m+1,35m*18,37m=1 229,87 [A]
44 | 711502 |  | OCHRANA IZOLACE NA POVRCHU ASFALTOVÝMI PÁSY | M2 | 241.16
z výkresu č.12 pod římsami Levá římsa: 1,785m*65,6m+0,5m*6,95m=120,57 [A] Pravá římsa: 1,785m*65,6m+0,5m*6,985m=120,59 [B] Celkem: A+B=241,16 [C]
45 | 78382 |  | NÁTĚRY BETON KONSTR TYP S2 (OS-B) | M2 | 82.66
Boční nátěr nosné konstrukce 0,63m2*65,6m*2=82,66 [A]
46 | 78383 |  | NÁTĚRY BETON KONSTR TYP S4 (OS-C) | M2 | 50.79
z výkresu č.12 ochranný nátěr obrubníku římsy Levá římsa: 0,35m*72,550m=25,39 [A] Pravá římsa: 0,35m*72,585m=25,40 [B] Celkem: A+B=50,79 [C]
47 | 78385 |  | NÁTĚRY BETON KONSTR TYP S6 (OS-DII) | M2 | 190.02
sjednocující nátěr po sanaci na opěrách a pilířích O1: 7,20m2+18,83m2+6,71m2=32,74 [A] P2: 2*3,1456*0,7m*5,513m*2=48,56 [B] P3: 2*3,1456*0,7m*5,692+2*3,1456*0,7m*5,636m=49,89 [C] O4: 6,66m2+19,59m2+6,58m2=32,83 [D] sjednocující nátěr po sanaci příčníků O1 a O4 13,0m2+13,0m2=26,00 [E] Celkem: A+B+C+D+E=190,02 [F]
|  | 7 | Přidružená stavební výroba
|  | 8 | Potrubí
48 | 87627 |  | CHRÁNIČKY Z TRUB PLASTOVÝCH DN DO 100MM | M | 290.27
2 x 90/76 chránička v římse Levá římsa: 2*72,550m=145,10 [A] Pravá římsa: 2*72,585m=145,17 [B] Celkem: A+B=290,27 [C]
49 | 87633 |  | CHRÁNIČKY Z TRUB PLASTOVÝCH DN DO 150MM | M | 290.27
2x 110/96 chránička v římse, Leván římsa: 2*72,550m=145,10 [A] Pravá římsa: 2*72,585m=145,17 [B] Celkem: A+B=290,27 [C]
50 | 89911H |  | OCELOVÝ POKLOP A15 | KUS | 2
doplnění chybějícíh poklopů pro vstup do komory mezi pilířem P3 a opěrou O4 2ks=2,00 [A]
|  | 8 | Potrubí
|  | 9 | Ostatní konstrukce a práce
51 | 9112B1 |  | ZÁBRADLÍ MOSTNÍ SE SVISLOU VÝPLNÍ - DODÁVKA A MONTÁŽ | M | 151.12
výmera odvozen z výkresu č.14 výplň ze sítí Levá římsa:1,2m+3,6m+66,1m+3,46m+1,2m=75,56 [A] Pravá římsa: 1,2m+3,6m+66,1m+3,46m+1,2m=75,56 [B] Celkem: A+B=151,12 [C]
52 | 9112B3 |  | ZÁBRADLÍ MOSTNÍ SE SVISLOU VÝPLNÍ - DEMONTÁŽ S PŘESUNEM | M | 151.12
odvozeno ze zaměření, včetně ekologické likvidace bez poplatku za skládku Levá římsa: 1,2m+3,6m+66,1m+3,46m+1,2m=75,56 [A] Pravá římsa: 1,2m+3,6m+66,1m+3,46m+1,2m=75,56 [B] Celkem: A+B=151,12 [C]
53 | 9113C1 |  | SVODIDLO OCEL SILNIČ JEDNOSTR, ÚROVEŇ ZADRŽ H2 - DODÁVKA A MONTÁŽ | M | 18
před mostem a za mostem: 4m+6m+4m+4m=18,00 [A]
54 | 9113C3 |  | SVODIDLO OCEL SILNIČ JEDNOSTR, ÚROVEŇ ZADRŽ H2 - DEMONTÁŽ S PŘESUNEM | M | 15.76
před mostem a za mostem:včetně ekologické likvidace bez poplatku za skládku 3,5m+4,26m+4,0m+4,0m=15,76 [A]
55 | 9115C1 |  | SVODIDLO OCEL MOSTNÍ JEDNOSTR, ÚROVEŇ ZADRŽ H2 - DODÁVKA A MONTÁŽ | M | 145.2
Levá římsa: 72,600m=72,60 [A] Pravá římsa: 72,600m=72,60 [B] Celkem: A+B=145,20 [C]
56 | 9115C3 |  | SVODIDLO OCEL MOSTNÍ JEDNOSTR, ÚROVEŇ ZADRŽ H2 - DEMONTÁŽ S PŘESUNEM | M | 141.39
včetně ekologické likvidace bez poplatku za skládku Levá římsa: 2,84m+67,18m+1,0m=71,02 [A] Pravá římsa:2,27m+67,1m+1,0m=70,37 [B] Celkem: A+B=141,39 [C]
57 | 91238 |  | SMĚROVÉ SLOUPKY Z PLAST HMOT - NÁSTAVCE NA SVODIDLA VČETNĚ ODRAZNÉHO PÁSKU | KUS | 8
Bílé: 2*2=4,00 [A] Modré: 2*2=4,00 [B] Celkem: A+B=8,00 [C]
58 | 91345 |  | NIVELAČNÍ ZNAČKY KOVOVÉ | KUS | 26
Hřebové značky: římsy: 2*11ks=22,00 [A] Čepové značky Opěra O1: 2=2,00 [B] Opěra O4: 2=2,00 [C] Celkem: A+B+C=26,00 [D]
59 | 91355 |  | EVIDENČNÍ ČÍSLO MOSTU | KUS | 2
před mostem na komunikaci III.třídy v obou směrech: 2ks=2,00 [A]
60 | 915111 |  | VODOROVNÉ DOPRAVNÍ ZNAČENÍ BARVOU HLADKÉ - DODÁVKA A POKLÁDKA | M2 | 62.31
75,93m*0,25m+75,93m*0,125m+75,93m*0,25m+5,1m*0,125m+1,146m2*1+5m*0,125m+0,8961m2*4+0,5881m2*4+0,407m2*16=62,31 [A]
61 | 931328 |  | TĚSNĚNÍ DILATAČ SPAR ASF ZÁLIVKOU MODIFIK PRŮŘ DO 1200MM2 | M | 421.47
Levá římsa: 2*72,585m+65,60m=210,77 [A] Pravá římsa 2*72,550m+65,60m=210,70 [B] Celkem: A+B=421,47 [C]
62 | 93135 |  | TĚSNĚNÍ DILATAČ SPAR PRYŽ PÁSKOU NEBO KRUH PROFILEM | M | 145.13
levá římsa: 72,585m=72,59 [A] pravá římsa: 72,550m=72,55 [B] Celkem: A+B=145,14 [C]
63 | 93151 |  | MOSTNÍ ZÁVĚRY POVRCHOVÉ POSUN DO 60MM | M | 18.87
z výkresu č.11 délka z půdorysu, celkový posun 40mm včetně kotevního materiálu O4: 18,870m=18,87 [A]
64 | 93152 |  | MOSTNÍ ZÁVĚRY POVRCHOVÉ POSUN DO 100MM | M | 18.87
z výkresu č.11 délka z půdorysu, celkový posun 80mm včetně kotevního materiálu O1:18,870m=18,87 [A]
65 | 935212 |  | PŘÍKOPOVÉ ŽLABY Z BETON TVÁRNIC ŠÍŘ DO 600MM DO BETONU TL 100MM | M | 3
před mostem ve směru Úžice: 1,0m=1,00 [A] za mostem ve směru Úžice 1,0m=1,00 [B] za mostem ve směru Kozomín 1,0m=1,00 [C] Celkem: A+B+C=3,00 [D]
66 | 935822 |  | ŽLABY A RIGOLY DLÁŽDĚNÉ Z KOSTEK VELKÝCH DO BETONU TL 100MM | M2 | 9.25
před mostem ve směru Úžice: 3,1m2=3,10 [A] za mostem ve směru Úžice: 3,1m2=3,10 [B] za mostem ve směru Kozomín: 3,05m2=3,05 [C] Celkem: A+B+C=9,25 [D]
67 | 93639 |  | ZAÚSTĚNÍ SKLUZŮ (VČET DLAŽBY Z LOM KAMENE) | KUS | 2
vývařiště v napojení skluzů na příkop 2ks=2,00 [A]
68 | 936532 |  | MOSTNÍ ODVODŇOVACÍ SOUPRAVA 300/500 | KUS | 4
4ks=4,00 [A]
69 | 936541 |  | MOSTNÍ ODVODŇOVACÍ TRUBKA (POVRCHŮ IZOLACE) Z NEREZ OCELI | KUS | 10
5ks+5ks=10,00 [A]
70 | 938542 |  | OČIŠTĚNÍ BETON KONSTR OTRYSKÁNÍM TLAK VODOU DO 500 BARŮ | M2 | 95.01
očištění opěry a pilířů 50 % celkové plochy O1:7,20m2+18,83m2+6,71m2=32,74 [A] P2: 2*3,1456*0,7m*5,513m*2=48,56 [B] P3: 2*3,1456*0,7m*5,692m+2*3,1456*0,7m*5,636m=49,89 [C] O4: 6,66m2+19,59m2+6,58m2=32,83 [D] sjednocující nátěr po sanaci příčníků O1 a O4 13,0m2+13,0m2=26,00 [F] Celkem: 0,5*(A+B+C+D+F)=95,01 [G]
71 | 96611 |  | BOURÁNÍ KONSTRUKCÍ Z BETONOVÝCH DÍLCŮ | M3 | 11.91
prefabrikované čelo stávající římsy 0,082m2*72,619m=5,95 [A] 0,082m2*72,651m=5,96 [B] Celkem: A+B=11,91 [C]
72 | 96616 |  | BOURÁNÍ KONSTRUKCÍ ZE ŽELEZOBETONU | M3 | 82.06
stavájící kapsa mostního závěru a stávající římsa MZ: (0,4m*0,4m+0,35m*0,4m)*18,85m*2=11,31 [A] římsy: (0,487m2*72,619m+0,487m2*72,651m)=70,75 [B] Celkem: A+B=82,06 [C]
73 | 96618 | R | BOURÁNÍ KONSTRUKCÍ KOVOVÝCH | T | 1
demontáž reklamních panelů, předání majiteli, včetně odvozu - bez poplatku za skládku odhad - kusy 1ks=1,00 [A]
74 | 96716 |  | VYBOURÁNÍ ČÁSTÍ KONSTRUKCÍ ŽELEZOBET | M3 | 1.68
demolice části vyrovnávacího betonu a odbourání plentovací zídky vyrovnávací beton: 0,021m2*65,600m=1,38 [A] odbourání plentovací zídky: 0,25m*1,200m*0,25m*4=0,30 [B] Celkem: A+B=1,68 [C]
75 | 967852 |  | VYBOURÁNÍ MOST DILATAČ ZÁVĚRŮ POVRCHOVÝCH POSUN DO 100MM | M | 37.7
stávající mostní závěry, včetně ekologické likvidace, bez poplatku za skládku 18,850m+18,850m=37,70 [A]
76 | 97817 |  | ODSTRANĚNÍ MOSTNÍ IZOLACE | M2 | 1205.07
mostní izolace NK a izolace pod římsami 65,60m*18,370m=1 205,07 [A]
|  | 9 | Ostatní konstrukce a práce
C e l k e m