## Souhrn
v.2.0.7921.19860
SOUHRNNÝ LIST STAVBY
STAVBA
| 05 - II/244 Mratín most ev.č. 244-003 přes Mratínský potok |  |  | 23.09.2021
ZÁKLADNÍ ÚDAJE
Objednatel: |  |  |  | Cena (bez DPH):
Krajská správa a údržba silnic Středočeského kraje |  |  |  | 0
Zhotovitel: |  |  |  | Cena (s DPH):
|  |  | IČ: | 0
Nabídku vypracoval: |  |  | DIČ:
,
SKUPINY STAVEBNÍCH DÍLŮ
| Objekt | Popis | Cena (bez DPH) | Cena (s DPH)
| SO00 | Vedlejší a ostatní náklady | 0 | 0 | 0
| SO001 | Demolice | 0 | 0 | 0
| SO180 | Přechodné dopravní značení a objízdné trasy | 0 | 0 | 0
| SO201 | Most ev.č. 244-003 přes Mratínský potok | 0 | 0 | 0

## 0 - SO00
v.2.0.7921.19860
SOUPIS PRACÍ
STAVBA
05 - II/244 Mratín most ev.č. 244-003 přes Mratínský potok
ZÁKLADNÍ ÚDAJE
Objekt: | [7 empty] | Celková cena (bez DPH): | 0
SO00 - Vedlejší a ostatní náklady | [7 empty] | Celková cena (s DPH): | 0 |  |  | 0 | 0 | 0
Zhotovitel:
0 | [7 empty] | IČ:
DIČ:
SOUHRN
| Kód |  |  | Název | [5 empty] | Cena (bez DPH) | Cena (s DPH)
| 0 |  |  | všeobecné podmínky | [5 empty] | 0 | 0 |  |  | 0
POLOŽKY ROZPOČTU
| P.č. | Kód | Var | Název | Skupina měření | MJ | Množství MJ | JOC | Cena (bez DPH) | DPH % | Cena (s DPH)
0 - všeobecné podmínky
| 1 | 00410 | R | ZPĚTNÁ KLAPKA VÝÚSTNÍHO OBJEKTU |  | KUS | 1 | 0 | 0 | 0% | 0 | 0 | 0
| doplňující popis |  |  | Zpětná klapka HDPE Typ PTK-G pořízení a osazení
výměra
| 2 | 00420 | R | OSTATNÍ NÁKLADY |  | KPL | 1 | 0 | 0 | 0% | 0 | 0 | 0
| doplňující popis |  |  | a) zajištění projektové dokumentace ve stupni RDS a VTD vč. odkupu DSP/PDPS v digitální podobě (.dwg ; .dxf) b) úprava projektové dokumentace dle při provádění díla zjištěných skutečností c) pasportizace stavbou dotčených ploch a objektů (zejména plochy dočasných záborů kolem mostu) d) zpracování dokumentace skutečného provedení DSPS v digi i tištěné formě e) aktualizace dokladů k žádosti o ohlášení stavby/ stavební povolení
výměra
| 3 | 02911 |  | OSTATNÍ POŽADAVKY - GEODETICKÉ ZAMĚŘENÍ |  | KPL | 1 | 0 | 0 | 0% | 0 | 0 | 0
| doplňující popis |  |  | zaměření skutečného provedení dle platného předpisu ŘSD "B2-Datový předpis pro tvorbu Základní mapy dálnic"
výměra
| 4 | 02914 |  | OSTATNÍ POŽADAVKY - BOD ZÁKLADNÍ VYTYČOVACÍ SÍTĚ |  | KUS | 2 | 0 | 0 | 0% | 0 | 0 | 0
| doplňující popis |  |  | vytýčení a zřízení bodů
výměra
| 5 | 029412 |  | OSTATNÍ POŽADAVKY - VYPRACOVÁNÍ MOSTNÍHO LISTU |  | KUS | 1 | 0 | 0 | 0% | 0 | 0 | 0
| doplňující popis |  |  | vč. obrazové části ve formátu .jpg vč. uložení do BMS
výměra
| 6 | 02953 |  | OSTATNÍ POŽADAVKY - HLAVNÍ MOSTNÍ PROHLÍDKA |  | KUS | 1 | 0 | 0 | 0% | 0 | 0 | 0
| doplňující popis |  |  | vč. uložení do BMS
výměra
|  | 0 |  | všeobecné podmínky |  | Celkem (bez DPH): | 0 | za DPH 21 %: | 0 | Celkem (s DPH): | 0 | 0 | 0 | 0
[6 empty] | Celkový součet (bez DPH): | 0 | Celkový součet DPH: | 0 | Celkový součet (s DPH): | 0

## 1 - SO001
v.2.0.7921.19860
SOUPIS PRACÍ
STAVBA
05 - II/244 Mratín most ev.č. 244-003 přes Mratínský potok
ZÁKLADNÍ ÚDAJE
Objekt: | [7 empty] | Celková cena (bez DPH): | 0
SO001 - Demolice | [7 empty] | Celková cena (s DPH): | 0 |  |  | 0 | 0 | 0
Zhotovitel:
0 | [7 empty] | IČ:
DIČ:
SOUHRN
| Kód |  |  | Název | [5 empty] | Cena (bez DPH) | Cena (s DPH)
| 9 |  |  | ostatní práce | [5 empty] | 0 | 0 |  |  | 0
POLOŽKY ROZPOČTU
| P.č. | Kód | Var | Název | Skupina měření | MJ | Množství MJ | JOC | Cena (bez DPH) | DPH % | Cena (s DPH)
9 - ostatní práce
| 1 | 96611 | R | BOURÁNÍ KONSTRUKCÍ Z BETONOVÝCH DÍLCŮ |  | M3 | 12.78 | 0 | 0 | 0% | 0 | 0 | 0
| doplňující popis |  |  | včetně odvozu a uložení na skládky a případného poplatku za skládku (zohledněno ve výši jednotkové ceny)
| výměra |  |  | Nosná konstrukce z MJ-69:5,97*2,14 = 12,775800 => A
| 2 | 96615 | R | BOURÁNÍ KONSTRUKCÍ Z PROSTÉHO BETONU |  | M3 | 113.02 | 0 | 0 | 0% | 0 | 0 | 0
| doplňující popis |  |  | včetně odvozu a uložení na skládky a případného poplatku za skládku (zohledněno ve výši jednotkové ceny)
| výměra |  |  | Opěra OP1 včetně základu:8,7*3,9 = 33,930000 => A Opěra OP2 včetně základu:8,8*3,9 = 34,320000 => B OP1 PK dřík:1*9,6 = 9,600000 => C + zpevnění za křídlem:0,2*14,0 = 2,800000 => D OP1 LK dřík:1,0*8,1 = 8,100000 => E + zpevnění za křídlem:0,2*6,0 = 1,200000 => F OP2 PK dřík:1,0*8,1 = 8,100000 => G + zpevnění za křídlem:0,2*4,0 = 0,800000 => H OP2 LK dřík:1,0*9,6 = 9,600000 => I + zpevnění za křídlem:0,2*7,5 = 1,500000 => J Lemování NK na OP1 vpravo:0,6*0,93 = 0,558000 => K Lemování NK na OP1 vlevo:0,6*1,82 = 1,092000 => L Lemování NK na OP2 vpravo:0,6*1,55 = 0,930000 => M Lemování NK na OP2 vlevo:0,6*0,81 = 0,486000 => N A+B+C+D+E+F+G+H+I+J+K+L+M+N = 113,016000 => O
| 3 | 96616 | R | BOURÁNÍ KONSTRUKCÍ ZE ŽELEZOBETONU |  | M3 | 5.89 | 0 | 0 | 0% | 0 | 0 | 0
| doplňující popis |  |  | včetně odvozu a uložení na skládky a případného poplatku za skládku (zohledněno ve výši jednotkové ceny)
| výměra |  |  | Římsa na NK vpravo:0,4*4,1 = 1,640000 => A Římsa na NK vlevo:0,4*4,6 = 1,840000 => B Výústní objekt kanalizace:2,41 = 2,410000 => C A+B+C = 5,890000 => D
| 4 | 97817 | R | ODSTRANĚNÍ MOSTNÍ IZOLACE |  | M2 | 73 | 0 | 0 | 0% | 0 | 0 | 0
| doplňující popis |  |  | včetně odvozu a uložení na skládky a případného poplatku za skládku
| výměra |  |  | Stávající izolace rubu LM:73,0 = 73,000000 => A
|  | 9 |  | ostatní práce |  | Celkem (bez DPH): | 0 | za DPH 21 %: | 0 | Celkem (s DPH): | 0 | 0 | 0 | 0
[6 empty] | Celkový součet (bez DPH): | 0 | Celkový součet DPH: | 0 | Celkový součet (s DPH): | 0

## 2 - SO180
v.2.0.7921.19860
SOUPIS PRACÍ
STAVBA
05 - II/244 Mratín most ev.č. 244-003 přes Mratínský potok
ZÁKLADNÍ ÚDAJE
Objekt: | [7 empty] | Celková cena (bez DPH): | 0
SO180 - Přechodné dopravní značení a objízdné trasy | [7 empty] | Celková cena (s DPH): | 0 |  |  | 0 | 0 | 0
Zhotovitel:
0 | [7 empty] | IČ:
DIČ:
SOUHRN
| Kód |  |  | Název | [5 empty] | Cena (bez DPH) | Cena (s DPH)
| 0 |  |  | všeobecné podmínky | [5 empty] | 0 | 0 |  |  | 0
POLOŽKY ROZPOČTU
| P.č. | Kód | Var | Název | Skupina měření | MJ | Množství MJ | JOC | Cena (bez DPH) | DPH % | Cena (s DPH)
0 - všeobecné podmínky
| 1 | 02710 |  | POMOC PRÁCE ZŘÍZ NEBO ZAJIŠŤ OBJÍŽĎKY A PŘÍSTUP CESTY |  | KPL | 1 | 0 | 0 | 0% | 0 | 0 | 0
| doplňující popis |  |  | DOPRAVNĚ INŽENÝRSKÁ OPATŘENÍ PRO ZŘÍZENÍ OBJÍZDNÝCH TRAS
výměra
|  | 0 |  | všeobecné podmínky |  | Celkem (bez DPH): | 0 | za DPH 21 %: | 0 | Celkem (s DPH): | 0 | 0 | 0 | 0
[6 empty] | Celkový součet (bez DPH): | 0 | Celkový součet DPH: | 0 | Celkový součet (s DPH): | 0

## 3 - SO201
v.2.0.7921.19860
SOUPIS PRACÍ
STAVBA
05 - II/244 Mratín most ev.č. 244-003 přes Mratínský potok
ZÁKLADNÍ ÚDAJE
Objekt: | [7 empty] | Celková cena (bez DPH): | 0
SO201 - Most ev.č. 244-003 přes Mratínský potok | [7 empty] | Celková cena (s DPH): | 0 |  |  | 0 | 0 | 0
Zhotovitel:
0 | [7 empty] | IČ:
DIČ:
SOUHRN
| Kód |  |  | Název | [5 empty] | Cena (bez DPH) | Cena (s DPH)
| 1 |  |  | zemní práce | [5 empty] | 0 | 0 |  |  | 0
| 2 |  |  | základy | [5 empty] | 0 | 0 |  |  | 0
| 3 |  |  | svislé konstrukce (a kompletní) | [5 empty] | 0 | 0 |  |  | 0
| 4 |  |  | vodorovné konstrukce | [5 empty] | 0 | 0 |  |  | 0
| 5 |  |  | komunikace | [5 empty] | 0 | 0 |  |  | 0
| 7 |  |  | přidružená stavební výroba | [5 empty] | 0 | 0 |  |  | 0
| 8 |  |  | potrubí | [5 empty] | 0 | 0 |  |  | 0
| 9 |  |  | ostatní konstrukce a práce | [5 empty] | 0 | 0 |  |  | 0
POLOŽKY ROZPOČTU
| P.č. | Kód | Var | Název | Skupina měření | MJ | Množství MJ | JOC | Cena (bez DPH) | DPH % | Cena (s DPH)
1 - zemní práce
| 1 | 11343 |  | ODSTRAN KRYTU ZPEVNĚNÝCH PLOCH S ASFALT POJIVEM VČET PODKLADU |  | M3 | 76.82 | 0 | 0 | 0% | 0 | 0 | 0
| doplňující popis |  |  | Odstranění asfaltového krytu silnice II/244 před a za mostem. Kubatury stanoveny planimetrováním v Acad.
| výměra |  |  | stará vozovka před mostem:67,8*0,515 = 34,917000 => A stará vozovka na mostě:46,30*0,271 = 12,547300 => B stará vozovka za mostem:50,6*0,58 = 29,348000 => C A+B+C = 76,812300 => D
| 2 | 12373 |  | ODKOP PRO SPOD STAVBU SILNIC A ŽELEZNIC TŘ. I |  | M3 | 127 | 0 | 0 | 0% | 0 | 0 | 0
| doplňující popis |  |  | výkopy z trasy tř. I zeminy nepoužitelné k jakémukoli použití včetně odvozu, uložení a poplatku za skládku Kubatury stanoveny planimetrováním z řezů
| výměra |  |  | naplaveniny v korytě pod mostem:0,8*4,0 = 3,200000 => A teréní lavice v korytě k odtěžení:2,5*9,0 = 22,500000 => B vývrtek z pilot:14*7,235826 = 101,301564 => C A+B+C = 127,001564 => D
| 3 | 12673 |  | ZŘÍZENÍ STUPŇŮ V PODLOŽÍ NÁSYPŮ TŘ. I |  | M3 | 6.29 | 0 | 0 | 0% | 0 | 0 | 0
| doplňující popis |  |  | zřízení stupňů na stávajícím násypu SIL. II/244 pro řádné napojení navazujícího přísypu v případě zpětného použití odvoz a uložení na meziskládku odvoz přebytku na skládku včetně uložení a poplatku za skládku Planimetrování v Acad
| výměra |  |  | vpravo směr Kostelec:0,37*4,0 = 1,480000 => A naplaveniny v korytě pod mostem:0,37*13,0 = 4,810000 => B A+B = 6,290000 => C
| 4 | 13173 |  | HLOUBENÍ JAM ZAPAŽ I NEPAŽ TŘ. I |  | M3 | 455.32 | 0 | 0 | 0% | 0 | 0 | 0
| doplňující popis |  |  | Svahované jámy pro základ pasy stěn rámu lokálně pažené pomocí štětovnic (délka štětovnic cca 4,5m) včetně částečného odvozu zeminy, uložení a poplatku za skládku, včetně čerpání vody plocha odměřena z Cad
| výměra |  |  | Výkop za OP1:3,53*50,92 = 179,747600 => A Výkop za OP2:5,55*47,45 = 263,347500 => B Výkop za OP2_zbytek:19,1*0,64 = 12,224000 => C A+B+C = 455,319100 => D
| 5 | 17110 |  | ULOŽENÍ SYPANINY DO NÁSYPŮ SE ZHUTNĚNÍM |  | M3 | 16.43 | 0 | 0 | 0% | 0 | 0 | 0
| doplňující popis |  |  | Požadavky a výsledné parametry dle ČSN 736133. Kompletní provedení včetně nákupu a dodávky potřebných materiálů, včetně všech souvisejících prací (např. natěžení, dopravy, uložení, hutnění atp.). Zhotovitel navrhne a ocení pro něj nejvhodnější technologii tak, aby byly splněny definované požadavky. Prokázání vhodnosti bude doloženo splněním definovaných požadovaných parametrů v souladu s TKP a ZTKP. Veškeré práce a použitý materiál musí být odsouhlasem TDI. Plochy odměřeny z Cad
| výměra |  |  | Rozšíření před mostem vpravo:7,4*0,22 = 1,628000 => A Rozšíření před mostem vlevo:9,8*0,22 = 2,156000 => B Rozšíření za mostem vpravo:4,0*0,22 = 0,880000 => C Rozšíření za mostem vlevo:8,0*0,22 = 1,760000 => D Násyp za nátokovým křídlem OP1:5,0*2,0 = 10,000000 => E A+B+C+D+E = 16,424000 => F
| 6 | 17411 |  | ZÁSYP JAM A RÝH ZEMINOU SE ZHUTNĚNÍM |  | M3 | 304 | 0 | 0 | 0% | 0 | 0 | 0
| doplňující popis |  |  | zpětný zásyp výkopů - zemina vhodná do násyp. tělesa, včetně natěžení, dovozu a případného poplatku za materiál (úhel vn. Tření min. 25st, objem. Tíha 18kN/m3, Cef=5kPA) Zpětné záspy budou počítané z celkových výkopů plochy odm. z Cad
| výměra |  |  | Výkop za OP1:179,7 = 179,700000 => A Výkop za OP2:263,3 = 263,300000 => B Výkop za OP2_zbytek:12,2 = 12,200000 => C A+B+C = 455,200000 => D odečet nových konstrukcí z celkových výkopů kolem stáv.opěr:151,2 m3 455,2-151,2 = 304,000000 => E
| 7 | 17511 |  | OBSYP POTRUBÍ A OBJEKTŮ SE ZHUTNĚNÍM |  | M3 | 2.04 | 0 | 0 | 0% | 0 | 0 | 0
| doplňující popis |  |  | násyp svahových kuželů včetně natěžení, dovozu a případného poplatku za materiál
| výměra |  |  | Obsyp kanalizace: 1,7*0,6*2,0 = 2,040000 => A
| 8 | 18220 |  | ROZPROSTŘENÍ ORNICE VE SVAHU |  | M3 | 27.46 | 0 | 0 | 0% | 0 | 0 | 0
| doplňující popis |  |  | úprava povrchů násypů po rozhraní kubatur, vrstva ornice tl. 150 mm včetně natěžení, dovozu a případného poplatku za materiál Kubatury stanoveny panimetrováním z příčných řezů
| výměra |  |  | Ornice před mostem vpravo:0,15*37,42 = 5,613000 => A Ornice před mostem vlevo:0,15*51,16 = 7,674000 => B Ornice za mostem vpravo:0,15*58,79 = 8,818500 => C Ornice za mostem vpravo - v korytě:0,15*7,83 = 1,174500 => D Ornice za mostem vlevo:0,15*27,95 = 4,192500 => E A+B+C+D+E = 27,472500 => F
| 9 | 18242 |  | ZALOŽENÍ TRÁVNÍKU HYDROOSEVEM NA ORNICI |  | M2 | 183.33 | 0 | 0 | 0% | 0 | 0 | 0
| doplňující popis |  |  | výměra viz plocha rozprostření ornice - položka č. 18220
| výměra |  |  | 27,5/0,15 = 183,333333 => A
|  | 1 |  | zemní práce |  | Celkem (bez DPH): | 0 | za DPH 21 %: | 0 | Celkem (s DPH): | 0 | 0 | 0 | 0
[6 empty] | Celkový součet (bez DPH): | 0 | Celkový součet DPH: | 0 | Celkový součet (s DPH): | 0
2 - základy
| 10 | 21263 |  | TRATIVODY KOMPLET Z TRUB Z PLAST HMOT DN DO 150MM |  | M | 38 | 0 | 0 | 0% | 0 | 0 | 0
| doplňující popis |  |  | drenáž za opěrami a křídly, vč. chrániček, vč. vyústění
| výměra |  |  | Rub OP1:19,0 = 19,000000 => A Rub OP2:19,0 = 19,000000 => B A+B = 38,000000 => C
| 11 | 21331 |  | DRENÁŽNÍ VRSTVY Z BETONU MEZEROVITÉHO (DRENÁŽNÍHO) |  | M3 | 3.42 | 0 | 0 | 0% | 0 | 0 | 0
doplňující popis
| výměra |  |  | obetonování drenáže za OP1:19,0*0,09 = 1,710000 => A obetonování drenáže za OP2:19,0*0,09 = 1,710000 => B A+B = 3,420000 => C
| 12 | 21341 |  | DRENÁŽNÍ VRSTVY Z PLASTBETONU (PLASTMALTY) |  | M3 | 0.16 | 0 | 0 | 0% | 0 | 0 | 0
doplňující popis
| výměra |  |  | odvodnění mostovky pravé úžlabí:0,78*0,05 = 0,039000 => A odvodnění mostovky levé úžlabí:0,78*0,05 = 0,039000 => B lokální rozšíření drenážního pruhu:1,50*0,05 = 0,075000 => C A+B+C = 0,153000 => D
| 13 | 224324 |  | PILOTY ZE ŽELEZOBETONU C25/30 |  | M3 | 71.22 | 0 | 0 | 0% | 0 | 0 | 0
| doplňující popis |  |  | XC2 XA1, vč. šablon pro hluché vrtání, odstranění hlav pilot a odvozu na skládku, vč. uložení a popl. za skládku
| výměra |  |  | Opěra 01PM:7*8,0*0,45*0,45*3,14 = 35,607600 => A Opěra 02PM:7*8,0*0,45*0,45*3,14 = 35,607600 => B A+B = 71,215200 => C
| 14 | 224365 |  | VÝZTUŽ PILOT Z OCELI 10505, B500B |  | T | 10.6 | 0 | 0 | 0% | 0 | 0 | 0
| doplňující popis |  |  | viz výkres tvaru a výztuže pilot příloha č. D.1.2_08
| výměra |  |  | 756,9/1000*14 = 10,596600 => A
| 15 | 23217A |  | ŠTĚTOVÉ STĚNY BERANĚNÉ Z KOVOVÝCH DÍLCŮ DOČASNÉ (PLOCHA) |  | M2 | 56.25 | 0 | 0 | 0% | 0 | 0 | 0
doplňující popis
| výměra |  |  | na konci křídla OP1 - povodní str.:4,5*5,5 = 24,750000 => A Přehrazení toku na návodní straně:4,5*7,0 = 31,500000 => B A+B = 56,250000 => C
| 16 | 264341 |  | VRTY PRO PILOTY TŘ. III D DO 1000MM |  | M | 161 | 0 | 0 | 0% | 0 | 0 | 0
| doplňující popis |  |  | vč. naložení a odvozu. Délky vrtů vykázány včetně hluchého vrtání
| výměra |  |  | OP1:(8,0+3,5)*7 = 80,500000 => A OP2:(8,0+3,5)*7 = 80,500000 => B A+B = 161,000000 => C
| 17 | 272314 |  | ZÁKLADY Z PROSTÉHO BETONU DO C25/30 |  | M3 | 8.86 | 0 | 0 | 0% | 0 | 0 | 0
| doplňující popis |  |  | Beton přechodových prahů v korytě C25/30 XA1 XF3 plocha odměřena z CADu
| výměra |  |  | Ukončení zpevnění - návodní strana:8,62*0,5 = 4,310000 => A Ukončení zpevnění - povodní strana:8,12*0,5 = 4,060000 => B Podél schodiště:1,97*0,25 = 0,492500 => C A+B+C = 8,862500 => D
| 18 | 272325 |  | ZÁKLADY ZE ŽELEZOBETONU DO C30/37 |  | M3 | 20.92 | 0 | 0 | 0% | 0 | 0 | 0
| doplňující popis |  |  | Beton základů rámu C30/37 XC2 XA1 XF3, včetně bednění
| výměra |  |  | Základ OP1:12,75*0,82 = 10,455000 => A Základ OP2:12,75*0,82 = 10,455000 => B A+B = 20,910000 => C
| 19 | 272365 |  | VÝZTUŽ ZÁKLADŮ Z OCELI 10505, B500B |  | T | 4.18 | 0 | 0 | 0% | 0 | 0 | 0
| doplňující popis |  |  | viz příloha č. D.1.2_10
| výměra |  |  | 20,9*200/1000 = 4,180000 => A
| 20 | 28999 |  | OPLÁŠTĚNÍ (ZPEVNĚNÍ) Z FÓLIE |  | M2 | 116.31 | 0 | 0 | 0% | 0 | 0 | 0
| doplňující popis |  |  | (PE těsnící fólie za rubem opěry v přech. oblasti) chráněná obsypem z písku tl. 100 mm oboustranně
| výměra |  |  | Za rubem OP1:3,37*9,12 = 30,734400 => A Za křídly OP1:3,0*9,12 = 27,360000 => B Za rubem OP2:4,1*8,2 = 33,620000 => C Za křídly OP2:3,0*8,2 = 24,600000 => D A+B+C+D = 116,314400 => E
|  | 2 |  | základy |  | Celkem (bez DPH): | 0 | za DPH 21 %: | 0 | Celkem (s DPH): | 0 | 0 | 0 | 0
[6 empty] | Celkový součet (bez DPH): | 0 | Celkový součet DPH: | 0 | Celkový součet (s DPH): | 0
3 - svislé konstrukce (a kompletní)
| 21 | 31717 |  | KOVOVÉ KONSTRUKCE PRO KOTVENÍ ŘÍMSY |  | KG | 96 | 0 | 0 | 0% | 0 | 0 | 0
| doplňující popis |  |  | 6 kg/kus, vč. lepidla a lepení kotev
| výměra |  |  | pravá římsa :8*6,0 = 48,000000 => A levá římsa :8*6,0 = 48,000000 => B A+B = 96,000000 => C
| 22 | 317325 |  | ŘÍMSY ZE ŽELEZOBETONU DO C30/37 |  | M3 | 3.46 | 0 | 0 | 0% | 0 | 0 | 0
| doplňující popis |  |  | včetně bednění, úprav pracovních a dilatačních spar
| výměra |  |  | levá římsa :0,222*7,8 = 1,731600 => A pravá římsa :0,222*7,8 = 1,731600 => B A+B = 3,463200 => C
| 23 | 317365 |  | VÝZTUŽ ŘÍMS Z OCELI 10505, B500B |  | T | 0.54 | 0 | 0 | 0% | 0 | 0 | 0
| doplňující popis |  |  | viz příloha č. D.1.2_10
| výměra |  |  | levá římsa :0,16*1,7 = 0,272000 => A pravá římsa:0,16*1,7 = 0,272000 => B A+B = 0,544000 => C
| 24 | 333326 |  | MOSTNÍ OPĚRY A KŘÍDLA ZE ŽELEZOVÉHO BETONU DO C40/50 |  | M3 | 40.44 | 0 | 0 | 0% | 0 | 0 | 0
| doplňující popis |  |  | beton C35/45, včetně bednění, včetně úpravy pracovních a dilatačních spar
| výměra |  |  | OP1….......... 35/45 (XC4 XD1 XF4):0,6*15,91 = 9,546000 => A OP2….......... 35/45 (XC4 XD1 XF4):0,6*15,04 = 9,024000 => B Křídla OP1…. 35/45 (XC4 XD3 XF4):0,6*10,73+0,6*7,71 = 11,064000 => C Křídla OP2…. 35/45 (XC4 XD3 XF4):0,6*7,49+0,6*10,52 = 10,806000 => D A+B+C+D = 40,440000 => E
| 25 | 333365 |  | VÝZTUŽ MOSTNÍCH OPĚR A KŘÍDEL Z OCELI 10505, B500B |  | T | 7.47 | 0 | 0 | 0% | 0 | 0 | 0
| doplňující popis |  |  | viz příloha č. D.1.2_10
| výměra |  |  | Výztuž OP1 (stěna rámu):0,25*9,5 = 2,375000 => A Výztuž OP2 (stěna rámu):0,25*9,0 = 2,250000 => B Výztuž křídel OP1:0,13*11,1 = 1,443000 => C Výztuž křídel OP2:0,13*10,8 = 1,404000 => D A+B+C+D = 7,472000 => E
|  | 3 |  | svislé konstrukce (a kompletní) |  | Celkem (bez DPH): | 0 | za DPH 21 %: | 0 | Celkem (s DPH): | 0 | 0 | 0 | 0
[6 empty] | Celkový součet (bez DPH): | 0 | Celkový součet DPH: | 0 | Celkový součet (s DPH): | 0
4 - vodorovné konstrukce
| 26 | 421326 |  | MOSTNÍ NOSNÉ DESKOVÉ KONSTRUKCE ZE ŽELEZOBETONU C40/50 |  | M3 | 28.2 | 0 | 0 | 0% | 0 | 0 | 0
| doplňující popis |  |  | Beton NK 35/45 XC4 XD1 XF4, včetně bednění
| výměra |  |  | mostovka (deska trámu):3,279*8,6 = 28,199400 => A
| 27 | 421365 |  | VÝZTUŽ MOSTNÍ DESKOVÉ KONSTRUKCE Z OCELI 10505, B500B |  | T | 7.61 | 0 | 0 | 0% | 0 | 0 | 0
| doplňující popis |  |  | viz příloha č. D.1.2_10
| výměra |  |  | výztuž NK -příčel rámu: 0,27*28,2 = 7,614000 => A
| 28 | 451312 |  | PODKLADNÍ A VÝPLŇOVÉ VRSTVY Z PROSTÉHO BETONU C12/15 |  | M3 | 16.24 | 0 | 0 | 0% | 0 | 0 | 0
doplňující popis
| výměra |  |  | pod OP1:17,594*0,21 = 3,694740 => A pod OP2:17,594*0,21 = 3,694740 => B pod drenáž za OP1:0,3*16,77 = 5,031000 => C pod drenáž za OP2:0,3*12,77 = 3,831000 => D A+B+C+D = 16,251480 => E
| 29 | 451314 |  | PODKLADNÍ A VÝPLŇOVÉ VRSTVY Z PROSTÉHO BETONU C25/30 |  | M3 | 22.78 | 0 | 0 | 0% | 0 | 0 | 0
| doplňující popis |  |  | betonové lože C25/30n - XF3, tl. 150 mm plochy z CADu
| výměra |  |  | Pod žlabovky za PK OP1:0,098*4,0 = 0,392000 => A Pod žlabovky za LK OP1:0,098*4,7 = 0,460600 => B Pod žlabovky za PK OP2:0,098*4,7 = 0,460600 => C Pod žlabovky za LK OP2:0,098*4,0 = 0,392000 => D ....A+B+C+D=1,7 zpevnění za koncem říms : 8*0,15 = 1,200000 => F Skluz za koncem PK OP1_svah koryta:0,15*1,41 = 0,211500 => E Skluz za koncem PK OP1_téměř vodorovný:0,15*1,11 = 0,166500 => G Skluz za koncem LK OP1_svah koryta:0,15*1,51 = 0,226500 => H Skluz za koncem LK OP1_téměř vodorovný:0,15*1,0 = 0,150000 => I Skluz za koncem PK OP2_svah koryta:0,15*2,4 = 0,360000 => J Zpevnění za koncem PK OP2_schodiště:0,23*2,4 = 0,552000 => K Skluz za koncem LK OP2_svah koryta:0,15*1,67 = 0,250500 => L Skluz za koncem LK OP2_téměř vodorovný:0,15*1,41 = 0,211500 => M ...E+G+H+I+J+K+L+M=2,1 Opevnění koryta: Pod mostem - vodorovné:0,15*49,2 = 7,380000 => N Mezi křídly - návodní strana - vodorovné:0,15*18,3 = 2,745000 => O Mezi křídly - povodní strana - vodorovné:0,15*15,2 = 2,280000 => P Před PK OP1 - šikmé:0,15*5,66 = 0,849000 => Q Před LK OP1 - šikmé:0,15*3,96 = 0,594000 => R Před PK OP2 - šikmé:0,15*5,9 = 0,885000 => S Před LK OP2 - šikmé:0,15*4,41 = 0,661500 => T Před OP1 - šikmé pod mostem:0,15*7,93 = 1,189500 => U Před OP2 - šikmé pod mostem:0,15*7,72 = 1,158000 => V ....N+O+P+R+S+T+U+V=17,7 A+B+C+D+F+E+G+H+I+J+K+L+M+N+O+P+Q+R+S+T+U+V = 22,775700 => W
| 30 | 45157 |  | PODKLADNÍ A VÝPLŇOVÉ VRSTVY Z KAMENIVA TĚŽENÉHO |  | M3 | 23.26 | 0 | 0 | 0% | 0 | 0 | 0
| doplňující popis |  |  | Ochranný obsyp PE folie 100+100mm
| výměra |  |  | PE fólie v přech. oblasti za drenáží: 116,3*0,2 = 23,260000 => A
| 31 | 458523 |  | VÝPLŇ ZA OPĚRAMI A ZDMI Z KAMENIVA DRCENÉHO, INDEX ZHUTNĚNÍ ID DO 0,9 |  | M3 | 44.35 | 0 | 0 | 0% | 0 | 0 | 0
| doplňující popis |  |  | ochranný obsyp rubu rámu, ŠD 0-32, Id=0,9
| výměra |  |  | Drenážní obsyp za rubem OP1:0,9*18,87 = 16,983000 => A Drenážní obsyp za rubem OP2:0,9*19,50 = 17,550000 => B Přechodový klín za OP1:8,61*0,54 = 4,649400 => C Přechodový klín za OP2:8,61*0,6 = 5,166000 => D A+B+C+D = 44,348400 => E
| 32 | 46321 |  | ROVNANINA Z LOMOVÉHO KAMENE |  | M3 | 6.7 | 0 | 0 | 0% | 0 | 0 | 0
| doplňující popis |  |  | s urovaným lícem a proštěrkováním (min. hmotnost 1 kamene 70kg)
| výměra |  |  | OPĚVNĚNÍ KORYTA TĚŽKÝM KAMENEM: Návodní strana - pravý břeh:0,2*11,29 = 2,258000 => A Návodní strana - levý břeh:0,2*10,47 = 2,094000 => B Opevnění dna před přechodovým prahem - návodní strana:0,2*7,34 = 1,468000 => C Opevnění dna za přechodovým prahem - povodní strana:0,2*4,42 = 0,884000 => D A+B+C+D = 6,704000 => E
| 33 | 465512 |  | DLAŽBY Z LOMOVÉHO KAMENE NA MC |  | M3 | 27.82 | 0 | 0 | 0% | 0 | 0 | 0
| doplňující popis |  |  | lomový kámen tř. I (dle ČSN 72 1860), tl. 200 mm, spárování cementovou maltou XF4, do betonového lože viz. pol. č. 451314 výměry ploch přebrány z pol. č. 451314
| výměra |  |  | 4x zpevnění za koncem říms:0,2*8,0 = 1,600000 => A Skluz za koncem PK OP1_svah koryta:0,2*1,41 = 0,282000 => B Skluz za koncem PK OP1_téměř vodorovný:0,2*1,11 = 0,222000 => C Skluz za koncem LK OP1_svah koryta:0,2*1,51 = 0,302000 => D Skluz za koncem LK OP1_téměř vodorovný:0,2*1,0 = 0,200000 => E Skluz za koncem PK OP2_svah koryta:0,2*2,4 = 0,480000 => F Zpevnění za koncem PK OP2_schodiště:0,2*2,4 = 0,480000 => G Skluz za koncem LK OP2_svah koryta:0,2*1,67 = 0,334000 => H Skluz za koncem LK OP2_téměř vodorovný:0,2*1,41 = 0,282000 => I Opevnění koryta: Pod mostem - vodorovné:0,2*49,2 = 9,840000 => J Mezi křídly - návodní strana - vodorovné:0,2*18,3 = 3,660000 => K Mezi křídly - povodní strana - vodorovné:0,2*15,2 = 3,040000 => L Před PK OP1 - šikmé:0,2*5,66 = 1,132000 => M Před LK OP1 - šikmé:0,2*3,96 = 0,792000 => N Před PK OP2 - šikmé:0,2*5,9 = 1,180000 => O Před LK OP2 - šikmé:0,2*4,41 = 0,882000 => P Před OP1 - šikmé pod mostem:0,2*7,93 = 1,586000 => Q Před OP2 - šikmé pod mostem:0,2*7,72 = 1,544000 => R A+B+C+D+E+F+G+H+I+J+K+L+M+N+O+P+Q+R = 27,838000 => S
|  | 4 |  | vodorovné konstrukce |  | Celkem (bez DPH): | 0 | za DPH 21 %: | 0 | Celkem (s DPH): | 0 | 0 | 0 | 0
[6 empty] | Celkový součet (bez DPH): | 0 | Celkový součet DPH: | 0 | Celkový součet (s DPH): | 0
5 - komunikace
| 34 | 56314 |  | VOZOVKOVÉ VRSTVY Z MECHANICKY ZPEVNĚNÉHO KAMENIVA TL. DO 200MM |  | M2 | 143 | 0 | 0 | 0% | 0 | 0 | 0
| doplňující popis |  |  | fr. 0-32, tl. 170mm jako podklad pro podkladní vrstvu z ACO plocha odměřena z Cad
| výměra |  |  | vozovka před mostem:82,5 = 82,500000 => A vozovka za mostem:60,5 = 60,500000 => B A+B = 143,000000 => C
| 35 | 56335 |  | VOZOVKOVÉ VRSTVY ZE ŠTĚRKODRTI TL. DO 250MM |  | M2 | 143 | 0 | 0 | 0% | 0 | 0 | 0
| doplňující popis |  |  | fr. 0-63, tl. 250mm (ŠDa) (tzv. "skládaná štěrkodrť" uložená na pláň) plocha odměřena z Cad
| výměra |  |  | vozovka před mostem:82,5 = 82,500000 => A vozovka za mostem:60,5 = 60,500000 => B A+B = 143,000000 => C
| 36 | 56962 |  | ZPEVNĚNÍ KRAJNIC Z RECYKLOVANÉHO MATERIÁLU TL DO 100MM |  | M2 | 17.8 | 0 | 0 | 0% | 0 | 0 | 0
| doplňující popis |  |  | recyklovaná asfaltová směs s přidáním pojiva R-mat v tl. 100mm (TP 208:2009) plocha odměřena z Cad
| výměra |  |  | vozovka před mostem VPRAVO:5,1 = 5,100000 => A vozovka před mostem VLEVO:5,9 = 5,900000 => B vozovka za mostem VPRAVO:3,3 = 3,300000 => C vozovka za mostem VLEVO:3,5 = 3,500000 => D A+B+C+D = 17,800000 => E
| 37 | 572123 |  | INFILTRAČNÍ POSTŘIK Z EMULZE DO 1,0KG/M2 |  | M2 | 201.5 | 0 | 0 | 0% | 0 | 0 | 0
| doplňující popis |  |  | PS-C, 0,8 kg/m2 Infiltrační do MZK + posyp kamenivem drceným 3kg/m2 plocha odměřena z Cad
| výměra |  |  | PŘED mostem:82,50 = 82,500000 => A NA mostě:58,50 = 58,500000 => B ZA mostem:60,50 = 60,500000 => C A+B+C = 201,500000 => D
| 38 | 572213 |  | SPOJOVACÍ POSTŘIK Z EMULZE DO 0,5KG/M2 |  | M2 | 176 | 0 | 0 | 0% | 0 | 0 | 0
| doplňující popis |  |  | PS-C, 0,35 kg/m2 Spojovací postřik mezi asfaltové vrstvy plocha odměřena z Cad
| výměra |  |  | PŘED mostem:67,3 = 67,300000 => A NA mostě:58,5 = 58,500000 => B ZA mostem:50,2 = 50,200000 => C A+B+C = 176,000000 => D
| 39 | 574A34 |  | ASFALTOVÝ BETON PRO OBRUSNÉ VRSTVY ACO 11+, 11S TL. 40MM |  | M2 | 176 | 0 | 0 | 0% | 0 | 0 | 0
| doplňující popis |  |  | ACO 11+ PMB 45/80-55 (dle ČSN 73 6121) plocha odečtena z Cad
| výměra |  |  | obrusná PŘED mostem:67,3 = 67,300000 => A obrusná NA mostě:58,5 = 58,500000 => B obrusná ZA mostem:50,2 = 50,200000 => C A+B+C = 176,000000 => D
| 40 | 574C56 |  | ASFALTOVÝ BETON PRO LOŽNÍ VRSTVY ACL 16+, 16S TL. 60MM |  | M2 | 117.5 | 0 | 0 | 0% | 0 | 0 | 0
| doplňující popis |  |  | ACL 16+ PMB 45/80-55 (dle ČSN 73 6121) plocha odečtena z Cad
| výměra |  |  | ložná PŘED mostem:67,3 = 67,300000 => A ložná ZA mostem:50,2 = 50,200000 => B A+B = 117,500000 => C
| 41 | 574E46 |  | ASFALTOVÝ BETON PRO PODKLADNÍ VRSTVY ACP 16+, 16S TL. 50MM |  | M2 | 143 | 0 | 0 | 0% | 0 | 0 | 0
| doplňující popis |  |  | ACL 16+ PMB 45/80-55 (dle ČSN 73 6121) plocha odečtena z Cad
| výměra |  |  | podkladní PŘED mostem:82,5 = 82,500000 => A podkladní ZA mostem:60,5 = 60,500000 => B A+B = 143,000000 => C
| 42 | 575F53 |  | LITÝ ASFALT MA IV (OCHRANA MOSTNÍ IZOLACE) 11 TL. 40MM MODIFIK |  | M2 | 61.5 | 0 | 0 | 0% | 0 | 0 | 0
| doplňující popis |  |  | MA IV 11 PMB 25/55-60 v tl. 0,040m ochrana izolace na nosné konstrukci s posypem předobalenou drtí fr. 4/8 v množství 2-4 kg/m2 plocha odečtena v Cad
| výměra |  |  | ochrana hydroizolace na mostě:61,5 = 61,500000 => A
|  | 5 |  | komunikace |  | Celkem (bez DPH): | 0 | za DPH 21 %: | 0 | Celkem (s DPH): | 0 | 0 | 0 | 0
[6 empty] | Celkový součet (bez DPH): | 0 | Celkový součet DPH: | 0 | Celkový součet (s DPH): | 0
7 - přidružená stavební výroba
| 43 | 711111 |  | IZOLACE BĚŽNÝCH KONSTRUKCÍ PROTI ZEMNÍ VLHKOSTI ASFALTOVÝMI NÁTĚRY |  | M2 | 27 | 0 | 0 | 0% | 0 | 0 | 0
| doplňující popis |  |  | Nátěr dvouvrstvý (ČSN 73 6129:2016) plocha odměřena z Cad
| výměra |  |  | líc OP1 - dvouvrstvý:13,5 = 13,500000 => A líc OP2 - dvouvrstvý:13,5 = 13,500000 => B A+B = 27,000000 => C
| 44 | 711112 |  | IZOLACE BĚŽNÝCH KONSTRUKCÍ PROTI ZEMNÍ VLHKOSTI ASFALTOVÝMI PÁSY |  | M2 | 104.6 | 0 | 0 | 0% | 0 | 0 | 0
| doplňující popis |  |  | vč. úpravy povrchu podkladu (ALP - penetrační nátěr), přesahy na spoje nejsou započítány ve výměře Plocha odměřena z Cad
| výměra |  |  | rub OP1 vč. křídel - svislá:48,5 = 48,500000 => A rub OP2 vč. křídel - svislá:48,5 = 48,500000 => B rub OP1 - vodorovná na základu:3,8 = 3,800000 => C rub OP2 - vodorovná na základu:3,8 = 3,800000 => D A+B+C+D = 104,600000 => E
| 45 | 711432 |  | IZOLACE MOSTOVEK POD ŘÍMSOU ASFALTOVÝMI PÁSY |  | M2 | 9.36 | 0 | 0 | 0% | 0 | 0 | 0
| doplňující popis |  |  | vč. úpravy povrchu podkladu (penetrační nátěr), přesahy na spoje nejsou započítány ve výměře plocha odměřena v Cad
| výměra |  |  | pod levou římsou:7,8*0,6 = 4,680000 => A pod pravou římsou:7,8*0,6 = 4,680000 => B A+B = 9,360000 => C
| 46 | 711442 |  | IZOLACE MOSTOVEK CELOPLOŠNÁ ASFALTOVÝMI PÁSY S PEČETÍCÍ VRSTVOU |  | M2 | 67.1 | 0 | 0 | 0% | 0 | 0 | 0
| doplňující popis |  |  | vč. úpravy povrchu podkladu (kotevní impregnační nátěr), přesahy na spoje nejsou započítány ve výměře Plocha odměřena z Cad
| výměra |  |  | MOSTOVKA shora:67,1 = 67,100000 => A
| 47 | 711509 |  | OCHRANA IZOLACE NA POVRCHU TEXTILIÍ |  | M2 | 124 | 0 | 0 | 0% | 0 | 0 | 0
| doplňující popis |  |  | nebo 2 vrstvy geotextilie o gramáži 300g/m2 Plocha odměřena v Cad
| výměra |  |  | rub opěr a křídel:97,0 = 97,000000 => A líc opěr a křídel:27,0 = 27,000000 => B A+B = 124,000000 => C
| 48 | 78382 |  | NÁTĚRY BETON KONSTR TYP S2 (OS-B) |  | M2 | 10.92 | 0 | 0 | 0% | 0 | 0 | 0
| doplňující popis |  |  | vč. přípravy podkladu
| výměra |  |  | pod levou římsou:7,8*0,7 = 5,460000 => A pod pravou římsou:7,8*0,7 = 5,460000 => B A+B = 10,920000 => C
| 49 | 78383 |  | NÁTĚRY BETON KONSTR TYP S4 (OS-C) |  | M2 | 4.68 | 0 | 0 | 0% | 0 | 0 | 0
| doplňující popis |  |  | vč. přípravy podkladu
| výměra |  |  | odrazná plocha pravé římsy:7,8*0,3 = 2,340000 => A odrazná plocha levé římsy:7,8*0,3 = 2,340000 => B A+B = 4,680000 => C
|  | 7 |  | přidružená stavební výroba |  | Celkem (bez DPH): | 0 | za DPH 21 %: | 0 | Celkem (s DPH): | 0 | 0 | 0 | 0
[6 empty] | Celkový součet (bez DPH): | 0 | Celkový součet DPH: | 0 | Celkový součet (s DPH): | 0
8 - potrubí
| 50 | 81471 |  | POTRUBÍ Z TRUB BETONOVÝCH DN DO 1000MM |  | M | 35 | 0 | 0 | 0% | 0 | 0 | 0
| doplňující popis |  |  | včetně zhotovení zatrubnění a odstranění po stavbě a odvozu na skládku
| výměra |  |  | zatrubnění potoka: 35,0 = 35,000000 => A
| 51 | 87145 |  | POTRUBÍ Z TRUB PLASTOVÝCH TLAKOVÝCH HRDLOVÝCH DN DO 300MM |  | M | 2.5 | 0 | 0 | 0% | 0 | 0 | 0
| doplňující popis |  |  | nadstavení kanalizační trouby včetně dovozu a montáže
| výměra |  |  | potrubí kanalizační DN300:2,5 = 2,500000 => A
|  | 8 |  | potrubí |  | Celkem (bez DPH): | 0 | za DPH 21 %: | 0 | Celkem (s DPH): | 0 | 0 | 0 | 0
[6 empty] | Celkový součet (bez DPH): | 0 | Celkový součet DPH: | 0 | Celkový součet (s DPH): | 0
9 - ostatní konstrukce a práce
| 52 | 9112A1 |  | ZÁBRADLÍ MOSTNÍ S VODOR MADLY - DODÁVKA A MONTÁŽ |  | M | 17.4 | 0 | 0 | 0% | 0 | 0 | 0
| doplňující popis |  |  | z ocelových trubek dvoumadlových vč. kotvení a kotevních přípravků
| výměra |  |  | pravé křídlo OP1:4,0 = 4,000000 => A levé křídlo OP1:4,7 = 4,700000 => B pravé křídlo OP2:4,7 = 4,700000 => C levé křídlo OP2:4,0 = 4,000000 => D A+B+C+D = 17,400000 => E
| 53 | 9112B1 |  | ZÁBRADLÍ MOSTNÍ SE SVISLOU VÝPLNÍ - DODÁVKA A MONTÁŽ |  | M | 15.6 | 0 | 0 | 0% | 0 | 0 | 0
doplňující popis
| výměra |  |  | pravá římsa :7,8 = 7,800000 => A levá římsa :7,8 = 7,800000 => B A+B = 15,600000 => C
| 54 | 91345 |  | NIVELAČNÍ ZNAČKY KOVOVÉ |  | KUS | 4 | 0 | 0 | 0% | 0 | 0 | 0
doplňující popis
| výměra |  |  | Opěra 1:2 = 2,000000 => A Opěra 2:2 = 2,000000 => B A+B = 4,000000 => C
| 55 | 91355 |  | EVIDENČNÍ ČÍSLO MOSTU |  | KUS | 2 | 0 | 0 | 0% | 0 | 0 | 0
doplňující popis
výměra
| 56 | 915111 | R | VODOROVNÉ DOPRAVNÍ ZNAČENÍ BARVOU HLADKÉ - DODÁVKA A POKLÁDKA |  | M2 | 15.31 | 0 | 0 | 0% | 0 | 0 | 0
| doplňující popis |  |  | Vodorovné dopravní značení barvou hladké (dodávka a pokládka)
| výměra |  |  | Krajní vodící 0.25m:2*0,25*24,5 = 12,250000 => A Dělící 0.125m:1*0,125*24,5 = 3,062500 => B A+B = 15,312500 => C
| 57 | 917211 |  | ZÁHONOVÉ OBRUBY Z BETONOVÝCH OBRUBNÍKŮ ŠÍŘ 50MM |  | M | 30.21 | 0 | 0 | 0% | 0 | 0 | 0
| doplňující popis |  |  | obrubníky C30/37 - XF4 + XD3, lemování dlažby 50/250 odečteno z Cad
| výměra |  |  | OP1 PK - lemování skluzu:4,29 = 4,290000 => A OP1 LK - lemování skluzu:3,8 = 3,800000 => B OP2 PK - lemování skluzu:4,3 = 4,300000 => C OP2 LK - lemování skluzu:4,62 = 4,620000 => D 4x lemování zpevnění za koncem říms NK:13,2 = 13,200000 => E A+B+C+D+E = 30,210000 => F
| 58 | 917224 |  | SILNIČNÍ A CHODNÍKOVÉ OBRUBY Z BETONOVÝCH OBRUBNÍKŮ ŠÍŘ 150MM |  | M | 10 | 0 | 0 | 0% | 0 | 0 | 0
| doplňující popis |  |  | obrubníky C30/37 - XF4 + XD3, lemování dlažby od strany vozovky 150/250 odečteno z Cad
| výměra |  |  | zpevnění u konců říms od strany vozovky: 10,0 = 10,000000 => A
| 59 | 933331 |  | ZKOUŠKA INTEGRITY ULTRAZVUKEM V TRUBKÁCH PILOT SYSTÉMOVÝCH |  | KUS | 2 | 0 | 0 | 0% | 0 | 0 | 0
| doplňující popis |  |  | Zkoušky CHA (2ks na každé pilotové skupině) Celkem 2 pilotové skupiny (op 01pm + 02pm)
výměra
| 60 | 933333 |  | ZKOUŠKA INTEGRITY ULTRAZVUKEM ODRAZ METOD PIT PILOT SYSTÉMOVÝCH |  | KUS | 14 | 0 | 0 | 0% | 0 | 0 | 0
| doplňující popis |  |  | Zkoušky PIT (na každé pilotě)
| výměra |  |  | OP1 PM:7 = 7,000000 => A OP2 PM:7 = 7,000000 => B A+B = 14,000000 => C
| 61 | 935212 |  | PŘÍKOPOVÉ ŽLABY Z BETON TVÁRNIC ŠÍŘ DO 600MM DO BETONU TL 100MM |  | M | 17.4 | 0 | 0 | 0% | 0 | 0 | 0
| doplňující popis |  |  | Prefabrikovaný bet. žlab š 600 mm z betonu C30/37 XF4, do bet. lože tl. 100 mm - C25/30n - XF3, spáry vyspárovány cem. maltou MC25 - XF4 Odměřeno z Cad
| výměra |  |  | žlabovky za PK OP1:4,0 = 4,000000 => A žlabovky za LK OP1:4,7 = 4,700000 => B žlabovky za PK OP2:4,7 = 4,700000 => C žlabovky za LK OP2:4,0 = 4,000000 => D A+B+C+D = 17,400000 => E
|  | 9 |  | ostatní konstrukce a práce |  | Celkem (bez DPH): | 0 | za DPH 21 %: | 0 | Celkem (s DPH): | 0 | 0 | 0 | 0
[6 empty] | Celkový součet (bez DPH): | 0 | Celkový součet DPH: | 0 | Celkový součet (s DPH): | 0