## Rekapitulace stavby
Export VZ |  | List obsahuje: |  |  |  |  | 1) Rekapitulace stavby |  |  | 2) Rekapitulace objektů stavby a soupisů prací | [16 empty] | 3.0 | ODOM |  |  |  |  | False | False | {9FB2419D-2C0B-4CEB-B8F7-075CF345EA8D}
[18 empty] | >> skryté sloupce << | [13 empty] | 0,01 | 21
[32 empty] | 0,01 | 15
|  | REKAPITULACE STAVBY | [16 empty] | v --- níže se nacházejí doplnkové a pomocné údaje k sestavám --- v | [11 empty] | Návod na vyplnění | 0,001
|  | Kód: |  |  |  |  | 461 | [23 empty] | Měnit lze pouze buňky se žlutým podbarvením! 1) v Rekapitulaci stavby vyplňte údaje o Uchazeči (přenesou se do ostatních sestav i v jiných listech) 2) na vybraných listech vyplňte v sestavě Soupis prací ceny u položek Podrobnosti k vyplnění naleznete na poslední záložce s Pokyny pro vyplnění | 0,01
|  | Stavba: |  |  |  |  | Rekonstrukce ulice Pražské v Brandýse nad Labem - Staré Boleslavi | [24 empty] | 0,1
|  | KSO: |  |  |  |  | 822 25 | [6 empty] | CC-CZ: |  | 21121 | [15 empty] | 1
|  | Místo: |  |  |  |  | Brandýs nad Labem, Pražská ul. | [6 empty] | Datum: |  | 19.04.2014 | [15 empty] | 10
100
|  | Zadavatel: | [11 empty] | IČ: | [17 empty] | 0,1
[14 empty] | DIČ: | [17 empty] | 0,1
0,1
|  | Uchazeč: | [11 empty] | IČ: |  | Vyplň údaj | [15 empty] | 0,1
|  |  | Vyplň údaj | [10 empty] | DIČ: |  | Vyplň údaj | [15 empty] | 0,1
False
|  | Projektant: | [11 empty] | IČ: | [17 empty] | False
|  |  | Ateliér PROMIKA s.r.o. | [10 empty] | DIČ: | [17 empty] | True
0,01
|  | Poznámka: | [29 empty] | 0,01
|  |  | Soupis prací je sestaven při využití cenové soustavy ÚRS. Cenové a technické podmínky položek, které nejsou uvedeny v soupisu prací (tzv.úvodní části katalogů), jsou neomezeně dálkově k dispozici na www.cs-urs.cz. Položky soupisu prací, které nemají ve sloupci "Cenová soustava" uveden žádný údaj, nepochází z cenové soustavy ÚRS. S položkami uvedenými v této specifikaci platí veškeré s nimi spojené práce, které jsou zapotřebí pro provedení kompletní dodávky a to i když nejsou zvlášť uvedeny (např. poznámky k popisům položek v jednotlivých cenících). To znamená, že veškeré položky patrné z výkazů, výkresů a technických zpráv je třeba v nabídkové ceně doplnit a ocenit jako kompletně vykonané práce včetně materiálu, nářadí a strojů nutných k práci, i když nejsou ve výkazech vypsány zvlášť. Výměry odměřeny elektronicky. | [28 empty] | False
|  | Cena bez DPH | [11 empty] | 0
[8 empty] | Sazba daně |  | Základ daně |  |  |  | Výše daně
|  | DPH |  | základní |  |  |  | 21% |  | 0 |  |  |  | 0
|  |  |  | snížená |  |  |  | 15% |  | 0 |  |  |  | 0
|  |  |  | zákl. přenesená |  |  |  | 21% |  | 0 |  |  |  | 0
|  |  |  | sníž. přenesená |  |  |  | 15% |  | 0 |  |  |  | 0
|  |  |  | nulová |  |  |  | 0% |  | 0 |  |  |  | 0
|  | Cena s DPH | [6 empty] | v |  | CZK |  |  | 0
REKAPITULACE OBJEKTŮ STAVBY A SOUPISŮ PRACÍ
| Kód: | [6 empty] | 461
| Stavba: | [6 empty] | Rekonstrukce ulice Pražské v Brandýse nad Labem - Staré Boleslavi
| Místo: | [6 empty] | Brandýs nad Labem, Pražská ul. |  |  |  |  | Datum: |  | 19.04.2014
| Zadavatel: | [11 empty] | Projektant: |  | Ateliér PROMIKA s.r.o. |  |  |  | Informatívní údaje z listů zakázek
Uchazeč:
| Kód |  |  |  | Objekt, Soupis prací | [6 empty] | Cena bez DPH [CZK] |  |  |  | Cena s DPH [CZK] | Typ |  | z toho Ostat. náklady [CZK] | DPH [CZK] | Normohodiny [h] | DPH základní [CZK] | DPH snížená [CZK] | DPH základní přenesená [CZK] | DPH snížená přenesená [CZK] | Základna DPH základní | Základna DPH snížená | Základna DPH zákl. přenesená | Základna DPH sníž. přenesená | Základna DPH nulová
| Náklady stavby celkem | [10 empty] | 0 |  |  |  | 0 |  |  | 0 | 0 | 0 | 0 | 0 | 0 | 0 | 0 | 0 | 0 | 0 | 0 |  | D | 0 | ###NOIMPORT### | IMPORT | {9FB2419D-2C0B-4CEB-B8F7-075CF345EA8D} | {00000000-0000-0000-0000-000000000000} | 822 25
|  | 1 |  |  |  | Rekonstrukce ulice Pražské v Brandýse nad Labem - Staré Boleslavi | [5 empty] | 0 |  |  |  | 0 | STA |  | 0 | 0 | 0 | 0 | 0 | 0 | 0 | 0 | 0 | 0 | 0 | 0 |  | D | 1 | ###NOIMPORT### | IMPORT | {2880A60B-0471-4BE9-B3D5-973AEECD222B} | {9FB2419D-2C0B-4CEB-B8F7-075CF345EA8D} | 822 25 | 2
/ |  |  | SO 110.1 |  |  |  | Průjezdní úsek silnice II/610 - kraj |  |  |  |  | 0 |  |  |  | 0 | Soupis |  | 0 | 0 | 0 | 0 | 0 | 0 | 0 | 0 | 0 | 0 | 0 | 0 |  |  | 2 |  | IMPORT | {38EAC923-5654-43FD-964F-1E67E5F96820} | {2880A60B-0471-4BE9-B3D5-973AEECD222B} | 822 25
/ |  |  | VRN. |  |  |  | Vedlejší rozpočtové náklady k SO 110.1 |  |  |  |  | 0 |  |  |  | 0 | Soupis |  | 0 | 0 | 0 | 0 | 0 | 0 | 0 | 0 | 0 | 0 | 0 | 0 |  |  | 2 |  | IMPORT | {E41C82F7-E01B-43EB-815E-1F2CFB5DAA23} | {2880A60B-0471-4BE9-B3D5-973AEECD222B} | 822 25
|  | 2 |  |  |  | Rekonstrukce ulice Pražské v Brandýse nad Labem - Staré Boleslavi | [5 empty] | 0 |  |  |  | 0 | STA |  | 0 | 0 | 0 | 0 | 0 | 0 | 0 | 0 | 0 | 0 | 0 | 0 |  | D | 1 | ###NOIMPORT### | IMPORT | {931D9AD0-2EE0-44E5-9C3C-5CF693E9785C} | {9FB2419D-2C0B-4CEB-B8F7-075CF345EA8D} | 822 25 | 2
/ |  |  | SO 110.2 |  |  |  | Komunikační plochy v přidruženém prostoru - dotace |  |  |  |  | 0 |  |  |  | 0 | Soupis |  | 0 | 0 | 0 | 0 | 0 | 0 | 0 | 0 | 0 | 0 | 0 | 0 |  |  | 2 |  | IMPORT | {8108FA20-0956-407A-8F89-8828A55EDB01} | {931D9AD0-2EE0-44E5-9C3C-5CF693E9785C} | 822 25
/ |  |  | SO 110.2. |  |  |  | Komunikační plochy v přidruženém prostoru - bez dotace |  |  |  |  | 0 |  |  |  | 0 | Soupis |  | 0 | 0 | 0 | 0 | 0 | 0 | 0 | 0 | 0 | 0 | 0 | 0 |  |  | 2 |  | IMPORT | {E3AFB21B-3337-4770-9A3A-D73B98E86EB7} | {931D9AD0-2EE0-44E5-9C3C-5CF693E9785C} | 822 25
/ |  |  | SO 120 |  |  |  | Rekonstrukce přilehlých ulic k železničnímu přejezdu |  |  |  |  | 0 |  |  |  | 0 | Soupis |  | 0 | 0 | 0 | 0 | 0 | 0 | 0 | 0 | 0 | 0 | 0 | 0 |  |  | 2 |  | IMPORT | {9FD60838-3790-4702-9906-1FCE299E86AD} | {931D9AD0-2EE0-44E5-9C3C-5CF693E9785C} | 822 25
|  |  | SO 310 |  |  |  | Vodohospodářské objekty (přípojky šachty technologie vodního prvku) |  |  |  |  | 0 |  |  |  | 0 | Soupis |  | 0 | 0 | 0 | 0 | 0 | 0 | 0 | 0 | 0 | 0 | 0 | 0 |  | D | 2 | ###NOIMPORT### | IMPORT | {8FB4E6F6-4033-4020-AA5A-E6F5A4AE245C} | {931D9AD0-2EE0-44E5-9C3C-5CF693E9785C} | 827 13
/ |  |  |  | SO 310.01 |  |  |  | Kanalizační přípojka |  |  |  | 0 |  |  |  | 0 | Soupis |  | 0 | 0 | 0 | 0 | 0 | 0 | 0 | 0 | 0 | 0 | 0 | 0 |  |  | 3 |  | IMPORT | {46990F59-6351-45A6-A9FC-7390639E4D49} | {8FB4E6F6-4033-4020-AA5A-E6F5A4AE245C} | 827 21
/ |  |  |  | SO 310.02 |  |  |  | Vodovodní přípojka |  |  |  | 0 |  |  |  | 0 | Soupis |  | 0 | 0 | 0 | 0 | 0 | 0 | 0 | 0 | 0 | 0 | 0 | 0 |  |  | 3 |  | IMPORT | {82903EA3-45BA-46A2-BC79-7FE5EBDF71DD} | {8FB4E6F6-4033-4020-AA5A-E6F5A4AE245C} | 827 13
|  |  | SO311 |  |  |  | Rekonstrukce vodovodních řadů |  |  |  |  | 0 |  |  |  | 0 | Soupis |  | 0 | 0 | 0 | 0 | 0 | 0 | 0 | 0 | 0 | 0 | 0 | 0 |  | D | 2 | ###NOIMPORT### | IMPORT | {6290308B-3FD0-4531-9034-77D74BC46E4E} | {931D9AD0-2EE0-44E5-9C3C-5CF693E9785C} | 827 13
/ |  |  |  | SO311-V2A |  |  |  | Vodovodní řad V2A |  |  |  | 0 |  |  |  | 0 | Soupis |  | 0 | 0 | 0 | 0 | 0 | 0 | 0 | 0 | 0 | 0 | 0 | 0 |  |  | 3 |  | IMPORT | {44832AE7-5C1D-4EC0-9ADE-E82208DB45B6} | {6290308B-3FD0-4531-9034-77D74BC46E4E} | 827 13
/ |  |  |  | SO311-VSA |  |  |  | Vodovodní řad VSA |  |  |  | 0 |  |  |  | 0 | Soupis |  | 0 | 0 | 0 | 0 | 0 | 0 | 0 | 0 | 0 | 0 | 0 | 0 |  |  | 3 |  | IMPORT | {DF99F1A1-97C0-4230-BC89-1DEF0CDEC756} | {6290308B-3FD0-4531-9034-77D74BC46E4E} | 827 13
/ |  |  |  | SO311-VSB |  |  |  | Vodovodní řad VSB |  |  |  | 0 |  |  |  | 0 | Soupis |  | 0 | 0 | 0 | 0 | 0 | 0 | 0 | 0 | 0 | 0 | 0 | 0 |  |  | 3 |  | IMPORT | {07341F4E-B1DB-45F0-BC19-1BA7A57D07EA} | {6290308B-3FD0-4531-9034-77D74BC46E4E} | 827 13
/ |  |  |  | SO311-VSC |  |  |  | Vodovodní řad VSC |  |  |  | 0 |  |  |  | 0 | Soupis |  | 0 | 0 | 0 | 0 | 0 | 0 | 0 | 0 | 0 | 0 | 0 | 0 |  |  | 3 |  | IMPORT | {8F43F5FC-F5C9-4155-BE03-64068A458793} | {6290308B-3FD0-4531-9034-77D74BC46E4E} | 827 13
/ |  |  |  | SO311-X |  |  |  | Provizorní vodovod |  |  |  | 0 |  |  |  | 0 | Soupis |  | 0 | 0 | 0 | 0 | 0 | 0 | 0 | 0 | 0 | 0 | 0 | 0 |  |  | 3 |  | IMPORT | {ACA97AD7-474A-42DC-AEE2-DF23BC3A96F1} | {6290308B-3FD0-4531-9034-77D74BC46E4E}
|  |  | SO312 |  |  |  | Rekonstrukce kanalizace |  |  |  |  | 0 |  |  |  | 0 | Soupis |  | 0 | 0 | 0 | 0 | 0 | 0 | 0 | 0 | 0 | 0 | 0 | 0 |  | D | 2 | ###NOIMPORT### | IMPORT | {0223071F-2A2A-4CE0-855A-74FF3955E620} | {931D9AD0-2EE0-44E5-9C3C-5CF693E9785C} | 827 21
/ |  |  |  | SO312-J2B |  |  |  | Stoka J2B |  |  |  | 0 |  |  |  | 0 | Soupis |  | 0 | 0 | 0 | 0 | 0 | 0 | 0 | 0 | 0 | 0 | 0 | 0 |  |  | 3 |  | IMPORT | {21516726-16FC-4709-919C-92C5AF24959A} | {0223071F-2A2A-4CE0-855A-74FF3955E620} | 827 21
/ |  |  |  | SO312-JE |  |  |  | Stoka JE |  |  |  | 0 |  |  |  | 0 | Soupis |  | 0 | 0 | 0 | 0 | 0 | 0 | 0 | 0 | 0 | 0 | 0 | 0 |  |  | 3 |  | IMPORT | {E74FD7BB-76CC-487A-8439-69752A1E0504} | {0223071F-2A2A-4CE0-855A-74FF3955E620} | 827 21
/ |  |  |  | SO312-JF |  |  |  | Stoka JF |  |  |  | 0 |  |  |  | 0 | Soupis |  | 0 | 0 | 0 | 0 | 0 | 0 | 0 | 0 | 0 | 0 | 0 | 0 |  |  | 3 |  | IMPORT | {425A1987-61F2-4FBF-9AF4-6DC886443B90} | {0223071F-2A2A-4CE0-855A-74FF3955E620} | 827 21
/ |  |  |  | SO312-JG |  |  |  | Stoka JG |  |  |  | 0 |  |  |  | 0 | Soupis |  | 0 | 0 | 0 | 0 | 0 | 0 | 0 | 0 | 0 | 0 | 0 | 0 |  |  | 3 |  | IMPORT | {F068DC12-3B72-4C90-BFD2-21C260E65EEC} | {0223071F-2A2A-4CE0-855A-74FF3955E620} | 827 21
/ |  |  | SO313 |  |  |  | Rekonstrukce vodovodních přípojek |  |  |  |  | 0 |  |  |  | 0 | Soupis |  | 0 | 0 | 0 | 0 | 0 | 0 | 0 | 0 | 0 | 0 | 0 | 0 |  |  | 2 |  | IMPORT | {20610D6C-0ED4-418F-BBA0-72E5BF92242A} | {931D9AD0-2EE0-44E5-9C3C-5CF693E9785C} | 827 13
/ |  |  | SO314 |  |  |  | Rekonstrukce kanalizačních přípojek |  |  |  |  | 0 |  |  |  | 0 | Soupis |  | 0 | 0 | 0 | 0 | 0 | 0 | 0 | 0 | 0 | 0 | 0 | 0 |  |  | 2 |  | IMPORT | {F0CDAE7E-D743-43F3-B1BF-F946C8698379} | {931D9AD0-2EE0-44E5-9C3C-5CF693E9785C} | 827 21
/ |  |  | SO 410 |  |  |  | Osvětlení PK a elektro NN |  |  |  |  | 0 |  |  |  | 0 | Soupis |  | 0 | 0 | 0 | 0 | 0 | 0 | 0 | 0 | 0 | 0 | 0 | 0 |  |  | 2 |  | IMPORT | {DDEEB27A-A3DB-49C5-BECF-8C6CCF192B68} | {931D9AD0-2EE0-44E5-9C3C-5CF693E9785C}
/ |  |  | SO 810 |  |  |  | Architektonicko - stavební část |  |  |  |  | 0 |  |  |  | 0 | Soupis |  | 0 | 0 | 0 | 0 | 0 | 0 | 0 | 0 | 0 | 0 | 0 | 0 |  |  | 2 |  | IMPORT | {EB397005-249C-4463-AD95-3D3ED52BA138} | {931D9AD0-2EE0-44E5-9C3C-5CF693E9785C}
/ |  |  | SO 820 |  |  |  | Vegetační úpravy |  |  |  |  | 0 |  |  |  | 0 | Soupis |  | 0 | 0 | 0 | 0 | 0 | 0 | 0 | 0 | 0 | 0 | 0 | 0 |  |  | 2 |  | IMPORT | {82EDE8ED-489B-4D23-B48D-265D77DC90A7} | {931D9AD0-2EE0-44E5-9C3C-5CF693E9785C} | 822 25
/ |  |  | SO 910 |  |  |  | Technologie vodního prvku |  |  |  |  | 0 |  |  |  | 0 | Soupis |  | 0 | 0 | 0 | 0 | 0 | 0 | 0 | 0 | 0 | 0 | 0 | 0 |  |  | 2 |  | IMPORT | {00B70C84-8EFD-4D9B-B881-E24BF55DC94D} | {931D9AD0-2EE0-44E5-9C3C-5CF693E9785C} | 822 25
/ |  |  | VRN |  |  |  | Vedlejší rozpočtové náklady |  |  |  |  | 0 |  |  |  | 0 | Soupis |  | 0 | 0 | 0 | 0 | 0 | 0 | 0 | 0 | 0 | 0 | 0 | 0 |  |  | 2 |  | IMPORT | {EBC30CE8-8596-4ED2-A596-D12494B6E544} | {931D9AD0-2EE0-44E5-9C3C-5CF693E9785C} | 822 25

## SO 110.1 - Průjezdní úsek...
| List obsahuje: |  | 1) Krycí list soupisu | 2) Rekapitulace |  |  | 3) Soupis prací | Zpět na list: | Rekapitulace stavby
[9 empty] | >> skryté sloupce << | [9 empty] | {38EAC923-5654-43FD-964F-1E67E5F96820}
2
| KRYCÍ LIST SOUPISU | [8 empty] | v --- níže se nacházejí doplnkové a pomocné údaje k sestavám --- v | [8 empty] | False
Stavba:
Rekonstrukce ulice Pražské v Brandýse nad Labem - Staré Boleslavi
Objekt:
1 - Rekonstrukce ulice Pražské v Brandýse nad Labem - Staré Boleslavi
Soupis:
SO 110.1 - Průjezdní úsek silnice II/610 - kraj
| KSO: |  | 822 25 |  |  | CC-CZ:
| Místo: |  | Brandýs nad Labem, Pražská ul. |  |  | Datum: | 19.04.2014
| Zadavatel: |  |  |  |  | IČ:
|  | Středočeský kraj |  |  |  | DIČ:
| Uchazeč: |  |  |  |  | IČ:
DIČ:
| Projektant: |  |  |  |  | IČ:
|  | Ateliér PROMIKA s.r.o. |  |  |  | DIČ:
Poznámka:
| Cena bez DPH | [5 empty] | 0
|  |  | Základ daně |  |  | Sazba daně | Výše daně
| DPH | základní | 0 |  |  | 21% | 0
|  | snížená | 0 |  |  | 15% | 0
|  | zákl. přenesená | 0 |  |  | 21% | 0
|  | sníž. přenesená | 0 |  |  | 15% | 0
|  | nulová | 0 |  |  | 0% | 0
| Cena s DPH |  |  | v | CZK |  | 0
REKAPITULACE ČLENĚNÍ SOUPISU PRACÍ
Stavba:
Rekonstrukce ulice Pražské v Brandýse nad Labem - Staré Boleslavi
Objekt:
1 - Rekonstrukce ulice Pražské v Brandýse nad Labem - Staré Boleslavi
Soupis:
SO 110.1 - Průjezdní úsek silnice II/610 - kraj
Místo: |  |  | Brandýs nad Labem, Pražská ul. |  |  | Datum: | 19.04.2014
Zadavatel: |  |  | Středočeský kraj |  |  | Projektant: | Ateliér PROMIKA s.r.o.
Uchazeč:
Kód dílu - Popis | [6 empty] | Cena celkem [CZK]
Náklady soupisu celkem | [6 empty] | 0 | [12 empty] | -1
| HSV - Práce a dodávky HSV | [5 empty] | 0
| 1 - Zemní práce | [5 empty] | 0
| 2 - Zakládání | [5 empty] | 0
| 4 - Vodorovné konstrukce | [5 empty] | 0
| 5 - Komunikace | [5 empty] | 0
| 8 - Trubní vedení | [5 empty] | 0
| 9 - Ostatní konstrukce a práce-bourání | [5 empty] | 0
| 99 - Přesun hmot | [5 empty] | 0
SOUPIS PRACÍ
Stavba:
Rekonstrukce ulice Pražské v Brandýse nad Labem - Staré Boleslavi
Objekt:
1 - Rekonstrukce ulice Pražské v Brandýse nad Labem - Staré Boleslavi
Soupis:
SO 110.1 - Průjezdní úsek silnice II/610 - kraj
Místo: |  |  | Brandýs nad Labem, Pražská ul. |  |  | Datum: | 19.04.2014
Zadavatel: |  |  | Středočeský kraj |  |  | Projektant: | Ateliér PROMIKA s.r.o.
Uchazeč:
PČ | Typ | Kód | Popis | MJ | Množství | J.cena [CZK] | Cena celkem [CZK] | Cenová soustava |  | Poznámka | DPH | J. Nh [h] | Nh celkem [h] | J. hmotnost [t] | Hmotnost celkem [t] | J. suť [t] | Suť Celkem [t]
Náklady soupisu celkem | [6 empty] | 0 | [5 empty] | 0 |  | 2899.8171 |  | 4070.1237 |  | D | -1 | [10 empty] | 0
| D | HSV | Práce a dodávky HSV |  |  |  | 0 | [5 empty] | 0 |  | 2899.8171 |  | 4070.1237 | 1 | D | 0 |  |  |  | ROZPOCET | [6 empty] | 0
| D | 1 | Zemní práce |  |  |  | 0 | [5 empty] | 0 |  | 2453.4695 |  | 4064.3 | 1 | D | 1 |  |  |  | ROZPOCET | [6 empty] | 0
1 | K | 113106161 | Rozebrání dlažeb vozovek pl do 50 m2 z drobných kostek do lože z kameniva | m2 | 15 |  | 0 | CS ÚRS 2013 01 |  |  | základní |  |  | 0 | 0 | 0.32 | 4.8 | 4 | K | 2 |  |  |  | ROZPOCET | 0 | 0 | 0 | 0 | 0 | 1 | 0 | 4 | -1948223617
| PP |  | Rozebrání dlažeb a dílců komunikací pro pěší, vozovek a ploch s přemístěním hmot na skládku na vzdálenost do 3 m nebo s naložením na dopravní prostředek vozovek a ploch, s jakoukoliv výplní spár v ploše jednotlivě do 50 m2 z drobných kostek nebo odseků kladených do lože z kameniva | [15 empty] | PP | 2
| VV |  | "vybourání chodníku s krytem z kamenné dlažby, použitelný materiál bude deponován na střed. v Mochově" 15 |  | 15 | [13 empty] | VV | 2 | 2 | -1 | 0 | ROZPOCET
2 | K | 113106271 | Rozebrání dlažeb vozovek pl přes 50 do 200 m2 ze zámkové dlažby do lože z kameniva | m2 | 125 |  | 0 | CS ÚRS 2013 01 |  |  | základní |  |  | 0 | 0 | 0.295 | 36.875 | 4 | K | 2 |  |  |  | ROZPOCET | 0 | 0 | 0 | 0 | 0 | 1 | 0 | 4 | 1232012068
| PP |  | Rozebrání dlažeb a dílců komunikací pro pěší, vozovek a ploch s přemístěním hmot na skládku na vzdálenost do 3 m nebo s naložením na dopravní prostředek vozovek a ploch, s jakoukoliv výplní spár v ploše jednotlivě přes 50 m2 do 200 m2 ze zámkové dlažby kladené do lože z kameniva | [15 empty] | PP | 2
| VV |  | "odstranění chodníku s dlážděným krytem" 125 |  | 125 | [13 empty] | VV | 2 | 2 | -1 | 0 | ROZPOCET
3 | K | 113106522 | Rozebrání dlažeb vozovek pl přes 200 m2 z drobných kostek do lože ze živice, vytěžený použitelný materiál bude deponován na středisku KSÚS SK v Mochově | m2 | 3245 |  | 0 | CS ÚRS 2013 01 |  |  | základní |  |  | 0 | 0 | 0.388 | 1259.06 | 4 | K | 2 |  |  |  | ROZPOCET | 0 | 0 | 0 | 0 | 0 | 1 | 0 | 4 | 748743181
| PP |  | Rozebrání dlažeb a dílců komunikací pro pěší, vozovek a ploch s přemístěním hmot na skládku na vzdálenost do 3 m nebo s naložením na dopravní prostředek vozovek a ploch, s jakoukoliv výplní spár v ploše jednotlivě přes 200 m2 z drobných kostek nebo odseků kladených do lože ze živice | [15 empty] | PP | 2
| VV |  | "odstranění pojížděného chodníku z živičným krytem pod krytem tl. 40 mm se nachází dlažba,vytěžený použitelný materiál bude deponován v Mochově" 105 |  | 105 | [13 empty] | VV | 2 | 2 | -1 | 0 | ROZPOCET
| VV |  | "odstranění vozovkové konstrukce, vytěžený použitelný materiál bude deponován na středisku KSÚS SK v Mochově" 3140 |  | 3140 | [13 empty] | VV | 2 | 2 | -1 | 0 | ROZPOCET
4 | K | 113107122 | Odstranění podkladu pl do 50 m2 z kameniva drceného tl 200 mm | m2 | 50 |  | 0 | CS ÚRS 2013 01 |  |  | základní |  |  | 0 | 0 | 0.235 | 11.75 | 4 | K | 2 |  |  |  | ROZPOCET | 0 | 0 | 0 | 0 | 0 | 1 | 0 | 4 | -1418870470
| PP |  | Odstranění podkladů nebo krytů s přemístěním hmot na skládku na vzdálenost do 3 m nebo s naložením na dopravní prostředek v ploše jednotlivě do 50 m2 z kameniva hrubého drceného, o tl. vrstvy přes 100 do 200 mm | [15 empty] | PP | 2
| VV |  | "vybourání chodníku s krytem živičným, použitelný materiál bude deponován v Mochově" 35 |  | 35 | [13 empty] | VV | 2 | 2 | -1 | 0 | ROZPOCET
| VV |  | "vybourání chodníku s krytem z kamenné dlažby, použitelný materiál bude deponován na střed. v Mochově" 15 |  | 15 | [13 empty] | VV | 2 | 2 | -1 | 0 | ROZPOCET
5 | K | 113107142 | Odstranění podkladu pl do 50 m2 živičných tl 100 mm | m2 | 35 |  | 0 | CS ÚRS 2013 01 |  |  | základní |  |  | 0 | 0 | 0.181 | 6.335 | 4 | K | 2 |  |  |  | ROZPOCET | 0 | 0 | 0 | 0 | 0 | 1 | 0 | 4 | -1272169474
| PP |  | Odstranění podkladů nebo krytů s přemístěním hmot na skládku na vzdálenost do 3 m nebo s naložením na dopravní prostředek v ploše jednotlivě do 50 m2 živičných, o tl. vrstvy přes 50 do 100 mm | [15 empty] | PP | 2
| VV |  | "vybourání chodníku s krytem živičným" 35 |  | 35 | [13 empty] | VV | 2 | 2 | -1 | 0 | ROZPOCET
6 | K | 113107162 | Odstranění podkladu pl přes 50 do 200 m2 z kameniva drceného tl 200 mm | m2 | 230 |  | 0 | CS ÚRS 2013 01 |  |  | základní |  |  | 0 | 0 | 0.235 | 54.05 | 4 | K | 2 |  |  |  | ROZPOCET | 0 | 0 | 0 | 0 | 0 | 1 | 0 | 4 | -904358228
| PP |  | Odstranění podkladů nebo krytů s přemístěním hmot na skládku na vzdálenost do 20 m nebo s naložením na dopravní prostředek v ploše jednotlivě přes 50 m2 do 200 m2 z kameniva hrubého drceného, o tl. vrstvy přes 100 do 200 mm | [15 empty] | PP | 2
| VV |  | "odstranění pojížděného chodníku z živičným krytem pod krytem tl. 40 mm se nachází dlažba,vytěžený použitelný materiál bude deponován v Mochově" 105 |  | 105 | [13 empty] | VV | 2 | 2 | -1 | 0 | ROZPOCET
| VV |  | "odstranění chodníku s dlážděným krytem" 125 |  | 125 | [13 empty] | VV | 2 | 2 | -1 | 0 | ROZPOCET
7 | K | 113107181 | Odstranění podkladu pl přes 50 do 200 m2 živičných tl 50 mm | m2 | 105 |  | 0 | CS ÚRS 2013 01 |  |  | základní |  |  | 0 | 0 | 0.098 | 10.29 | 4 | K | 2 |  |  |  | ROZPOCET | 0 | 0 | 0 | 0 | 0 | 1 | 0 | 4 | 1817486836
| PP |  | Odstranění podkladů nebo krytů s přemístěním hmot na skládku na vzdálenost do 20 m nebo s naložením na dopravní prostředek v ploše jednotlivě přes 50 m2 do 200 m2 živičných, o tl. vrstvy do 50 mm | [15 empty] | PP | 2
| VV |  | "vybourání pojížděného chodníku s krytem živičným tl. 40 mm" 105 |  | 105 | [13 empty] | VV | 2 | 2 | -1 | 0 | ROZPOCET
8 | K | 113107224 | Odstranění podkladu pl přes 200 m2 z kameniva drceného tl 400 mm | m2 | 3140 |  | 0 | CS ÚRS 2013 01 |  |  | základní |  |  | 0 | 0 | 0.56 | 1758.4 | 4 | K | 2 |  |  |  | ROZPOCET | 0 | 0 | 0 | 0 | 0 | 1 | 0 | 4 | 1415851415
| PP |  | Odstranění podkladů nebo krytů s přemístěním hmot na skládku na vzdálenost do 20 m nebo s naložením na dopravní prostředek v ploše jednotlivě přes 200 m2 z kameniva hrubého drceného, o tl. vrstvy přes 300 do 400 mm | [15 empty] | PP | 2
| VV |  | "odstranění vozovkové konstrukce" 3140 |  | 3140 | [13 empty] | VV | 2 | 2 | -1 | 0 | ROZPOCET
9 | K | 113154364 | Frézování živičného krytu tl 100 mm pruh š 2 m pl do 10000 m2 s překážkami v trase | m2 | 3140 |  | 0 | CS ÚRS 2013 01 |  |  | základní |  |  | 0.00016 | 0.5024 | 0.256 | 803.84 | 4 | K | 2 |  |  |  | ROZPOCET | 0 | 0 | 0 | 0 | 0 | 1 | 0 | 4 | 731168040
| PP |  | Frézování živičného podkladu nebo krytu s naložením na dopravní prostředek plochy přes 1 000 do 10 000 m2 s překážkami v trase pruhu šířky přes 1 m do 2 m, tloušťky vrstvy 100 mm | [15 empty] | PP | 2
| VV |  | "odstranění vozovkové konstrukce" 3140 |  | 3140 | [13 empty] | VV | 2 | 2 | -1 | 0 | ROZPOCET
10 | K | 113201112 | Vytrhání obrub s vybouráním lože, s přemístěním hmot na skládku na vzdálenost do 3 m nebo s naložením na dopravní prostředek silničních ležatých | m | 220 |  | 0 | CS ÚRS 2013 01 |  |  | základní |  |  | 0 | 0 | 0.29 | 63.8 | 4 | K | 2 |  |  |  | ROZPOCET | 0 | 0 | 0 | 0 | 0 | 1 | 0 | 4 | 1798306363
| PP |  | Vytrhání obrub s vybouráním lože, s přemístěním hmot na skládku na vzdálenost do 3 m nebo s naložením na dopravní prostředek silničních ležatých | [15 empty] | PP | 2
| VV |  | "odstranění betonového silničního obrubníku včetně betonového lože, použitelný materiál bude deponován na středisku KSÚS SK v Mochově" 220 |  | 220 | [13 empty] | VV | 2 | 2 | -1 | 0 | ROZPOCET
11 | K | 113201112-1 | Vytrhání obrub silničních ležatých - kamenných obrubníků | m | 190 |  | 0 |  |  |  | základní |  |  | 0 | 0 | 0.29 | 55.1 | 4 | K | 2 |  |  |  | ROZPOCET | 0 | 0 | 0 | 0 | 0 | 1 | 0 | 4 | 1344448961
| PP |  | Vytrhání obrub s vybouráním lože, s přemístěním hmot na skládku na vzdálenost do 3 m nebo s naložením na dopravní prostředek silničních ležatých - kamenných | [15 empty] | PP | 2
| VV |  | "odstranění kamenného silničního obrubníku včetně betonového lože, použitelný materiál bude deponován v Mochově" 190 |  | 190 | [13 empty] | VV | 2 | 2 | -1 | 0 | ROZPOCET
12 | K | 122202203 | Odkopávky a prokopávky nezapažené pro silnice objemu do 5000 m3 v hornině tř. 3 | m3 | 1779 |  | 0 | CS ÚRS 2013 01 |  |  | základní |  |  | 0 | 0 | 0 | 0 | 4 | K | 2 |  |  |  | ROZPOCET | 0 | 0 | 0 | 0 | 0 | 1 | 0 | 4 | -1763849886
| PP |  | Odkopávky a prokopávky nezapažené pro silnice s přemístěním výkopku v příčných profilech na vzdálenost do 15 m nebo s naložením na dopravní prostředek v hornině tř. 3 přes 1 000 do 5 000 m3 | [15 empty] | PP | 2
| VV |  | "výkop" 488 |  | 488 | [13 empty] | VV | 2 | 2 | -1 | 0 | ROZPOCET
| VV |  | "předpokládané zemní práce z důvodu sanace podloží komunikací" 1291 |  | 1291 | [13 empty] | VV | 2 | 2 | -1 | 0 | ROZPOCET
13 | K | 122202209 | Příplatek k odkopávkám a prokopávkám pro silnice v hornině tř. 3 za lepivost | m3 | 889.5 |  | 0 | CS ÚRS 2013 01 |  |  | základní |  |  | 0 | 0 | 0 | 0 | 4 | K | 2 |  |  |  | ROZPOCET | 0 | 0 | 0 | 0 | 0 | 1 | 0 | 4 | 886612273
| PP |  | Odkopávky a prokopávky nezapažené pro silnice s přemístěním výkopku v příčných profilech na vzdálenost do 15 m nebo s naložením na dopravní prostředek v hornině tř. 3 Příplatek k cenám za lepivost horniny tř. 3 | [15 empty] | PP | 2
| VV |  | "výkop" 488 |  | 488 | [13 empty] | VV | 2 | 2 | -1 | 0 | ROZPOCET
| VV |  | "předpokládané zemní práce z důvodu sanace podloží komunikací, 50% lepivost" 1291 |  | 1291 | [13 empty] | VV | 2 | 2 | -1 | 0 | ROZPOCET
| VV |  | 1779*0,5 'Přepočtené koeficientem množství |  | 889.5 | [13 empty] | VV | 2 | 2 | 0 | 1 | ROZPOCET
14 | K | 132201102 | Hloubení rýh š do 600 mm v hornině tř. 3 objemu přes 100 m3 | m3 | 240.2 |  | 0 | CS ÚRS 2013 01 |  |  | základní |  |  | 0 | 0 | 0 | 0 | 4 | K | 2 |  |  |  | ROZPOCET | 0 | 0 | 0 | 0 | 0 | 1 | 0 | 4 | 669694123
| PP |  | Hloubení zapažených i nezapažených rýh šířky do 600 mm s urovnáním dna do předepsaného profilu a spádu v hornině tř. 3 přes 100 m3 | [15 empty] | PP | 2
| VV |  | "výkop pro přípojky od UV" 125 |  | 125 | [13 empty] | VV | 2 | 2 | -1 | 0 | ROZPOCET
| VV |  | "výkop rýhy pro podélnou drenáž, 0,2 m3/bm" 0,2*576 |  | 115.2 | [13 empty] | VV | 2 | 2 | -1 | 0 | ROZPOCET
15 | K | 132201109 | Příplatek za lepivost k hloubení rýh š do 600 mm v hornině tř. 3 | m3 | 120.1 |  | 0 | CS ÚRS 2013 01 |  |  | základní |  |  | 0 | 0 | 0 | 0 | 4 | K | 2 |  |  |  | ROZPOCET | 0 | 0 | 0 | 0 | 0 | 1 | 0 | 4 | 1919028766
| PP |  | Hloubení zapažených i nezapažených rýh šířky do 600 mm s urovnáním dna do předepsaného profilu a spádu v hornině tř. 3 Příplatek k cenám za lepivost horniny tř. 3 | [15 empty] | PP | 2
| VV |  | "výkop pro přípojky od UV" 125*0,5 |  | 62.5 | [13 empty] | VV | 2 | 2 | -1 | 0 | ROZPOCET
| VV |  | "výkop rýhy pro podélnou drenáž, 0,2 m3/bm, lepivost 50%" 0,2*(576)*0,5 |  | 57.6 | [13 empty] | VV | 2 | 2 | -1 | 0 | ROZPOCET
16 | K | 133201101 | Hloubení šachet v hornině tř. 3 objemu do 100 m3 | m3 | 28.5 |  | 0 | CS ÚRS 2013 01 |  |  | základní |  |  | 0 | 0 | 0 | 0 | 4 | K | 2 |  |  |  | ROZPOCET | 0 | 0 | 0 | 0 | 0 | 1 | 0 | 4 | 1352840624
| PP |  | Hloubení zapažených i nezapažených šachet s případným nutným přemístěním výkopku ve výkopišti v hornině tř. 3 do 100 m3 | [15 empty] | PP | 2
| VV |  | "výkop pro uliční vpusti" 1*1*1,5*19 |  | 28.5 | [13 empty] | VV | 2 | 2 | -1 | 0 | ROZPOCET
17 | K | 133201109 | Příplatek za lepivost u hloubení šachet v hornině tř. 3 | m3 | 14.25 |  | 0 | CS ÚRS 2013 01 |  |  | základní |  |  | 0 | 0 | 0 | 0 | 4 | K | 2 |  |  |  | ROZPOCET | 0 | 0 | 0 | 0 | 0 | 1 | 0 | 4 | -1066537339
| PP |  | Hloubení zapažených i nezapažených šachet s případným nutným přemístěním výkopku ve výkopišti v hornině tř. 3 Příplatek k cenám za lepivost horniny tř. 3 | [15 empty] | PP | 2
| VV |  | "lepivost 50%" | [15 empty] | VV | 2 | 1 | -1 | 0 | ROZPOCET
| VV |  | "výkop pro uliční vpusti" 1*1*1,5*19*0,5 |  | 14.25 | [13 empty] | VV | 2 | 2 | -1 | 0 | ROZPOCET
18 | K | 151101102 | Zřízení příložného pažení a rozepření stěn rýh hl do 4 m | m2 | 79 |  | 0 | CS ÚRS 2013 01 |  |  | základní |  |  | 0.00085 | 0.06715 | 0 | 0 | 4 | K | 2 |  |  |  | ROZPOCET | 0 | 0 | 0 | 0 | 0 | 1 | 0 | 4 | -1295085479
| PP |  | Zřízení pažení a rozepření stěn rýh pro podzemní vedení pro všechny šířky rýhy příložné pro jakoukoliv mezerovitost, hloubky do 4 m | [15 empty] | PP | 2
| VV |  | "pažení příložné pro přípojky od UV" 79 |  | 79 | [13 empty] | VV | 2 | 2 | -1 | 0 | ROZPOCET
19 | K | 151101112 | Odstranění příložného pažení a rozepření stěn rýh hl do 4 m | m2 | 79 |  | 0 | CS ÚRS 2013 01 |  |  | základní |  |  | 0 | 0 | 0 | 0 | 4 | K | 2 |  |  |  | ROZPOCET | 0 | 0 | 0 | 0 | 0 | 1 | 0 | 4 | 2076618252
| PP |  | Odstranění pažení a rozepření stěn rýh pro podzemní vedení s uložením materiálu na vzdálenost do 3 m od kraje výkopu příložné, hloubky přes 2 do 4 m | [15 empty] | PP | 2
| VV |  | "pažení příložné pro přípojky od UV" 79 |  | 79 | [13 empty] | VV | 2 | 2 | -1 | 0 | ROZPOCET
20 | K | 162301101 | Vodorovné přemístění do 500 m výkopku/sypaniny z horniny tř. 1 až 4 (na meziskládku) | m3 | 80 |  | 0 |  |  |  | základní |  |  | 0 | 0 | 0 | 0 | 4 | K | 2 |  |  |  | ROZPOCET | 0 | 0 | 0 | 0 | 0 | 1 | 0 | 4 | 120366160
| PP |  | Vodorovné přemístění do 500 m výkopku/sypaniny z horniny tř. 1 až 4 | [15 empty] | PP | 2
| VV |  | "zhutněný zásyp nesoudržnou zeminou" 60 |  | 60 | [13 empty] | VV | 2 | 2 | -1 | 0 | ROZPOCET
| VV |  | "zásyp hutněný po vrstvách kolem vpustí" 20 |  | 20 | [13 empty] | VV | 2 | 2 | -1 | 0 | ROZPOCET
21 | K | 162301101-1 | Vodorovné přemístění do 500 m výkopku/sypaniny z horniny tř. 1 až 4 (z meziskládky) | m3 | 80 |  | 0 |  |  |  | základní |  |  | 0 | 0 | 0 | 0 | 4 | K | 2 |  |  |  | ROZPOCET | 0 | 0 | 0 | 0 | 0 | 1 | 0 | 4 | 376325606
| PP |  | Vodorovné přemístění do 500 m výkopku/sypaniny z horniny tř. 1 až 4 | [15 empty] | PP | 2
| VV |  | "zhutněný zásyp nesoudržnou zeminou" 60 |  | 60 | [13 empty] | VV | 2 | 2 | -1 | 0 | ROZPOCET
| VV |  | "zásyp hutněný po vrstvách kolem vpustí" 20 |  | 20 | [13 empty] | VV | 2 | 2 | -1 | 0 | ROZPOCET
22 | K | 162701105-1 | Vodorovné přemístění výkopku/sypaniny z horniny tř. 1 až 4 na smluvně zajištěnou skládku dodavatele stavby | m3 | 1967.7 |  | 0 |  |  |  | základní |  |  | 0 | 0 | 0 | 0 | 4 | K | 2 |  |  |  | ROZPOCET | 0 | 0 | 0 | 0 | 0 | 1 | 0 | 4 | 449685500
| PP |  | Vodorovné přemístění výkopku nebo sypaniny po suchu na obvyklém dopravním prostředku, bez naložení výkopku, avšak se složením bez rozhrnutí z horniny tř. 1 až 4 na vzdálenost přes 9 000 do 10 000 m | [15 empty] | PP | 2
| VV |  | "výkop" 488 |  | 488 | [13 empty] | VV | 2 | 2 | -1 | 0 | ROZPOCET
| VV |  | "předpokládané zemní práce z důvodu sanace podloží komunikací" 1291 |  | 1291 | [13 empty] | VV | 2 | 2 | -1 | 0 | ROZPOCET
| VV |  | "výkop pro přípojky od UV" 125 |  | 125 | [13 empty] | VV | 2 | 2 | -1 | 0 | ROZPOCET
| VV |  | "výkop rýhy pro podélnou drenáž, 0,2 m3/bm" 0,2*576 |  | 115.2 | [13 empty] | VV | 2 | 2 | -1 | 0 | ROZPOCET
| VV |  | "výkop pro uliční vpusti" 1*1*1,5*19 |  | 28.5 | [13 empty] | VV | 2 | 2 | -1 | 0 | ROZPOCET
| VV |  | "zásyp hutněný po vrstvách kolem vpustí a dvojvpustí" -20 |  | -20 | [13 empty] | VV | 2 | 2 | -1 | 0 | ROZPOCET
| VV |  | "zhutněný zásyp nesoudržnou zeminou" -60 |  | -60 | [13 empty] | VV | 2 | 2 | -1 | 0 | ROZPOCET
23 | K | 167101101 | Nakládání výkopku z hornin tř. 1 až 4 do 100 m3 | m3 | 80 |  | 0 | CS ÚRS 2013 01 |  |  | základní |  |  | 0 | 0 | 0 | 0 | 4 | K | 2 |  |  |  | ROZPOCET | 0 | 0 | 0 | 0 | 0 | 1 | 0 | 4 | 574539818
| PP |  | Nakládání, skládání a překládání neulehlého výkopku nebo sypaniny nakládání, množství do 100 m3, z hornin tř. 1 až 4 | [15 empty] | PP | 2
| VV |  | "zhutněný zásyp nesoudržnou zeminou" 60 |  | 60 | [13 empty] | VV | 2 | 2 | -1 | 0 | ROZPOCET
| VV |  | "zásyp hutněný po vrstvách kolem vpustí " 20 |  | 20 | [13 empty] | VV | 2 | 2 | -1 | 0 | ROZPOCET
24 | K | 171101103.1 | Uložení sypaniny z hornin soudržných do násypů zhutněných včetně zatěžovacích zkoušek- sanace zemní pláně dle technické zprávy, optimální způsob určí geolog na místě stavby | m3 | 1291 |  | 0 | CS ÚRS 2013 01 |  |  | základní |  |  | 0 | 0 | 0 | 0 | 4 | K | 2 |  |  |  | ROZPOCET | 0 | 0 | 0 | 0 | 0 | 1 | 0 | 4 | 113300139
| PP |  | Uložení sypaniny z hornin soudržných do násypů zhutněných do 100 % PS | [15 empty] | PP | 2
| VV |  | "sanace zemní pláně vhodným materiálem v tl. 500 mm - drcené kamenivo frakce 0/63 mm" 2582*0,5 |  | 1291 | [13 empty] | VV | 2 | 2 | -1 | 0 | ROZPOCET
25 | M | 583439590 | kamenivo drcené hrubé frakce 0-63 | t | 2452.9 |  | 0 | CS ÚRS 2013 01 |  |  | základní |  |  | 1 | 2452.9 | 0 | 0 | 8 | M | 2 |  |  |  | ROZPOCET | 0 | 0 | 0 | 0 | 0 | 1 | 0 | 4 | 94977331
| PP |  | kamenivo přírodní drcené hutné pro stavební účely PDK (drobné, hrubé a štěrkodrť) kamenivo drcené hrubé d>=2 a D<=45 mm (ČSN EN 13043 ) d>=2 a D>=4 mm (ČSN EN 12620, ČSN EN 13139 ) d>=1 a D>=2 mm (ČSN EN 13242) frakce 0-63 | [15 empty] | PP | 2
| VV |  | "uložení sypaniny do násypů" 2582*0,5 |  | 1291 | [13 empty] | VV | 2 | 2 | -1 | 0 | ROZPOCET
| VV |  | 1291*1,9 'Přepočtené koeficientem množství |  | 2452.9 | [13 empty] | VV | 2 | 2 | 0 | 1 | ROZPOCET
26 | K | 171201201 | Uložení sypaniny na skládky | m3 | 1967.7 |  | 0 | CS ÚRS 2013 01 |  |  | základní |  |  | 0 | 0 | 0 | 0 | 4 | K | 2 |  |  |  | ROZPOCET | 0 | 0 | 0 | 0 | 0 | 1 | 0 | 4 | 284275948
| PP |  | Uložení sypaniny na skládky | [15 empty] | PP | 2
| VV |  | "výkop" 488 |  | 488 | [13 empty] | VV | 2 | 2 | -1 | 0 | ROZPOCET
| VV |  | "předpokládané zemní práce z důvodu sanace podloží komunikací" 1291 |  | 1291 | [13 empty] | VV | 2 | 2 | -1 | 0 | ROZPOCET
| VV |  | "výkop pro přípojky od UV" 125 |  | 125 | [13 empty] | VV | 2 | 2 | -1 | 0 | ROZPOCET
| VV |  | "výkop rýhy pro podélnou drenáž, 0,2 m3/bm" 0,2*576 |  | 115.2 | [13 empty] | VV | 2 | 2 | -1 | 0 | ROZPOCET
| VV |  | "výkop pro uliční vpusti" 1*1*1,5*19 |  | 28.5 | [13 empty] | VV | 2 | 2 | -1 | 0 | ROZPOCET
| VV |  | "zásyp hutněný po vrstvách kolem vpustí a dvojvpustí" -20 |  | -20 | [13 empty] | VV | 2 | 2 | -1 | 0 | ROZPOCET
| VV |  | "zhutněný zásyp nesoudržnou zeminou" -60 |  | -60 | [13 empty] | VV | 2 | 2 | -1 | 0 | ROZPOCET
27 | K | 171201201.1 | Uložení sypaniny na meziskládku | m3 | 80 |  | 0 |  |  |  | základní |  |  | 0 | 0 | 0 | 0 | 4 | K | 2 |  |  |  | ROZPOCET | 0 | 0 | 0 | 0 | 0 | 1 | 0 | 4 | -874148206
| PP |  | Uložení sypaniny na meziskládku | [15 empty] | PP | 2
| VV |  | "zhutněný zásyp nesoudržnou zeminou" 60 |  | 60 | [13 empty] | VV | 2 | 2 | -1 | 0 | ROZPOCET
| VV |  | "zásyp hutněný po vrstvách kolem vpustí " 20 |  | 20 | [13 empty] | VV | 2 | 2 | -1 | 0 | ROZPOCET
28 | K | 171201211 | Poplatek za uložení odpadu ze sypaniny na skládce (skládkovné) | t | 3738.63 |  | 0 | CS ÚRS 2013 01 |  |  | základní |  |  | 0 | 0 | 0 | 0 | 4 | K | 2 |  |  |  | ROZPOCET | 0 | 0 | 0 | 0 | 0 | 1 | 0 | 4 | -2144725820
| PP |  | Uložení sypaniny poplatek za uložení sypaniny na skládce ( skládkovné ) | [15 empty] | PP | 2
| VV |  | "výkop" 488 |  | 488 | [13 empty] | VV | 2 | 2 | -1 | 0 | ROZPOCET
| VV |  | "předpokládané zemní práce z důvodu sanace podloží komunikací" 1291 |  | 1291 | [13 empty] | VV | 2 | 2 | -1 | 0 | ROZPOCET
| VV |  | "výkop pro přípojky od UV" 125 |  | 125 | [13 empty] | VV | 2 | 2 | -1 | 0 | ROZPOCET
| VV |  | "výkop rýhy pro podélnou drenáž, 0,2 m3/bm" 0,2*576 |  | 115.2 | [13 empty] | VV | 2 | 2 | -1 | 0 | ROZPOCET
| VV |  | "výkop pro uliční vpusti" 1*1*1,5*19 |  | 28.5 | [13 empty] | VV | 2 | 2 | -1 | 0 | ROZPOCET
| VV |  | "zásyp hutněný po vrstvách kolem vpustí a dvojvpustí" -20 |  | -20 | [13 empty] | VV | 2 | 2 | -1 | 0 | ROZPOCET
| VV |  | "zhutněný zásyp nesoudržnou zeminou" -60 |  | -60 | [13 empty] | VV | 2 | 2 | -1 | 0 | ROZPOCET
| VV |  | 1967,7*1,9 'Přepočtené koeficientem množství |  | 3738.63 | [13 empty] | VV | 2 | 2 | 0 | 1 | ROZPOCET
29 | K | 174101101 | Zásyp jam, šachet rýh nebo kolem objektů sypaninou se zhutněním - hutněný po vrstvách 300 mm, hutnit na 95% P.S. | m3 | 80 |  | 0 | CS ÚRS 2013 01 |  |  | základní |  |  | 0 | 0 | 0 | 0 | 4 | K | 2 |  |  |  | ROZPOCET | 0 | 0 | 0 | 0 | 0 | 1 | 0 | 4 | -81803354
| PP |  | Zásyp sypaninou z jakékoliv horniny s uložením výkopku ve vrstvách se zhutněním jam, šachet, rýh nebo kolem objektů v těchto vykopávkách | [15 empty] | PP | 2
| VV |  | "zhutněný zásyp nesoudržnou zeminou" 60 |  | 60 | [13 empty] | VV | 2 | 2 | -1 | 0 | ROZPOCET
| VV |  | "zásyp hutněný po vrstvách kolem vpustí " 20 |  | 20 | [13 empty] | VV | 2 | 2 | -1 | 0 | ROZPOCET
30 | K | 181102302 | Úrovnání a úprava pláně se zhutněním Edef,2=45 Mpa | m2 | 2594 |  | 0 | CS ÚRS 2013 01 |  |  | základní |  |  | 0 | 0 | 0 | 0 | 4 | K | 2 |  |  |  | ROZPOCET | 0 | 0 | 0 | 0 | 0 | 1 | 0 | 4 | 624053649
| PP |  | Úrovnání a úprava pláně se zhutněním Edef,2=45 Mpa | [15 empty] | PP | 2
| VV |  | "úprava pláně pod vozovkou živičnou" 2430 |  | 2430 | [13 empty] | VV | 2 | 2 | -1 | 0 | ROZPOCET
| VV |  | "úprava pláně pod autobusový záliv" 152 |  | 152 | [13 empty] | VV | 2 | 2 | -1 | 0 | ROZPOCET
| VV |  | "úprava pláně střední dělící ostrůvek" 8 |  | 8 | [13 empty] | VV | 2 | 2 | -1 | 0 | ROZPOCET
| VV |  | "úprava pláně reliéfní dlažba" 4 |  | 4 | [13 empty] | VV | 2 | 2 | -1 | 0 | ROZPOCET
| D | 2 | Zakládání |  |  |  | 0 | [5 empty] | 0 |  | 142.5754 |  | 0 | 1 | D | 1 |  |  |  | ROZPOCET | [6 empty] | 0
31 | K | 212752212 | Trativod z drenážních trubek plastových flexibilních D do 100 mm včetně lože otevřený výkop | m | 629 |  | 0 | CS ÚRS 2013 01 |  |  | základní |  |  | 0.22657 | 142.5125 | 0 | 0 | 4 | K | 2 |  |  |  | ROZPOCET | 0 | 0 | 0 | 0 | 0 | 1 | 0 | 4 | 26277477
| PP |  | Trativody z drenážních trubek se zřízením štěrkopískového lože pod trubky a s jejich obsypem v průměrném celkovém množství do 0,15 m3/m v otevřeném výkopu z trubek plastových flexibilních D přes 65 do 100 mm | [15 empty] | PP | 2
| VV |  | "drenážní trubka částečně perforovaná, perforace 220 st. DN 100 mm" | [15 empty] | VV | 2 | 1 | -1 | 0 | ROZPOCET
| VV |  | "podélná drenáž" 576 |  | 576 | [13 empty] | VV | 2 | 2 | -1 | 0 | ROZPOCET
| VV |  | "drenážní trubka DN 100 pro přípojky od UV - uložení potrubí" 53 |  | 53 | [13 empty] | VV | 2 | 2 | -1 | 0 | ROZPOCET
32 | K | 212972112 | Opláštění drenážních trub filtrační textilií DN 100 | m | 629 |  | 0 | CS ÚRS 2013 01 |  |  | základní |  |  | 0.0001 | 0.0629 | 0 | 0 | 4 | K | 2 |  |  |  | ROZPOCET | 0 | 0 | 0 | 0 | 0 | 1 | 0 | 4 | -777129837
| PP |  | Opláštění drenážních trub filtrační textilií DN 100 | [15 empty] | PP | 2
| VV |  | "podélná drenáž" 576 |  | 576 | [13 empty] | VV | 2 | 2 | -1 | 0 | ROZPOCET
| VV |  | "drenážní trubka DN 100 pro přípojky od UV - uložení potrubí" 53 |  | 53 | [13 empty] | VV | 2 | 2 | -1 | 0 | ROZPOCET
| D | 4 | Vodorovné konstrukce |  |  |  | 0 | [5 empty] | 0 |  | 0 |  | 0 | 1 | D | 1 |  |  |  | ROZPOCET | [6 empty] | 0
33 | K | 451572111 | Lože pod potrubí otevřený výkop z kameniva drobného těženého | m3 | 43 |  | 0 | CS ÚRS 2013 01 |  |  | základní |  |  | 0 | 0 | 0 | 0 | 4 | K | 2 |  |  |  | ROZPOCET | 0 | 0 | 0 | 0 | 0 | 1 | 0 | 4 | 1028430801
| PP |  | Lože pod potrubí, stoky a drobné objekty v otevřeném výkopu z kameniva drobného těženého 0 až 4 mm | [15 empty] | PP | 2
| VV |  | "pískový podsyp a obsyp" 43 |  | 43 | [13 empty] | VV | 2 | 2 | -1 | 0 | ROZPOCET
34 | K | 451573111 | Lože pod potrubí otevřený výkop ze štěrkopísku | m3 | 9 |  | 0 | CS ÚRS 2013 01 |  |  | základní |  |  | 0 | 0 | 0 | 0 | 4 | K | 2 |  |  |  | ROZPOCET | 0 | 0 | 0 | 0 | 0 | 1 | 0 | 4 | -808844529
| PP |  | Lože pod potrubí otevřený výkop ze štěrkopísku | [15 empty] | PP | 2
| VV |  | "štěrkopískový podsyp pro přípojky od UV" 9 |  | 9 | [13 empty] | VV | 2 | 2 | -1 | 0 | ROZPOCET
35 | K | 452311131 | Podkladní desky z betonu prostého tř. C 12/15 otevřený výkop | m3 | 7.5 |  | 0 | CS ÚRS 2013 01 |  |  | základní |  |  | 0 | 0 | 0 | 0 | 4 | K | 2 |  |  |  | ROZPOCET | 0 | 0 | 0 | 0 | 0 | 1 | 0 | 4 | -2105902896
| PP |  | Podkladní a zajišťovací konstrukce z betonu prostého v otevřeném výkopu desky pod potrubí, stoky a drobné objekty z betonu tř. C 12/15 | [15 empty] | PP | 2
| VV |  | "podkladní beton C12/15 pro přípojky od UV" 7,5 |  | 7.5 | [13 empty] | VV | 2 | 2 | -1 | 0 | ROZPOCET
| D | 5 | Komunikace |  |  |  | 0 | [5 empty] | 0 |  | 115.6414 |  | 0 | 1 | D | 1 |  |  |  | ROZPOCET | [6 empty] | 0
36 | K | 564851111 | Podklad ze štěrkodrtě ŠDB tl 150 mm | m2 | 12 |  | 0 | CS ÚRS 2013 01 |  |  | základní |  |  | 0 | 0 | 0 | 0 | 4 | K | 2 |  |  |  | ROZPOCET | 0 | 0 | 0 | 0 | 0 | 1 | 0 | 4 | -887752036
| PP |  | Podklad ze štěrkodrti ŠD s rozprostřením a zhutněním, po zhutnění tl. 150 mm | [15 empty] | PP | 2
| VV |  | "střední dělící ostrůvek" 8 |  | 8 | [13 empty] | VV | 2 | 2 | -1 | 0 | ROZPOCET
| VV |  | "reliéfní dlažba" 4 |  | 4 | [13 empty] | VV | 2 | 2 | -1 | 0 | ROZPOCET
37 | K | 564861111 | Podklad ze štěrkodrtě ŠDA tl 200 mm | m2 | 152 |  | 0 | CS ÚRS 2013 01 |  |  | základní |  |  | 0 | 0 | 0 | 0 | 4 | K | 2 |  |  |  | ROZPOCET | 0 | 0 | 0 | 0 | 0 | 1 | 0 | 4 | -1635778092
| PP |  | Podklad ze štěrkodrti ŠD s rozprostřením a zhutněním, po zhutnění tl. 200 mm | [15 empty] | PP | 2
| VV |  | "autobusový záliv" 152 |  | 152 | [13 empty] | VV | 2 | 2 | -1 | 0 | ROZPOCET
38 | K | 564871111 | Podklad ze štěrkodrtě ŠDA tl 250 mm | m2 | 2430 |  | 0 | CS ÚRS 2013 01 |  |  | základní |  |  | 0 | 0 | 0 | 0 | 4 | K | 2 |  |  |  | ROZPOCET | 0 | 0 | 0 | 0 | 0 | 1 | 0 | 4 | -1941795010
| PP |  | Podklad ze štěrkodrti ŠD s rozprostřením a zhutněním, po zhutnění tl. 250 mm | [15 empty] | PP | 2
| VV |  | "vozovka s živičným krytem" 2430 |  | 2430 | [13 empty] | VV | 2 | 2 | -1 | 0 | ROZPOCET
39 | K | 564952113 | Podklad z mechanicky zpevněného kameniva MZK tl 170 mm | m2 | 2430 |  | 0 | CS ÚRS 2013 01 |  |  | základní |  |  | 0 | 0 | 0 | 0 | 4 | K | 2 |  |  |  | ROZPOCET | 0 | 0 | 0 | 0 | 0 | 1 | 0 | 4 | 1010053702
| PP |  | Podklad z mechanicky zpevněného kameniva MZK (minerální beton) s rozprostřením a s hutněním, po zhutnění tl. 170 mm | [15 empty] | PP | 2
| VV |  | "vozovka s živičným krytem" 2430 |  | 2430 | [13 empty] | VV | 2 | 2 | -1 | 0 | ROZPOCET
40 | K | 565135121 | Asfaltový beton vrstva podkladní ACP 16+ (obalované kamenivo OKS) tl 50 mm š přes 3 m | m2 | 2430 |  | 0 | CS ÚRS 2013 01 |  |  | základní |  |  | 0 | 0 | 0 | 0 | 4 | K | 2 |  |  |  | ROZPOCET | 0 | 0 | 0 | 0 | 0 | 1 | 0 | 4 | 1690133994
| PP |  | Asfaltový beton vrstva podkladní ACP 16+ (obalované kamenivo střednězrnné - OKS) s rozprostřením a zhutněním v pruhu šířky přes 3 m, po zhutnění tl. 50 mm | [15 empty] | PP | 2
| VV |  | "vozovka s živičným krytem" 2430 |  | 2430 | [13 empty] | VV | 2 | 2 | -1 | 0 | ROZPOCET
41 | K | 567134121 | Podklad z podkladového betonu tř. PB I (C 20/25) tl 210 mm | m2 | 152 |  | 0 | CS ÚRS 2013 01 |  |  | základní |  |  | 0 | 0 | 0 | 0 | 4 | K | 2 |  |  |  | ROZPOCET | 0 | 0 | 0 | 0 | 0 | 1 | 0 | 4 | -184055841
| PP |  | Podklad z podkladového betonu PB tř. PB I (C 20/25) tl. 210 mm | [15 empty] | PP | 2
| VV |  | "autobusový záliv" 152 |  | 152 | [13 empty] | VV | 2 | 2 | -1 | 0 | ROZPOCET
42 | K | 573111112 | Postřik živičný infiltrační PI-E 1 kg/m2 | m2 | 2430 |  | 0 | CS ÚRS 2013 01 |  |  | základní |  |  | 0.00601 | 14.6043 | 0 | 0 | 4 | K | 2 |  |  |  | ROZPOCET | 0 | 0 | 0 | 0 | 0 | 1 | 0 | 4 | -1743936063
| PP |  | Postřik živičný infiltrační PI-E 1 kg/m2 | [15 empty] | PP | 2
| VV |  | "vozovka s živičným krytem" 2430 |  | 2430 | [13 empty] | VV | 2 | 2 | -1 | 0 | ROZPOCET
43 | K | 573231111-1 | Postřik živičný spojovací ze silniční emulze v množství 0,2 kg/m2 PS, E | m2 | 7290 |  | 0 |  |  |  | základní |  |  | 0.00071 | 5.1759 | 0 | 0 | 4 | K | 2 |  |  |  | ROZPOCET | 0 | 0 | 0 | 0 | 0 | 1 | 0 | 4 | 730652254
| PP |  | Postřik živičný spojovací ze silniční emulze v množství 0,2 kg/m2 PS, E | [15 empty] | PP | 2
| VV |  | "vozovka s živičným krytem" 2430*3 |  | 7290 | [13 empty] | VV | 2 | 2 | -1 | 0 | ROZPOCET
44 | K | 577134121 | Asfaltový beton vrstva obrusná ACO 11+ (ABS) tř. I tl 40 mm š přes 3 m z nemodifikovaného asfaltu | m2 | 2430 |  | 0 | CS ÚRS 2013 01 |  |  | základní |  |  | 0 | 0 | 0 | 0 | 4 | K | 2 |  |  |  | ROZPOCET | 0 | 0 | 0 | 0 | 0 | 1 | 0 | 4 | 588251304
| PP |  | Asfaltový beton vrstva obrusná ACO 11+ (ABS) s rozprostřením a se zhutněním z nemodifikovaného asfaltu v pruhu šířky přes 3 m tř. I, po zhutnění tl. 40 mm | [15 empty] | PP | 2
| VV |  | "vozovka s živičným krytem" 2430 |  | 2430 | [13 empty] | VV | 2 | 2 | -1 | 0 | ROZPOCET
45 | K | 577155122 | Asfaltový beton vrstva ložní ACL 16+ (ABH) tl 60 mm š přes 3 m z nemodifikovaného asfaltu | m2 | 2430 |  | 0 | CS ÚRS 2013 01 |  |  | základní |  |  | 0 | 0 | 0 | 0 | 4 | K | 2 |  |  |  | ROZPOCET | 0 | 0 | 0 | 0 | 0 | 1 | 0 | 4 | 836754688
| PP |  | Asfaltový beton vrstva ložní ACL 16+ (ABH) s rozprostřením a zhutněním z nemodifikovaného asfaltu v pruhu šířky přes 3 m, po zhutnění tl. 60 mm | [15 empty] | PP | 2
| VV |  | "vozovka s živičným krytem" 2430 |  | 2430 | [13 empty] | VV | 2 | 2 | -1 | 0 | ROZPOCET
46 | K | 591111111 | Kladení dlažby z kostek velkých z kamene do lože z kameniva těženého tl 40 mm | m2 | 152 |  | 0 | CS ÚRS 2013 01 |  |  | základní |  |  | 0.1837 | 27.9224 | 0 | 0 | 4 | K | 2 |  |  |  | ROZPOCET | 0 | 0 | 0 | 0 | 0 | 1 | 0 | 4 | -2000429719
| PP |  | Kladení dlažby z kostek s provedením lože tl. 40 mm, s vyplněním spár, s dvojím beraněním a se smetením přebytečného materiálu na krajnici velkých z kamene, do lože z drti | [15 empty] | PP | 2
| VV |  | "autobusový záliv" 152 |  | 152 | [13 empty] | VV | 2 | 2 | -1 | 0 | ROZPOCET
47 | M | 583801591 | kostka dlažební kamenná, vrchní, spodní štípaná, 4 hrany řezaná velikost 120 mm | t | 63.967 |  | 0 |  |  |  | základní |  |  | 1 | 63.967 | 0 | 0 | 8 | M | 2 |  |  |  | ROZPOCET | 0 | 0 | 0 | 0 | 0 | 1 | 0 | 4 | 698516869
| PP |  | výrobky lomařské a kamenické pro komunikace (kostky dlažební, krajníky a obrubníky) kostka dlažební velká žula (skupina materiálu I/2) vel. 12 tř. I šedá | [15 empty] | PP | 2
| P |  | Poznámka k položce: 1 t = 2,4 m2 | [15 empty] | P | 2
| VV |  | "autobusový záliv, ztratné 1%" 152/2,4*1,01 |  | 63.967 | [13 empty] | VV | 2 | 2 | -1 | 0 | ROZPOCET
48 | K | 591211111 | Kladení dlažby z kostek drobných z kamene do lože z kameniva těženého tl 30 mm | m2 | 8 |  | 0 | CS ÚRS 2013 01 |  |  | základní |  |  | 0.1837 | 1.4696 | 0 | 0 | 4 | K | 2 |  |  |  | ROZPOCET | 0 | 0 | 0 | 0 | 0 | 1 | 0 | 4 | -295126242
| PP |  | Kladení dlažby z kostek s provedením lože do tl. 30 mm, s vyplněním spár, s dvojím beraněním a se smetením přebytečného materiálu na krajnici drobných z kamene, do lože z kameniva těženého | [15 empty] | PP | 2
| VV |  | "střední dělící ostrůvek" 8 |  | 8 | [13 empty] | VV | 2 | 2 | -1 | 0 | ROZPOCET
49 | M | 583801100 | kostka dlažební kamenná, vrchní, spodní štípaná, 4 hrany řezaná velikost min. 60 mm | t | 1.569 |  | 0 | CS ÚRS 2013 01 |  |  | základní |  |  | 1 | 1.569 | 0 | 0 | 8 | M | 2 |  |  |  | ROZPOCET | 0 | 0 | 0 | 0 | 0 | 1 | 0 | 4 | 1548680240
| PP |  | kostka dlažební kamenná, vrchní, spodní štípaná, 4 hrany řezaná velikost min. 60 mm | [15 empty] | PP | 2
| P |  | Poznámka k položce: 1 t =5,2 m2 | [15 empty] | P | 2
50 | K | 596811120 | Kladení betonové dlažby komunikací pro pěší do lože z kameniva vel do 0,09 m2 plochy do 50 m2 | m2 | 6 |  | 0 | CS ÚRS 2013 01 |  |  | základní |  |  | 0.101 | 0.606 | 0 | 0 | 4 | K | 2 |  |  |  | ROZPOCET | 0 | 0 | 0 | 0 | 0 | 1 | 0 | 4 | 131046025
| PP |  | Kladení dlažby z betonových nebo kameninových dlaždic komunikací pro pěší s vyplněním spár a se smetením přebytečného materiálu na vzdálenost do 3 m s ložem z kameniva těženého tl. do 30 mm velikosti dlaždic do 0,09 m2 (bez zámku), pro plochy do 50 m2 | [15 empty] | PP | 2
| VV |  | "žulové desky 250x250 tl. 60 mm bezbariérové úpravy k zajištění kontrastu mezi reliéfní dlažbou a okolní dlažbou na chodnících" 2 |  | 2 | [13 empty] | VV | 2 | 2 | -1 | 0 | ROZPOCET
| VV |  | "reliéfní dlažba" 4 |  | 4 | [13 empty] | VV | 2 | 2 | -1 | 0 | ROZPOCET
51 | M | 58300004 | hmatná dlažba pro nevidomé včetně dlažby pro prodloužení varovných a signálních pásů | m2 | 4.08 |  | 0 |  |  |  | základní |  |  | 0 | 0 | 0 | 0 | 8 | M | 2 |  |  |  | ROZPOCET | 0 | 0 | 0 | 0 | 0 | 1 | 0 | 4 | -887099577
| PP |  | hmatná dlažba pro nevidomé | [15 empty] | PP | 2
| VV |  | "hmatná dlažba, ztratné 2%" 4*1,02 |  | 4.08 | [13 empty] | VV | 2 | 2 | -1 | 0 | ROZPOCET
52 | M | 583827100-1 | kamenná deska 250x250 mm tl. 60 mm - žula | m2 | 2.02 |  | 0 |  |  |  | základní |  |  | 0.162 | 0.32724 | 0 | 0 | 8 | M | 2 |  |  |  | ROZPOCET | 0 | 0 | 0 | 0 | 0 | 1 | 0 | 4 | -1169342168
| PP |  | prvky stavební z přírodního kamene malé (desky dlažební, obkladové, soklové a podobně) desky dlažební a obkladové materiálová skupina - kamenná deska 250x250 mm tl. 60 mm - žula | [15 empty] | PP | 2
| VV |  | "žulové desky 250x250 tl. 60 mm bezbariérové úpravy k zajištění kontrastu mezi reliéfní dlažbou a okolní dlažbou na chodnících" 2*1,01 |  | 2.02 | [13 empty] | VV | 2 | 2 | -1 | 0 | ROZPOCET
| D | 8 | Trubní vedení |  |  |  | 0 | [5 empty] | 0 |  | 8.1041 |  | 3.9 | 1 | D | 1 |  |  |  | ROZPOCET | [6 empty] | 0
53 | K | 871353121 | Montáž potrubí z kanalizačních trub z PP otevřený výkop sklon do 20 % DN 200 | m | 81 |  | 0 | CS ÚRS 2013 01 |  |  | základní |  |  | 0 | 0 | 0 | 0 | 4 | K | 2 |  |  |  | ROZPOCET | 0 | 0 | 0 | 0 | 0 | 1 | 0 | 4 | -112971823
| PP |  | Montáž potrubí kanalizačních trub z plastů z tvrdého PP těsněných gumovým kroužkem v otevřeném výkopu ve sklonu do 20 % DN 200 | [15 empty] | PP | 2
| VV |  | "přípojky od UV PP žebrované (korugované) DN 200, SN 10" 81 |  | 81 | [13 empty] | VV | 2 | 2 | -1 | 0 | ROZPOCET
54 | M | 286171030-1 | trubka kanalizační PP SN 10, DN 200, PP žebrované (korugované) | m | 83.43 |  | 0 |  |  |  | základní |  |  | 0.0046 | 0.38378 | 0 | 0 | 8 | M | 2 |  |  |  | ROZPOCET | 0 | 0 | 0 | 0 | 0 | 1 | 0 | 4 | -889543185
| PP |  | trubky z polypropylénu a kombinované potrubí kanalizační podzemní systém PP trubky kanalizační hladké PP SN 10 DN 200 žebrované (korugované) | [15 empty] | PP | 2
| VV |  | "přípojky od UV PP žebrované (korugované) DN 200, SN 10" 81*1,03 |  | 83.43 | [13 empty] | VV | 2 | 2 | -1 | 0 | ROZPOCET
55 | K | 877355211-1 | Montáž tvarovek z tvrdého PP žebrované (korugované) jednoosé DN 200, SN 10 | kus | 73 |  | 0 |  |  |  | základní |  |  | 1e-05 | 0.00073 | 0 | 0 | 4 | K | 2 |  |  |  | ROZPOCET | 0 | 0 | 0 | 0 | 0 | 1 | 0 | 4 | -1262140695
| PP |  | Montáž tvarovek na kanalizačním potrubí z trub z plastu z tvrdého PP žebrované (korugované) v otevřeném výkopu jednoosých DN 200, SN 10 | [15 empty] | PP | 2
| VV |  | "koleno 30 st DN 200" 9 |  | 9 | [13 empty] | VV | 2 | 2 | -1 | 0 | ROZPOCET
| VV |  | "koleno 45 st DN 200" 10 |  | 10 | [13 empty] | VV | 2 | 2 | -1 | 0 | ROZPOCET
| VV |  | "koleno 60 st DN 200" 9 |  | 9 | [13 empty] | VV | 2 | 2 | -1 | 0 | ROZPOCET
| VV |  | "koleno 15 st DN 200" 26 |  | 26 | [13 empty] | VV | 2 | 2 | -1 | 0 | ROZPOCET
| VV |  | "redukce 150/100" 17 |  | 17 | [13 empty] | VV | 2 | 2 | -1 | 0 | ROZPOCET
| VV |  | "odbočka 200/200 45 st (spojení dvojitých vpustí)" 2 |  | 2 | [13 empty] | VV | 2 | 2 | -1 | 0 | ROZPOCET
56 | M | 286171630 | koleno kanalizační PP 15 ° DN 200 | kus | 26 |  | 0 | CS ÚRS 2013 01 |  |  | základní |  |  | 0.001 | 0.026 | 0 | 0 | 8 | M | 2 |  |  |  | ROZPOCET | 0 | 0 | 0 | 0 | 0 | 1 | 0 | 4 | -1737456517
| PP |  | trubky z polypropylénu a kombinované potrubí kanalizační podzemní systém PP koleno PP 15° DN 200 | [15 empty] | PP | 2
57 | M | 286171730 | koleno kanalizační PP 30 ° DN 200 | kus | 9 |  | 0 | CS ÚRS 2013 01 |  |  | základní |  |  | 0.0012 | 0.0108 | 0 | 0 | 8 | M | 2 |  |  |  | ROZPOCET | 0 | 0 | 0 | 0 | 0 | 1 | 0 | 4 | 1130355471
| PP |  | trubky z polypropylénu a kombinované potrubí kanalizační podzemní systém PP koleno PP 30° DN 200 | [15 empty] | PP | 2
58 | M | 286171830 | koleno kanalizační PP 45 ° DN 200 | kus | 10 |  | 0 | CS ÚRS 2013 01 |  |  | základní |  |  | 0.0012 | 0.012 | 0 | 0 | 8 | M | 2 |  |  |  | ROZPOCET | 0 | 0 | 0 | 0 | 0 | 1 | 0 | 4 | -1261630710
| PP |  | trubky z polypropylénu a kombinované potrubí kanalizační podzemní systém PP koleno PP 45° DN 200 | [15 empty] | PP | 2
59 | M | 286172080 | odbočka PP 45° DN 200/DN200 | kus | 2 |  | 0 | CS ÚRS 2013 01 |  |  | základní |  |  | 0.0021 | 0.0042 | 0 | 0 | 8 | M | 2 |  |  |  | ROZPOCET | 0 | 0 | 0 | 0 | 0 | 1 | 0 | 4 | -1968994438
| PP |  | trubky z polypropylénu a kombinované potrubí kanalizační podzemní systém PP odbočka PP 45° DN 200/DN200 | [15 empty] | PP | 2
60 | M | 286172430 | redukce DN 150/DN100 | kus | 17 |  | 0 | CS ÚRS 2013 01 |  |  | základní |  |  | 0.0005 | 0.0085 | 0 | 0 | 8 | M | 2 |  |  |  | ROZPOCET | 0 | 0 | 0 | 0 | 0 | 1 | 0 | 4 | 1228820369
| PP |  | trubky z polypropylénu a kombinované potrubí kanalizační podzemní systém PP MASTER redukce DN 150/DN100 | [15 empty] | PP | 2
61 | M | 286171900-1 | koleno kanalizační PP 60 ° DN 200 | kus | 9 |  | 0 |  |  |  | základní |  |  | 0.0016 | 0.0144 | 0 | 0 | 8 | M | 2 |  |  |  | ROZPOCET | 0 | 0 | 0 | 0 | 0 | 1 | 0 | 4 | -1362302921
| PP |  | trubky z polypropylénu a kombinované potrubí kanalizační podzemní systém PP koleno PP 60° DN 200 | [15 empty] | PP | 2
62 | K | 895941311 | Zřízení vpusti kanalizační uliční z betonových prefabrikovaných dílců včetně podkladního lože z prostého betonu DN 450 | kus | 19 |  | 0 |  |  |  | základní |  |  | 0.14494 | 2.7539 | 0 | 0 | 4 | K | 2 |  |  |  | ROZPOCET | 0 | 0 | 0 | 0 | 0 | 1 | 0 | 4 | -1049929574
| PP |  | Zřízení vpusti kanalizační uliční z betonových prefabrikovaných dílců, včetně výkopu jámy, odvozu výkopku na skládku zhotovitele, poplatku za uložení, zhutněný obsyp vpusti | [15 empty] | PP | 2
| VV |  | "uliční vpusť nová" 19 |  | 19 | [13 empty] | VV | 2 | 2 | -1 | 0 | ROZPOCET
63 | M | 592238501 | dodávka uliční vpusti - vyrovnávací prstence, skruž středová s otvorem pro DN 100, dno s výtokem, středové, horní skruž | kus | 19 |  | 0 |  |  |  | základní |  |  | 0.072 | 1.368 | 0 | 0 | 8 | M | 2 |  |  |  | ROZPOCET | 0 | 0 | 0 | 0 | 0 | 1 | 0 | 4 | 1761397100
| PP |  | dodávka uliční vpusti - vyrovnávací prstence, skruže s výtokem, středové, horní, krycí deska, dno DN 450 | [15 empty] | PP | 2
| VV |  | "uliční vpusť" 19 |  | 19 | [13 empty] | VV | 2 | 2 | -1 | 0 | ROZPOCET
64 | K | 899201212 | Vybourání celého tělesa uliční vpusti včetně základů, mříže vpustí budou deponovány na KSÚS SK | kus | 10 |  | 0 |  |  |  | základní |  |  | 0 | 0 | 0.39 | 3.9 | 4 | K | 2 |  |  |  | ROZPOCET | 0 | 0 | 0 | 0 | 0 | 1 | 0 | 4 | 1897406927
| PP |  | Vybourání celého tělesa uliční vpusti včetně základů | [15 empty] | PP | 2
| VV |  | "odstranění uličních vpustí" 10 |  | 10 | [13 empty] | VV | 2 | 2 | -1 | 0 | ROZPOCET
65 | K | 899203111 | Osazení mříží litinových včetně rámů a košů na bahno hmotnosti nad 100 do 150 kg | kus | 19 |  | 0 | CS ÚRS 2013 01 |  |  | základní |  |  | 0.00936 | 0.17784 | 0 | 0 | 4 | K | 2 |  |  |  | ROZPOCET | 0 | 0 | 0 | 0 | 0 | 1 | 0 | 4 | 120341998
| PP |  | Osazení mříží litinových včetně rámů a košů na bahno hmotnosti jednotlivě přes 100 do 150 kg | [15 empty] | PP | 2
| VV |  | "uliční vpusť" 19 |  | 19 | [13 empty] | VV | 2 | 2 | -1 | 0 | ROZPOCET
66 | M | 552421400-1.1 | plastová vtoková mříž s rámem 500x500 mm třídy D400 (dle EN124) | kus | 19 |  | 0 |  |  |  | základní |  |  | 0.088 | 1.672 | 0 | 0 | 8 | M | 2 |  |  |  | ROZPOCET | 0 | 0 | 0 | 0 | 0 | 1 | 0 | 4 | -436016440
| PP |  | plastová vtoková mříž s rámem 500x500 mm třídy D400 (dle EN124) | [15 empty] | PP | 2
| VV |  | "uliční vpusť" 19 |  | 19 | [13 empty] | VV | 2 | 2 | -1 | 0 | ROZPOCET
67 | M | 552421400-1 | koš na splaveniny výšky 600mm | kus | 19 |  | 0 |  |  |  | základní |  |  | 0.088 | 1.672 | 0 | 0 | 8 | M | 2 |  |  |  | ROZPOCET | 0 | 0 | 0 | 0 | 0 | 1 | 0 | 4 | -478226369
| PP |  | koš na splaveniny výšky 600mm | [15 empty] | PP | 2
| VV |  | "uliční vpusť" 19 |  | 19 | [13 empty] | VV | 2 | 2 | -1 | 0 | ROZPOCET
| D | 9 | Ostatní konstrukce a práce-bourání |  |  |  | 0 | [5 empty] | 0 |  | 180.0266 |  | 1.9237 | 1 | D | 1 |  |  |  | ROZPOCET | [6 empty] | 0
68 | K | 914111111 | Montáž svislé dopravní značky do velikosti 1 m2 objímkami na sloupek nebo konzolu | kus | 20 |  | 0 | CS ÚRS 2013 01 |  |  | základní |  |  | 0.0007 | 0.014 | 0 | 0 | 4 | K | 2 |  |  |  | ROZPOCET | 0 | 0 | 0 | 0 | 0 | 1 | 0 | 4 | 845207663
| PP |  | Montáž svislé dopravní značky základní velikosti do 1 m2 objímkami na sloupky nebo konzoly | [15 empty] | PP | 2
| VV |  | "svislé dopravní značky" 4+1+1+1+2+1+1+1+1+2+1+1+2+1 |  | 20 | [13 empty] | VV | 2 | 2 | -1 | 0 | ROZPOCET
69 | M | 404442580-1.1 | značka dopravní svislá základní velikosti, ocelová pozinkovaná se zpevněným rámečkem po obvodě, v reflexní úpravě C4a | kus | 2 |  | 0 |  |  |  | základní |  |  | 0.003 | 0.006 | 0 | 0 | 8 | M | 2 |  |  |  | ROZPOCET | 0 | 0 | 0 | 0 | 0 | 1 | 0 | 4 | 1203568861
| PP |  | značka dopravní svislá základní velikosti, ocelová pozinkovaná se zpevněným rámečkem po obvodě, v reflexní úpravě | [15 empty] | PP | 2
| VV |  | "svislé dopravní značení značka, velikost základní, retroreflexní folie" 2 |  | 2 | [13 empty] | VV | 2 | 2 | -1 | 0 | ROZPOCET
70 | M | 404442580-1.2 | značka dopravní svislá základní velikosti, ocelová pozinkovaná se zpevněným rámečkem po obvodě, v reflexní úpravě A31c | kus | 1 |  | 0 |  |  |  | základní |  |  | 0.003 | 0.003 | 0 | 0 | 8 | M | 2 |  |  |  | ROZPOCET | 0 | 0 | 0 | 0 | 0 | 1 | 0 | 4 | 406528969
| PP |  | značka dopravní svislá základní velikosti, ocelová pozinkovaná se zpevněným rámečkem po obvodě, v reflexní úpravě | [15 empty] | PP | 2
| VV |  | "svislé dopravní značení značka, velikost základní, retroreflexní folie" 1 |  | 1 | [13 empty] | VV | 2 | 2 | -1 | 0 | ROZPOCET
71 | M | 404442580-1.3 | značka dopravní svislá základní velikosti, ocelová pozinkovaná se zpevněným rámečkem po obvodě, v reflexní úpravě E3a | kus | 1 |  | 0 |  |  |  | základní |  |  | 0.003 | 0.003 | 0 | 0 | 8 | M | 2 |  |  |  | ROZPOCET | 0 | 0 | 0 | 0 | 0 | 1 | 0 | 4 | 1699113703
| PP |  | značka dopravní svislá základní velikosti, ocelová pozinkovaná se zpevněným rámečkem po obvodě, v reflexní úpravě | [15 empty] | PP | 2
| VV |  | "svislé dopravní značení značka, velikost základní, retroreflexní folie" 1 |  | 1 | [13 empty] | VV | 2 | 2 | -1 | 0 | ROZPOCET
72 | M | 404442580-1.4 | značka dopravní svislá základní velikosti, ocelová pozinkovaná se zpevněným rámečkem po obvodě, v reflexní úpravě A29 | kus | 1 |  | 0 |  |  |  | základní |  |  | 0.003 | 0.003 | 0 | 0 | 8 | M | 2 |  |  |  | ROZPOCET | 0 | 0 | 0 | 0 | 0 | 1 | 0 | 4 | 1935024013
| PP |  | značka dopravní svislá základní velikosti, ocelová pozinkovaná se zpevněným rámečkem po obvodě, v reflexní úpravě | [15 empty] | PP | 2
| VV |  | "svislé dopravní značení značka, velikost základní, retroreflexní folie" 1 |  | 1 | [13 empty] | VV | 2 | 2 | -1 | 0 | ROZPOCET
73 | M | 404442580-1.5 | značka dopravní svislá základní velikosti, ocelová pozinkovaná se zpevněným rámečkem po obvodě, v reflexní úpravě B24a | kus | 1 |  | 0 |  |  |  | základní |  |  | 0.003 | 0.003 | 0 | 0 | 8 | M | 2 |  |  |  | ROZPOCET | 0 | 0 | 0 | 0 | 0 | 1 | 0 | 4 | -664624697
| PP |  | značka dopravní svislá základní velikosti, ocelová pozinkovaná se zpevněným rámečkem po obvodě, v reflexní úpravě | [15 empty] | PP | 2
| VV |  | "svislé dopravní značení značka, velikost základní, retroreflexní folie" 1 |  | 1 | [13 empty] | VV | 2 | 2 | -1 | 0 | ROZPOCET
74 | M | 404442580-1.6 | značka dopravní svislá základní velikosti, ocelová pozinkovaná se zpevněným rámečkem po obvodě, v reflexní úpravě P2 | kus | 3 |  | 0 |  |  |  | základní |  |  | 0.003 | 0.009 | 0 | 0 | 8 | M | 2 |  |  |  | ROZPOCET | 0 | 0 | 0 | 0 | 0 | 1 | 0 | 4 | 179286407
| PP |  | značka dopravní svislá základní velikosti, ocelová pozinkovaná se zpevněným rámečkem po obvodě, v reflexní úpravě | [15 empty] | PP | 2
| VV |  | "svislé dopravní značení značka, velikost základní, retroreflexní folie" 3 |  | 3 | [13 empty] | VV | 2 | 2 | -1 | 0 | ROZPOCET
75 | M | 404442580-1.7 | značka dopravní svislá základní velikosti, ocelová pozinkovaná se zpevněným rámečkem po obvodě, v reflexní úpravě IJ4a | kus | 1 |  | 0 |  |  |  | základní |  |  | 0.003 | 0.003 | 0 | 0 | 8 | M | 2 |  |  |  | ROZPOCET | 0 | 0 | 0 | 0 | 0 | 1 | 0 | 4 | -1566116147
| PP |  | značka dopravní svislá základní velikosti, ocelová pozinkovaná se zpevněným rámečkem po obvodě, v reflexní úpravě | [15 empty] | PP | 2
| VV |  | "svislé dopravní značení značka, velikost základní, retroreflexní folie" 1 |  | 1 | [13 empty] | VV | 2 | 2 | -1 | 0 | ROZPOCET
76 | M | 404442580-1.8 | značka dopravní svislá základní velikosti, ocelová pozinkovaná se zpevněným rámečkem po obvodě, v reflexní úpravě IP19 | kus | 1 |  | 0 |  |  |  | základní |  |  | 0.003 | 0.003 | 0 | 0 | 8 | M | 2 |  |  |  | ROZPOCET | 0 | 0 | 0 | 0 | 0 | 1 | 0 | 4 | -722526763
| PP |  | značka dopravní svislá základní velikosti, ocelová pozinkovaná se zpevněným rámečkem po obvodě, v reflexní úpravě | [15 empty] | PP | 2
| VV |  | "svislé dopravní značení značka, velikost základní, retroreflexní folie" 1 |  | 1 | [13 empty] | VV | 2 | 2 | -1 | 0 | ROZPOCET
77 | M | 404442580-1.9 | značka dopravní svislá základní velikosti, ocelová pozinkovaná se zpevněným rámečkem po obvodě, v reflexní úpravě IS9d | kus | 1 |  | 0 |  |  |  | základní |  |  | 0.003 | 0.003 | 0 | 0 | 8 | M | 2 |  |  |  | ROZPOCET | 0 | 0 | 0 | 0 | 0 | 1 | 0 | 4 | -108832750
| PP |  | značka dopravní svislá základní velikosti, ocelová pozinkovaná se zpevněným rámečkem po obvodě, v reflexní úpravě | [15 empty] | PP | 2
| VV |  | "svislé dopravní značení značka, velikost základní, retroreflexní folie" 1 |  | 1 | [13 empty] | VV | 2 | 2 | -1 | 0 | ROZPOCET
78 | M | 404442580-1.10 | značka dopravní svislá základní velikosti, ocelová pozinkovaná se zpevněným rámečkem po obvodě, v reflexní úpravě IP6 | kus | 4 |  | 0 |  |  |  | základní |  |  | 0.003 | 0.012 | 0 | 0 | 8 | M | 2 |  |  |  | ROZPOCET | 0 | 0 | 0 | 0 | 0 | 1 | 0 | 4 | -1789347368
| PP |  | značka dopravní svislá základní velikosti, ocelová pozinkovaná se zpevněným rámečkem po obvodě, v reflexní úpravě | [15 empty] | PP | 2
| VV |  | "svislé dopravní značení značka, velikost základní, retroreflexní folie" 4 |  | 4 | [13 empty] | VV | 2 | 2 | -1 | 0 | ROZPOCET
79 | M | 404442580-1.11 | značka dopravní svislá základní velikosti, ocelová pozinkovaná se zpevněným rámečkem po obvodě, v reflexní úpravě B13 | kus | 1 |  | 0 |  |  |  | základní |  |  | 0.003 | 0.003 | 0 | 0 | 8 | M | 2 |  |  |  | ROZPOCET | 0 | 0 | 0 | 0 | 0 | 1 | 0 | 4 | 1695783250
| PP |  | značka dopravní svislá základní velikosti, ocelová pozinkovaná se zpevněným rámečkem po obvodě, v reflexní úpravě | [15 empty] | PP | 2
| VV |  | "svislé dopravní značení značka, velikost základní, retroreflexní folie" 1 |  | 1 | [13 empty] | VV | 2 | 2 | -1 | 0 | ROZPOCET
80 | M | 404442580-1.12 | značka dopravní svislá základní velikosti, ocelová pozinkovaná se zpevněným rámečkem po obvodě, v reflexní úpravě A10 | kus | 1 |  | 0 |  |  |  | základní |  |  | 0.003 | 0.003 | 0 | 0 | 8 | M | 2 |  |  |  | ROZPOCET | 0 | 0 | 0 | 0 | 0 | 1 | 0 | 4 | -1835626130
| PP |  | značka dopravní svislá základní velikosti, ocelová pozinkovaná se zpevněným rámečkem po obvodě, v reflexní úpravě | [15 empty] | PP | 2
| VV |  | "svislé dopravní značení značka, velikost základní, retroreflexní folie" 1 |  | 1 | [13 empty] | VV | 2 | 2 | -1 | 0 | ROZPOCET
81 | M | 404442580-1.13 | značka dopravní svislá základní velikosti, ocelová pozinkovaná se zpevněným rámečkem po obvodě, v reflexní úpravě E13 | kus | 2 |  | 0 |  |  |  | základní |  |  | 0.003 | 0.006 | 0 | 0 | 8 | M | 2 |  |  |  | ROZPOCET | 0 | 0 | 0 | 0 | 0 | 1 | 0 | 4 | 857840415
| PP |  | značka dopravní svislá základní velikosti, ocelová pozinkovaná se zpevněným rámečkem po obvodě, v reflexní úpravě | [15 empty] | PP | 2
| VV |  | "svislé dopravní značení značka, velikost základní, retroreflexní folie" 2 |  | 2 | [13 empty] | VV | 2 | 2 | -1 | 0 | ROZPOCET
82 | K | 914511111 | Montáž sloupku dopravních značek délky do 3,5 m s betonovým základem z betonu C12/15 rozměrů 300x300x600 mm | kus | 9 |  | 0 | CS ÚRS 2013 01 |  |  | základní |  |  | 0.10941 | 0.98469 | 0 | 0 | 4 | K | 2 |  |  |  | ROZPOCET | 0 | 0 | 0 | 0 | 0 | 1 | 0 | 4 | -665187522
| PP |  | Montáž sloupku dopravních značek délky do 3,5 m do betonového základu, včetně betonového základu včetně vykopání jamek s odhozem výkopku na vzdálenost do 3 m, včetně dodávky plastového víčka | [15 empty] | PP | 2
| VV |  | "svislé dopravní značení- ocelový sloupek 70 mm" 9 |  | 9 | [13 empty] | VV | 2 | 2 | -1 | 0 | ROZPOCET
83 | M | 404452300 | sloupek Zn 70 - 350 | kus | 9 |  | 0 | CS ÚRS 2013 01 |  |  | základní |  |  | 0.0065 | 0.0585 | 0 | 0 | 8 | M | 2 |  |  |  | ROZPOCET | 0 | 0 | 0 | 0 | 0 | 1 | 0 | 4 | 1697980085
| PP |  | výrobky a tabule orientační pro návěstí a zabezpečovací zařízení silniční značky dopravní svislé sloupky Zn 70 - 350 | [15 empty] | PP | 2
| VV |  | "svislé dopravní značení- ocelový sloupek 70 mm" 9 |  | 9 | [13 empty] | VV | 2 | 2 | -1 | 0 | ROZPOCET
84 | K | 915231112 | Vodorovné dopravní značení retroreflexním bílým plastem | m2 | 97 |  | 0 | CS ÚRS 2013 01 |  |  | základní |  |  | 0.0026 | 0.2522 | 0 | 0 | 4 | K | 2 |  |  |  | ROZPOCET | 0 | 0 | 0 | 0 | 0 | 1 | 0 | 4 | 773118941
| PP |  | Vodorovné dopravní značení stříkaným plastem bílé retroreflexní | [15 empty] | PP | 2
| VV |  | "bílé vodorovné dopravní značení z plastu" 97 |  | 97 | [13 empty] | VV | 2 | 2 | -1 | 0 | ROZPOCET
85 | K | 915231116 | Vodorovné dopravní značení retroreflexním žlutým plastem | m2 | 14 |  | 0 | CS ÚRS 2013 01 |  |  | základní |  |  | 0.0026 | 0.0364 | 0 | 0 | 4 | K | 2 |  |  |  | ROZPOCET | 0 | 0 | 0 | 0 | 0 | 1 | 0 | 4 | -1994228711
| PP |  | Vodorovné dopravní značení stříkaným plastem žluté retroreflexní | [15 empty] | PP | 2
| VV |  | "žluté vodorovné dopravní značení z plastu" 14 |  | 14 | [13 empty] | VV | 2 | 2 | -1 | 0 | ROZPOCET
86 | K | 915621111 | Předznačení vodorovného plošného značení | m2 | 111 |  | 0 | CS ÚRS 2013 01 |  |  | základní |  |  | 1e-05 | 0.00111 | 0 | 0 | 4 | K | 2 |  |  |  | ROZPOCET | 0 | 0 | 0 | 0 | 0 | 1 | 0 | 4 | -71062479
| PP |  | Předznačení pro vodorovné značení stříkané barvou nebo prováděné z nátěrových hmot plošné šipky, symboly, nápisy | [15 empty] | PP | 2
| VV |  | "žluté vodorovné dopravní značení z plastu" 14 |  | 14 | [13 empty] | VV | 2 | 2 | -1 | 0 | ROZPOCET
| VV |  | "bílé vodorovné dopravní značení z plastu" 97 |  | 97 | [13 empty] | VV | 2 | 2 | -1 | 0 | ROZPOCET
87 | K | 916111112 | Osazení obruby z velkých kostek bez boční opěry do lože z betonu prostého C16/20 | m | 534 |  | 0 | CS ÚRS 2013 01 |  |  | základní |  |  | 0.08084 | 43.1686 | 0 | 0 | 4 | K | 2 |  |  |  | ROZPOCET | 0 | 0 | 0 | 0 | 0 | 1 | 0 | 4 | 818192218
| PP |  | Osazení silniční obruby z dlažebních kostek v jedné řadě s ložem tl. přes 50 do 100 mm, s vyplněním a zatřením spár cementovou maltou z velkých kostek bez boční opěry, do lože z betonu prostého tř. C 16/20 | [15 empty] | PP | 2
| VV |  | "dvojlinka z velkých kamenných kostek - jeden řádek" 534 |  | 534 | [13 empty] | VV | 2 | 2 | -1 | 0 | ROZPOCET
88 | K | 916111113 | Osazení obruby z velkých kostek s boční opěrou do lože z betonu prostého C16/20 | m | 534 |  | 0 | CS ÚRS 2013 01 |  |  | základní |  |  | 0.10988 | 58.6759 | 0 | 0 | 4 | K | 2 |  |  |  | ROZPOCET | 0 | 0 | 0 | 0 | 0 | 1 | 0 | 4 | -961454802
| PP |  | Osazení silniční obruby z dlažebních kostek v jedné řadě s ložem tl. přes 50 do 100 mm, s vyplněním a zatřením spár cementovou maltou z velkých kostek s boční opěrou z betonu prostého tř. C 16/20, do lože z betonu prostého téže značky | [15 empty] | PP | 2
| VV |  | "dvojlinka z velkých kamenných kostek - jeden řádek" 534 |  | 534 | [13 empty] | VV | 2 | 2 | -1 | 0 | ROZPOCET
89 | M | 583801590 | kostka dlažební velká, žula velikost 160 mm třída I | t | 71.2 |  | 0 | CS ÚRS 2013 01 |  |  | základní |  |  | 1 | 71.2 | 0 | 0 | 8 | M | 2 |  |  |  | ROZPOCET | 0 | 0 | 0 | 0 | 0 | 1 | 0 | 4 | -2146320358
| PP |  | výrobky lomařské a kamenické pro komunikace (kostky dlažební, krajníky a obrubníky) kostka dlažební velká žula (skupina materiálu I/2) vel. 16 mm tř. I šedá | [15 empty] | PP | 2
| P |  | Poznámka k položce: 1 t = 2,4 m2 | [15 empty] | P | 2
| VV |  | "dvojlinka z velkých kamenných kostek" 534*0,16*2/2,4 |  | 71.2 | [13 empty] | VV | 2 | 2 | -1 | 0 | ROZPOCET
90 | K | 916241113 | Osazení obrubníku kamenného ležatého s boční opěrou do lože z betonu prostého C16/20 | m | 18.5 |  | 0 | CS ÚRS 2013 01 |  |  | základní |  |  | 0.16849 | 3.1171 | 0 | 0 | 4 | K | 2 |  |  |  | ROZPOCET | 0 | 0 | 0 | 0 | 0 | 1 | 0 | 4 | 603032796
| PP |  | Osazení obrubníku kamenného se zřízením lože, s vyplněním a zatřením spár cementovou maltou ležatého s boční opěrou z betonu prostého tř. C16/20, do lože z betonu prostého téže značky | [15 empty] | PP | 2
| VV |  | "silniční kamenný obrubník obloukový" 6,5 |  | 6.5 | [13 empty] | VV | 2 | 2 | -1 | 0 | ROZPOCET
| VV |  | "osazení nový žulový obrubník 250x200 mm do betonového lože" 12 |  | 12 | [13 empty] | VV | 2 | 2 | -1 | 0 | ROZPOCET
91 | M | 583803330 | obrubník kamenný přímý, žula, OP3 25x20 | m | 12 |  | 0 | CS ÚRS 2013 01 |  |  | základní |  |  | 0.135 | 1.62 | 0 | 0 | 8 | M | 2 |  |  |  | ROZPOCET | 0 | 0 | 0 | 0 | 0 | 1 | 0 | 4 | 1518495042
| PP |  | výrobky lomařské a kamenické pro komunikace (kostky dlažební, krajníky a obrubníky) obrubníky kamenné ČSN 72 1850 žula (skupina mat. I/2) přímé OP 3 25 x 20 | [15 empty] | PP | 2
| VV |  | "osazení nový žulový obrubník 250x200 mm do betonového lože" 12 |  | 12 | [13 empty] | VV | 2 | 2 | -1 | 0 | ROZPOCET
92 | M | 583804140 | obrubník kamenný obloukový , žula, r=0,5÷1 m OP3 25x20 | m | 6.5 |  | 0 | CS ÚRS 2013 01 |  |  | základní |  |  | 0.125 | 0.8125 | 0 | 0 | 8 | M | 2 |  |  |  | ROZPOCET | 0 | 0 | 0 | 0 | 0 | 1 | 0 | 4 | -81034329
| PP |  | výrobky lomařské a kamenické pro komunikace (kostky dlažební, krajníky a obrubníky) obrubníky kamenné ČSN 72 1850 žula (skupina mat. I/2) obloukové r = do 1 m OP 3 25 x 20 | [15 empty] | PP | 2
| VV |  | "silniční kamenný obrubník obloukový" 6,5 |  | 6.5 | [13 empty] | VV | 2 | 2 | -1 | 0 | ROZPOCET
93 | K | 919112213 | Řezání spár pro vytvoření komůrky š 10 mm hl 25 mm pro těsnící zálivku v živičném krytu | m | 63 |  | 0 | CS ÚRS 2013 01 |  |  | základní |  |  | 0 | 0 | 0 | 0 | 4 | K | 2 |  |  |  | ROZPOCET | 0 | 0 | 0 | 0 | 0 | 1 | 0 | 4 | -1271536700
| PP |  | Řezání dilatačních spár v živičném krytu vytvoření komůrky pro těsnící zálivku šířky 10 mm, hloubky 25 mm | [15 empty] | PP | 2
| VV |  | "zaříznutí asfaltových vrstev tl. 100 mm" 63 |  | 63 | [13 empty] | VV | 2 | 2 | -1 | 0 | ROZPOCET
94 | K | 919121112 | Těsnění spár zálivkou za studena pro komůrky š 10 mm hl 25 mm s těsnicím profilem | m | 63 |  | 0 | CS ÚRS 2013 01 |  |  | základní |  |  | 0.00011 | 0.00693 | 0 | 0 | 4 | K | 2 |  |  |  | ROZPOCET | 0 | 0 | 0 | 0 | 0 | 1 | 0 | 4 | 656842698
| PP |  | Utěsnění dilatačních spár zálivkou za studena v cementobetonovém nebo živičném krytu včetně adhezního nátěru s těsnicím profilem pod zálivkou, pro komůrky šířky 10 mm, hloubky 25 mm | [15 empty] | PP | 2
| VV |  | "zaříznutí asfaltových vrstev tl. 100 mm" 63 |  | 63 | [13 empty] | VV | 2 | 2 | -1 | 0 | ROZPOCET
95 | K | 919735112 | Řezání stávajícího živičného krytu hl do 100 mm | m | 63 |  | 0 | CS ÚRS 2013 01 |  |  | základní |  |  | 0 | 0 | 0 | 0 | 4 | K | 2 |  |  |  | ROZPOCET | 0 | 0 | 0 | 0 | 0 | 1 | 0 | 4 | 52357011
| PP |  | Řezání stávajícího živičného krytu nebo podkladu hloubky přes 50 do 100 mm | [15 empty] | PP | 2
| VV |  | "zaříznutí asfaltových vrstev tl. 100 mm" 63 |  | 63 | [13 empty] | VV | 2 | 2 | -1 | 0 | ROZPOCET
96 | K | 938909311 | Odstranění bláta a hlinitého nánosu z povrchu podkladu nebo krytu betonového nebo živičného | m2 | 2430 |  | 0 | CS ÚRS 2013 01 |  |  | základní |  |  | 0 | 0 | 0 | 0 | 4 | K | 2 |  |  |  | ROZPOCET | 0 | 0 | 0 | 0 | 0 | 1 | 0 | 4 | 1017202545
| PP |  | Odstranění bláta, prachu nebo hlinitého nánosu z povrchu podkladu nebo krytu s odklizením na hromady na vzdálenost do 20 m betonového nebo živičného | [15 empty] | PP | 2
| VV |  | "vozovka živičná" 2430 |  | 2430 | [13 empty] | VV | 2 | 2 | -1 | 0 | ROZPOCET
97 | K | 966006132 | Odstranění značek dopravních nebo orientačních se sloupky s betonovými patkami | kus | 13 |  | 0 | CS ÚRS 2013 01 |  |  | základní |  |  | 0 | 0 | 0.082 | 1.066 | 4 | K | 2 |  |  |  | ROZPOCET | 0 | 0 | 0 | 0 | 0 | 1 | 0 | 4 | -183685394
| PP |  | Odstranění dopravních nebo orientačních značek se sloupkem s uložením hmot na vzdálenost do 20 m nebo s naložením na dopravní prostředek, se zásypem jam a jeho zhutněním s betonovou patkou | [15 empty] | PP | 2
| VV |  | "odstranění sloupku svislé dopravní značky, včetně základu a značky" 13 |  | 13 | [13 empty] | VV | 2 | 2 | -1 | 0 | ROZPOCET
98 | K | 966006211 | Odstranění svislých dopravních značek ze sloupů, sloupků nebo konzol | kus | 27 |  | 0 | CS ÚRS 2013 01 |  |  | základní |  |  | 0 | 0 | 0.004 | 0.108 | 4 | K | 2 |  |  |  | ROZPOCET | 0 | 0 | 0 | 0 | 0 | 1 | 0 | 4 | -1448220971
| PP |  | Odstranění (demontáž) svislých dopravních značek s odklizením materiálu na skládku na vzdálenost do 20 m nebo s naložením na dopravní prostředek ze sloupů, sloupků nebo konzol | [15 empty] | PP | 2
| VV |  | "rušené svislé značení" | [15 empty] | VV | 2 | 1 | -1 | 0 | ROZPOCET
| VV |  | "E8a" 1 |  | 1 | [13 empty] | VV | 2 | 2 | -1 | 0 | ROZPOCET
| VV |  | "B21a" 2 |  | 2 | [13 empty] | VV | 2 | 2 | -1 | 0 | ROZPOCET
| VV |  | "B28" 2 |  | 2 | [13 empty] | VV | 2 | 2 | -1 | 0 | ROZPOCET
| VV |  | "B29" 1 |  | 1 | [13 empty] | VV | 2 | 2 | -1 | 0 | ROZPOCET
| VV |  | "A31a" 1 |  | 1 | [13 empty] | VV | 2 | 2 | -1 | 0 | ROZPOCET
| VV |  | "A31b" 1 |  | 1 | [13 empty] | VV | 2 | 2 | -1 | 0 | ROZPOCET
| VV |  | "A29" 1 |  | 1 | [13 empty] | VV | 2 | 2 | -1 | 0 | ROZPOCET
| VV |  | "E3a" 1 |  | 1 | [13 empty] | VV | 2 | 2 | -1 | 0 | ROZPOCET
| VV |  | "IP6" 5 |  | 5 | [13 empty] | VV | 2 | 2 | -1 | 0 | ROZPOCET
| VV |  | "E13" 4 |  | 4 | [13 empty] | VV | 2 | 2 | -1 | 0 | ROZPOCET
| VV |  | "B1" 1 |  | 1 | [13 empty] | VV | 2 | 2 | -1 | 0 | ROZPOCET
| VV |  | "IJ4c" 1 |  | 1 | [13 empty] | VV | 2 | 2 | -1 | 0 | ROZPOCET
| VV |  | "B13" 1 |  | 1 | [13 empty] | VV | 2 | 2 | -1 | 0 | ROZPOCET
| VV |  | "IJ4a" 1 |  | 1 | [13 empty] | VV | 2 | 2 | -1 | 0 | ROZPOCET
| VV |  | "A31c" 1 |  | 1 | [13 empty] | VV | 2 | 2 | -1 | 0 | ROZPOCET
| VV |  | "E2b" 1 |  | 1 | [13 empty] | VV | 2 | 2 | -1 | 0 | ROZPOCET
| VV |  | "P2" 1 |  | 1 | [13 empty] | VV | 2 | 2 | -1 | 0 | ROZPOCET
| VV |  | "A10" 1 |  | 1 | [13 empty] | VV | 2 | 2 | -1 | 0 | ROZPOCET
99 | K | 977150000-1 | Vývrt na vejčitou stoku DN 200 | kus | 17 |  | 0 |  |  |  | základní |  |  | 0.0011 | 0.0187 | 0.0441 | 0.7497 | 4 | K | 2 |  |  |  | ROZPOCET | 0 | 0 | 0 | 0 | 0 | 1 | 0 | 4 | 1460544838
| PP |  | Jádrové vrty diamantovými korunkami do stavebních materiálů (železobetonu, betonu, cihel, obkladů, dlažeb, kamene) dovrchní (směrem vzhůru), průměru přes 180 do 200 mm | [15 empty] | PP | 2
100 | K | 979024443 | Očištění vybouraných obrubníků a krajníků silničních | m | 120 |  | 0 | CS ÚRS 2013 01 |  |  | základní |  |  | 0 | 0 | 0 | 0 | 4 | K | 2 |  |  |  | ROZPOCET | 0 | 0 | 0 | 0 | 0 | 1 | 0 | 4 | 141118165
| PP |  | Očištění vybouraných prvků komunikací od spojovacího materiálu s odklizením a uložením očištěných hmot a spojovacího materiálu na skládku na vzdálenost do 10 m obrubníků a krajníků, vybouraných z jakéhokoliv lože silničních | [15 empty] | PP | 2
| VV |  | "odstranění betonového silničního obrubníku včetně betonového lože, použitelný materiál bude deponován na středisku KSÚS SK v Mochově" 120 |  | 120 | [13 empty] | VV | 2 | 2 | -1 | 0 | ROZPOCET
101 | K | 979054451 | Očištění vybouraných zámkových dlaždic s původním spárováním z kameniva těženého | m2 | 125 |  | 0 | CS ÚRS 2013 01 |  |  | základní |  |  | 0 | 0 | 0 | 0 | 4 | K | 2 |  |  |  | ROZPOCET | 0 | 0 | 0 | 0 | 0 | 1 | 0 | 4 | -880153835
| PP |  | Očištění vybouraných prvků komunikací od spojovacího materiálu s odklizením a uložením očištěných hmot a spojovacího materiálu na skládku na vzdálenost do 10 m zámkových dlaždic s vyplněním spár kamenivem | [15 empty] | PP | 2
| VV |  | "odstranění chodníku s dlážděným krytem" 125 |  | 125 | [13 empty] | VV | 2 | 2 | -1 | 0 | ROZPOCET
102 | K | 979071122 | Očištění dlažebních kostek drobných s původním spárováním živičnou směsí nebo MC | m2 | 3140 |  | 0 | CS ÚRS 2013 01 |  |  | základní |  |  | 0 | 0 | 0 | 0 | 4 | K | 2 |  |  |  | ROZPOCET | 0 | 0 | 0 | 0 | 0 | 1 | 0 | 4 | -907280085
| PP |  | Očištění vybouraných dlažebních kostek od spojovacího materiálu, s uložením očištěných kostek na skládku, s odklizením odpadových hmot na hromady a s odklizením vybouraných kostek na vzdálenost do 3 m drobných, s původním vyplněním spár živicí nebo cementovou maltou | [15 empty] | PP | 2
| VV |  | "odstranění vozovkové konstrukce, vytěžený použitelný materiál bude deponován na středisku KSÚS SK v Mochově" 3140 |  | 3140 | [13 empty] | VV | 2 | 2 | -1 | 0 | ROZPOCET
| D | 99 | Přesun hmot |  |  |  | 0 | [5 empty] | 0 |  | 0 |  | 0 | 1 | D | 2 |  |  |  | ROZPOCET | [6 empty] | 0
103 | K | 997221561 | Vodorovné doprava suti s naložením a složením na smluvně zajištěnou skládku dodavatele stavby | t | 2648.646 |  | 0 | CS ÚRS 2013 01 |  |  | základní |  |  | 0 | 0 | 0 | 0 | 4 | K | 3 |  |  |  | ROZPOCET | 0 | 0 | 0 | 0 | 0 | 1 | 0 | 4 | 1356573813
| PP |  | Vodorovné doprava suti s naložením a složením na smluvně zajištěnou skládku dodavatele stavby | [15 empty] | PP | 3
| VV |  | 4069,374-1420,803+0,075 |  | 2648.646 | [13 empty] | VV | 3 | 2 | -1 | 0 | ROZPOCET
104 | K | 997221561-1 | Vodorovná doprava suti z kusových materiálů do střediska KSÚS SK v Mochově | t | 1420.803 |  | 0 |  |  |  | základní |  |  | 0 | 0 | 0 | 0 | 4 | K | 3 |  |  |  | ROZPOCET | 0 | 0 | 0 | 0 | 0 | 1 | 0 | 4 | 167558876
| PP |  | Vodorovná doprava suti bez naložení, ale se složením a s hrubým urovnáním z kusových materiálů, na vzdálenost do 1 km | [15 empty] | PP | 3
| VV |  | "značky, sloupky, kamenné kostky, obrubníky, betonová dlažba" | [15 empty] | VV | 3 | 1 | -1 | 0 | ROZPOCET
| VV |  | 4,8+1259,06+36,875+63,8+55,1+1,06+0,108 |  | 1420.803 | [13 empty] | VV | 3 | 2 | -1 | 0 | ROZPOCET
105 | K | 997221800-1 | Odkup odfrézované živice dodavatelem stavby | t | 803.84 |  | 0 |  |  |  | základní |  |  | 0 | 0 | 0 | 0 | 4 | K | 3 |  |  |  | ROZPOCET | 0 | 0 | 0 | 0 | 0 | 1 | 0 | 4 | 1190838667
| PP |  | Odkup odfrézované živice dodavatelem stavby | [15 empty] | PP | 3
| VV |  | 803,84 |  | 803.84 | [13 empty] | VV | 3 | 2 | -1 | 1 | ROZPOCET
106 | K | 997221815 | Poplatek za uložení betonového a ostatního odpadu na skládce (skládkovné) | t | 3.981 |  | 0 | CS ÚRS 2013 01 |  |  | základní |  |  | 0 | 0 | 0 | 0 | 4 | K | 3 |  |  |  | ROZPOCET | 0 | 0 | 0 | 0 | 0 | 1 | 0 | 4 | 1357682402
| PP |  | Poplatek za uložení stavebního odpadu na skládce (skládkovné) betonového | [15 empty] | PP | 3
| VV |  | 4069,374-1420,803-1824,2-820,465+0,075 |  | 3.981 | [13 empty] | VV | 3 | 2 | -1 | 1 | ROZPOCET
107 | K | 997221845 | Poplatek za uložení odpadu z asfaltových povrchů na skládce (skládkovné) | t | 16.625 |  | 0 | CS ÚRS 2013 01 |  |  | základní |  |  | 0 | 0 | 0 | 0 | 4 | K | 3 |  |  |  | ROZPOCET | 0 | 0 | 0 | 0 | 0 | 1 | 0 | 4 | 1091070368
| PP |  | Poplatek za uložení odpadu z asfaltových povrchů na skládce (skládkovné) | [15 empty] | PP | 3
| VV |  | +6,335+10,29 |  | 16.625 | [13 empty] | VV | 3 | 2 | -1 | 1 | ROZPOCET
108 | K | 997221855 | Poplatek za uložení odpadu z kameniva na skládce (skládkovné) | t | 1824.2 |  | 0 | CS ÚRS 2013 01 |  |  | základní |  |  | 0 | 0 | 0 | 0 | 4 | K | 3 |  |  |  | ROZPOCET | 0 | 0 | 0 | 0 | 0 | 1 | 0 | 4 | 2122599611
| PP |  | Poplatek za uložení odpadu z kameniva na skládce (skládkovné) | [15 empty] | PP | 3
| VV |  | 11,75+54,05+1758,4 |  | 1824.2 | [13 empty] | VV | 3 | 2 | -1 | 0 | ROZPOCET
109 | K | 998225111 | Přesun hmot pro pozemní komunikace s krytem z kamene, monolitickým betonovým nebo živičným | t | 2899.817 |  | 0 | CS ÚRS 2013 01 |  |  | základní |  |  | 0 | 0 | 0 | 0 | 4 | K | 3 |  |  |  | ROZPOCET | 0 | 0 | 0 | 0 | 0 | 1 | 0 | 4 | -1797893129
| PP |  | Přesun hmot pro komunikace s krytem z kameniva, monolitickým betonovým nebo živičným dopravní vzdálenost do 200 m jakékoliv délky objektu | [15 empty] | PP | 3

## VRN. - Vedlejší rozpočtov...
| List obsahuje: |  | 1) Krycí list soupisu | 2) Rekapitulace |  |  | 3) Soupis prací | Zpět na list: | Rekapitulace stavby
[9 empty] | >> skryté sloupce << | [9 empty] | {E41C82F7-E01B-43EB-815E-1F2CFB5DAA23}
2
| KRYCÍ LIST SOUPISU | [8 empty] | v --- níže se nacházejí doplnkové a pomocné údaje k sestavám --- v | [8 empty] | False
Stavba:
Rekonstrukce ulice Pražské v Brandýse nad Labem - Staré Boleslavi
Objekt:
1 - Rekonstrukce ulice Pražské v Brandýse nad Labem - Staré Boleslavi
Soupis:
VRN. - Vedlejší rozpočtové náklady k SO 110.1
| KSO: |  | 822 25 |  |  | CC-CZ:
| Místo: |  | Brandýs nad Labem, Pražská ul. |  |  | Datum: | 19.04.2014
| Zadavatel: |  |  |  |  | IČ:
|  | Středočeský kraj |  |  |  | DIČ:
| Uchazeč: |  |  |  |  | IČ:
DIČ:
| Projektant: |  |  |  |  | IČ:
|  | Ateliér PROMIKA s.r.o. |  |  |  | DIČ:
Poznámka:
| Cena bez DPH | [5 empty] | 0
|  |  | Základ daně |  |  | Sazba daně | Výše daně
| DPH | základní | 0 |  |  | 21% | 0
|  | snížená | 0 |  |  | 15% | 0
|  | zákl. přenesená | 0 |  |  | 21% | 0
|  | sníž. přenesená | 0 |  |  | 15% | 0
|  | nulová | 0 |  |  | 0% | 0
| Cena s DPH |  |  | v | CZK |  | 0
REKAPITULACE ČLENĚNÍ SOUPISU PRACÍ
Stavba:
Rekonstrukce ulice Pražské v Brandýse nad Labem - Staré Boleslavi
Objekt:
1 - Rekonstrukce ulice Pražské v Brandýse nad Labem - Staré Boleslavi
Soupis:
VRN. - Vedlejší rozpočtové náklady k SO 110.1
Místo: |  |  | Brandýs nad Labem, Pražská ul. |  |  | Datum: | 19.04.2014
Zadavatel: |  |  | Středočeský kraj |  |  | Projektant: | Ateliér PROMIKA s.r.o.
Uchazeč:
Kód dílu - Popis | [6 empty] | Cena celkem [CZK]
Náklady soupisu celkem | [6 empty] | 0 | [12 empty] | -1
| DIO - Náklady spojené s realizací DIO a DIR | [5 empty] | 0
| E1 - Etapa 1, fáze 1,2,3 | [5 empty] | 0
| E2 - Etapa 2, fáze 1,3,5a,5b | [5 empty] | 0
| 0 - Vedlejší rozpočtové náklady | [5 empty] | 0
SOUPIS PRACÍ
Stavba:
Rekonstrukce ulice Pražské v Brandýse nad Labem - Staré Boleslavi
Objekt:
1 - Rekonstrukce ulice Pražské v Brandýse nad Labem - Staré Boleslavi
Soupis:
VRN. - Vedlejší rozpočtové náklady k SO 110.1
Místo: |  |  | Brandýs nad Labem, Pražská ul. |  |  | Datum: | 19.04.2014
Zadavatel: |  |  | Středočeský kraj |  |  | Projektant: | Ateliér PROMIKA s.r.o.
Uchazeč:
PČ | Typ | Kód | Popis | MJ | Množství | J.cena [CZK] | Cena celkem [CZK] | Cenová soustava |  | Poznámka | DPH | J. Nh [h] | Nh celkem [h] | J. hmotnost [t] | Hmotnost celkem [t] | J. suť [t] | Suť Celkem [t]
Náklady soupisu celkem | [6 empty] | 0 | [5 empty] | 0 |  | 0.0072 |  | 0 |  | D | -1 | [10 empty] | 0
| D | DIO | Náklady spojené s realizací DIO a DIR |  |  |  | 0 | [5 empty] | 0 |  | 0.0072 |  | 0 | 1 | D | 0 |  |  |  | ROZPOCET | [6 empty] | 0
| D | E1 | Etapa 1, fáze 1,2,3 |  |  |  | 0 | [5 empty] | 0 |  | 0.0036 |  | 0 | 5 | D | 1 |  |  |  | ROZPOCET | [6 empty] | 0
1 | K | 913121111 | Montáž a demontáž dočasné dopravní značky kompletní základní | kus | 13 |  | 0 | CS ÚRS 2013 01 |  |  | základní |  |  | 0 | 0 | 0 | 0 | 4 | K | 2 |  |  |  | ROZPOCET | 0 | 0 | 0 | 0 | 0 | 1 | 0 | 4 | -15093782
| PP |  | Montáž a demontáž dočasných dopravních značek kompletních značek vč. podstavce a sloupku základních | [15 empty] | PP | 2
2 | K | 913121211 | Příplatek k dočasné dopravní značce kompletní základní za první a ZKD den použití | kus | 1599 |  | 0 | CS ÚRS 2013 01 |  |  | základní |  |  | 0 | 0 | 0 | 0 | 4 | K | 2 |  |  |  | ROZPOCET | 0 | 0 | 0 | 0 | 0 | 1 | 0 | 4 | -391001277
| PP |  | Montáž a demontáž dočasných dopravních značek Příplatek za první a každý další den použití dočasných dopravních značek k ceně 12-1111 | [15 empty] | PP | 2
| VV |  | 13*123 |  | 1599 | [13 empty] | VV | 2 | 2 | -1 | 0 | ROZPOCET
3 | K | 913921131 | Dočasné omezení platnosti zakrytí základní dopravní značky | kus | 5 |  | 0 | CS ÚRS 2013 01 |  |  | základní |  |  | 0 | 0 | 0 | 0 | 4 | K | 2 |  |  |  | ROZPOCET | 0 | 0 | 0 | 0 | 0 | 1 | 0 | 4 | -852735916
| PP |  | Dočasné omezení platnosti základní dopravní značky zakrytí značky | [15 empty] | PP | 2
4 | K | 913921132 | Dočasné omezení platnosti odkrytí základní dopravní značky | kus | 5 |  | 0 | CS ÚRS 2013 01 |  |  | základní |  |  | 0 | 0 | 0 | 0 | 4 | K | 2 |  |  |  | ROZPOCET | 0 | 0 | 0 | 0 | 0 | 1 | 0 | 4 | -831684983
| PP |  | Dočasné omezení platnosti základní dopravní značky odkrytí značky | [15 empty] | PP | 2
5 | K | 915131115-1 | Vodorovné dopravní značení žlutou barvou přechody pro chodce, šipky, symboly - provizorní vodorovné dopravní značení | m2 | 3 |  | 0 |  |  |  | základní |  |  | 0.0012 | 0.0036 | 0 | 0 | 4 | K | 2 |  |  |  | ROZPOCET | 0 | 0 | 0 | 0 | 0 | 1 | 0 | 4 | -237259849
| PP |  | Vodorovné dopravní značení stříkané barvou přechody pro chodce, šipky, symboly žluté základní | [15 empty] | PP | 2
6 | K | 966007113 | Odstranění vodorovného značení frézováním barvy z plochy | m2 | 3 |  | 0 | CS ÚRS 2013 01 |  |  | základní |  |  | 0 | 0 | 0 | 0 | 4 | K | 2 |  |  |  | ROZPOCET | 0 | 0 | 0 | 0 | 0 | 1 | 0 | 4 | -889231560
| PP |  | Odstranění vodorovného dopravního značení frézováním značeného barvou plošného | [15 empty] | PP | 2
| D | E2 | Etapa 2, fáze 1,3,5a,5b |  |  |  | 0 | [5 empty] | 0 |  | 0.0036 |  | 0 | 5 | D | 1 |  |  |  | ROZPOCET | [6 empty] | 0
7 | K | 913121111 | Montáž a demontáž dočasné dopravní značky kompletní základní | kus | 15 |  | 0 | CS ÚRS 2013 01 |  |  | základní |  |  | 0 | 0 | 0 | 0 | 4 | K | 2 |  |  |  | ROZPOCET | 0 | 0 | 0 | 0 | 0 | 1 | 0 | 4 | 255657815
| PP |  | Montáž a demontáž dočasných dopravních značek kompletních značek vč. podstavce a sloupku základních | [15 empty] | PP | 2
8 | K | 913121211 | Příplatek k dočasné dopravní značce kompletní základní za první a ZKD den použití | kus | 1365 |  | 0 | CS ÚRS 2013 01 |  |  | základní |  |  | 0 | 0 | 0 | 0 | 4 | K | 2 |  |  |  | ROZPOCET | 0 | 0 | 0 | 0 | 0 | 1 | 0 | 4 | -2129839482
| PP |  | Montáž a demontáž dočasných dopravních značek Příplatek za první a každý další den použití dočasných dopravních značek k ceně 12-1111 | [15 empty] | PP | 2
| VV |  | 15*91 |  | 1365 | [13 empty] | VV | 2 | 2 | -1 | 0 | ROZPOCET
9 | K | 913921131 | Dočasné omezení platnosti zakrytí základní dopravní značky | kus | 5 |  | 0 | CS ÚRS 2013 01 |  |  | základní |  |  | 0 | 0 | 0 | 0 | 4 | K | 2 |  |  |  | ROZPOCET | 0 | 0 | 0 | 0 | 0 | 1 | 0 | 4 | -712269837
| PP |  | Dočasné omezení platnosti základní dopravní značky zakrytí značky | [15 empty] | PP | 2
10 | K | 913921132 | Dočasné omezení platnosti odkrytí základní dopravní značky | kus | 5 |  | 0 | CS ÚRS 2013 01 |  |  | základní |  |  | 0 | 0 | 0 | 0 | 4 | K | 2 |  |  |  | ROZPOCET | 0 | 0 | 0 | 0 | 0 | 1 | 0 | 4 | -2004224167
| PP |  | Dočasné omezení platnosti základní dopravní značky odkrytí značky | [15 empty] | PP | 2
11 | K | 915131115-1 | Vodorovné dopravní značení žlutou barvou přechody pro chodce, šipky, symboly - provizorní vodorovné dopravní značení | m2 | 3 |  | 0 |  |  |  | základní |  |  | 0.0012 | 0.0036 | 0 | 0 | 4 | K | 2 |  |  |  | ROZPOCET | 0 | 0 | 0 | 0 | 0 | 1 | 0 | 4 | -1484221119
| PP |  | Vodorovné dopravní značení stříkané barvou přechody pro chodce, šipky, symboly žluté základní | [15 empty] | PP | 2
12 | K | 966007113 | Odstranění vodorovného značení frézováním barvy z plochy | m2 | 3 |  | 0 | CS ÚRS 2013 01 |  |  | základní |  |  | 0 | 0 | 0 | 0 | 4 | K | 2 |  |  |  | ROZPOCET | 0 | 0 | 0 | 0 | 0 | 1 | 0 | 4 | 1464884058
| PP |  | Odstranění vodorovného dopravního značení frézováním značeného barvou plošného | [15 empty] | PP | 2
| D | 0 | Vedlejší rozpočtové náklady |  |  |  | 0 | [5 empty] | 0 |  | 0 |  | 0 | 5 | D | 0 |  |  |  | ROZPOCET | [6 empty] | 0
13 | K | 010001000-1 | Geodetické práce a zaměření skutečného provedení, geometrický plán | Kč | 1 |  | 0 |  |  |  | základní |  |  | 0 | 0 | 0 | 0 | 1024 | K | 1 |  |  |  | ROZPOCET | 0 | 0 | 0 | 0 | 0 | 1 | 0 | 1024 | 1704979885
| PP |  | Základní rozdělení průvodních činností a nákladů průzkumné geodetické a projektové práce, vytyčení stavby, vytyčení stávajících sítí, zaměření skutečného provedení, geometrický plán | [15 empty] | PP | 1
14 | K | 030001000 | Zařízení staveniště | Kč | 1 |  | 0 | CS ÚRS 2013 01 |  |  | základní |  |  | 0 | 0 | 0 | 0 | 1024 | K | 1 |  |  |  | ROZPOCET | 0 | 0 | 0 | 0 | 0 | 1 | 0 | 1024 | -1329267956
| PP |  | Základní rozdělení průvodních činností a nákladů zařízení staveniště | [15 empty] | PP | 1
15 | K | 060001000-2 | Náklady spojené s DIR a prjektem DIO | Kč | 1 |  | 0 |  |  |  | základní |  |  | 0 | 0 | 0 | 0 | 1024 | K | 1 |  |  |  | ROZPOCET | 0 | 0 | 0 | 0 | 0 | 1 | 0 | 1024 | 1174303577
| PP |  | Náklady spojené s DIR a prjektem DIO | [15 empty] | PP | 1
16 | K | 070001000 | Provozní vlivy | Kč | 1 |  | 0 | CS ÚRS 2013 01 |  |  | základní |  |  | 0 | 0 | 0 | 0 | 1024 | K | 1 |  |  |  | ROZPOCET | 0 | 0 | 0 | 0 | 0 | 1 | 0 | 1024 | 1326439022
| PP |  | Základní rozdělení průvodních činností a nákladů provozní vlivy | [15 empty] | PP | 1
17 | K | 090001000-1 | Dokumentace skutečného provedení stavby (DSPS) | Kč | 1 |  | 0 |  |  |  | základní |  |  | 0 | 0 | 0 | 0 | 262144 | K | 1 |  |  |  | ROZPOCET | 0 | 0 | 0 | 0 | 0 | 1 | 0 | 262144 | 441437816
| PP |  | Základní rozdělení průvodních činností a nákladů ostatní náklady | [15 empty] | PP | 1
18 | K | 090001000-2 | Čistění komunikací a prostor dotčených výstavbou | Kč | 1 |  | 0 |  |  |  | základní |  |  | 0 | 0 | 0 | 0 | 262144 | K | 1 |  |  |  | ROZPOCET | 0 | 0 | 0 | 0 | 0 | 1 | 0 | 262144 | -796667161
| PP |  | Základní rozdělení průvodních činností a nákladů ostatní náklady | [15 empty] | PP | 1
19 | K | 013244000-1 | Náklady na realizační dokumentaci stavby (RDS) | Kč | 1 |  | 0 |  |  |  | základní |  |  | 0 | 0 | 0 | 0 | 1024 | K | 1 |  |  |  | ROZPOCET | 0 | 0 | 0 | 0 | 0 | 1 | 0 | 1024 | -1383523123
| PP |  | Náklady na realizační dokumentaci stavby (RDS) | [15 empty] | PP | 1

## SO 110.2 - Komunikační pl...
| List obsahuje: |  | 1) Krycí list soupisu | 2) Rekapitulace |  |  | 3) Soupis prací | Zpět na list: | Rekapitulace stavby
[9 empty] | >> skryté sloupce << | [9 empty] | {8108FA20-0956-407A-8F89-8828A55EDB01}
2
| KRYCÍ LIST SOUPISU | [8 empty] | v --- níže se nacházejí doplnkové a pomocné údaje k sestavám --- v | [8 empty] | False
Stavba:
Rekonstrukce ulice Pražské v Brandýse nad Labem - Staré Boleslavi
Objekt:
2 - Rekonstrukce ulice Pražské v Brandýse nad Labem - Staré Boleslavi
Soupis:
SO 110.2 - Komunikační plochy v přidruženém prostoru - dotace
| KSO: |  | 822 25 |  |  | CC-CZ:
| Místo: |  | Brandýs nad Labem, Pražská ul. |  |  | Datum: | 19.04.2014
| Zadavatel: |  |  |  |  | IČ:
|  | Město Brandýs nad Labem - Stará Boleslav |  |  |  | DIČ:
| Uchazeč: |  |  |  |  | IČ:
DIČ:
| Projektant: |  |  |  |  | IČ:
|  | Ateliér PROMIKA s.r.o. |  |  |  | DIČ:
Poznámka:
| Cena bez DPH | [5 empty] | 0
|  |  | Základ daně |  |  | Sazba daně | Výše daně
| DPH | základní | 0 |  |  | 21% | 0
|  | snížená | 0 |  |  | 15% | 0
|  | zákl. přenesená | 0 |  |  | 21% | 0
|  | sníž. přenesená | 0 |  |  | 15% | 0
|  | nulová | 0 |  |  | 0% | 0
| Cena s DPH |  |  | v | CZK |  | 0
REKAPITULACE ČLENĚNÍ SOUPISU PRACÍ
Stavba:
Rekonstrukce ulice Pražské v Brandýse nad Labem - Staré Boleslavi
Objekt:
2 - Rekonstrukce ulice Pražské v Brandýse nad Labem - Staré Boleslavi
Soupis:
SO 110.2 - Komunikační plochy v přidruženém prostoru - dotace
Místo: |  |  | Brandýs nad Labem, Pražská ul. |  |  | Datum: | 19.04.2014
Zadavatel: |  |  | Město Brandýs nad Labem - Stará Boleslav |  |  | Projektant: | Ateliér PROMIKA s.r.o.
Uchazeč:
Kód dílu - Popis | [6 empty] | Cena celkem [CZK]
Náklady soupisu celkem | [6 empty] | 0 | [12 empty] | -1
| HSV - Práce a dodávky HSV | [5 empty] | 0
| 1 - Zemní práce | [5 empty] | 0
| 5 - Komunikace | [5 empty] | 0
| 9 - Ostatní konstrukce a práce-bourání | [5 empty] | 0
| 99 - Přesun hmot | [5 empty] | 0
SOUPIS PRACÍ
Stavba:
Rekonstrukce ulice Pražské v Brandýse nad Labem - Staré Boleslavi
Objekt:
2 - Rekonstrukce ulice Pražské v Brandýse nad Labem - Staré Boleslavi
Soupis:
SO 110.2 - Komunikační plochy v přidruženém prostoru - dotace
Místo: |  |  | Brandýs nad Labem, Pražská ul. |  |  | Datum: | 19.04.2014
Zadavatel: |  |  | Město Brandýs nad Labem - Stará Boleslav |  |  | Projektant: | Ateliér PROMIKA s.r.o.
Uchazeč:
PČ | Typ | Kód | Popis | MJ | Množství | J.cena [CZK] | Cena celkem [CZK] | Cenová soustava |  | Poznámka | DPH | J. Nh [h] | Nh celkem [h] | J. hmotnost [t] | Hmotnost celkem [t] | J. suť [t] | Suť Celkem [t]
Náklady soupisu celkem | [6 empty] | 0 | [5 empty] | 0 |  | 782.2171 |  | 535.343 |  | D | -1 | [10 empty] | 0
| D | HSV | Práce a dodávky HSV |  |  |  | 0 | [5 empty] | 0 |  | 782.2171 |  | 535.343 | 1 | D | 0 |  |  |  | ROZPOCET | [6 empty] | 0
| D | 1 | Zemní práce |  |  |  | 0 | [5 empty] | 0 |  | 0.00153 |  | 535.343 | 1 | D | 1 |  |  |  | ROZPOCET | [6 empty] | 0
1 | K | 113106521 | Rozebrání dlažeb vozovek pl přes 200 m2 z drobných kostek do lože z kameniva | m2 | 1081 |  | 0 | CS ÚRS 2014 01 |  |  | základní |  |  | 0 | 0 | 0.32 | 345.92 | 4 | K | 2 |  |  |  | ROZPOCET | 0 | 0 | 0 | 0 | 0 | 1 | 0 | 4 | 912899606
| PP |  | Rozebrání dlažeb a dílců komunikací pro pěší, vozovek a ploch s přemístěním hmot na skládku na vzdálenost do 3 m nebo s naložením na dopravní prostředek vozovek a ploch, s jakoukoliv výplní spár v ploše jednotlivě přes 200 m2 z drobných kostek kamenných nebo betonových nebo odseků kladených do lože z kameniva těženého | [15 empty] | PP | 2
| VV |  | " použitelný materiál bude deponován v Mochově" | [15 empty] | VV | 2 | 1 | -1 | 0 | ROZPOCET
| VV |  | "vybourání chodníku s krytem z kamenné dlažby" 760 |  | 760 | [13 empty] | VV | 2 | 2 | -1 | 0 | ROZPOCET
| VV |  | "vybourání chodníku s krytem z betonové dlažby" 321 |  | 321 | [13 empty] | VV | 2 | 2 | -1 | 0 | ROZPOCET
2 | K | 113107121 | Odstranění podkladu pl do 50 m2 z kameniva drceného tl 100 mm - nestmelené podkladní vrstvy tl. 60 mm | m2 | 51 |  | 0 | CS ÚRS 2014 01 |  |  | základní |  |  | 0 | 0 | 0.13 | 6.63 | 4 | K | 2 |  |  |  | ROZPOCET | 0 | 0 | 0 | 0 | 0 | 1 | 0 | 4 | -910823106
| PP |  | Odstranění podkladů nebo krytů s přemístěním hmot na skládku na vzdálenost do 3 m nebo s naložením na dopravní prostředek v ploše jednotlivě do 50 m2 z kameniva hrubého drceného, o tl. vrstvy do 100 mm | [15 empty] | PP | 2
| VV |  | "vybourání chodníku s krytem živičným, vytěžený materiál bude deponován na středisku v Mochově" 51 |  | 51 | [13 empty] | VV | 2 | 2 | -1 | 0 | ROZPOCET
3 | K | 113154112 | Frézování živičného krytu tl 40 mm pruh š 0,5 m pl do 500 m2 bez překážek v trase | m2 | 51 |  | 0 | CS ÚRS 2014 01 |  |  | základní |  |  | 3e-05 | 0.00153 | 0.103 | 5.253 | 4 | K | 2 |  |  |  | ROZPOCET | 0 | 0 | 0 | 0 | 0 | 1 | 0 | 4 | -1147435144
| PP |  | Frézování živičného podkladu nebo krytu s naložením na dopravní prostředek plochy do 500 m2 bez překážek v trase pruhu šířky do 0,5 m, tloušťky vrstvy 40 mm | [15 empty] | PP | 2
| VV |  | "vybourání chodníku s krytem živičným, vytěžený materiál bude deponován na středisku v Mochově" 51 |  | 51 | [13 empty] | VV | 2 | 2 | -1 | 0 | ROZPOCET
4 | K | 113201112 | Vytrhání obrub s vybouráním lože, s přemístěním hmot na skládku na vzdálenost do 3 m nebo s naložením na dopravní prostředek silničních ležatých | m | 130 |  | 0 | CS ÚRS 2013 01 |  |  | základní |  |  | 0 | 0 | 0.29 | 37.7 | 4 | K | 2 |  |  |  | ROZPOCET | 0 | 0 | 0 | 0 | 0 | 1 | 0 | 4 | 435857719
| PP |  | Vytrhání obrub s vybouráním lože, s přemístěním hmot na skládku na vzdálenost do 3 m nebo s naložením na dopravní prostředek silničních ležatých | [15 empty] | PP | 2
| VV |  | "odstranění betonového silničního obrubníku včetně betonového lože, použitelný materiál bude deponován na středisku KSÚS SK v Mochově" 130 |  | 130 | [13 empty] | VV | 2 | 2 | -1 | 0 | ROZPOCET
5 | K | 113201112-1 | Vytrhání obrub silničních ležatých - kamenných obrubníků | m | 476 |  | 0 |  |  |  | základní |  |  | 0 | 0 | 0.29 | 138.04 | 4 | K | 2 |  |  |  | ROZPOCET | 0 | 0 | 0 | 0 | 0 | 1 | 0 | 4 | 1369793837
| PP |  | Vytrhání obrub s vybouráním lože, s přemístěním hmot na skládku na vzdálenost do 3 m nebo s naložením na dopravní prostředek silničních ležatých - kamenných | [15 empty] | PP | 2
| VV |  | "odstranění kamenného silničního obrubníku včetně betonového lože, použitelný materiál bude deponován v Mochově" 476 |  | 476 | [13 empty] | VV | 2 | 2 | -1 | 0 | ROZPOCET
6 | K | 113204111 | Vytrhání obrub záhonových | m | 45 |  | 0 | CS ÚRS 2014 01 |  |  | základní |  |  | 0 | 0 | 0.04 | 1.8 | 4 | K | 2 |  |  |  | ROZPOCET | 0 | 0 | 0 | 0 | 0 | 1 | 0 | 4 | 1659860726
| PP |  | Vytrhání obrub s vybouráním lože, s přemístěním hmot na skládku na vzdálenost do 3 m nebo s naložením na dopravní prostředek záhonových | [15 empty] | PP | 2
| VV |  | "odstranění záhonového obrubníku včetně betonového lože, použitelný materiál bude deponován v Mochově" 45 |  | 45 | [13 empty] | VV | 2 | 2 | -1 | 0 | ROZPOCET
7 | K | 122202203 | Odkopávky a prokopávky nezapažené pro silnice objemu do 5000 m3 v hornině tř. 3 | m3 | 523 |  | 0 | CS ÚRS 2013 01 |  |  | základní |  |  | 0 | 0 | 0 | 0 | 4 | K | 2 |  |  |  | ROZPOCET | 0 | 0 | 0 | 0 | 0 | 1 | 0 | 4 | -842685170
| PP |  | Odkopávky a prokopávky nezapažené pro silnice s přemístěním výkopku v příčných profilech na vzdálenost do 15 m nebo s naložením na dopravní prostředek v hornině tř. 3 přes 1 000 do 5 000 m3 | [15 empty] | PP | 2
| VV |  | "výkop" 523 |  | 523 | [13 empty] | VV | 2 | 2 | -1 | 0 | ROZPOCET
8 | K | 122202209 | Příplatek k odkopávkám a prokopávkám pro silnice v hornině tř. 3 za lepivost | m3 | 261.5 |  | 0 | CS ÚRS 2013 01 |  |  | základní |  |  | 0 | 0 | 0 | 0 | 4 | K | 2 |  |  |  | ROZPOCET | 0 | 0 | 0 | 0 | 0 | 1 | 0 | 4 | 1646036987
| PP |  | Odkopávky a prokopávky nezapažené pro silnice s přemístěním výkopku v příčných profilech na vzdálenost do 15 m nebo s naložením na dopravní prostředek v hornině tř. 3 Příplatek k cenám za lepivost horniny tř. 3 | [15 empty] | PP | 2
| VV |  | "výkop" 523 |  | 523 | [13 empty] | VV | 2 | 2 | -1 | 0 | ROZPOCET
| VV |  | 523*0,5 'Přepočtené koeficientem množství |  | 261.5 | [13 empty] | VV | 2 | 2 | 0 | 1 | ROZPOCET
9 | K | 162301101 | Vodorovné přemístění do 500 m výkopku/sypaniny z horniny tř. 1 až 4 (na meziskládku) | m3 | 164 |  | 0 |  |  |  | základní |  |  | 0 | 0 | 0 | 0 | 4 | K | 2 |  |  |  | ROZPOCET | 0 | 0 | 0 | 0 | 0 | 1 | 0 | 4 | 1072178126
| PP |  | Vodorovné přemístění do 500 m výkopku/sypaniny z horniny tř. 1 až 4 | [15 empty] | PP | 2
| VV |  | "násyp hutněný" 164 |  | 164 | [13 empty] | VV | 2 | 2 | -1 | 0 | ROZPOCET
10 | K | 162301101-1 | Vodorovné přemístění do 500 m výkopku/sypaniny z horniny tř. 1 až 4 (z meziskládky) | m3 | 164 |  | 0 |  |  |  | základní |  |  | 0 | 0 | 0 | 0 | 4 | K | 2 |  |  |  | ROZPOCET | 0 | 0 | 0 | 0 | 0 | 1 | 0 | 4 | 1556197009
| PP |  | Vodorovné přemístění do 500 m výkopku/sypaniny z horniny tř. 1 až 4 | [15 empty] | PP | 2
| VV |  | "násyp hutněný" 164 |  | 164 | [13 empty] | VV | 2 | 2 | -1 | 0 | ROZPOCET
11 | K | 162701105-1 | Vodorovné přemístění výkopku/sypaniny z horniny tř. 1 až 4 na smluvně zajištěnou skládku dodavatele stavby | m3 | 359 |  | 0 |  |  |  | základní |  |  | 0 | 0 | 0 | 0 | 4 | K | 2 |  |  |  | ROZPOCET | 0 | 0 | 0 | 0 | 0 | 1 | 0 | 4 | 1049353072
| PP |  | Vodorovné přemístění výkopku nebo sypaniny po suchu na obvyklém dopravním prostředku, bez naložení výkopku, avšak se složením bez rozhrnutí z horniny tř. 1 až 4 na vzdálenost přes 9 000 do 10 000 m | [15 empty] | PP | 2
| VV |  | "výkop" 523 |  | 523 | [13 empty] | VV | 2 | 2 | -1 | 0 | ROZPOCET
| VV |  | "násyp hutněný" -164 |  | -164 | [13 empty] | VV | 2 | 2 | -1 | 0 | ROZPOCET
12 | K | 167101101 | Nakládání výkopku z hornin tř. 1 až 4 do 100 m3 | m3 | 164 |  | 0 | CS ÚRS 2013 01 |  |  | základní |  |  | 0 | 0 | 0 | 0 | 4 | K | 2 |  |  |  | ROZPOCET | 0 | 0 | 0 | 0 | 0 | 1 | 0 | 4 | -1321945345
| PP |  | Nakládání, skládání a překládání neulehlého výkopku nebo sypaniny nakládání, množství do 100 m3, z hornin tř. 1 až 4 | [15 empty] | PP | 2
| VV |  | "násyp hutněný" 164 |  | 164 | [13 empty] | VV | 2 | 2 | -1 | 0 | ROZPOCET
13 | K | 171101103 | Uložení sypaniny z hornin soudržných do násypů zhutněných do 100 % PS | m3 | 164 |  | 0 | CS ÚRS 2014 01 |  |  | základní |  |  | 0 | 0 | 0 | 0 | 4 | K | 2 |  |  |  | ROZPOCET | 0 | 0 | 0 | 0 | 0 | 1 | 0 | 4 | 2007043365
| PP |  | Uložení sypaniny do násypů s rozprostřením sypaniny ve vrstvách a s hrubým urovnáním zhutněných s uzavřením povrchu násypu z hornin soudržných s předepsanou mírou zhutnění v procentech výsledků zkoušek Proctor-Standard (dále jen PS) přes 96 do 100 % PS | [15 empty] | PP | 2
| VV |  | "násyp hutněný" 164 |  | 164 | [13 empty] | VV | 2 | 2 | -1 | 0 | ROZPOCET
14 | K | 171201201 | Uložení sypaniny na skládky | m3 | 359 |  | 0 | CS ÚRS 2013 01 |  |  | základní |  |  | 0 | 0 | 0 | 0 | 4 | K | 2 |  |  |  | ROZPOCET | 0 | 0 | 0 | 0 | 0 | 1 | 0 | 4 | 2036717279
| PP |  | Uložení sypaniny na skládky | [15 empty] | PP | 2
| VV |  | "výkop" 523 |  | 523 | [13 empty] | VV | 2 | 2 | -1 | 0 | ROZPOCET
| VV |  | "násyp hutněný" -164 |  | -164 | [13 empty] | VV | 2 | 2 | -1 | 0 | ROZPOCET
15 | K | 171201201.1 | Uložení sypaniny na meziskládku | m3 | 164 |  | 0 |  |  |  | základní |  |  | 0 | 0 | 0 | 0 | 4 | K | 2 |  |  |  | ROZPOCET | 0 | 0 | 0 | 0 | 0 | 1 | 0 | 4 | -1827458233
| PP |  | Uložení sypaniny na meziskládku | [15 empty] | PP | 2
| VV |  | "násyp hutněný" 164 |  | 164 | [13 empty] | VV | 2 | 2 | -1 | 0 | ROZPOCET
16 | K | 171201211 | Poplatek za uložení odpadu ze sypaniny na skládce (skládkovné) | t | 682.1 |  | 0 | CS ÚRS 2013 01 |  |  | základní |  |  | 0 | 0 | 0 | 0 | 4 | K | 2 |  |  |  | ROZPOCET | 0 | 0 | 0 | 0 | 0 | 1 | 0 | 4 | -724234914
| PP |  | Uložení sypaniny poplatek za uložení sypaniny na skládce ( skládkovné ) | [15 empty] | PP | 2
| VV |  | "výkop" 523 |  | 523 | [13 empty] | VV | 2 | 2 | -1 | 0 | ROZPOCET
| VV |  | "násyp hutněný" -164 |  | -164 | [13 empty] | VV | 2 | 2 | -1 | 0 | ROZPOCET
| VV |  | 359*1,9 'Přepočtené koeficientem množství |  | 682.1 | [13 empty] | VV | 2 | 2 | 0 | 1 | ROZPOCET
17 | K | 181102302 | Úrovnání a úprava pláně se zhutněním Edef,2=45 Mpa | m2 | 1985 |  | 0 | CS ÚRS 2013 01 |  |  | základní |  |  | 0 | 0 | 0 | 0 | 4 | K | 2 |  |  |  | ROZPOCET | 0 | 0 | 0 | 0 | 0 | 1 | 0 | 4 | -1350784061
| PP |  | Úrovnání a úprava pláně se zhutněním Edef,2=45 Mpa | [15 empty] | PP | 2
| VV |  | "vjezdy do objektů- konstrukce s dlážděným krytem" 170 |  | 170 | [13 empty] | VV | 2 | 2 | -1 | 0 | ROZPOCET
| VV |  | "chodníky s krytem dlážděným" 1815 |  | 1815 | [13 empty] | VV | 2 | 2 | -1 | 0 | ROZPOCET
| D | 5 | Komunikace |  |  |  | 0 | [5 empty] | 0 |  | 619.8969 |  | 0 | 1 | D | 1 |  |  |  | ROZPOCET | [6 empty] | 0
18 | K | 564851111 | Podklad ze štěrkodrtě ŠDB tl 150 mm | m2 | 1815 |  | 0 | CS ÚRS 2013 01 |  |  | základní |  |  | 0 | 0 | 0 | 0 | 4 | K | 2 |  |  |  | ROZPOCET | 0 | 0 | 0 | 0 | 0 | 1 | 0 | 4 | 1696046966
| PP |  | Podklad ze štěrkodrti ŠDB s rozprostřením a zhutněním, po zhutnění tl. 150 mm | [15 empty] | PP | 2
| VV |  | "chodníky s krytem dlážděným" 1815 |  | 1815 | [13 empty] | VV | 2 | 2 | -1 | 0 | ROZPOCET
19 | K | 564851111-1 | Podklad ze štěrkodrtě ŠDA tl 150 mm | m2 | 170 |  | 0 |  |  |  | základní |  |  | 0 | 0 | 0 | 0 | 4 | K | 2 |  |  |  | ROZPOCET | 0 | 0 | 0 | 0 | 0 | 1 | 0 | 4 | -35933380
| PP |  | Podklad ze štěrkodrti ŠDA s rozprostřením a zhutněním, po zhutnění tl. 150 mm | [15 empty] | PP | 2
| VV |  | "vjezdy do objektů- konstrukce s dlážděným krytem" 170 |  | 170 | [13 empty] | VV | 2 | 2 | -1 | 0 | ROZPOCET
20 | K | 564952111 | Podklad z mechanicky zpevněného kameniva MZK tl 150 mm | m2 | 170 |  | 0 | CS ÚRS 2014 01 |  |  | základní |  |  | 0 | 0 | 0 | 0 | 4 | K | 2 |  |  |  | ROZPOCET | 0 | 0 | 0 | 0 | 0 | 1 | 0 | 4 | -1544256556
| PP |  | Podklad z mechanicky zpevněného kameniva MZK (minerální beton) s rozprostřením a s hutněním, po zhutnění tl. 150 mm | [15 empty] | PP | 2
| VV |  | "vjezdy do objektů- konstrukce s dlážděným krytem" 170 |  | 170 | [13 empty] | VV | 2 | 2 | -1 | 0 | ROZPOCET
21 | K | 591211111-1 | Kladení dlažby z kostek drobných z kamene do lože z kameniva těženého tl 40 mm | m2 | 170 |  | 0 |  |  |  | základní |  |  | 0.1837 | 31.229 | 0 | 0 | 4 | K | 2 |  |  |  | ROZPOCET | 0 | 0 | 0 | 0 | 0 | 1 | 0 | 4 | 809629634
| PP |  | Kladení dlažby z kostek s provedením lože do tl. 40 mm, s vyplněním spár, s dvojím beraněním a se smetením přebytečného materiálu na krajnici drobných z kamene, do lože z kameniva těženého | [15 empty] | PP | 2
| VV |  | "vjezdy do objektů- konstrukce s dlážděným krytem" 170 |  | 170 | [13 empty] | VV | 2 | 2 | -1 | 0 | ROZPOCET
22 | M | 583801100-1 | kostka dlažební drobná, žula, I.jakost, velikost 10 cm | t | 33.346 |  | 0 |  |  |  | základní |  |  | 1 | 33.346 | 0 | 0 | 8 | M | 2 |  |  |  | ROZPOCET | 0 | 0 | 0 | 0 | 0 | 1 | 0 | 4 | -1695413778
| PP |  | výrobky lomařské a kamenické pro komunikace (kostky dlažební, krajníky a obrubníky) kostka dlažební drobná žula (skupina materiálu I/2) 10 II A výběrové (1t=5,2 m2) | [15 empty] | PP | 2
| VV |  | "vjezdy do objektů- konstrukce s dlážděným krytem" 170/5,2*1,02 |  | 33.346 | [13 empty] | VV | 2 | 2 | -1 | 0 | ROZPOCET
23 | K | 591211111-2 | Kladení dlažby z kostek drobných z kamene do lože z kameniva těženého tl 30 mm | m2 | 1815 |  | 0 |  |  |  | základní |  |  | 0.1837 | 333.4155 | 0 | 0 | 4 | K | 2 |  |  |  | ROZPOCET | 0 | 0 | 0 | 0 | 0 | 1 | 0 | 4 | -557967173
| PP |  | Kladení dlažby z kostek s provedením lože do tl. 30 mm, s vyplněním spár, s dvojím beraněním a se smetením přebytečného materiálu na krajnici drobných z kamene fr. 4-8, do lože z kameniva těženého | [15 empty] | PP | 2
| VV |  | "chodníky s krytem dlážděným" 1815 |  | 1815 | [13 empty] | VV | 2 | 2 | -1 | 0 | ROZPOCET
24 | M | 583800170 | mozaika dlažební, mramor velikost 4/6 cm | m2 | 1851.3 |  | 0 | CS ÚRS 2014 01 |  |  | základní |  |  | 0.111 | 205.4943 | 0 | 0 | 8 | M | 2 |  |  |  | ROZPOCET | 0 | 0 | 0 | 0 | 0 | 1 | 0 | 4 | -1590697981
| PP |  | výrobky lomařské a kamenické pro komunikace (kostky dlažební, krajníky a obrubníky) mramor (skupina materiálu II/1) mozaika řezaná 6x6x4cm (1t=9m2) | [15 empty] | PP | 2
| P |  | Poznámka k položce: 1 vak = 13 m2 (cca 1,2 t) | [15 empty] | P | 2
| VV |  | "chodníky s krytem dlážděným" 1815*1,02 |  | 1851.3 | [13 empty] | VV | 2 | 2 | -1 | 0 | ROZPOCET
25 | K | 596811120 | Kladení betonové dlažby komunikací pro pěší do lože z kameniva vel do 0,09 m2 plochy do 50 m2 | m2 | 88 |  | 0 | CS ÚRS 2013 01 |  |  | základní |  |  | 0.101 | 8.888 | 0 | 0 | 4 | K | 2 |  |  |  | ROZPOCET | 0 | 0 | 0 | 0 | 0 | 1 | 0 | 4 | -770426931
| PP |  | Kladení dlažby z betonových nebo kameninových dlaždic komunikací pro pěší s vyplněním spár a se smetením přebytečného materiálu na vzdálenost do 3 m s ložem z kameniva těženého tl. do 30 mm velikosti dlaždic do 0,09 m2 (bez zámku), pro plochy do 50 m2 | [15 empty] | PP | 2
| VV |  | "žulové desky 250x250 tl. 60 mm bezbariérové úpravy k zajištění kontrastu mezi reliéfní dlažbou a okolní dlažbou na chodnících" 40 |  | 40 | [13 empty] | VV | 2 | 2 | -1 | 0 | ROZPOCET
| VV |  | "reliéfní dlažba" 48 |  | 48 | [13 empty] | VV | 2 | 2 | -1 | 0 | ROZPOCET
26 | M | 58300004 | hmatná dlažba pro nevidomé včetně dlažby pro prodloužení varovných a signálních pásů | m2 | 48.96 |  | 0 |  |  |  | základní |  |  | 0 | 0 | 0 | 0 | 8 | M | 2 |  |  |  | ROZPOCET | 0 | 0 | 0 | 0 | 0 | 1 | 0 | 4 | 1401862483
| PP |  | hmatná dlažba pro nevidomé | [15 empty] | PP | 2
| VV |  | "hmatná dlažba, ztratné 2%" 48*1,02 |  | 48.96 | [13 empty] | VV | 2 | 2 | -1 | 0 | ROZPOCET
27 | M | 583827100-1 | kamenná deska 250x250 mm tl. 60 mm - žula | m2 | 40.4 |  | 0 |  |  |  | základní |  |  | 0.162 | 6.5448 | 0 | 0 | 8 | M | 2 |  |  |  | ROZPOCET | 0 | 0 | 0 | 0 | 0 | 1 | 0 | 4 | -139467900
| PP |  | prvky stavební z přírodního kamene malé (desky dlažební, obkladové, soklové a podobně) desky dlažební a obkladové materiálová skupina - kamenná deska 250x250 mm tl. 60 mm - žula | [15 empty] | PP | 2
| VV |  | "žulové desky 250x250 tl. 60 mm bezbariérové úpravy k zajištění kontrastu mezi reliéfní dlažbou a okolní dlažbou na chodnících" 40*1,01 |  | 40.4 | [13 empty] | VV | 2 | 2 | -1 | 0 | ROZPOCET
28 | K | 596841220 | Kladení betonové dlažby komunikací pro pěší do lože z cement malty vel do 0,25 m2 plochy do 50 m2 | m2 | 5.2 |  | 0 | CS ÚRS 2013 01 |  |  | základní |  |  | 0.1461 | 0.75972 | 0 | 0 | 4 | K | 2 |  |  |  | ROZPOCET | 0 | 0 | 0 | 0 | 0 | 1 | 0 | 4 | -795295624
| PP |  | Kladení dlažby z betonových nebo kameninových dlaždic komunikací pro pěší s vyplněním spár a se smetením přebytečného materiálu na vzdálenost do 3 m s ložem z cementové malty tl. do 30 mm velikosti dlaždic přes 0,09 m2 do 0,25 m2, pro plochy do 50 m2 | [15 empty] | PP | 2
| VV |  | "umělá vodící linie z dlažby šířky 400 mm" 13*0,4 |  | 5.2 | [13 empty] | VV | 2 | 2 | -1 | 0 | ROZPOCET
29 | M | 5924573001 | dlaždice pro umělé vodící linie a vodící linie sloučené s funkčí varovného pásu v exteriéru rozm. cca 400x255 tl. 26 mm, standardní barvy | kus | 5.356 |  | 0 |  |  |  | základní |  |  | 0.041 | 0.2196 | 0 | 0 | 8 | M | 2 |  |  |  | ROZPOCET | 0 | 0 | 0 | 0 | 0 | 1 | 0 | 4 | 984009925
| PP |  | dlaždice betonové dlažba betonová na terasy povrch STANDARD BEST - PLATEN 40 x 40 x 4 | [15 empty] | PP | 2
| P |  | Poznámka k položce: Spotřeba: 6,25 kus/m2 | [15 empty] | P | 2
| VV |  | "umělá vodící linie z dlažby šířky 400 mm" 13*0,4*1,03 |  | 5.356 | [13 empty] | VV | 2 | 2 | -1 | 0 | ROZPOCET
| D | 9 | Ostatní konstrukce a práce-bourání |  |  |  | 0 | [5 empty] | 0 |  | 162.3187 |  | 0 | 1 | D | 1 |  |  |  | ROZPOCET | [6 empty] | 0
30 | K | 916241113 | Osazení obrubníku kamenného ležatého s boční opěrou do lože z betonu prostého C16/20 | m | 440 |  | 0 | CS ÚRS 2013 01 |  |  | základní |  |  | 0.16849 | 74.1356 | 0 | 0 | 4 | K | 2 |  |  |  | ROZPOCET | 0 | 0 | 0 | 0 | 0 | 1 | 0 | 4 | 24513342
| PP |  | Osazení obrubníku kamenného se zřízením lože, s vyplněním a zatřením spár cementovou maltou ležatého s boční opěrou z betonu prostého tř. C16/20, do lože z betonu prostého téže značky | [15 empty] | PP | 2
| VV |  | "osazení nový žulový obrubník 240x320 mm do betonového lože" 37 |  | 37 | [13 empty] | VV | 2 | 2 | -1 | 0 | ROZPOCET
| VV |  | "osazení nový žulový obrubník 250x200 mm do betonového lože" 403 |  | 403 | [13 empty] | VV | 2 | 2 | -1 | 0 | ROZPOCET
31 | M | 583803330 | obrubník kamenný přímý, žula, OP3 25x20 | m | 365 |  | 0 | CS ÚRS 2013 01 |  |  | základní |  |  | 0.135 | 49.275 | 0 | 0 | 8 | M | 2 |  |  |  | ROZPOCET | 0 | 0 | 0 | 0 | 0 | 1 | 0 | 4 | 1907841252
| PP |  | výrobky lomařské a kamenické pro komunikace (kostky dlažební, krajníky a obrubníky) obrubníky kamenné ČSN 72 1850 žula (skupina mat. I/2) přímé OP 3 25 x 20 | [15 empty] | PP | 2
| VV |  | "osazení nový žulový obrubník 250x200 mm do betonového lože" 365 |  | 365 | [13 empty] | VV | 2 | 2 | -1 | 0 | ROZPOCET
32 | M | 583804440 | obrubník kamenný obloukový , žula, r=5÷10 m OP3 25x20 | m | 38 |  | 0 | CS ÚRS 2013 01 |  |  | základní |  |  | 0.125 | 4.75 | 0 | 0 | 8 | M | 2 |  |  |  | ROZPOCET | 0 | 0 | 0 | 0 | 0 | 1 | 0 | 4 | 1769087250
| PP |  | výrobky lomařské a kamenické pro komunikace (kostky dlažební, krajníky a obrubníky) obrubníky kamenné ČSN 72 1850 žula (skupina mat. I/2) obloukové r = 5 až 10 m OP 3 25 x 20 | [15 empty] | PP | 2
| VV |  | "osazení nový žulový obrubník 250x200 mm do betonového lože" 38 |  | 38 | [13 empty] | VV | 2 | 2 | -1 | 0 | ROZPOCET
33 | M | 583803030 | obrubník kamenný přímý, žula OP1 32x24 | m | 37 |  | 0 | CS ÚRS 2014 01 |  |  | základní |  |  | 0.2 | 7.4 | 0 | 0 | 8 | M | 2 |  |  |  | ROZPOCET | 0 | 0 | 0 | 0 | 0 | 1 | 0 | 4 | 181848707
| PP |  | výrobky lomařské a kamenické pro komunikace (kostky dlažební, krajníky a obrubníky) obrubníky kamenné žula (skupina mat. I/2) přímé OP 1 32 x 24 | [15 empty] | PP | 2
| VV |  | "osazení nový žulový obrubník 240x320 mm do betonového lože" 37 |  | 37 | [13 empty] | VV | 2 | 2 | -1 | 0 | ROZPOCET
34 | K | 916241213 | Osazení obrubníku kamenného stojatého s boční opěrou do lože z betonu prostého C16/20 | m | 118 |  | 0 | CS ÚRS 2014 01 |  |  | základní |  |  | 0.14067 | 16.5991 | 0 | 0 | 4 | K | 2 |  |  |  | ROZPOCET | 0 | 0 | 0 | 0 | 0 | 1 | 0 | 4 | 1493948666
| PP |  | Osazení obrubníku kamenného se zřízením lože, s vyplněním a zatřením spár cementovou maltou stojatého s boční opěrou z betonu prostého tř. C 16/20, do lože z betonu prostého téže značky | [15 empty] | PP | 2
| VV |  | "kamenná obruba 100x200 mm" 118 |  | 118 | [13 empty] | VV | 2 | 2 | -1 | 0 | ROZPOCET
35 | M | 583803700-1 | kamenná obruba 100x200 mm | m | 97 |  | 0 |  |  |  | základní |  |  | 0.082 | 7.954 | 0 | 0 | 8 | M | 2 |  |  |  | ROZPOCET | 0 | 0 | 0 | 0 | 0 | 1 | 0 | 4 | 866504218
| PP |  | výrobky lomařské a kamenické pro komunikace (kostky dlažební, krajníky a obrubníky) obrubníky kamenné žula 100x200 mm | [15 empty] | PP | 2
| P |  | Poznámka k položce: 1 bm = 82 kg | [15 empty] | P | 2
| VV |  | "kamenná obruba 100x200 mm" 97 |  | 97 | [13 empty] | VV | 2 | 2 | -1 | 0 | ROZPOCET
36 | M | 583804480 | obrubník kamenný obloukový , žula, r=5÷10 m 100x200 | m | 21 |  | 0 | CS ÚRS 2013 01 |  |  | základní |  |  | 0.105 | 2.205 | 0 | 0 | 8 | M | 2 |  |  |  | ROZPOCET | 0 | 0 | 0 | 0 | 0 | 1 | 0 | 4 | -885498778
| PP |  | výrobky lomařské a kamenické pro komunikace (kostky dlažební, krajníky a obrubníky) obrubníky kamenné ČSN 72 1850 žula (skupina mat. I/2) obloukové r = 5 až 10 m 100x200 | [15 empty] | PP | 2
| VV |  | "kamenná obruba 100x200 mm" 21 |  | 21 | [13 empty] | VV | 2 | 2 | -1 | 0 | ROZPOCET
37 | K | 979024443 | Očištění vybouraných obrubníků a krajníků silničních | m | 651 |  | 0 | CS ÚRS 2013 01 |  |  | základní |  |  | 0 | 0 | 0 | 0 | 4 | K | 2 |  |  |  | ROZPOCET | 0 | 0 | 0 | 0 | 0 | 1 | 0 | 4 | 1585983868
| PP |  | Očištění vybouraných prvků komunikací od spojovacího materiálu s odklizením a uložením očištěných hmot a spojovacího materiálu na skládku na vzdálenost do 10 m obrubníků a krajníků, vybouraných z jakéhokoliv lože silničních | [15 empty] | PP | 2
| VV |  | "odstranění betonového silničního obrubníku včetně betonového lože, použitelný materiál bude deponován na středisku KSÚS SK v Mochově" 130 |  | 130 | [13 empty] | VV | 2 | 2 | -1 | 0 | ROZPOCET
| VV |  | "odstranění kamenného silničního obrubníku včetně betonového lože, použitelný materiál bude deponován v Mochově" 476 |  | 476 | [13 empty] | VV | 2 | 2 | -1 | 0 | ROZPOCET
| VV |  | "odstranění záhonového obrubníku včetně betonového lože, použitelný materiál bude deponován v Mochově" 45 |  | 45 | [13 empty] | VV | 2 | 2 | -1 | 0 | ROZPOCET
38 | K | 979071121 | Očištění dlažebních kostek drobných s původním spárováním kamenivem těženým | m2 | 1081 |  | 0 | CS ÚRS 2013 01 |  |  | základní |  |  | 0 | 0 | 0 | 0 | 4 | K | 2 |  |  |  | ROZPOCET | 0 | 0 | 0 | 0 | 0 | 1 | 0 | 4 | 897044230
| PP |  | Očištění vybouraných dlažebních kostek od spojovacího materiálu, s uložením očištěných kostek na skládku, s odklizením odpadových hmot na hromady a s odklizením vybouraných kostek na vzdálenost do 3 m drobných, s původním vyplněním spár kamenivem těženým | [15 empty] | PP | 2
| VV |  | "vybourání chodníku s krytem z kamenné dlažby" 760 |  | 760 | [13 empty] | VV | 2 | 2 | -1 | 0 | ROZPOCET
| VV |  | "vybourání chodníku s krytem z betonové dlažby" 321 |  | 321 | [13 empty] | VV | 2 | 2 | -1 | 0 | ROZPOCET
| D | 99 | Přesun hmot |  |  |  | 0 | [5 empty] | 0 |  | 0 |  | 0 | 1 | D | 2 |  |  |  | ROZPOCET | [6 empty] | 0
39 | K | 997221561 | Vodorovné doprava suti s naložením a složením na smluvně zajištěnou skládku dodavatele stavby | t | 6.63 |  | 0 | CS ÚRS 2013 01 |  |  | základní |  |  | 0 | 0 | 0 | 0 | 4 | K | 3 |  |  |  | ROZPOCET | 0 | 0 | 0 | 0 | 0 | 1 | 0 | 4 | -1539327136
| PP |  | Vodorovné doprava suti s naložením a složením na smluvně zajištěnou skládku dodavatele stavby | [15 empty] | PP | 3
| VV |  | 6,63 |  | 6.63 | [13 empty] | VV | 3 | 2 | -1 | 0 | ROZPOCET
40 | K | 997221561-1 | Vodorovná doprava suti do střediska KSÚS SK v Mochově | t | 528.713 |  | 0 |  |  |  | základní |  |  | 0 | 0 | 0 | 0 | 4 | K | 3 |  |  |  | ROZPOCET | 0 | 0 | 0 | 0 | 0 | 1 | 0 | 4 | -1233163415
| PP |  | Vodorovná doprava suti bez naložení, ale se složením a s hrubým urovnáním, na vzdálenost do 1 km | [15 empty] | PP | 3
| VV |  | "značky, sloupky, kamenné kostky, obrubníky, betonová dlažba" | [15 empty] | VV | 3 | 1 | -1 | 0 | ROZPOCET
| VV |  | 37,7+138,04+1,8+5,253+345,92 |  | 528.713 | [13 empty] | VV | 3 | 2 | -1 | 0 | ROZPOCET
41 | K | 997221855 | Poplatek za uložení odpadu z kameniva na skládce (skládkovné) | t | 6.63 |  | 0 | CS ÚRS 2013 01 |  |  | základní |  |  | 0 | 0 | 0 | 0 | 4 | K | 3 |  |  |  | ROZPOCET | 0 | 0 | 0 | 0 | 0 | 1 | 0 | 4 | 2136869718
| PP |  | Poplatek za uložení odpadu z kameniva na skládce (skládkovné) | [15 empty] | PP | 3
| VV |  | 6,63 |  | 6.63 | [13 empty] | VV | 3 | 2 | -1 | 0 | ROZPOCET
42 | K | 998225111 | Přesun hmot pro pozemní komunikace s krytem z kamene, monolitickým betonovým nebo živičným | t | 782.217 |  | 0 | CS ÚRS 2013 01 |  |  | základní |  |  | 0 | 0 | 0 | 0 | 4 | K | 3 |  |  |  | ROZPOCET | 0 | 0 | 0 | 0 | 0 | 1 | 0 | 4 | -2046381088
| PP |  | Přesun hmot pro komunikace s krytem z kameniva, monolitickým betonovým nebo živičným dopravní vzdálenost do 200 m jakékoliv délky objektu | [15 empty] | PP | 3

## SO 110.2. - Komunikační p...
| List obsahuje: |  | 1) Krycí list soupisu | 2) Rekapitulace |  |  | 3) Soupis prací | Zpět na list: | Rekapitulace stavby
[9 empty] | >> skryté sloupce << | [9 empty] | {E3AFB21B-3337-4770-9A3A-D73B98E86EB7}
2
| KRYCÍ LIST SOUPISU | [8 empty] | v --- níže se nacházejí doplnkové a pomocné údaje k sestavám --- v | [8 empty] | False
Stavba:
Rekonstrukce ulice Pražské v Brandýse nad Labem - Staré Boleslavi
Objekt:
2 - Rekonstrukce ulice Pražské v Brandýse nad Labem - Staré Boleslavi
Soupis:
SO 110.2. - Komunikační plochy v přidruženém prostoru - bez dotace
| KSO: |  | 822 25 |  |  | CC-CZ:
| Místo: |  | Brandýs nad Labem, Pražská ul. |  |  | Datum: | 19.04.2014
| Zadavatel: |  |  |  |  | IČ:
|  | Město Brandýs nad Labem - Stará Boleslav |  |  |  | DIČ:
| Uchazeč: |  |  |  |  | IČ:
DIČ:
| Projektant: |  |  |  |  | IČ:
|  | Ateliér PROMIKA s.r.o. |  |  |  | DIČ:
Poznámka:
| Cena bez DPH | [5 empty] | 0
|  |  | Základ daně |  |  | Sazba daně | Výše daně
| DPH | základní | 0 |  |  | 21% | 0
|  | snížená | 0 |  |  | 15% | 0
|  | zákl. přenesená | 0 |  |  | 21% | 0
|  | sníž. přenesená | 0 |  |  | 15% | 0
|  | nulová | 0 |  |  | 0% | 0
| Cena s DPH |  |  | v | CZK |  | 0
REKAPITULACE ČLENĚNÍ SOUPISU PRACÍ
Stavba:
Rekonstrukce ulice Pražské v Brandýse nad Labem - Staré Boleslavi
Objekt:
2 - Rekonstrukce ulice Pražské v Brandýse nad Labem - Staré Boleslavi
Soupis:
SO 110.2. - Komunikační plochy v přidruženém prostoru - bez dotace
Místo: |  |  | Brandýs nad Labem, Pražská ul. |  |  | Datum: | 19.04.2014
Zadavatel: |  |  | Město Brandýs nad Labem - Stará Boleslav |  |  | Projektant: | Ateliér PROMIKA s.r.o.
Uchazeč:
Kód dílu - Popis | [6 empty] | Cena celkem [CZK]
Náklady soupisu celkem | [6 empty] | 0 | [12 empty] | -1
| HSV - Práce a dodávky HSV | [5 empty] | 0
| 1 - Zemní práce | [5 empty] | 0
| 2 - Zakládání | [5 empty] | 0
| 4 - Vodorovné konstrukce | [5 empty] | 0
| 5 - Komunikace | [5 empty] | 0
| 8 - Trubní vedení | [5 empty] | 0
| 9 - Ostatní konstrukce a práce-bourání | [5 empty] | 0
| 99 - Přesun hmot | [5 empty] | 0
SOUPIS PRACÍ
Stavba:
Rekonstrukce ulice Pražské v Brandýse nad Labem - Staré Boleslavi
Objekt:
2 - Rekonstrukce ulice Pražské v Brandýse nad Labem - Staré Boleslavi
Soupis:
SO 110.2. - Komunikační plochy v přidruženém prostoru - bez dotace
Místo: |  |  | Brandýs nad Labem, Pražská ul. |  |  | Datum: | 19.04.2014
Zadavatel: |  |  | Město Brandýs nad Labem - Stará Boleslav |  |  | Projektant: | Ateliér PROMIKA s.r.o.
Uchazeč:
PČ | Typ | Kód | Popis | MJ | Množství | J.cena [CZK] | Cena celkem [CZK] | Cenová soustava |  | Poznámka | DPH | J. Nh [h] | Nh celkem [h] | J. hmotnost [t] | Hmotnost celkem [t] | J. suť [t] | Suť Celkem [t]
Náklady soupisu celkem | [6 empty] | 0 | [5 empty] | 0 |  | 1117.6167 |  | 597.8924 |  | D | -1 | [10 empty] | 0
| D | HSV | Práce a dodávky HSV |  |  |  | 0 | [5 empty] | 0 |  | 1117.6167 |  | 597.8924 | 1 | D | 0 |  |  |  | ROZPOCET | [6 empty] | 0
| D | 1 | Zemní práce |  |  |  | 0 | [5 empty] | 0 |  | 232.8497 |  | 595.72 | 1 | D | 1 |  |  |  | ROZPOCET | [6 empty] | 0
1 | K | 113106161 | Rozebrání dlažeb vozovek pl do 50 m2 z drobných kostek do lože z kameniva | m2 | 29 |  | 0 | CS ÚRS 2013 01 |  |  | základní |  |  | 0 | 0 | 0.32 | 9.28 | 4 | K | 2 |  |  |  | ROZPOCET | 0 | 0 | 0 | 0 | 0 | 1 | 0 | 4 | -1983967189
| PP |  | Rozebrání dlažeb a dílců komunikací pro pěší, vozovek a ploch s přemístěním hmot na skládku na vzdálenost do 3 m nebo s naložením na dopravní prostředek vozovek a ploch, s jakoukoliv výplní spár v ploše jednotlivě do 50 m2 z drobných kostek nebo odseků kladených do lože z kameniva | [15 empty] | PP | 2
| VV |  | "vybourání dlážděné vozovky z drobné kostky" 29 |  | 29 | [13 empty] | VV | 2 | 2 | -1 | 0 | ROZPOCET
2 | K | 113106221 | Rozebrání dlažeb vozovek pl přes 50 do 200 m2 z drobných kostek do lože z kameniva | m2 | 125 |  | 0 | CS ÚRS 2014 01 |  |  | základní |  |  | 0 | 0 | 0.32 | 40 | 4 | K | 2 |  |  |  | ROZPOCET | 0 | 0 | 0 | 0 | 0 | 1 | 0 | 4 | 1517256649
| PP |  | Rozebrání dlažeb a dílců komunikací pro pěší, vozovek a ploch s přemístěním hmot na skládku na vzdálenost do 3 m nebo s naložením na dopravní prostředek vozovek a ploch, s jakoukoliv výplní spár v ploše jednotlivě přes 50 m2 do 200 m2 z drobných kostek nebo odseků kladených do lože z kameniva | [15 empty] | PP | 2
| VV |  | "vybourání chodníku s krytem z kamenné dlažby" 125 |  | 125 | [13 empty] | VV | 2 | 2 | -1 | 0 | ROZPOCET
3 | K | 113106271 | Rozebrání dlažeb vozovek pl přes 50 do 200 m2 ze zámkové dlažby do lože z kameniva | m2 | 100 |  | 0 | CS ÚRS 2013 01 |  |  | základní |  |  | 0 | 0 | 0.295 | 29.5 | 4 | K | 2 |  |  |  | ROZPOCET | 0 | 0 | 0 | 0 | 0 | 1 | 0 | 4 | 1879996120
| PP |  | Rozebrání dlažeb a dílců komunikací pro pěší, vozovek a ploch s přemístěním hmot na skládku na vzdálenost do 3 m nebo s naložením na dopravní prostředek vozovek a ploch, s jakoukoliv výplní spár v ploše jednotlivě přes 50 m2 do 200 m2 ze zámkové dlažby kladené do lože z kameniva | [15 empty] | PP | 2
| VV |  | "odstranění chodníku s dlážděným krytem" 100 |  | 100 | [13 empty] | VV | 2 | 2 | -1 | 0 | ROZPOCET
4 | K | 113106522 | Rozebrání dlažeb vozovek pl přes 200 m2 z drobných kostek do lože ze živice, vytěžený použitelný materiál bude deponován na středisku KSÚS SK v Mochově | m2 | 215 |  | 0 | CS ÚRS 2013 01 |  |  | základní |  |  | 0 | 0 | 0.388 | 83.42 | 4 | K | 2 |  |  |  | ROZPOCET | 0 | 0 | 0 | 0 | 0 | 1 | 0 | 4 | -1772325650
| PP |  | Rozebrání dlažeb a dílců komunikací pro pěší, vozovek a ploch s přemístěním hmot na skládku na vzdálenost do 3 m nebo s naložením na dopravní prostředek vozovek a ploch, s jakoukoliv výplní spár v ploše jednotlivě přes 200 m2 z drobných kostek kamenných nebo betonových | [15 empty] | PP | 2
| VV |  | "odstranění vozovky z živičným krytem pod krytem tl. 40 mm se nachází dlažba,vytěžený použitelný materiál bude deponován v Mochově" 215 |  | 215 | [13 empty] | VV | 2 | 2 | -1 | 0 | ROZPOCET
5 | K | 113107124 | Odstranění podkladu pl do 50 m2 z kameniva drceného tl 400 mm | m2 | 29 |  | 0 | CS ÚRS 2014 01 |  |  | základní |  |  | 0 | 0 | 0.56 | 16.24 | 4 | K | 2 |  |  |  | ROZPOCET | 0 | 0 | 0 | 0 | 0 | 1 | 0 | 4 | 924798729
| PP |  | Odstranění podkladů nebo krytů s přemístěním hmot na skládku na vzdálenost do 3 m nebo s naložením na dopravní prostředek v ploše jednotlivě do 50 m2 z kameniva hrubého drceného, o tl. vrstvy přes 300 do 400 mm | [15 empty] | PP | 2
| VV |  | "vybourání dlážděné vozovky" 29 |  | 29 | [13 empty] | VV | 2 | 2 | -1 | 0 | ROZPOCET
6 | K | 113107212 | Odstranění podkladu pl přes 200 m2 z kameniva těženého tl 200 mm | m2 | 300 |  | 0 | CS ÚRS 2014 01 |  |  | základní |  |  | 0 | 0 | 0.24 | 72 | 4 | K | 2 |  |  |  | ROZPOCET | 0 | 0 | 0 | 0 | 0 | 1 | 0 | 4 | -488696005
| PP |  | Odstranění podkladů nebo krytů s přemístěním hmot na skládku na vzdálenost do 20 m nebo s naložením na dopravní prostředek v ploše jednotlivě přes 200 m2 z kameniva těženého, o tl. vrstvy přes 100 do 200 mm | [15 empty] | PP | 2
| VV |  | "vybourání mlatové plochy tl. cca 200 mm" 300 |  | 300 | [13 empty] | VV | 2 | 2 | -1 | 0 | ROZPOCET
7 | K | 113107221 | Odstranění podkladu pl přes 200 m2 z kameniva drceného tl 100 mm - nestmelené podkladní vrstvy 60 mm | m2 | 680 |  | 0 | CS ÚRS 2014 01 |  |  | základní |  |  | 0 | 0 | 0.13 | 88.4 | 4 | K | 2 |  |  |  | ROZPOCET | 0 | 0 | 0 | 0 | 0 | 1 | 0 | 4 | -607202751
| PP |  | Odstranění podkladů nebo krytů s přemístěním hmot na skládku na vzdálenost do 20 m nebo s naložením na dopravní prostředek v ploše jednotlivě přes 200 m2 z kameniva hrubého drceného, o tl. vrstvy do 100 mm | [15 empty] | PP | 2
| VV |  | "vybourání chodníku s krytem živičným" 680 |  | 680 | [13 empty] | VV | 2 | 2 | -1 | 0 | ROZPOCET
8 | K | 113107224 | Odstranění podkladu pl přes 200 m2 z kameniva drceného tl 400 mm | m2 | 215 |  | 0 | CS ÚRS 2013 01 |  |  | základní |  |  | 0 | 0 | 0.56 | 120.4 | 4 | K | 2 |  |  |  | ROZPOCET | 0 | 0 | 0 | 0 | 0 | 1 | 0 | 4 | -1284086461
| PP |  | Odstranění podkladů nebo krytů s přemístěním hmot na skládku na vzdálenost do 20 m nebo s naložením na dopravní prostředek v ploše jednotlivě přes 200 m2 z kameniva hrubého drceného, o tl. vrstvy přes 300 do 400 mm | [15 empty] | PP | 2
| VV |  | "vybourání vozovky s živičným krytem" 215 |  | 215 | [13 empty] | VV | 2 | 2 | -1 | 0 | ROZPOCET
9 | K | 113154124 | Frézování živičného krytu tl 100 mm pruh š 1 m pl do 500 m2 bez překážek v trase | m2 | 215 |  | 0 | CS ÚRS 2014 01 |  |  | základní |  |  | 9e-05 | 0.01935 | 0.256 | 55.04 | 4 | K | 2 |  |  |  | ROZPOCET | 0 | 0 | 0 | 0 | 0 | 1 | 0 | 4 | 1515018019
| PP |  | Frézování živičného podkladu nebo krytu s naložením na dopravní prostředek plochy do 500 m2 bez překážek v trase pruhu šířky přes 0,5 m do 1 m, tloušťky vrstvy 100 mm | [15 empty] | PP | 2
| VV |  | "vybourání vozovky s živičným krytem" 215 |  | 215 | [13 empty] | VV | 2 | 2 | -1 | 0 | ROZPOCET
10 | K | 113154222 | Frézování živičného krytu tl 40 mm pruh š 1 m pl do 1000 m2 bez překážek v trase | m2 | 680 |  | 0 | CS ÚRS 2014 01 |  |  | základní |  |  | 4e-05 | 0.0272 | 0.103 | 70.04 | 4 | K | 2 |  |  |  | ROZPOCET | 0 | 0 | 0 | 0 | 0 | 1 | 0 | 4 | 1816797198
| PP |  | Frézování živičného podkladu nebo krytu s naložením na dopravní prostředek plochy přes 500 do 1 000 m2 bez překážek v trase pruhu šířky do 1 m, tloušťky vrstvy 40 mm | [15 empty] | PP | 2
| VV |  | "vybourání chodníku s krytem živičným" 680 |  | 680 | [13 empty] | VV | 2 | 2 | -1 | 0 | ROZPOCET
11 | K | 113204111 | Vytrhání obrub záhonových | m | 285 |  | 0 | CS ÚRS 2014 01 |  |  | základní |  |  | 0 | 0 | 0.04 | 11.4 | 4 | K | 2 |  |  |  | ROZPOCET | 0 | 0 | 0 | 0 | 0 | 1 | 0 | 4 | 886137434
| PP |  | Vytrhání obrub s vybouráním lože, s přemístěním hmot na skládku na vzdálenost do 3 m nebo s naložením na dopravní prostředek záhonových | [15 empty] | PP | 2
| VV |  | "odstranění záhonového obrubníku včetně betonového lože, použitelný materiál bude deponován v Mochově" 285 |  | 285 | [13 empty] | VV | 2 | 2 | -1 | 0 | ROZPOCET
12 | K | 122202202 | Odkopávky a prokopávky nezapažené pro silnice objemu do 1000 m3 v hornině tř. 3 | m3 | 384 |  | 0 | CS ÚRS 2013 01 |  |  | základní |  |  | 0 | 0 | 0 | 0 | 4 | K | 2 |  |  |  | ROZPOCET | 0 | 0 | 0 | 0 | 0 | 1 | 0 | 4 | 1634864909
| PP |  | Odkopávky a prokopávky nezapažené pro silnice s přemístěním výkopku v příčných profilech na vzdálenost do 15 m nebo s naložením na dopravní prostředek v hornině tř. 3 přes 100 do 1 000 m3 | [15 empty] | PP | 2
| VV |  | "výkop" 261 |  | 261 | [13 empty] | VV | 2 | 2 | -1 | 0 | ROZPOCET
| VV |  | "předpokládané zemní práce z důvodu sanace podloží komunikací" 123 |  | 123 | [13 empty] | VV | 2 | 2 | -1 | 0 | ROZPOCET
13 | K | 122202209 | Příplatek k odkopávkám a prokopávkám pro silnice v hornině tř. 3 za lepivost | m3 | 192 |  | 0 | CS ÚRS 2013 01 |  |  | základní |  |  | 0 | 0 | 0 | 0 | 4 | K | 2 |  |  |  | ROZPOCET | 0 | 0 | 0 | 0 | 0 | 1 | 0 | 4 | -266499910
| PP |  | Odkopávky a prokopávky nezapažené pro silnice s přemístěním výkopku v příčných profilech na vzdálenost do 15 m nebo s naložením na dopravní prostředek v hornině tř. 3 Příplatek k cenám za lepivost horniny tř. 3 | [15 empty] | PP | 2
| VV |  | "výkop" 261 |  | 261 | [13 empty] | VV | 2 | 2 | -1 | 0 | ROZPOCET
| VV |  | "předpokládané zemní práce z důvodu sanace podloží komunikací" 123 |  | 123 | [13 empty] | VV | 2 | 2 | -1 | 0 | ROZPOCET
| VV |  | 384*0,5 'Přepočtené koeficientem množství |  | 192 | [13 empty] | VV | 2 | 2 | 0 | 1 | ROZPOCET
14 | K | 132201102 | Hloubení rýh š do 600 mm v hornině tř. 3 objemu přes 100 m3 | m3 | 118 |  | 0 | CS ÚRS 2013 01 |  |  | základní |  |  | 0 | 0 | 0 | 0 | 4 | K | 2 |  |  |  | ROZPOCET | 0 | 0 | 0 | 0 | 0 | 1 | 0 | 4 | 1224499013
| PP |  | Hloubení zapažených i nezapažených rýh šířky do 600 mm s urovnáním dna do předepsaného profilu a spádu v hornině tř. 3 přes 100 m3 | [15 empty] | PP | 2
| VV |  | "výkop pro přípojky od UV" 74 |  | 74 | [13 empty] | VV | 2 | 2 | -1 | 0 | ROZPOCET
| VV |  | "výkop pro přípojky od žlabů" 44 |  | 44 | [13 empty] | VV | 2 | 2 | -1 | 0 | ROZPOCET
15 | K | 132201109 | Příplatek za lepivost k hloubení rýh š do 600 mm v hornině tř. 3 | m3 | 59 |  | 0 | CS ÚRS 2013 01 |  |  | základní |  |  | 0 | 0 | 0 | 0 | 4 | K | 2 |  |  |  | ROZPOCET | 0 | 0 | 0 | 0 | 0 | 1 | 0 | 4 | 1088129783
| PP |  | Hloubení zapažených i nezapažených rýh šířky do 600 mm s urovnáním dna do předepsaného profilu a spádu v hornině tř. 3 Příplatek k cenám za lepivost horniny tř. 3 | [15 empty] | PP | 2
| VV |  | "výkop pro přípojky od UV" 74*0,5 |  | 37 | [13 empty] | VV | 2 | 2 | -1 | 0 | ROZPOCET
| VV |  | "výkop pro přípojky od žlabů" 44*0,5 |  | 22 | [13 empty] | VV | 2 | 2 | -1 | 0 | ROZPOCET
16 | K | 133201101 | Hloubení šachet v hornině tř. 3 objemu do 100 m3 | m3 | 3 |  | 0 | CS ÚRS 2013 01 |  |  | základní |  |  | 0 | 0 | 0 | 0 | 4 | K | 2 |  |  |  | ROZPOCET | 0 | 0 | 0 | 0 | 0 | 1 | 0 | 4 | -1550104036
| PP |  | Hloubení zapažených i nezapažených šachet s případným nutným přemístěním výkopku ve výkopišti v hornině tř. 3 do 100 m3 | [15 empty] | PP | 2
| VV |  | "výkop pro uliční vpusti" 1*1*1,5*2 |  | 3 | [13 empty] | VV | 2 | 2 | -1 | 0 | ROZPOCET
17 | K | 133201109 | Příplatek za lepivost u hloubení šachet v hornině tř. 3 | m3 | 1.5 |  | 0 | CS ÚRS 2013 01 |  |  | základní |  |  | 0 | 0 | 0 | 0 | 4 | K | 2 |  |  |  | ROZPOCET | 0 | 0 | 0 | 0 | 0 | 1 | 0 | 4 | -1713522198
| PP |  | Hloubení zapažených i nezapažených šachet s případným nutným přemístěním výkopku ve výkopišti v hornině tř. 3 Příplatek k cenám za lepivost horniny tř. 3 | [15 empty] | PP | 2
| VV |  | "lepivost 50%" | [15 empty] | VV | 2 | 1 | -1 | 0 | ROZPOCET
| VV |  | "výkop pro uliční vpusti" 1*1*1,5*2*0,5 |  | 1.5 | [13 empty] | VV | 2 | 2 | -1 | 0 | ROZPOCET
18 | K | 151101102 | Zřízení příložného pažení a rozepření stěn rýh hl do 4 m | m2 | 62.5 |  | 0 | CS ÚRS 2013 01 |  |  | základní |  |  | 0.00085 | 0.053125 | 0 | 0 | 4 | K | 2 |  |  |  | ROZPOCET | 0 | 0 | 0 | 0 | 0 | 1 | 0 | 4 | 1802349728
| PP |  | Zřízení pažení a rozepření stěn rýh pro podzemní vedení pro všechny šířky rýhy příložné pro jakoukoliv mezerovitost, hloubky do 4 m | [15 empty] | PP | 2
| VV |  | "pažení příložné pro přípojky od žlabů" 17,5 |  | 17.5 | [13 empty] | VV | 2 | 2 | -1 | 0 | ROZPOCET
| VV |  | "pažení příložné pro přípojky od UV" 45 |  | 45 | [13 empty] | VV | 2 | 2 | -1 | 0 | ROZPOCET
19 | K | 151101112 | Odstranění příložného pažení a rozepření stěn rýh hl do 4 m | m2 | 62.5 |  | 0 | CS ÚRS 2013 01 |  |  | základní |  |  | 0 | 0 | 0 | 0 | 4 | K | 2 |  |  |  | ROZPOCET | 0 | 0 | 0 | 0 | 0 | 1 | 0 | 4 | -8177649
| PP |  | Odstranění pažení a rozepření stěn rýh pro podzemní vedení s uložením materiálu na vzdálenost do 3 m od kraje výkopu příložné, hloubky přes 2 do 4 m | [15 empty] | PP | 2
| VV |  | "pažení příložné pro přípojky od žlabů" 17,5 |  | 17.5 | [13 empty] | VV | 2 | 2 | -1 | 0 | ROZPOCET
| VV |  | "pažení příložné pro přípojky od UV" 45 |  | 45 | [13 empty] | VV | 2 | 2 | -1 | 0 | ROZPOCET
20 | K | 162301101 | Vodorovné přemístění do 500 m výkopku/sypaniny z horniny tř. 1 až 4 (na meziskládku) | m3 | 106.411 |  | 0 |  |  |  | základní |  |  | 0 | 0 | 0 | 0 | 4 | K | 2 |  |  |  | ROZPOCET | 0 | 0 | 0 | 0 | 0 | 1 | 0 | 4 | 426516068
| PP |  | Vodorovné přemístění do 500 m výkopku/sypaniny z horniny tř. 1 až 4 | [15 empty] | PP | 2
| VV |  | "zásyp uliční vpusti" 1*1*1,5*2-1,5*3,14*0,5/2*0,5/2*2 |  | 2.411 | [13 empty] | VV | 2 | 2 | -1 | 0 | ROZPOCET
| VV |  | "násyp hutněný" 48 |  | 48 | [13 empty] | VV | 2 | 2 | -1 | 0 | ROZPOCET
| VV |  | "zásyp pro přípojky od UV" 38 |  | 38 | [13 empty] | VV | 2 | 2 | -1 | 0 | ROZPOCET
| VV |  | "zásyp pro přípojky od žlabů" 18 |  | 18 | [13 empty] | VV | 2 | 2 | -1 | 0 | ROZPOCET
21 | K | 162301101-1 | Vodorovné přemístění do 500 m výkopku/sypaniny z horniny tř. 1 až 4 (z meziskládky) | m3 | 106.411 |  | 0 |  |  |  | základní |  |  | 0 | 0 | 0 | 0 | 4 | K | 2 |  |  |  | ROZPOCET | 0 | 0 | 0 | 0 | 0 | 1 | 0 | 4 | 1348286803
| PP |  | Vodorovné přemístění do 500 m výkopku/sypaniny z horniny tř. 1 až 4 | [15 empty] | PP | 2
| VV |  | "zásyp uliční vpusti" 1*1*1,5*2-1,5*3,14*0,5/2*0,5/2*2 |  | 2.411 | [13 empty] | VV | 2 | 2 | -1 | 0 | ROZPOCET
| VV |  | "násyp hutněný" 48 |  | 48 | [13 empty] | VV | 2 | 2 | -1 | 0 | ROZPOCET
| VV |  | "zásyp pro přípojky od UV" 38 |  | 38 | [13 empty] | VV | 2 | 2 | -1 | 0 | ROZPOCET
| VV |  | "zásyp pro přípojky od žlabů" 18 |  | 18 | [13 empty] | VV | 2 | 2 | -1 | 0 | ROZPOCET
22 | K | 162701105-1 | Vodorovné přemístění výkopku/sypaniny z horniny tř. 1 až 4 na smluvně zajištěnou skládku dodavatele stavby | m3 | 399.561 |  | 0 |  |  |  | základní |  |  | 0 | 0 | 0 | 0 | 4 | K | 2 |  |  |  | ROZPOCET | 0 | 0 | 0 | 0 | 0 | 1 | 0 | 4 | -868678817
| PP |  | Vodorovné přemístění výkopku nebo sypaniny po suchu na obvyklém dopravním prostředku, bez naložení výkopku, avšak se složením bez rozhrnutí z horniny tř. 1 až 4 na vzdálenost přes 9 000 do 10 000 m | [15 empty] | PP | 2
| VV |  | "základy sloupků dopravního značení" 18*0,3*0,3*0,6 |  | 0.972 | [13 empty] | VV | 2 | 2 | -1 | 0 | ROZPOCET
| VV |  | "výkop pro uliční vpusti" 1*1*1,5*2 |  | 3 | [13 empty] | VV | 2 | 2 | -1 | 0 | ROZPOCET
| VV |  | "zásyp uliční vpusti" -(1*1*1,5*2-1,5*3,14*0,5/2*0,5/2*2) |  | -2.411 | [13 empty] | VV | 2 | 2 | -1 | 0 | ROZPOCET
| VV |  | "výkop pro přípojky od UV" 74 |  | 74 | [13 empty] | VV | 2 | 2 | -1 | 0 | ROZPOCET
| VV |  | "výkop pro přípojky od žlabů" 44 |  | 44 | [13 empty] | VV | 2 | 2 | -1 | 0 | ROZPOCET
| VV |  | "výkop" 261 |  | 261 | [13 empty] | VV | 2 | 2 | -1 | 0 | ROZPOCET
| VV |  | "předpokládané zemní práce z důvodu sanace podloží komunikací" 123 |  | 123 | [13 empty] | VV | 2 | 2 | -1 | 0 | ROZPOCET
| VV |  | "násyp hutněný" -48 |  | -48 | [13 empty] | VV | 2 | 2 | -1 | 0 | ROZPOCET
| VV |  | "zásyp pro přípojky od UV" -38 |  | -38 | [13 empty] | VV | 2 | 2 | -1 | 0 | ROZPOCET
| VV |  | "zásyp pro přípojky od žlabů" -18 |  | -18 | [13 empty] | VV | 2 | 2 | -1 | 0 | ROZPOCET
23 | K | 167101101 | Nakládání výkopku z hornin tř. 1 až 4 do 100 m3 | m3 | 106.411 |  | 0 | CS ÚRS 2013 01 |  |  | základní |  |  | 0 | 0 | 0 | 0 | 4 | K | 2 |  |  |  | ROZPOCET | 0 | 0 | 0 | 0 | 0 | 1 | 0 | 4 | 1395023638
| PP |  | Nakládání, skládání a překládání neulehlého výkopku nebo sypaniny nakládání, množství do 100 m3, z hornin tř. 1 až 4 | [15 empty] | PP | 2
| VV |  | "zásyp uliční vpusti" 1*1*1,5*2-1,5*3,14*0,5/2*0,5/2*2 |  | 2.411 | [13 empty] | VV | 2 | 2 | -1 | 0 | ROZPOCET
| VV |  | "násyp hutněný" 48 |  | 48 | [13 empty] | VV | 2 | 2 | -1 | 0 | ROZPOCET
| VV |  | "zásyp pro přípojky od UV" 38 |  | 38 | [13 empty] | VV | 2 | 2 | -1 | 0 | ROZPOCET
| VV |  | "zásyp pro přípojky od žlabů" 18 |  | 18 | [13 empty] | VV | 2 | 2 | -1 | 0 | ROZPOCET
24 | K | 171101103 | Uložení sypaniny z hornin soudržných do násypů zhutněných do 100 % PS | m3 | 48 |  | 0 | CS ÚRS 2014 01 |  |  | základní |  |  | 0 | 0 | 0 | 0 | 4 | K | 2 |  |  |  | ROZPOCET | 0 | 0 | 0 | 0 | 0 | 1 | 0 | 4 | 1682814873
| PP |  | Uložení sypaniny do násypů s rozprostřením sypaniny ve vrstvách a s hrubým urovnáním zhutněných s uzavřením povrchu násypu z hornin soudržných s předepsanou mírou zhutnění v procentech výsledků zkoušek Proctor-Standard (dále jen PS) přes 96 do 100 % PS | [15 empty] | PP | 2
| VV |  | "násyp hutněný" 48 |  | 48 | [13 empty] | VV | 2 | 2 | -1 | 0 | ROZPOCET
25 | K | 171101103.1 | Uložení sypaniny z hornin soudržných do násypů zhutněných včetně zatěžovacích zkoušek- sanace zemní pláně dle technické zprávy, optimální způsob určí geolog na místě stavby | m3 | 122.5 |  | 0 | CS ÚRS 2013 01 |  |  | základní |  |  | 0 | 0 | 0 | 0 | 4 | K | 2 |  |  |  | ROZPOCET | 0 | 0 | 0 | 0 | 0 | 1 | 0 | 4 | 827902604
| PP |  | Uložení sypaniny z hornin soudržných do násypů zhutněných do 100 % PS | [15 empty] | PP | 2
| VV |  | "sanace zemní pláně vhodným materiálem v tl. 500 mm - drcené kamenivo frakce 0/63 mm" 245*0,5 |  | 122.5 | [13 empty] | VV | 2 | 2 | -1 | 0 | ROZPOCET
26 | M | 583439590 | kamenivo drcené hrubé frakce 0-63 | t | 232.75 |  | 0 | CS ÚRS 2013 01 |  |  | základní |  |  | 1 | 232.75 | 0 | 0 | 8 | M | 2 |  |  |  | ROZPOCET | 0 | 0 | 0 | 0 | 0 | 1 | 0 | 4 | 1356417655
| PP |  | kamenivo přírodní drcené hutné pro stavební účely PDK (drobné, hrubé a štěrkodrť) kamenivo drcené hrubé d>=2 a D<=45 mm (ČSN EN 13043 ) d>=2 a D>=4 mm (ČSN EN 12620, ČSN EN 13139 ) d>=1 a D>=2 mm (ČSN EN 13242) frakce 0-63 | [15 empty] | PP | 2
| VV |  | "uložení sypaniny do násypů" 245*0,5 |  | 122.5 | [13 empty] | VV | 2 | 2 | -1 | 0 | ROZPOCET
| VV |  | 122,5*1,9 'Přepočtené koeficientem množství |  | 232.75 | [13 empty] | VV | 2 | 2 | 0 | 1 | ROZPOCET
27 | K | 171201101 | Uložení sypaniny do násypů nezhutněných | m3 | 82 |  | 0 | CS ÚRS 2014 01 |  |  | základní |  |  | 0 | 0 | 0 | 0 | 4 | K | 2 |  |  |  | ROZPOCET | 0 | 0 | 0 | 0 | 0 | 1 | 0 | 4 | -1962303748
| PP |  | Uložení sypaniny do násypů s rozprostřením sypaniny ve vrstvách a s hrubým urovnáním nezhutněných z jakýchkoliv hornin | [15 empty] | PP | 2
| VV |  | "násyp nehutněný" 82 |  | 82 | [13 empty] | VV | 2 | 2 | -1 | 0 | ROZPOCET
28 | K | 171201201 | Uložení sypaniny na skládky | m3 | 399.561 |  | 0 | CS ÚRS 2013 01 |  |  | základní |  |  | 0 | 0 | 0 | 0 | 4 | K | 2 |  |  |  | ROZPOCET | 0 | 0 | 0 | 0 | 0 | 1 | 0 | 4 | -900319738
| PP |  | Uložení sypaniny na skládky | [15 empty] | PP | 2
| VV |  | "základy sloupků dopravního značení" 18*0,3*0,3*0,6 |  | 0.972 | [13 empty] | VV | 2 | 2 | -1 | 0 | ROZPOCET
| VV |  | "výkop pro uliční vpusti" 1*1*1,5*2 |  | 3 | [13 empty] | VV | 2 | 2 | -1 | 0 | ROZPOCET
| VV |  | "zásyp uliční vpusti" -(1*1*1,5*2-1,5*3,14*0,5/2*0,5/2*2) |  | -2.411 | [13 empty] | VV | 2 | 2 | -1 | 0 | ROZPOCET
| VV |  | "výkop pro přípojky od UV" 74 |  | 74 | [13 empty] | VV | 2 | 2 | -1 | 0 | ROZPOCET
| VV |  | "výkop pro přípojky od žlabů" 44 |  | 44 | [13 empty] | VV | 2 | 2 | -1 | 0 | ROZPOCET
| VV |  | "výkop" 261 |  | 261 | [13 empty] | VV | 2 | 2 | -1 | 0 | ROZPOCET
| VV |  | "předpokládané zemní práce z důvodu sanace podloží komunikací" 123 |  | 123 | [13 empty] | VV | 2 | 2 | -1 | 0 | ROZPOCET
| VV |  | "násyp hutněný" -48 |  | -48 | [13 empty] | VV | 2 | 2 | -1 | 0 | ROZPOCET
| VV |  | "zásyp pro přípojky od UV" -38 |  | -38 | [13 empty] | VV | 2 | 2 | -1 | 0 | ROZPOCET
| VV |  | "zásyp pro přípojky od žlabů" -18 |  | -18 | [13 empty] | VV | 2 | 2 | -1 | 0 | ROZPOCET
29 | K | 171201201.1 | Uložení sypaniny na meziskládku | m3 | 106.411 |  | 0 |  |  |  | základní |  |  | 0 | 0 | 0 | 0 | 4 | K | 2 |  |  |  | ROZPOCET | 0 | 0 | 0 | 0 | 0 | 1 | 0 | 4 | -1379781926
| PP |  | Uložení sypaniny na meziskládku | [15 empty] | PP | 2
| VV |  | "zásyp uliční vpusti" 1*1*1,5*2-1,5*3,14*0,5/2*0,5/2*2 |  | 2.411 | [13 empty] | VV | 2 | 2 | -1 | 0 | ROZPOCET
| VV |  | "násyp hutněný" 48 |  | 48 | [13 empty] | VV | 2 | 2 | -1 | 0 | ROZPOCET
| VV |  | "zásyp pro přípojky od UV" 38 |  | 38 | [13 empty] | VV | 2 | 2 | -1 | 0 | ROZPOCET
| VV |  | "zásyp pro přípojky od žlabů" 18 |  | 18 | [13 empty] | VV | 2 | 2 | -1 | 0 | ROZPOCET
30 | K | 171201211 | Poplatek za uložení odpadu ze sypaniny na skládce (skládkovné) | t | 759.166 |  | 0 | CS ÚRS 2013 01 |  |  | základní |  |  | 0 | 0 | 0 | 0 | 4 | K | 2 |  |  |  | ROZPOCET | 0 | 0 | 0 | 0 | 0 | 1 | 0 | 4 | 817972073
| PP |  | Uložení sypaniny poplatek za uložení sypaniny na skládce ( skládkovné ) | [15 empty] | PP | 2
| VV |  | "základy sloupků dopravního značení" 18*0,3*0,3*0,6 |  | 0.972 | [13 empty] | VV | 2 | 2 | -1 | 0 | ROZPOCET
| VV |  | "výkop pro uliční vpusti" 1*1*1,5*2 |  | 3 | [13 empty] | VV | 2 | 2 | -1 | 0 | ROZPOCET
| VV |  | "zásyp uliční vpusti" -(1*1*1,5*2-1,5*3,14*0,5/2*0,5/2*2) |  | -2.411 | [13 empty] | VV | 2 | 2 | -1 | 0 | ROZPOCET
| VV |  | "výkop pro přípojky od UV" 74 |  | 74 | [13 empty] | VV | 2 | 2 | -1 | 0 | ROZPOCET
| VV |  | "výkop pro přípojky od žlabů" 44 |  | 44 | [13 empty] | VV | 2 | 2 | -1 | 0 | ROZPOCET
| VV |  | "výkop" 261 |  | 261 | [13 empty] | VV | 2 | 2 | -1 | 0 | ROZPOCET
| VV |  | "předpokládané zemní práce z důvodu sanace podloží komunikací" 123 |  | 123 | [13 empty] | VV | 2 | 2 | -1 | 0 | ROZPOCET
| VV |  | "násyp hutněný" -48 |  | -48 | [13 empty] | VV | 2 | 2 | -1 | 0 | ROZPOCET
| VV |  | "zásyp pro přípojky od UV" -38 |  | -38 | [13 empty] | VV | 2 | 2 | -1 | 0 | ROZPOCET
| VV |  | "zásyp pro přípojky od žlabů" -18 |  | -18 | [13 empty] | VV | 2 | 2 | -1 | 0 | ROZPOCET
| VV |  | 399,561*1,9 'Přepočtené koeficientem množství |  | 759.166 | [13 empty] | VV | 2 | 2 | 0 | 1 | ROZPOCET
31 | K | 174101101 | Zásyp jam, šachet rýh nebo kolem objektů sypaninou se zhutněním - hutněný po vrstvách 300 mm, hutnit na 95% P.S. | m3 | 58.411 |  | 0 | CS ÚRS 2013 01 |  |  | základní |  |  | 0 | 0 | 0 | 0 | 4 | K | 2 |  |  |  | ROZPOCET | 0 | 0 | 0 | 0 | 0 | 1 | 0 | 4 | -2146903361
| PP |  | Zásyp sypaninou z jakékoliv horniny s uložením výkopku ve vrstvách se zhutněním jam, šachet, rýh nebo kolem objektů v těchto vykopávkách | [15 empty] | PP | 2
| VV |  | "zásyp uliční vpusti" 1*1*1,5*2-1,5*3,14*0,5/2*0,5/2*2 |  | 2.411 | [13 empty] | VV | 2 | 2 | -1 | 0 | ROZPOCET
| VV |  | "zásyp pro přípojky od UV" 38 |  | 38 | [13 empty] | VV | 2 | 2 | -1 | 0 | ROZPOCET
| VV |  | "zásyp pro přípojky od žlabů" 18 |  | 18 | [13 empty] | VV | 2 | 2 | -1 | 0 | ROZPOCET
32 | K | 181102302 | Úrovnání a úprava pláně se zhutněním Edef,2=45 Mpa | m2 | 2442 |  | 0 | CS ÚRS 2013 01 |  |  | základní |  |  | 0 | 0 | 0 | 0 | 4 | K | 2 |  |  |  | ROZPOCET | 0 | 0 | 0 | 0 | 0 | 1 | 0 | 4 | -1235092834
| PP |  | Úrovnání a úprava pláně se zhutněním Edef,2=45 Mpa | [15 empty] | PP | 2
| VV |  | "vozovka s živičným krytem" 245 |  | 245 | [13 empty] | VV | 2 | 2 | -1 | 0 | ROZPOCET
| VV |  | "parkovací stání zásobovací zálivy- konstrukce s dlážděným krytem" 777 |  | 777 | [13 empty] | VV | 2 | 2 | -1 | 0 | ROZPOCET
| VV |  | "chodníky s krytem dlážděným žulové desky 400/400" 112 |  | 112 | [13 empty] | VV | 2 | 2 | -1 | 0 | ROZPOCET
| VV |  | "chodníky s krytem dlážděným" 1308 |  | 1308 | [13 empty] | VV | 2 | 2 | -1 | 0 | ROZPOCET
| D | 2 | Zakládání |  |  |  | 0 | [5 empty] | 0 |  | 11.9002 |  | 0 | 1 | D | 1 |  |  |  | ROZPOCET | [6 empty] | 0
33 | K | 212752212 | Trativod z drenážních trubek plastových flexibilních D do 100 mm včetně lože otevřený výkop | m | 52.5 |  | 0 | CS ÚRS 2013 01 |  |  | základní |  |  | 0.22657 | 11.8949 | 0 | 0 | 4 | K | 2 |  |  |  | ROZPOCET | 0 | 0 | 0 | 0 | 0 | 1 | 0 | 4 | 447496624
| PP |  | Trativody z drenážních trubek se zřízením štěrkopískového lože pod trubky a s jejich obsypem v průměrném celkovém množství do 0,15 m3/m v otevřeném výkopu z trubek plastových flexibilních D přes 65 do 100 mm | [15 empty] | PP | 2
| VV |  | "drenážní trubka částečně perforovaná, perforace 220 st. DN 100 mm" | [15 empty] | VV | 2 | 1 | -1 | 0 | ROZPOCET
| VV |  | "přípojky od žlabů" 22 |  | 22 | [13 empty] | VV | 2 | 2 | -1 | 0 | ROZPOCET
| VV |  | "drenážní trubka DN 100 pro přípojky od UV - uložení potrubí" 30,5 |  | 30.5 | [13 empty] | VV | 2 | 2 | -1 | 0 | ROZPOCET
34 | K | 212972112 | Opláštění drenážních trub filtrační textilií DN 100 | m | 52.5 |  | 0 | CS ÚRS 2013 01 |  |  | základní |  |  | 0.0001 | 0.00525 | 0 | 0 | 4 | K | 2 |  |  |  | ROZPOCET | 0 | 0 | 0 | 0 | 0 | 1 | 0 | 4 | 1947775775
| PP |  | Opláštění drenážních trub filtrační textilií DN 100 | [15 empty] | PP | 2
| VV |  | "drenážní trubka částečně perforovaná, perforace 220 st. DN 100 mm" | [15 empty] | VV | 2 | 1 | -1 | 0 | ROZPOCET
| VV |  | "přípojky od žlabů" 22 |  | 22 | [13 empty] | VV | 2 | 2 | -1 | 0 | ROZPOCET
| VV |  | "drenážní trubka DN 100 pro přípojky od UV - uložení potrubí" 30,5 |  | 30.5 | [13 empty] | VV | 2 | 2 | -1 | 0 | ROZPOCET
| D | 4 | Vodorovné konstrukce |  |  |  | 0 | [5 empty] | 0 |  | 0 |  | 0 | 1 | D | 1 |  |  |  | ROZPOCET | [6 empty] | 0
35 | K | 451572111 | Lože pod potrubí otevřený výkop z kameniva drobného těženého - pískový podsyp a obsyp | m3 | 42.5 |  | 0 | CS ÚRS 2013 01 |  |  | základní |  |  | 0 | 0 | 0 | 0 | 4 | K | 2 |  |  |  | ROZPOCET | 0 | 0 | 0 | 0 | 0 | 1 | 0 | 4 | -461328225
| PP |  | Lože pod potrubí, stoky a drobné objekty v otevřeném výkopu z kameniva drobného těženého 0 až 4 mm | [15 empty] | PP | 2
| VV |  | "pískový podsyp a obsyp" | [15 empty] | VV | 2 | 1 | -1 | 0 | ROZPOCET
| VV |  | "od žlabů" 18 |  | 18 | [13 empty] | VV | 2 | 2 | -1 | 0 | ROZPOCET
| VV |  | " pro přípojky od UV" 24,5 |  | 24.5 | [13 empty] | VV | 2 | 2 | -1 | 0 | ROZPOCET
36 | K | 451573111 | Lože pod potrubí otevřený výkop ze štěrkopísku | m3 | 9.5 |  | 0 | CS ÚRS 2013 01 |  |  | základní |  |  | 0 | 0 | 0 | 0 | 4 | K | 2 |  |  |  | ROZPOCET | 0 | 0 | 0 | 0 | 0 | 1 | 0 | 4 | -1931935631
| PP |  | Lože pod potrubí otevřený výkop ze štěrkopísku | [15 empty] | PP | 2
| VV |  | "štěrkopískový podsyp pro přípojky od žlabů" 4 |  | 4 | [13 empty] | VV | 2 | 2 | -1 | 0 | ROZPOCET
| VV |  | "štěrkopískový podsyp pro přípojky od UV" 5,5 |  | 5.5 | [13 empty] | VV | 2 | 2 | -1 | 0 | ROZPOCET
37 | K | 452311131 | Podkladní desky z betonu prostého tř. C 12/15 otevřený výkop | m3 | 8 |  | 0 | CS ÚRS 2013 01 |  |  | základní |  |  | 0 | 0 | 0 | 0 | 4 | K | 2 |  |  |  | ROZPOCET | 0 | 0 | 0 | 0 | 0 | 1 | 0 | 4 | 149290560
| PP |  | Podkladní a zajišťovací konstrukce z betonu prostého v otevřeném výkopu desky pod potrubí, stoky a drobné objekty z betonu tř. C 12/15 | [15 empty] | PP | 2
| VV |  | "podkladní beton C12/15 od žlabů" 3,5 |  | 3.5 | [13 empty] | VV | 2 | 2 | -1 | 0 | ROZPOCET
| VV |  | "podkladní beton C12/15 pro přípojky od UV" 4,5 |  | 4.5 | [13 empty] | VV | 2 | 2 | -1 | 0 | ROZPOCET
| D | 5 | Komunikace |  |  |  | 0 | [5 empty] | 0 |  | 722.052 |  | 0 | 1 | D | 1 |  |  |  | ROZPOCET | [6 empty] | 0
38 | K | 564851111.1 | Podklad ze štěrkodrtě ŠDB tl 150 mm | m2 | 1420 |  | 0 | CS ÚRS 2013 01 |  |  | základní |  |  | 0 | 0 | 0 | 0 | 4 | K | 2 |  |  |  | ROZPOCET | 0 | 0 | 0 | 0 | 0 | 1 | 0 | 4 | -1935324349
| PP |  | Podklad ze štěrkodrti ŠDB s rozprostřením a zhutněním, po zhutnění tl. 150 mm | [15 empty] | PP | 2
| VV |  | "chodníky s krytem dlážděným žulové desky 400/400" 112 |  | 112 | [13 empty] | VV | 2 | 2 | -1 | 0 | ROZPOCET
| VV |  | "chodníky s krytem dlážděným" 1308 |  | 1308 | [13 empty] | VV | 2 | 2 | -1 | 0 | ROZPOCET
39 | K | 564851111-1 | Podklad ze štěrkodrtě ŠDA tl 150 mm | m2 | 777 |  | 0 |  |  |  | základní |  |  | 0 | 0 | 0 | 0 | 4 | K | 2 |  |  |  | ROZPOCET | 0 | 0 | 0 | 0 | 0 | 1 | 0 | 4 | 454601254
| PP |  | Podklad ze štěrkodrti ŠDA s rozprostřením a zhutněním, po zhutnění tl. 150 mm | [15 empty] | PP | 2
| VV |  | "parkovací stání zásobovací zálivy- konstrukce s dlážděným krytem" 777 |  | 777 | [13 empty] | VV | 2 | 2 | -1 | 0 | ROZPOCET
40 | K | 564871111 | Podklad ze štěrkodrtě ŠDA tl 250 mm | m2 | 245 |  | 0 | CS ÚRS 2013 01 |  |  | základní |  |  | 0 | 0 | 0 | 0 | 4 | K | 2 |  |  |  | ROZPOCET | 0 | 0 | 0 | 0 | 0 | 1 | 0 | 4 | 306671866
| PP |  | Podklad ze štěrkodrti ŠD s rozprostřením a zhutněním, po zhutnění tl. 250 mm | [15 empty] | PP | 2
| VV |  | "vozovka s živičným krytem" 245 |  | 245 | [13 empty] | VV | 2 | 2 | -1 | 0 | ROZPOCET
41 | K | 564952111 | Podklad z mechanicky zpevněného kameniva MZK tl 150 mm | m2 | 777 |  | 0 | CS ÚRS 2014 01 |  |  | základní |  |  | 0 | 0 | 0 | 0 | 4 | K | 2 |  |  |  | ROZPOCET | 0 | 0 | 0 | 0 | 0 | 1 | 0 | 4 | -1868715352
| PP |  | Podklad z mechanicky zpevněného kameniva MZK (minerální beton) s rozprostřením a s hutněním, po zhutnění tl. 150 mm | [15 empty] | PP | 2
| VV |  | "parkovací stání zásobovací zálivy- konstrukce s dlážděným krytem" 777 |  | 777 | [13 empty] | VV | 2 | 2 | -1 | 0 | ROZPOCET
42 | K | 564952113 | Podklad z mechanicky zpevněného kameniva MZK tl 170 mm | m2 | 245 |  | 0 | CS ÚRS 2013 01 |  |  | základní |  |  | 0 | 0 | 0 | 0 | 4 | K | 2 |  |  |  | ROZPOCET | 0 | 0 | 0 | 0 | 0 | 1 | 0 | 4 | 849423305
| PP |  | Podklad z mechanicky zpevněného kameniva MZK (minerální beton) s rozprostřením a s hutněním, po zhutnění tl. 170 mm | [15 empty] | PP | 2
| VV |  | "vozovka s živičným krytem" 245 |  | 245 | [13 empty] | VV | 2 | 2 | -1 | 0 | ROZPOCET
43 | K | 565135121 | Asfaltový beton vrstva podkladní ACP 16+ (obalované kamenivo OKS) tl 50 mm š přes 3 m | m2 | 245 |  | 0 | CS ÚRS 2013 01 |  |  | základní |  |  | 0 | 0 | 0 | 0 | 4 | K | 2 |  |  |  | ROZPOCET | 0 | 0 | 0 | 0 | 0 | 1 | 0 | 4 | -2102272568
| PP |  | Asfaltový beton vrstva podkladní ACP 16+ (obalované kamenivo střednězrnné - OKS) s rozprostřením a zhutněním v pruhu šířky přes 3 m, po zhutnění tl. 50 mm | [15 empty] | PP | 2
| VV |  | "vozovka s živičným krytem" 245 |  | 245 | [13 empty] | VV | 2 | 2 | -1 | 0 | ROZPOCET
44 | K | 577134121 | Asfaltový beton vrstva obrusná ACO 11+ (ABS) tř. I tl 40 mm š přes 3 m z nemodifikovaného asfaltu | m2 | 245 |  | 0 | CS ÚRS 2013 01 |  |  | základní |  |  | 0 | 0 | 0 | 0 | 4 | K | 2 |  |  |  | ROZPOCET | 0 | 0 | 0 | 0 | 0 | 1 | 0 | 4 | 1881850191
| PP |  | Asfaltový beton vrstva obrusná ACO 11+ (ABS) s rozprostřením a se zhutněním z nemodifikovaného asfaltu v pruhu šířky přes 3 m tř. I, po zhutnění tl. 40 mm | [15 empty] | PP | 2
| VV |  | "vozovka s živičným krytem" 245 |  | 245 | [13 empty] | VV | 2 | 2 | -1 | 0 | ROZPOCET
45 | K | 577155122 | Asfaltový beton vrstva ložní ACL 16+ (ABH) tl 60 mm š přes 3 m z nemodifikovaného asfaltu | m2 | 245 |  | 0 | CS ÚRS 2013 01 |  |  | základní |  |  | 0 | 0 | 0 | 0 | 4 | K | 2 |  |  |  | ROZPOCET | 0 | 0 | 0 | 0 | 0 | 1 | 0 | 4 | -115142542
| PP |  | Asfaltový beton vrstva ložní ACL 16+ (ABH) s rozprostřením a zhutněním z nemodifikovaného asfaltu v pruhu šířky přes 3 m, po zhutnění tl. 60 mm | [15 empty] | PP | 2
| VV |  | "vozovka s živičným krytem" 245 |  | 245 | [13 empty] | VV | 2 | 2 | -1 | 0 | ROZPOCET
46 | K | 591211111-1 | Kladení dlažby z kostek drobných z kamene do lože z kameniva těženého tl 40 mm | m2 | 777 |  | 0 |  |  |  | základní |  |  | 0.1837 | 142.7349 | 0 | 0 | 4 | K | 2 |  |  |  | ROZPOCET | 0 | 0 | 0 | 0 | 0 | 1 | 0 | 4 | -1125705665
| PP |  | Kladení dlažby z kostek s provedením lože do tl. 40 mm, s vyplněním spár, s dvojím beraněním a se smetením přebytečného materiálu na krajnici drobných z kamene, do lože z kameniva těženého | [15 empty] | PP | 2
| VV |  | "parkovací stání zásobovací zálivy- konstrukce s dlážděným krytem" 777 |  | 777 | [13 empty] | VV | 2 | 2 | -1 | 0 | ROZPOCET
47 | M | 583801100-1 | kostka dlažební drobná, žula, I.jakost, velikost 10 cm | t | 152.412 |  | 0 |  |  |  | základní |  |  | 1 | 152.412 | 0 | 0 | 8 | M | 2 |  |  |  | ROZPOCET | 0 | 0 | 0 | 0 | 0 | 1 | 0 | 4 | 1521844965
| PP |  | výrobky lomařské a kamenické pro komunikace (kostky dlažební, krajníky a obrubníky) kostka dlažební drobná žula (skupina materiálu I/2) 10 II A výběrové (1t=5,2 m2) | [15 empty] | PP | 2
| VV |  | "parkovací stání zásobovací zálivy- konstrukce s dlážděným krytem" 777/5,2*1,02 |  | 152.412 | [13 empty] | VV | 2 | 2 | -1 | 0 | ROZPOCET
48 | K | 591211111-2 | Kladení dlažby z kostek drobných z kamene do lože z kameniva těženého tl 30 mm | m2 | 1308 |  | 0 |  |  |  | základní |  |  | 0.1837 | 240.2796 | 0 | 0 | 4 | K | 2 |  |  |  | ROZPOCET | 0 | 0 | 0 | 0 | 0 | 1 | 0 | 4 | -336650299
| PP |  | Kladení dlažby z kostek s provedením lože do tl. 30 mm, s vyplněním spár, s dvojím beraněním a se smetením přebytečného materiálu na krajnici drobných z kamene fr. 4-8, do lože z kameniva těženého | [15 empty] | PP | 2
| VV |  | "chodníky s krytem dlážděným" 1308 |  | 1308 | [13 empty] | VV | 2 | 2 | -1 | 0 | ROZPOCET
49 | M | 583800170 | mozaika dlažební, mramor velikost 4/6 cm | m2 | 1334.16 |  | 0 | CS ÚRS 2014 01 |  |  | základní |  |  | 0.111 | 148.0918 | 0 | 0 | 8 | M | 2 |  |  |  | ROZPOCET | 0 | 0 | 0 | 0 | 0 | 1 | 0 | 4 | 56626005
| PP |  | výrobky lomařské a kamenické pro komunikace (kostky dlažební, krajníky a obrubníky) mramor (skupina materiálu II/1) mozaika řezaná 6x6x4cm (1t=9m2) | [15 empty] | PP | 2
| P |  | Poznámka k položce: 1 vak = 13 m2 (cca 1,2 t) | [15 empty] | P | 2
| VV |  | "chodníky s krytem dlážděným, ztratné 2%" 1308*1,02 |  | 1334.16 | [13 empty] | VV | 2 | 2 | -1 | 0 | ROZPOCET
50 | K | 596211110 | Kladení zámkové dlažby komunikací pro pěší tl 60 mm skupiny A pl do 50 m2 | m2 | 7 |  | 0 | CS ÚRS 2014 01 |  |  | základní |  |  | 0.08425 | 0.58975 | 0 | 0 | 4 | K | 2 |  |  |  | ROZPOCET | 0 | 0 | 0 | 0 | 0 | 1 | 0 | 4 | -1345122302
| PP |  | Kladení dlažby z betonových zámkových dlaždic komunikací pro pěší s ložem z kameniva těženého nebo drceného tl. 40 mm, s vyplněním spár s dvojitým hutněním, vibrováním a se smetením přebytečného materiálu na krajnici tl. 60 mm skupiny A, pro plochy do 50 m2 | [15 empty] | PP | 2
| VV |  | "předlažba stávajícího chodníku" 7 |  | 7 | [13 empty] | VV | 2 | 2 | -1 | 0 | ROZPOCET
51 | K | 596811120.1 | Kladení betonové dlažby komunikací pro pěší do lože z kameniva vel do 0,09 m2 plochy do 50 m2 | m2 | 67 |  | 0 | CS ÚRS 2013 01 |  |  | základní |  |  | 0.101 | 6.767 | 0 | 0 | 4 | K | 2 |  |  |  | ROZPOCET | 0 | 0 | 0 | 0 | 0 | 1 | 0 | 4 | 629965298
| PP |  | Kladení dlažby z betonových nebo kameninových dlaždic komunikací pro pěší s vyplněním spár a se smetením přebytečného materiálu na vzdálenost do 3 m s ložem z kameniva těženého tl. do 30 mm velikosti dlaždic do 0,09 m2 (bez zámku), pro plochy do 50 m2 | [15 empty] | PP | 2
| VV |  | "žulové desky 250x250 tl. 60 mm bezbariérové úpravy k zajištění kontrastu mezi reliéfní dlažbou a okolní dlažbou na chodnících" 29 |  | 29 | [13 empty] | VV | 2 | 2 | -1 | 0 | ROZPOCET
| VV |  | "reliéfní dlažba" 38 |  | 38 | [13 empty] | VV | 2 | 2 | -1 | 0 | ROZPOCET
52 | M | 58300004 | hmatná dlažba pro nevidomé včetně dlažby pro prodloužení varovných a signálních pásů | m2 | 38.76 |  | 0 |  |  |  | základní |  |  | 0 | 0 | 0 | 0 | 8 | M | 2 |  |  |  | ROZPOCET | 0 | 0 | 0 | 0 | 0 | 1 | 0 | 4 | 1932811334
| PP |  | hmatná dlažba pro nevidomé | [15 empty] | PP | 2
| VV |  | "hmatná dlažba, ztratné 2%" 38*1,02 |  | 38.76 | [13 empty] | VV | 2 | 2 | -1 | 0 | ROZPOCET
53 | M | 583827100-1 | kamenná deska 250x250 mm tl. 60 mm - žula | m2 | 29.29 |  | 0 |  |  |  | základní |  |  | 0.162 | 4.745 | 0 | 0 | 8 | M | 2 |  |  |  | ROZPOCET | 0 | 0 | 0 | 0 | 0 | 1 | 0 | 4 | -1285749912
| PP |  | prvky stavební z přírodního kamene malé (desky dlažební, obkladové, soklové a podobně) desky dlažební a obkladové materiálová skupina - kamenná deska 250x250 mm tl. 60 mm - žula | [15 empty] | PP | 2
| VV |  | "žulové desky 250x250 tl. 60 mm bezbariérové úpravy k zajištění kontrastu mezi reliéfní dlažbou a okolní dlažbou na chodnících" 29*1,01 |  | 29.29 | [13 empty] | VV | 2 | 2 | -1 | 0 | ROZPOCET
54 | K | 596811222 | Kladení betonové dlažby komunikací pro pěší do lože z kameniva vel do 0,25 m2 plochy do 300 m2 | m2 | 112 |  | 0 | CS ÚRS 2014 01 |  |  | základní |  |  | 0.101 | 11.312 | 0 | 0 | 4 | K | 2 |  |  |  | ROZPOCET | 0 | 0 | 0 | 0 | 0 | 1 | 0 | 4 | -1691384950
| PP |  | Kladení dlažby z betonových nebo kameninových dlaždic komunikací pro pěší s vyplněním spár a se smetením přebytečného materiálu na vzdálenost do 3 m s ložem z kameniva těženého fr. 4-8 tl. 30 mm velikosti dlaždic přes 0,09 m2 do 0,25 m2, pro plochy přes 100 do 300 m2 | [15 empty] | PP | 2
| VV |  | "chodníky s krytem dlážděným žulové desky 400/400" 112 |  | 112 | [13 empty] | VV | 2 | 2 | -1 | 0 | ROZPOCET
55 | M | 583810990-1 | deska dlažební, žula leštěná, 40x40 tl 6 cm | m2 | 112 |  | 0 |  |  |  | základní |  |  | 0.135 | 15.12 | 0 | 0 | 8 | M | 2 |  |  |  | ROZPOCET | 0 | 0 | 0 | 0 | 0 | 1 | 0 | 4 | 886349890
| PP |  | prvky stavební z přírodního kamene malé (desky dlažební, obkladové, soklové a podobně) desky dlažební materiálová skupina I/2 - žula žula železnobrodská povrch leštěný formát 40 x 40 cm tl. 6 cm | [15 empty] | PP | 2
| VV |  | "chodníky s krytem dlážděným žulové desky 400/400" 112 |  | 112 | [13 empty] | VV | 2 | 2 | -1 | 0 | ROZPOCET
| D | 8 | Trubní vedení |  |  |  | 0 | [5 empty] | 0 |  | 1.1757 |  | 0 | 1 | D | 1 |  |  |  | ROZPOCET | [6 empty] | 0
56 | K | 871353121 | Montáž potrubí z kanalizačních trub z PP otevřený výkop sklon do 20 % DN 200 | m | 75 |  | 0 | CS ÚRS 2013 01 |  |  | základní |  |  | 0 | 0 | 0 | 0 | 4 | K | 2 |  |  |  | ROZPOCET | 0 | 0 | 0 | 0 | 0 | 1 | 0 | 4 | -273193813
| PP |  | Montáž potrubí kanalizačních trub z plastů z tvrdého PP těsněných gumovým kroužkem v otevřeném výkopu ve sklonu do 20 % DN 200 | [15 empty] | PP | 2
| VV |  | "přípojky od žlabů PP žebrované (korugované) DN 200, SN 10" 32 |  | 32 | [13 empty] | VV | 2 | 2 | -1 | 0 | ROZPOCET
| VV |  | "přípojky od UV PP žebrované (korugované) DN 200, SN 10" 43 |  | 43 | [13 empty] | VV | 2 | 2 | -1 | 0 | ROZPOCET
57 | M | 286171030-1 | trubka kanalizační PP SN 10, DN 200, PP žebrované (korugované) | m | 77.25 |  | 0 |  |  |  | základní |  |  | 0.0046 | 0.35535 | 0 | 0 | 8 | M | 2 |  |  |  | ROZPOCET | 0 | 0 | 0 | 0 | 0 | 1 | 0 | 4 | -787591810
| PP |  | trubky z polypropylénu a kombinované potrubí kanalizační podzemní systém PP trubky kanalizační hladké PP SN 10 DN 200 žebrované (korugované) | [15 empty] | PP | 2
| VV |  | "přípojky od žlabů PP žebrované (korugované) DN 200, SN 10" 32*1,03 |  | 32.96 | [13 empty] | VV | 2 | 2 | -1 | 0 | ROZPOCET
| VV |  | "přípojky od UV PP žebrované (korugované) DN 200, SN 10" 43*1,03 |  | 44.29 | [13 empty] | VV | 2 | 2 | -1 | 0 | ROZPOCET
58 | K | 877355211-1 | Montáž tvarovek z tvrdého PP žebrované (korugované) jednoosé DN 200, SN 10 | kus | 14 |  | 0 |  |  |  | základní |  |  | 1e-05 | 0.00014 | 0 | 0 | 4 | K | 2 |  |  |  | ROZPOCET | 0 | 0 | 0 | 0 | 0 | 1 | 0 | 4 | 105765478
| PP |  | Montáž tvarovek na kanalizačním potrubí z trub z plastu z tvrdého PP žebrované (korugované) v otevřeném výkopu jednoosých DN 200, SN 10 | [15 empty] | PP | 2
| VV |  | "koleno 45 st DN 200" 4 |  | 4 | [13 empty] | VV | 2 | 2 | -1 | 0 | ROZPOCET
| VV |  | "koleno 87 st DN 200" 2 |  | 2 | [13 empty] | VV | 2 | 2 | -1 | 0 | ROZPOCET
| VV |  | "koleno 15 st DN 200" 4+2 |  | 6 | [13 empty] | VV | 2 | 2 | -1 | 0 | ROZPOCET
| VV |  | "redukce 100/200" 2 |  | 2 | [13 empty] | VV | 2 | 2 | -1 | 0 | ROZPOCET
59 | M | 286171630 | koleno kanalizační PP 15 ° DN 200 | kus | 6 |  | 0 | CS ÚRS 2013 01 |  |  | základní |  |  | 0.001 | 0.006 | 0 | 0 | 8 | M | 2 |  |  |  | ROZPOCET | 0 | 0 | 0 | 0 | 0 | 1 | 0 | 4 | -317975081
| PP |  | trubky z polypropylénu a kombinované potrubí kanalizační podzemní systém PP koleno PP 15° DN 200 | [15 empty] | PP | 2
| VV |  | "přípojky od vpustí" 4 |  | 4 | [13 empty] | VV | 2 | 2 | -1 | 0 | ROZPOCET
| VV |  | "přípojky od žlabů" 2 |  | 2 | [13 empty] | VV | 2 | 2 | -1 | 0 | ROZPOCET
60 | M | 286171830 | koleno kanalizační PP 45 ° DN 200 | kus | 4 |  | 0 | CS ÚRS 2013 01 |  |  | základní |  |  | 0.0012 | 0.0048 | 0 | 0 | 8 | M | 2 |  |  |  | ROZPOCET | 0 | 0 | 0 | 0 | 0 | 1 | 0 | 4 | 159941669
| PP |  | trubky z polypropylénu a kombinované potrubí kanalizační podzemní systém PP koleno PP 45° DN 200 | [15 empty] | PP | 2
| VV |  | "přípojky od žlabů" 4 |  | 4 | [13 empty] | VV | 2 | 2 | -1 | 0 | ROZPOCET
61 | M | 286171930 | koleno kanalizační PP 87 ° DN 200 | kus | 2 |  | 0 | CS ÚRS 2014 01 |  |  | základní |  |  | 0.0016 | 0.0032 | 0 | 0 | 8 | M | 2 |  |  |  | ROZPOCET | 0 | 0 | 0 | 0 | 0 | 1 | 0 | 4 | -971713556
| PP |  | trubky z polypropylénu a kombinované potrubí kanalizační podzemní systém PP kolena 87° DN 200 | [15 empty] | PP | 2
| VV |  | "přípojky od žlabů" 2 |  | 2 | [13 empty] | VV | 2 | 2 | -1 | 0 | ROZPOCET
62 | M | 286172450-1 | redukce DN 200/DN100 | kus | 2 |  | 0 |  |  |  | základní |  |  | 0.0008 | 0.0016 | 0 | 0 | 8 | M | 2 |  |  |  | ROZPOCET | 0 | 0 | 0 | 0 | 0 | 1 | 0 | 4 | -2042223841
| PP |  | trubky z polypropylénu a kombinované potrubí kanalizační podzemní systém PP redukce DN 200/DN100 | [15 empty] | PP | 2
| VV |  | "redukce 100/200" 2 |  | 2 | [13 empty] | VV | 2 | 2 | -1 | 0 | ROZPOCET
63 | K | 895941311 | Zřízení vpusti kanalizační uliční z betonových prefabrikovaných dílců včetně podkladního lože z prostého betonu DN 450 | kus | 2 |  | 0 |  |  |  | základní |  |  | 0.14494 | 0.28988 | 0 | 0 | 4 | K | 2 |  |  |  | ROZPOCET | 0 | 0 | 0 | 0 | 0 | 1 | 0 | 4 | 649297978
| PP |  | Zřízení vpusti kanalizační uliční z betonových prefabrikovaných dílců, včetně výkopu jámy, odvozu výkopku na skládku zhotovitele, poplatku za uložení, zhutněný obsyp vpusti | [15 empty] | PP | 2
| VV |  | "uliční vpusť nová" 2 |  | 2 | [13 empty] | VV | 2 | 2 | -1 | 0 | ROZPOCET
64 | M | 592238501 | dodávka uliční vpusti - vyrovnávací prstence, skruž středová s otvorem pro DN 100, dno s výtokem, středové, horní skruž | kus | 2 |  | 0 |  |  |  | základní |  |  | 0.072 | 0.144 | 0 | 0 | 8 | M | 2 |  |  |  | ROZPOCET | 0 | 0 | 0 | 0 | 0 | 1 | 0 | 4 | 857644021
| PP |  | dodávka uliční vpusti - vyrovnávací prstence, skruže s výtokem, středové, horní, krycí deska, dno DN 450 | [15 empty] | PP | 2
| VV |  | "uliční vpusť" 2 |  | 2 | [13 empty] | VV | 2 | 2 | -1 | 0 | ROZPOCET
65 | K | 899203111 | Osazení mříží litinových včetně rámů a košů na bahno hmotnosti nad 100 do 150 kg | kus | 2 |  | 0 | CS ÚRS 2013 01 |  |  | základní |  |  | 0.00936 | 0.01872 | 0 | 0 | 4 | K | 2 |  |  |  | ROZPOCET | 0 | 0 | 0 | 0 | 0 | 1 | 0 | 4 | -576422102
| PP |  | Osazení mříží litinových včetně rámů a košů na bahno hmotnosti jednotlivě přes 100 do 150 kg | [15 empty] | PP | 2
| VV |  | "uliční vpusť" 2 |  | 2 | [13 empty] | VV | 2 | 2 | -1 | 0 | ROZPOCET
66 | M | 552421400-1.1 | plastová vtoková mříž s rámem 500x500 mm třídy D400 (dle EN124) | kus | 2 |  | 0 |  |  |  | základní |  |  | 0.088 | 0.176 | 0 | 0 | 8 | M | 2 |  |  |  | ROZPOCET | 0 | 0 | 0 | 0 | 0 | 1 | 0 | 4 | 579706944
| PP |  | plastová vtoková mříž s rámem 500x500 mm třídy D400 (dle EN124) | [15 empty] | PP | 2
| VV |  | "uliční vpusť" 2 |  | 2 | [13 empty] | VV | 2 | 2 | -1 | 0 | ROZPOCET
67 | M | 552421400-1 | koš na splaveniny výšky 600mm | kus | 2 |  | 0 |  |  |  | základní |  |  | 0.088 | 0.176 | 0 | 0 | 8 | M | 2 |  |  |  | ROZPOCET | 0 | 0 | 0 | 0 | 0 | 1 | 0 | 4 | -1094998190
| PP |  | koš na splaveniny výšky 600mm | [15 empty] | PP | 2
| VV |  | "uliční vpusť" 2 |  | 2 | [13 empty] | VV | 2 | 2 | -1 | 0 | ROZPOCET
| D | 9 | Ostatní konstrukce a práce-bourání |  |  |  | 0 | [5 empty] | 0 |  | 149.6392 |  | 2.1724 | 1 | D | 1 |  |  |  | ROZPOCET | [6 empty] | 0
68 | K | 911381835-1 | Odstranění městské ochranné betonové zábrany délky 2 m výšky 0,5 m | kus | 1 |  | 0 |  |  |  | základní |  |  | 0 | 0 | 0.263 | 0.263 | 4 | K | 2 |  |  |  | ROZPOCET | 0 | 0 | 0 | 0 | 0 | 1 | 0 | 4 | 785265277
| PP |  | Odstranění městské ochranné zábrany s naložením na dopravní prostředek průběžné nebo koncové délky 2 m, výšky 0,5 m | [15 empty] | PP | 2
| VV |  | "odstranění stávajícího citybloku" 1 |  | 1 | [13 empty] | VV | 2 | 2 | -1 | 0 | ROZPOCET
69 | K | 912111000-1 | Dodávka a montáž parkovací automat (např: automat Parkeon Stelio, rozměry automatu 190x47x36cm, solární napájení, pro instalaci je potřeba betonový základ o rozměru cca 60x60x60cm se základovou konstrukcí) | kus | 3 |  | 0 |  |  |  | základní |  |  | 0.09 | 0.27 | 0 | 0 | 4 | K | 2 |  |  |  | ROZPOCET | 0 | 0 | 0 | 0 | 0 | 1 | 0 | 4 | -1123485019
| PP |  | Dodávka a montáž parkovací automat (např: automat Parkeon Stelio, rozměry automatu 190x47x36cm, solární napájení, pro instalaci je potřeba betonový základ o rozměru cca 60x60x60cm se základovou konstrukcí) | [15 empty] | PP | 2
70 | K | 914111111 | Montáž svislé dopravní značky do velikosti 1 m2 objímkami na sloupek nebo konzolu | kus | 31 |  | 0 | CS ÚRS 2013 01 |  |  | základní |  |  | 0.0007 | 0.0217 | 0 | 0 | 4 | K | 2 |  |  |  | ROZPOCET | 0 | 0 | 0 | 0 | 0 | 1 | 0 | 4 | -1617456562
| PP |  | Montáž svislé dopravní značky základní velikosti do 1 m2 objímkami na sloupky nebo konzoly | [15 empty] | PP | 2
| VV |  | "svislé dopravní značky" 1+8+8+5+1+2+2+1+1+1+1 |  | 31 | [13 empty] | VV | 2 | 2 | -1 | 0 | ROZPOCET
71 | M | 404442580-1.18 | značka dopravní svislá základní velikosti, ocelová pozinkovaná se zpevněným rámečkem po obvodě, v reflexní úpravě E5 | kus | 2 |  | 0 |  |  |  | základní |  |  | 0.003 | 0.006 | 0 | 0 | 8 | M | 2 |  |  |  | ROZPOCET | 0 | 0 | 0 | 0 | 0 | 1 | 0 | 4 | 1099048197
| PP |  | značka dopravní svislá základní velikosti, ocelová pozinkovaná se zpevněným rámečkem po obvodě, v reflexní úpravě | [15 empty] | PP | 2
| VV |  | "svislé dopravní značení značka, velikost základní, retroreflexní folie" 2 |  | 2 | [13 empty] | VV | 2 | 2 | -1 | 0 | ROZPOCET
72 | M | 404442580-1.22 | značka dopravní svislá základní velikosti, ocelová pozinkovaná se zpevněným rámečkem po obvodě, v reflexní úpravě E8e | kus | 1 |  | 0 |  |  |  | základní |  |  | 0.003 | 0.003 | 0 | 0 | 8 | M | 2 |  |  |  | ROZPOCET | 0 | 0 | 0 | 0 | 0 | 1 | 0 | 4 | -1183446012
| PP |  | značka dopravní svislá základní velikosti, ocelová pozinkovaná se zpevněným rámečkem po obvodě, v reflexní úpravě | [15 empty] | PP | 2
| VV |  | "svislé dopravní značení značka, velikost základní, retroreflexní folie" 1 |  | 1 | [13 empty] | VV | 2 | 2 | -1 | 0 | ROZPOCET
73 | M | 404442580-1.19 | značka dopravní svislá základní velikosti, ocelová pozinkovaná se zpevněným rámečkem po obvodě, v reflexní úpravě P6 | kus | 1 |  | 0 |  |  |  | základní |  |  | 0.003 | 0.003 | 0 | 0 | 8 | M | 2 |  |  |  | ROZPOCET | 0 | 0 | 0 | 0 | 0 | 1 | 0 | 4 | -1981001922
| PP |  | značka dopravní svislá základní velikosti, ocelová pozinkovaná se zpevněným rámečkem po obvodě, v reflexní úpravě | [15 empty] | PP | 2
| VV |  | "svislé dopravní značení značka, velikost základní, retroreflexní folie" 1 |  | 1 | [13 empty] | VV | 2 | 2 | -1 | 0 | ROZPOCET
74 | M | 404442580-1.20 | značka dopravní svislá základní velikosti, ocelová pozinkovaná se zpevněným rámečkem po obvodě, v reflexní úpravě IP12 | kus | 5 |  | 0 |  |  |  | základní |  |  | 0.003 | 0.015 | 0 | 0 | 8 | M | 2 |  |  |  | ROZPOCET | 0 | 0 | 0 | 0 | 0 | 1 | 0 | 4 | -767385686
| PP |  | značka dopravní svislá základní velikosti, ocelová pozinkovaná se zpevněným rámečkem po obvodě, v reflexní úpravě | [15 empty] | PP | 2
| VV |  | "svislé dopravní značení značka, velikost základní, retroreflexní folie" 5 |  | 5 | [13 empty] | VV | 2 | 2 | -1 | 0 | ROZPOCET
75 | M | 404442580-1.21 | značka dopravní svislá základní velikosti, ocelová pozinkovaná se zpevněným rámečkem po obvodě, v reflexní úpravě IP13 | kus | 8 |  | 0 |  |  |  | základní |  |  | 0.003 | 0.024 | 0 | 0 | 8 | M | 2 |  |  |  | ROZPOCET | 0 | 0 | 0 | 0 | 0 | 1 | 0 | 4 | -877458115
| PP |  | značka dopravní svislá základní velikosti, ocelová pozinkovaná se zpevněným rámečkem po obvodě, v reflexní úpravě | [15 empty] | PP | 2
| VV |  | "svislé dopravní značení značka, velikost základní, retroreflexní folie" 8 |  | 8 | [13 empty] | VV | 2 | 2 | -1 | 0 | ROZPOCET
76 | M | 404442580-1.9 | značka dopravní svislá základní velikosti, ocelová pozinkovaná se zpevněným rámečkem po obvodě, v reflexní úpravě IS3d | kus | 1 |  | 0 |  |  |  | základní |  |  | 0.003 | 0.003 | 0 | 0 | 8 | M | 2 |  |  |  | ROZPOCET | 0 | 0 | 0 | 0 | 0 | 1 | 0 | 4 | -1158096698
| PP |  | značka dopravní svislá základní velikosti, ocelová pozinkovaná se zpevněným rámečkem po obvodě, v reflexní úpravě | [15 empty] | PP | 2
| VV |  | "svislé dopravní značení značka, velikost základní, retroreflexní folie" 1 |  | 1 | [13 empty] | VV | 2 | 2 | -1 | 0 | ROZPOCET
77 | M | 404442580-1.14 | značka dopravní svislá základní velikosti, ocelová pozinkovaná se zpevněným rámečkem po obvodě, v reflexní úpravě IS9d | kus | 1 |  | 0 |  |  |  | základní |  |  | 0.003 | 0.003 | 0 | 0 | 8 | M | 2 |  |  |  | ROZPOCET | 0 | 0 | 0 | 0 | 0 | 1 | 0 | 4 | 1755660741
| PP |  | značka dopravní svislá základní velikosti, ocelová pozinkovaná se zpevněným rámečkem po obvodě, v reflexní úpravě | [15 empty] | PP | 2
| VV |  | "svislé dopravní značení značka, velikost základní, retroreflexní folie" 1 |  | 1 | [13 empty] | VV | 2 | 2 | -1 | 0 | ROZPOCET
78 | M | 404442580-1.15 | značka dopravní svislá základní velikosti, ocelová pozinkovaná se zpevněným rámečkem po obvodě, v reflexní úpravě IP4b | kus | 1 |  | 0 |  |  |  | základní |  |  | 0.003 | 0.003 | 0 | 0 | 8 | M | 2 |  |  |  | ROZPOCET | 0 | 0 | 0 | 0 | 0 | 1 | 0 | 4 | 1480849726
| PP |  | značka dopravní svislá základní velikosti, ocelová pozinkovaná se zpevněným rámečkem po obvodě, v reflexní úpravě | [15 empty] | PP | 2
| VV |  | "svislé dopravní značení značka, velikost základní, retroreflexní folie" 1 |  | 1 | [13 empty] | VV | 2 | 2 | -1 | 0 | ROZPOCET
79 | M | 404442580-1.16 | značka dopravní svislá základní velikosti, ocelová pozinkovaná se zpevněným rámečkem po obvodě, v reflexní úpravě B2 | kus | 1 |  | 0 |  |  |  | základní |  |  | 0.003 | 0.003 | 0 | 0 | 8 | M | 2 |  |  |  | ROZPOCET | 0 | 0 | 0 | 0 | 0 | 1 | 0 | 4 | -379896136
| PP |  | značka dopravní svislá základní velikosti, ocelová pozinkovaná se zpevněným rámečkem po obvodě, v reflexní úpravě | [15 empty] | PP | 2
| VV |  | "svislé dopravní značení značka, velikost základní, retroreflexní folie" 1 |  | 1 | [13 empty] | VV | 2 | 2 | -1 | 0 | ROZPOCET
80 | M | 404442580-1.17 | značka dopravní svislá základní velikosti, ocelová pozinkovaná se zpevněným rámečkem po obvodě, v reflexní úpravě B4 | kus | 2 |  | 0 |  |  |  | základní |  |  | 0.003 | 0.006 | 0 | 0 | 8 | M | 2 |  |  |  | ROZPOCET | 0 | 0 | 0 | 0 | 0 | 1 | 0 | 4 | -1663478625
| PP |  | značka dopravní svislá základní velikosti, ocelová pozinkovaná se zpevněným rámečkem po obvodě, v reflexní úpravě | [15 empty] | PP | 2
| VV |  | "svislé dopravní značení značka, velikost základní, retroreflexní folie" 2 |  | 2 | [13 empty] | VV | 2 | 2 | -1 | 0 | ROZPOCET
81 | M | 404442580-1.13 | značka dopravní svislá základní velikosti, ocelová pozinkovaná se zpevněným rámečkem po obvodě, v reflexní úpravě E13 | kus | 8 |  | 0 |  |  |  | základní |  |  | 0.003 | 0.024 | 0 | 0 | 8 | M | 2 |  |  |  | ROZPOCET | 0 | 0 | 0 | 0 | 0 | 1 | 0 | 4 | -303946569
| PP |  | značka dopravní svislá základní velikosti, ocelová pozinkovaná se zpevněným rámečkem po obvodě, v reflexní úpravě | [15 empty] | PP | 2
| VV |  | "svislé dopravní značení značka, velikost základní, retroreflexní folie" 8 |  | 8 | [13 empty] | VV | 2 | 2 | -1 | 0 | ROZPOCET
82 | K | 914511111 | Montáž sloupku dopravních značek délky do 3,5 m s betonovým základem z betonu C12/15 rozměrů 300x300x600 mm | kus | 18 |  | 0 | CS ÚRS 2013 01 |  |  | základní |  |  | 0.10941 | 1.9694 | 0 | 0 | 4 | K | 2 |  |  |  | ROZPOCET | 0 | 0 | 0 | 0 | 0 | 1 | 0 | 4 | 1073722147
| PP |  | Montáž sloupku dopravních značek délky do 3,5 m do betonového základu, včetně betonového základu včetně vykopání jamek s odhozem výkopku na vzdálenost do 3 m, včetně dodávky plastového víčka | [15 empty] | PP | 2
| VV |  | "svislé dopravní značení- ocelový sloupek 70 mm" 18 |  | 18 | [13 empty] | VV | 2 | 2 | -1 | 0 | ROZPOCET
83 | M | 404452300 | sloupek Zn 70 - 350 | kus | 18 |  | 0 | CS ÚRS 2013 01 |  |  | základní |  |  | 0.0065 | 0.117 | 0 | 0 | 8 | M | 2 |  |  |  | ROZPOCET | 0 | 0 | 0 | 0 | 0 | 1 | 0 | 4 | -977119806
| PP |  | výrobky a tabule orientační pro návěstí a zabezpečovací zařízení silniční značky dopravní svislé sloupky Zn 70 - 350 | [15 empty] | PP | 2
| VV |  | "svislé dopravní značení- ocelový sloupek 70 mm" 18 |  | 18 | [13 empty] | VV | 2 | 2 | -1 | 0 | ROZPOCET
84 | K | 915131112 | Vodorovné dopravní značení retroreflexní bílou barvou přechody pro chodce, šipky nebo symboly | m2 | 35 |  | 0 | CS ÚRS 2013 01 |  |  | základní |  |  | 0.00085 | 0.02975 | 0 | 0 | 4 | K | 2 |  |  |  | ROZPOCET | 0 | 0 | 0 | 0 | 0 | 1 | 0 | 4 | 203365176
| PP |  | Vodorovné dopravní značení retroreflexní bílou barvou přechody pro chodce, šipky nebo symboly | [15 empty] | PP | 2
| VV |  | "vodorovné dopravní značení" 35 |  | 35 | [13 empty] | VV | 2 | 2 | -1 | 0 | ROZPOCET
85 | K | 915321115 | Předformátované vodorovné dopravní značení vodící pás pro slabozraké | m | 9 |  | 0 | CS ÚRS 2013 01 |  |  | základní |  |  | 0.00014 | 0.00126 | 0 | 0 | 4 | K | 2 |  |  |  | ROZPOCET | 0 | 0 | 0 | 0 | 0 | 1 | 0 | 4 | 173110329
| PP |  | Vodorovné značení předformovaným termoplastem vodící pás pro slabozraké z 6 proužků | [15 empty] | PP | 2
| VV |  | "vodorovné dopravní značení předformátované termoplastem vodící pás pro slabozraké z 6 proužků"9 |  | 9 | [13 empty] | VV | 2 | 2 | -1 | 0 | ROZPOCET
86 | K | 915621111 | Předznačení vodorovného plošného značení | m2 | 35 |  | 0 | CS ÚRS 2013 01 |  |  | základní |  |  | 1e-05 | 0.00035 | 0 | 0 | 4 | K | 2 |  |  |  | ROZPOCET | 0 | 0 | 0 | 0 | 0 | 1 | 0 | 4 | -29153520
| PP |  | Předznačení pro vodorovné značení stříkané barvou nebo prováděné z nátěrových hmot plošné šipky, symboly, nápisy | [15 empty] | PP | 2
| VV |  | "vodorovné dopravní značení" 35 |  | 35 | [13 empty] | VV | 2 | 2 | -1 | 0 | ROZPOCET
87 | K | 916111113 | Osazení obruby z velkých kostek s boční opěrou do lože z betonu prostého C16/20 | m | 384 |  | 0 | CS ÚRS 2013 01 |  |  | základní |  |  | 0.10988 | 42.1939 | 0 | 0 | 4 | K | 2 |  |  |  | ROZPOCET | 0 | 0 | 0 | 0 | 0 | 1 | 0 | 4 | 1116753462
| PP |  | Osazení silniční obruby z dlažebních kostek v jedné řadě s ložem tl. přes 50 do 100 mm, s vyplněním a zatřením spár cementovou maltou z velkých kostek s boční opěrou z betonu prostého tř. C 16/20, do lože z betonu prostého téže značky | [15 empty] | PP | 2
| VV |  | "dvojlinka z velkých kamenných kostek" 192*2 |  | 384 | [13 empty] | VV | 2 | 2 | -1 | 0 | ROZPOCET
88 | M | 583801590 | kostka dlažební velká, žula velikost 160 mm třída I | t | 25.6 |  | 0 | CS ÚRS 2013 01 |  |  | základní |  |  | 1 | 25.6 | 0 | 0 | 8 | M | 2 |  |  |  | ROZPOCET | 0 | 0 | 0 | 0 | 0 | 1 | 0 | 4 | -173705583
| PP |  | výrobky lomařské a kamenické pro komunikace (kostky dlažební, krajníky a obrubníky) kostka dlažební velká žula (skupina materiálu I/2) vel. 16 mm tř. I šedá | [15 empty] | PP | 2
| P |  | Poznámka k položce: 1 t = 2,4 m2 | [15 empty] | P | 2
| VV |  | "dvojlinka z velkých kamenných kostek" 192*0,16*2/2,4 |  | 25.6 | [13 empty] | VV | 2 | 2 | -1 | 0 | ROZPOCET
89 | K | 916241113 | Osazení obrubníku kamenného ležatého s boční opěrou do lože z betonu prostého C16/20 | m | 9 |  | 0 | CS ÚRS 2013 01 |  |  | základní |  |  | 0.16849 | 1.5164 | 0 | 0 | 4 | K | 2 |  |  |  | ROZPOCET | 0 | 0 | 0 | 0 | 0 | 1 | 0 | 4 | 1936581070
| PP |  | Osazení obrubníku kamenného se zřízením lože, s vyplněním a zatřením spár cementovou maltou ležatého s boční opěrou z betonu prostého tř. C16/20, do lože z betonu prostého téže značky | [15 empty] | PP | 2
| VV |  | "osazení nový žulový obrubník 250x200 mm do betonového lože" 9 |  | 9 | [13 empty] | VV | 2 | 2 | -1 | 0 | ROZPOCET
90 | M | 583803330 | obrubník kamenný přímý, žula, OP3 25x20 | m | 5 |  | 0 | CS ÚRS 2013 01 |  |  | základní |  |  | 0.135 | 0.675 | 0 | 0 | 8 | M | 2 |  |  |  | ROZPOCET | 0 | 0 | 0 | 0 | 0 | 1 | 0 | 4 | -2091760163
| PP |  | výrobky lomařské a kamenické pro komunikace (kostky dlažební, krajníky a obrubníky) obrubníky kamenné ČSN 72 1850 žula (skupina mat. I/2) přímé OP 3 25 x 20 | [15 empty] | PP | 2
| VV |  | "osazení nový žulový obrubník 250x200 mm do betonového lože" 5 |  | 5 | [13 empty] | VV | 2 | 2 | -1 | 0 | ROZPOCET
91 | M | 583804440 | obrubník kamenný obloukový , žula, r=5÷10 m OP3 25x20 | m | 4 |  | 0 | CS ÚRS 2013 01 |  |  | základní |  |  | 0.125 | 0.5 | 0 | 0 | 8 | M | 2 |  |  |  | ROZPOCET | 0 | 0 | 0 | 0 | 0 | 1 | 0 | 4 | 1967121114
| PP |  | výrobky lomařské a kamenické pro komunikace (kostky dlažební, krajníky a obrubníky) obrubníky kamenné ČSN 72 1850 žula (skupina mat. I/2) obloukové r = 5 až 10 m OP 3 25 x 20 | [15 empty] | PP | 2
| VV |  | "osazení nový žulový obrubník 250x200 mm do betonového lože" 4 |  | 4 | [13 empty] | VV | 2 | 2 | -1 | 0 | ROZPOCET
92 | K | 916241213 | Osazení obrubníku kamenného stojatého s boční opěrou do lože z betonu prostého C16/20 | m | 260 |  | 0 | CS ÚRS 2014 01 |  |  | základní |  |  | 0.14067 | 36.5742 | 0 | 0 | 4 | K | 2 |  |  |  | ROZPOCET | 0 | 0 | 0 | 0 | 0 | 1 | 0 | 4 | 51314495
| PP |  | Osazení obrubníku kamenného se zřízením lože, s vyplněním a zatřením spár cementovou maltou stojatého s boční opěrou z betonu prostého tř. C 16/20, do lože z betonu prostého téže značky | [15 empty] | PP | 2
| VV |  | "kamenná obruba 100x200 mm" 260 |  | 260 | [13 empty] | VV | 2 | 2 | -1 | 0 | ROZPOCET
93 | M | 583803700-1 | kamenná obruba 100x200 mm | m | 231 |  | 0 |  |  |  | základní |  |  | 0.082 | 18.942 | 0 | 0 | 8 | M | 2 |  |  |  | ROZPOCET | 0 | 0 | 0 | 0 | 0 | 1 | 0 | 4 | 1825757342
| PP |  | výrobky lomařské a kamenické pro komunikace (kostky dlažební, krajníky a obrubníky) obrubníky kamenné žula 100x200 mm | [15 empty] | PP | 2
| P |  | Poznámka k položce: 1 bm = 82 kg | [15 empty] | P | 2
| VV |  | "kamenná obruba 100x200 mm" 231 |  | 231 | [13 empty] | VV | 2 | 2 | -1 | 0 | ROZPOCET
94 | M | 583804480-1 | obrubník kamenný obloukový , žula, r=5÷10 m 100x200 mm | m | 29 |  | 0 |  |  |  | základní |  |  | 0.105 | 3.045 | 0 | 0 | 8 | M | 2 |  |  |  | ROZPOCET | 0 | 0 | 0 | 0 | 0 | 1 | 0 | 4 | -1263024439
| PP |  | výrobky lomařské a kamenické pro komunikace (kostky dlažební, krajníky a obrubníky) obrubníky kamenné ČSN 72 1850 žula (skupina mat. I/2) obloukové r = 5 až 10 m 100x200 mm | [15 empty] | PP | 2
| VV |  | "kamenná obruba 100x200 mm" 29 |  | 29 | [13 empty] | VV | 2 | 2 | -1 | 0 | ROZPOCET
95 | K | 919112213 | Řezání spár pro vytvoření komůrky š 10 mm hl 25 mm pro těsnící zálivku v živičném krytu | m | 45 |  | 0 | CS ÚRS 2013 01 |  |  | základní |  |  | 0 | 0 | 0 | 0 | 4 | K | 2 |  |  |  | ROZPOCET | 0 | 0 | 0 | 0 | 0 | 1 | 0 | 4 | -495079886
| PP |  | Řezání dilatačních spár v živičném krytu vytvoření komůrky pro těsnící zálivku šířky 10 mm, hloubky 25 mm | [15 empty] | PP | 2
| VV |  | "zaříznutí asfaltových vrstev tl. 100 mm" 45 |  | 45 | [13 empty] | VV | 2 | 2 | -1 | 0 | ROZPOCET
96 | K | 919121112 | Těsnění spár zálivkou za studena pro komůrky š 10 mm hl 25 mm s těsnicím profilem | m | 45 |  | 0 | CS ÚRS 2013 01 |  |  | základní |  |  | 0.00011 | 0.00495 | 0 | 0 | 4 | K | 2 |  |  |  | ROZPOCET | 0 | 0 | 0 | 0 | 0 | 1 | 0 | 4 | -470680285
| PP |  | Utěsnění dilatačních spár zálivkou za studena v cementobetonovém nebo živičném krytu včetně adhezního nátěru s těsnicím profilem pod zálivkou, pro komůrky šířky 10 mm, hloubky 25 mm | [15 empty] | PP | 2
| VV |  | "zaříznutí asfaltových vrstev tl. 100 mm" 45 |  | 45 | [13 empty] | VV | 2 | 2 | -1 | 0 | ROZPOCET
97 | K | 919735112 | Řezání stávajícího živičného krytu hl do 100 mm | m | 45 |  | 0 | CS ÚRS 2013 01 |  |  | základní |  |  | 0 | 0 | 0 | 0 | 4 | K | 2 |  |  |  | ROZPOCET | 0 | 0 | 0 | 0 | 0 | 1 | 0 | 4 | -1586835886
| PP |  | Řezání stávajícího živičného krytu nebo podkladu hloubky přes 50 do 100 mm | [15 empty] | PP | 2
| VV |  | "zaříznutí asfaltových vrstev tl. 100 mm" 45 |  | 45 | [13 empty] | VV | 2 | 2 | -1 | 0 | ROZPOCET
98 | K | 935113111 | Osazení odvodňovacího polymerbetonového žlabu s krycím roštem šířky do 200 mm | m | 57.5 |  | 0 | CS ÚRS 2014 01 |  |  | základní |  |  | 0.29221 | 16.8021 | 0 | 0 | 4 | K | 2 |  |  |  | ROZPOCET | 0 | 0 | 0 | 0 | 0 | 1 | 0 | 4 | 1076119452
| PP |  | Osazení odvodňovacího žlabu s krycím roštem polymerbetonového šířky do 200 mm | [15 empty] | PP | 2
| VV |  | "žlab rozměrů 130x180 mm" 38,5+19 |  | 57.5 | [13 empty] | VV | 2 | 2 | -1 | 0 | ROZPOCET
99 | M | 592270000-1 | žlab odvodňovací polymerbeton,100 x 13 x 18 x 18 cm, bez spádu, včetně spusti 50 cm, čela pro začátek a konec žlabu, roštu můstkového litinového, aretace pro rošt | m | 57.5 |  | 0 |  |  |  | základní |  |  | 0.02224 | 1.2788 | 0 | 0 | 8 | M | 2 |  |  |  | ROZPOCET | 0 | 0 | 0 | 0 | 0 | 1 | 0 | 4 | 2147109148
| PP |  | žlab odvodňovací polymerbeton,100 x 13 x 18 x 18 cm, bez spádu, včetně spusti 50 cm, čela pro začátek a konec žlabu, roštu můstkového litinového, aretace pro rošt | [15 empty] | PP | 2
| VV |  | "žlab rozměrů 130x180 mm" 38,5+19 |  | 57.5 | [13 empty] | VV | 2 | 2 | -1 | 0 | ROZPOCET
100 | K | 966005111 | Rozebrání a odstranění silničního zábradlí se sloupky osazenými s betonovými patkami | m | 5 |  | 0 | CS ÚRS 2013 01 |  |  | základní |  |  | 0 | 0 | 0.035 | 0.175 | 4 | K | 2 |  |  |  | ROZPOCET | 0 | 0 | 0 | 0 | 0 | 1 | 0 | 4 | 1330012819
| PP |  | Rozebrání a odstranění silničního zábradlí a ocelových svodidel s přemístěním hmot na skládku na vzdálenost do 10 m nebo s naložením na dopravní prostředek, se zásypem jam po odstraněných sloupcích a s jeho zhutněním silničního zábradlí se sloupky osazenými s betonovými patkami | [15 empty] | PP | 2
| VV |  | "odstranění zábradlí včetně základů" 5 |  | 5 | [13 empty] | VV | 2 | 2 | -1 | 0 | ROZPOCET
101 | K | 966005111-1 | Rozebrání a odstranění řetízkového zábradlí se sloupky osazenými s betonovými patkami | m | 140 |  | 0 |  |  |  | základní |  |  | 0 | 0 | 0.008 | 1.12 | 4 | K | 2 |  |  |  | ROZPOCET | 0 | 0 | 0 | 0 | 0 | 1 | 0 | 4 | -76064561
| PP |  | Rozebrání a odstranění řetízkového zábradlí se sloupky osazenými s betonovými patkami | [15 empty] | PP | 2
| VV |  | "odstranění řetízkového zábradlí vč. základů" 140 |  | 140 | [13 empty] | VV | 2 | 2 | -1 | 0 | ROZPOCET
102 | K | 966006132 | Odstranění značek dopravních nebo orientačních se sloupky s betonovými patkami | kus | 5 |  | 0 | CS ÚRS 2013 01 |  |  | základní |  |  | 0 | 0 | 0.082 | 0.41 | 4 | K | 2 |  |  |  | ROZPOCET | 0 | 0 | 0 | 0 | 0 | 1 | 0 | 4 | -728835158
| PP |  | Odstranění dopravních nebo orientačních značek se sloupkem s uložením hmot na vzdálenost do 20 m nebo s naložením na dopravní prostředek, se zásypem jam a jeho zhutněním s betonovou patkou | [15 empty] | PP | 2
| VV |  | "Odstranění sloupku SDZ včetně základu a včetně odvozu na skládku a skládkového KSÚS " 5 |  | 5 | [13 empty] | VV | 2 | 2 | -1 | 0 | ROZPOCET
103 | K | 966006211 | Odstranění svislých dopravních značek ze sloupů, sloupků nebo konzol | kus | 7 |  | 0 | CS ÚRS 2013 01 |  |  | základní |  |  | 0 | 0 | 0.004 | 0.028 | 4 | K | 2 |  |  |  | ROZPOCET | 0 | 0 | 0 | 0 | 0 | 1 | 0 | 4 | -216213669
| PP |  | Odstranění (demontáž) svislých dopravních značek s odklizením materiálu na skládku na vzdálenost do 20 m nebo s naložením na dopravní prostředek ze sloupů, sloupků nebo konzol | [15 empty] | PP | 2
| VV |  | "odstranění stávajících svislých dopravních značek včetně odvozu na skládku a skládkového KSÚS" | [15 empty] | VV | 2 | 1 | -1 | 0 | ROZPOCET
| VV |  | "P6" 2 |  | 2 | [13 empty] | VV | 2 | 2 | -1 | 0 | ROZPOCET
| VV |  | "B4" 1 |  | 1 | [13 empty] | VV | 2 | 2 | -1 | 0 | ROZPOCET
| VV |  | "E5" 1 |  | 1 | [13 empty] | VV | 2 | 2 | -1 | 0 | ROZPOCET
| VV |  | "B1" 1 |  | 1 | [13 empty] | VV | 2 | 2 | -1 | 0 | ROZPOCET
| VV |  | "B28" 1 |  | 1 | [13 empty] | VV | 2 | 2 | -1 | 0 | ROZPOCET
| VV |  | "B2" 1 |  | 1 | [13 empty] | VV | 2 | 2 | -1 | 0 | ROZPOCET
104 | K | 977150000-1 | Vývrt na vejčitou stoku DN 200 | kus | 4 |  | 0 |  |  |  | základní |  |  | 0.0011 | 0.0044 | 0.0441 | 0.1764 | 4 | K | 2 |  |  |  | ROZPOCET | 0 | 0 | 0 | 0 | 0 | 1 | 0 | 4 | -95017343
| PP |  | Jádrové vrty diamantovými korunkami do stavebních materiálů (železobetonu, betonu, cihel, obkladů, dlažeb, kamene) dovrchní (směrem vzhůru), průměru přes 180 do 200 mm | [15 empty] | PP | 2
| VV |  | "pro přípojky od žlabů" 2 |  | 2 | [13 empty] | VV | 2 | 2 | -1 | 0 | ROZPOCET
| VV |  | "pro přípojky od UV" 2 |  | 2 | [13 empty] | VV | 2 | 2 | -1 | 0 | ROZPOCET
105 | K | 979024443 | Očištění vybouraných obrubníků a krajníků silničních | m | 285 |  | 0 | CS ÚRS 2013 01 |  |  | základní |  |  | 0 | 0 | 0 | 0 | 4 | K | 2 |  |  |  | ROZPOCET | 0 | 0 | 0 | 0 | 0 | 1 | 0 | 4 | -528301797
| PP |  | Očištění vybouraných prvků komunikací od spojovacího materiálu s odklizením a uložením očištěných hmot a spojovacího materiálu na skládku na vzdálenost do 10 m obrubníků a krajníků, vybouraných z jakéhokoliv lože silničních | [15 empty] | PP | 2
| VV |  | "odstranění záhonového obrubníku včetně betonového lože, použitelný materiál bude deponován v Mochově" 285 |  | 285 | [13 empty] | VV | 2 | 2 | -1 | 0 | ROZPOCET
106 | K | 979054451 | Očištění vybouraných zámkových dlaždic s původním spárováním z kameniva těženého | m2 | 100 |  | 0 | CS ÚRS 2013 01 |  |  | základní |  |  | 0 | 0 | 0 | 0 | 4 | K | 2 |  |  |  | ROZPOCET | 0 | 0 | 0 | 0 | 0 | 1 | 0 | 4 | 820865251
| PP |  | Očištění vybouraných prvků komunikací od spojovacího materiálu s odklizením a uložením očištěných hmot a spojovacího materiálu na skládku na vzdálenost do 10 m zámkových dlaždic s vyplněním spár kamenivem | [15 empty] | PP | 2
| VV |  | "odstranění chodníku s dlážděným krytem" 100 |  | 100 | [13 empty] | VV | 2 | 2 | -1 | 0 | ROZPOCET
107 | K | 979071121 | Očištění dlažebních kostek drobných s původním spárováním kamenivem těženým | m2 | 154 |  | 0 | CS ÚRS 2013 01 |  |  | základní |  |  | 0 | 0 | 0 | 0 | 4 | K | 2 |  |  |  | ROZPOCET | 0 | 0 | 0 | 0 | 0 | 1 | 0 | 4 | 130652809
| PP |  | Očištění vybouraných dlažebních kostek od spojovacího materiálu, s uložením očištěných kostek na skládku, s odklizením odpadových hmot na hromady a s odklizením vybouraných kostek na vzdálenost do 3 m drobných, s původním vyplněním spár kamenivem těženým | [15 empty] | PP | 2
| VV |  | "vybourání chodníku s krytem z kamenné dlažby" 125 |  | 125 | [13 empty] | VV | 2 | 2 | -1 | 0 | ROZPOCET
| VV |  | "vybourání dlážděné vozovky z drobné kostky" 29 |  | 29 | [13 empty] | VV | 2 | 2 | -1 | 0 | ROZPOCET
108 | K | 979071122 | Očištění dlažebních kostek drobných s původním spárováním živičnou směsí nebo MC | m2 | 215 |  | 0 | CS ÚRS 2013 01 |  |  | základní |  |  | 0 | 0 | 0 | 0 | 4 | K | 2 |  |  |  | ROZPOCET | 0 | 0 | 0 | 0 | 0 | 1 | 0 | 4 | 1161267959
| PP |  | Očištění vybouraných dlažebních kostek od spojovacího materiálu, s uložením očištěných kostek na skládku, s odklizením odpadových hmot na hromady a s odklizením vybouraných kostek na vzdálenost do 3 m drobných, s původním vyplněním spár živicí nebo cementovou maltou | [15 empty] | PP | 2
| VV |  | "odstranění vozovky z živičným krytem pod krytem tl. 40 mm se nachází dlažba,vytěžený použitelný materiál bude deponován v Mochově" 215 |  | 215 | [13 empty] | VV | 2 | 2 | -1 | 0 | ROZPOCET
| D | 99 | Přesun hmot |  |  |  | 0 | [5 empty] | 0 |  | 0 |  | 0 | 1 | D | 2 |  |  |  | ROZPOCET | [6 empty] | 0
109 | K | 997221561 | Vodorovné doprava suti s naložením a složením na smluvně zajištěnou skládku dodavatele stavby | t | 297.22 |  | 0 | CS ÚRS 2013 01 |  |  | základní |  |  | 0 | 0 | 0 | 0 | 4 | K | 3 |  |  |  | ROZPOCET | 0 | 0 | 0 | 0 | 0 | 1 | 0 | 4 | 886741343
| PP |  | Vodorovné doprava suti s naložením a složením na smluvně zajištěnou skládku dodavatele stavby | [15 empty] | PP | 3
| VV |  | 16,42+72+88,4+120,4 |  | 297.22 | [13 empty] | VV | 3 | 2 | -1 | 0 | ROZPOCET
110 | K | 997221561-1 | Vodorovná doprava suti z kusových materiálů do střediska KSÚS SK v Mochově | t | 300.672 |  | 0 |  |  |  | základní |  |  | 0 | 0 | 0 | 0 | 4 | K | 3 |  |  |  | ROZPOCET | 0 | 0 | 0 | 0 | 0 | 1 | 0 | 4 | 1591194513
| PP |  | Vodorovná doprava suti bez naložení, ale se složením a s hrubým urovnáním z kusových materiálů, na vzdálenost do 1 km | [15 empty] | PP | 3
| VV |  | "značky, sloupky, kamenné kostky, obrubníky, betonová dlažba" | [15 empty] | VV | 3 | 1 | -1 | 0 | ROZPOCET
| VV |  | 597,892-297,22 |  | 300.672 | [13 empty] | VV | 3 | 2 | -1 | 0 | ROZPOCET
111 | K | 997221855 | Poplatek za uložení odpadu z kameniva na skládce (skládkovné) | t | 297.22 |  | 0 | CS ÚRS 2013 01 |  |  | základní |  |  | 0 | 0 | 0 | 0 | 4 | K | 3 |  |  |  | ROZPOCET | 0 | 0 | 0 | 0 | 0 | 1 | 0 | 4 | -413142675
| PP |  | Poplatek za uložení odpadu z kameniva na skládce (skládkovné) | [15 empty] | PP | 3
| VV |  | 16,42+72+88,4+120,4 |  | 297.22 | [13 empty] | VV | 3 | 2 | -1 | 0 | ROZPOCET
112 | K | 998225111 | Přesun hmot pro pozemní komunikace s krytem z kamene, monolitickým betonovým nebo živičným | t | 1117.617 |  | 0 | CS ÚRS 2013 01 |  |  | základní |  |  | 0 | 0 | 0 | 0 | 4 | K | 3 |  |  |  | ROZPOCET | 0 | 0 | 0 | 0 | 0 | 1 | 0 | 4 | -1934694934
| PP |  | Přesun hmot pro komunikace s krytem z kameniva, monolitickým betonovým nebo živičným dopravní vzdálenost do 200 m jakékoliv délky objektu | [15 empty] | PP | 3

## SO 120 - Rekonstrukce při...
| List obsahuje: |  | 1) Krycí list soupisu | 2) Rekapitulace |  |  | 3) Soupis prací | Zpět na list: | Rekapitulace stavby
[9 empty] | >> skryté sloupce << | [9 empty] | {9FD60838-3790-4702-9906-1FCE299E86AD}
2
| KRYCÍ LIST SOUPISU | [8 empty] | v --- níže se nacházejí doplnkové a pomocné údaje k sestavám --- v | [8 empty] | False
Stavba:
Rekonstrukce ulice Pražské v Brandýse nad Labem - Staré Boleslavi
Objekt:
2 - Rekonstrukce ulice Pražské v Brandýse nad Labem - Staré Boleslavi
Soupis:
SO 120 - Rekonstrukce přilehlých ulic k železničnímu přejezdu
| KSO: |  | 822 25 |  |  | CC-CZ:
| Místo: |  | Brandýs nad Labem, Pražská ul. |  |  | Datum: | 19.04.2014
| Zadavatel: |  |  |  |  | IČ:
|  | Město Brandýs nad Labem - Stará Boleslav |  |  |  | DIČ:
| Uchazeč: |  |  |  |  | IČ:
DIČ:
| Projektant: |  |  |  |  | IČ:
|  | Ateliér PROMIKA s.r.o. |  |  |  | DIČ:
Poznámka:
| Cena bez DPH | [5 empty] | 0
|  |  | Základ daně |  |  | Sazba daně | Výše daně
| DPH | základní | 0 |  |  | 21% | 0
|  | snížená | 0 |  |  | 15% | 0
|  | zákl. přenesená | 0 |  |  | 21% | 0
|  | sníž. přenesená | 0 |  |  | 15% | 0
|  | nulová | 0 |  |  | 0% | 0
| Cena s DPH |  |  | v | CZK |  | 0
REKAPITULACE ČLENĚNÍ SOUPISU PRACÍ
Stavba:
Rekonstrukce ulice Pražské v Brandýse nad Labem - Staré Boleslavi
Objekt:
2 - Rekonstrukce ulice Pražské v Brandýse nad Labem - Staré Boleslavi
Soupis:
SO 120 - Rekonstrukce přilehlých ulic k železničnímu přejezdu
Místo: |  |  | Brandýs nad Labem, Pražská ul. |  |  | Datum: | 19.04.2014
Zadavatel: |  |  | Město Brandýs nad Labem - Stará Boleslav |  |  | Projektant: | Ateliér PROMIKA s.r.o.
Uchazeč:
Kód dílu - Popis | [6 empty] | Cena celkem [CZK]
Náklady soupisu celkem | [6 empty] | 0 | [12 empty] | -1
| HSV - Práce a dodávky HSV | [5 empty] | 0
| 1 - Zemní práce | [5 empty] | 0
| 2 - Zakládání | [5 empty] | 0
| 5 - Komunikace | [5 empty] | 0
| 9 - Ostatní konstrukce a práce-bourání | [5 empty] | 0
| 99 - Přesun hmot | [5 empty] | 0
SOUPIS PRACÍ
Stavba:
Rekonstrukce ulice Pražské v Brandýse nad Labem - Staré Boleslavi
Objekt:
2 - Rekonstrukce ulice Pražské v Brandýse nad Labem - Staré Boleslavi
Soupis:
SO 120 - Rekonstrukce přilehlých ulic k železničnímu přejezdu
Místo: |  |  | Brandýs nad Labem, Pražská ul. |  |  | Datum: | 19.04.2014
Zadavatel: |  |  | Město Brandýs nad Labem - Stará Boleslav |  |  | Projektant: | Ateliér PROMIKA s.r.o.
Uchazeč:
PČ | Typ | Kód | Popis | MJ | Množství | J.cena [CZK] | Cena celkem [CZK] | Cenová soustava |  | Poznámka | DPH | J. Nh [h] | Nh celkem [h] | J. hmotnost [t] | Hmotnost celkem [t] | J. suť [t] | Suť Celkem [t]
Náklady soupisu celkem | [6 empty] | 0 | [5 empty] | 0 |  | 953.7606 |  | 990.942 |  | D | -1 | [10 empty] | 0
| D | HSV | Práce a dodávky HSV |  |  |  | 0 | [5 empty] | 0 |  | 953.7606 |  | 990.942 | 1 | D | 0 |  |  |  | ROZPOCET | [6 empty] | 0
| D | 1 | Zemní práce |  |  |  | 0 | [5 empty] | 0 |  | 841.6177 |  | 990.778 | 1 | D | 1 |  |  |  | ROZPOCET | [6 empty] | 0
1 | K | 112151351 | Kácení stromu s postupným spouštěním koruny a kmene D do 0,2 m ve svahu do 1:2 | kus | 2 |  | 0 | CS ÚRS 2013 01 |  |  | základní |  |  | 0 | 0 | 0 | 0 | 4 | K | 2 |  |  |  | ROZPOCET | 0 | 0 | 0 | 0 | 0 | 1 | 0 | 4 | 1273809427
| PP |  | Pokácení stromu postupné se spouštěním částí kmene a koruny o průměru na řezné ploše pařezu přes 100 do 200 mm | [15 empty] | PP | 2
| VV |  | "kácení stromů" 2 |  | 2 | [13 empty] | VV | 2 | 2 | -1 | 0 | ROZPOCET
2 | K | 112201111 | Odstranění pařezů D do 0,2 m v rovině a svahu 1:5 s odklizením do 20 m a zasypáním jámy | kus | 2 |  | 0 | CS ÚRS 2013 01 |  |  | základní |  |  | 0 | 0 | 0 | 0 | 4 | K | 2 |  |  |  | ROZPOCET | 0 | 0 | 0 | 0 | 0 | 1 | 0 | 4 | 641333615
| PP |  | Odstranění pařezu v rovině nebo na svahu do 1:5 o průměru pařezu na řezné ploše do 200 mm | [15 empty] | PP | 2
| VV |  | "kácení stromů" 2 |  | 2 | [13 empty] | VV | 2 | 2 | -1 | 0 | ROZPOCET
3 | K | 113106221 | Rozebrání dlažeb vozovek pl přes 50 do 200 m2 z drobných kostek do lože z kameniva | m2 | 105 |  | 0 | CS ÚRS 2014 01 |  |  | základní |  |  | 0 | 0 | 0.32 | 33.6 | 4 | K | 2 |  |  |  | ROZPOCET | 0 | 0 | 0 | 0 | 0 | 1 | 0 | 4 | 1517256649
| PP |  | Rozebrání dlažeb a dílců komunikací pro pěší, vozovek a ploch s přemístěním hmot na skládku na vzdálenost do 3 m nebo s naložením na dopravní prostředek vozovek a ploch, s jakoukoliv výplní spár v ploše jednotlivě přes 50 m2 do 200 m2 z drobných kostek nebo odseků kladených do lože z kameniva | [15 empty] | PP | 2
| VV |  | "vybourání chodníku s krytem z kamenné dlažby" 105 |  | 105 | [13 empty] | VV | 2 | 2 | -1 | 0 | ROZPOCET
4 | K | 113106222 | Rozebrání dlažeb vozovek pl přes 50 do 200 m2 z drobných kostek do lože ze živice, vytěžený použitelný materiál bude deponován na středisku KSÚS SK v Mochově | m2 | 165 |  | 0 | CS ÚRS 2013 01 |  |  | základní |  |  | 0 | 0 | 0.388 | 64.02 | 4 | K | 2 |  |  |  | ROZPOCET | 0 | 0 | 0 | 0 | 0 | 1 | 0 | 4 | 548782719
| PP |  | Rozebrání dlažeb a dílců komunikací pro pěší, vozovek a ploch s přemístěním hmot na skládku na vzdálenost do 3 m nebo s naložením na dopravní prostředek vozovek a ploch, s jakoukoliv výplní spár v ploše jednotlivě přes 50 m2 do 200 m2 z drobných kostek nebo odseků kladených do lože ze živice, , vytěžený použitelný materiál bude deponován na středisku KSÚS SK v Mochově | [15 empty] | PP | 2
| VV |  | "odstranění vozovky s živičným krytem - fréza 100 mm" 165 |  | 165 | [13 empty] | VV | 2 | 2 | -1 | 0 | ROZPOCET
5 | K | 113106271 | Rozebrání dlažeb vozovek pl přes 50 do 200 m2 ze zámkové dlažby do lože z kameniva | m2 | 110 |  | 0 | CS ÚRS 2013 01 |  |  | základní |  |  | 0 | 0 | 0.295 | 32.45 | 4 | K | 2 |  |  |  | ROZPOCET | 0 | 0 | 0 | 0 | 0 | 1 | 0 | 4 | 1879996120
| PP |  | Rozebrání dlažeb a dílců komunikací pro pěší, vozovek a ploch s přemístěním hmot na skládku na vzdálenost do 3 m nebo s naložením na dopravní prostředek vozovek a ploch, s jakoukoliv výplní spár v ploše jednotlivě přes 50 m2 do 200 m2 ze zámkové dlažby kladené do lože z kameniva | [15 empty] | PP | 2
| VV |  | "odstranění chodníku s dlážděným krytem" 110 |  | 110 | [13 empty] | VV | 2 | 2 | -1 | 0 | ROZPOCET
6 | K | 113106521 | Rozebrání dlažeb vozovek pl přes 200 m2 z drobných kostek do lože z kameniva | m2 | 432 |  | 0 | CS ÚRS 2013 01 |  |  | základní |  |  | 0 | 0 | 0.32 | 138.24 | 4 | K | 2 |  |  |  | ROZPOCET | 0 | 0 | 0 | 0 | 0 | 1 | 0 | 4 | -944730853
| PP |  | Rozebrání dlažeb a dílců komunikací pro pěší, vozovek a ploch s přemístěním hmot na skládku na vzdálenost do 3 m nebo s naložením na dopravní prostředek vozovek a ploch, s jakoukoliv výplní spár v ploše jednotlivě přes 200 m2 z drobných kostek nebo odseků kladených do lože z kameniva těženého | [15 empty] | PP | 2
| VV |  | "vybourání dlážděné vozovky, odstranění drobné kamenné kostky 80-120 mm" 432 |  | 432 | [13 empty] | VV | 2 | 2 | -1 | 0 | ROZPOCET
7 | K | 113107130 | Odstranění podkladu pl do 50 m2 z betonu prostého tl 100 mm | m2 | 4 |  | 0 | CS ÚRS 2013 01 |  |  | základní |  |  | 0 | 0 | 0.185 | 0.74 | 4 | K | 2 |  |  |  | ROZPOCET | 0 | 0 | 0 | 0 | 0 | 1 | 0 | 4 | -854747995
| PP |  | Odstranění podkladů nebo krytů s přemístěním hmot na skládku na vzdálenost do 3 m nebo s naložením na dopravní prostředek v ploše jednotlivě do 50 m2 z betonu prostého, o tl. vrstvy do 100 mm | [15 empty] | PP | 2
| VV |  | "vybourání chodníku s krytem cementobetonovým tl. 100 mm" 4 |  | 4 | [13 empty] | VV | 2 | 2 | -1 | 0 | ROZPOCET
8 | K | 113107164 | Odstranění podkladu pl přes 50 do 200 m2 z kameniva drceného tl 400 mm | m2 | 165 |  | 0 | CS ÚRS 2013 01 |  |  | základní |  |  | 0 | 0 | 0.56 | 92.4 | 4 | K | 2 |  |  |  | ROZPOCET | 0 | 0 | 0 | 0 | 0 | 1 | 0 | 4 | -2014019455
| PP |  | Odstranění podkladů nebo krytů s přemístěním hmot na skládku na vzdálenost do 20 m nebo s naložením na dopravní prostředek v ploše jednotlivě přes 50 m2 do 200 m2 z kameniva hrubého drceného, o tl. vrstvy přes 300 do 400 mm | [15 empty] | PP | 2
| VV |  | "odstranění vozovky s živičným krytem - fréza 100 mm" 165 |  | 165 | [13 empty] | VV | 2 | 2 | -1 | 0 | ROZPOCET
9 | K | 113107224 | Odstranění podkladu pl přes 200 m2 z kameniva drceného tl 400 mm | m2 | 820 |  | 0 | CS ÚRS 2013 01 |  |  | základní |  |  | 0 | 0 | 0.56 | 459.2 | 4 | K | 2 |  |  |  | ROZPOCET | 0 | 0 | 0 | 0 | 0 | 1 | 0 | 4 | -1284086461
| PP |  | Odstranění podkladů nebo krytů s přemístěním hmot na skládku na vzdálenost do 20 m nebo s naložením na dopravní prostředek v ploše jednotlivě přes 200 m2 z kameniva hrubého drceného, o tl. vrstvy přes 300 do 400 mm | [15 empty] | PP | 2
| VV |  | "vybourání vozovky s živičným krytem - fréza 100 mm" 388 |  | 388 | [13 empty] | VV | 2 | 2 | -1 | 0 | ROZPOCET
| VV |  | "vybourání dlážděné vozovky" 432 |  | 432 | [13 empty] | VV | 2 | 2 | -1 | 0 | ROZPOCET
10 | K | 113154124 | Frézování živičného krytu tl 100 mm pruh š 1 m pl do 500 m2 bez překážek v trase | m2 | 553 |  | 0 | CS ÚRS 2014 01 |  |  | základní |  |  | 9e-05 | 0.04977 | 0.256 | 141.568 | 4 | K | 2 |  |  |  | ROZPOCET | 0 | 0 | 0 | 0 | 0 | 1 | 0 | 4 | 1639833663
| PP |  | Frézování živičného podkladu nebo krytu s naložením na dopravní prostředek plochy do 500 m2 bez překážek v trase pruhu šířky přes 0,5 m do 1 m, tloušťky vrstvy 100 mm | [15 empty] | PP | 2
| VV |  | "vybourání vozovky s živičným krytem - fréza 100 mm" 388 |  | 388 | [13 empty] | VV | 2 | 2 | -1 | 0 | ROZPOCET
| VV |  | "odstranění vozovky s živičným krytem - fréza 100 mm" 165 |  | 165 | [13 empty] | VV | 2 | 2 | -1 | 0 | ROZPOCET
11 | K | 113201112-1 | Vytrhání obrub silničních ležatých - kamenných obrubníků a krajníků | m | 49 |  | 0 |  |  |  | základní |  |  | 0 | 0 | 0.29 | 14.21 | 4 | K | 2 |  |  |  | ROZPOCET | 0 | 0 | 0 | 0 | 0 | 1 | 0 | 4 | -816118219
| PP |  | Vytrhání obrub s vybouráním lože, s přemístěním hmot na skládku na vzdálenost do 3 m nebo s naložením na dopravní prostředek silničních ležatých - kamenných obrubníků a krajníků | [15 empty] | PP | 2
| VV |  | "odstranění kamenných krajníků včetně betonového lože, použitelný materiál bude deponován v Mochově" 17 |  | 17 | [13 empty] | VV | 2 | 2 | -1 | 0 | ROZPOCET
| VV |  | "odstranění kamenného silničního obrubníku včetně betonového lože, použitelný materiál bude deponován v Mochově" 32 |  | 32 | [13 empty] | VV | 2 | 2 | -1 | 0 | ROZPOCET
12 | K | 113202111 | Vytrhání obrub krajníků obrubníků stojatých | m | 70 |  | 0 | CS ÚRS 2013 01 |  |  | základní |  |  | 0 | 0 | 0.205 | 14.35 | 4 | K | 2 |  |  |  | ROZPOCET | 0 | 0 | 0 | 0 | 0 | 1 | 0 | 4 | -248975440
| PP |  | Vytrhání obrub s vybouráním lože, s přemístěním hmot na skládku na vzdálenost do 3 m nebo s naložením na dopravní prostředek z krajníků nebo obrubníků stojatých | [15 empty] | PP | 2
| VV |  | "vybourání silničních obrub betonových včetně betonového lože" 70 |  | 70 | [13 empty] | VV | 2 | 2 | -1 | 0 | ROZPOCET
13 | K | 122202202 | Odkopávky a prokopávky nezapažené pro silnice objemu do 1000 m3 v hornině tř. 3 | m3 | 500 |  | 0 | CS ÚRS 2013 01 |  |  | základní |  |  | 0 | 0 | 0 | 0 | 4 | K | 2 |  |  |  | ROZPOCET | 0 | 0 | 0 | 0 | 0 | 1 | 0 | 4 | 1531441467
| PP |  | Odkopávky a prokopávky nezapažené pro silnice s přemístěním výkopku v příčných profilech na vzdálenost do 15 m nebo s naložením na dopravní prostředek v hornině tř. 3 přes 100 do 1 000 m3 | [15 empty] | PP | 2
| VV |  | "výkop" 60 |  | 60 | [13 empty] | VV | 2 | 2 | -1 | 0 | ROZPOCET
| VV |  | "předpokládané zemní práce z důvodu sanace podloží komuikací (výkop)" 440 |  | 440 | [13 empty] | VV | 2 | 2 | -1 | 0 | ROZPOCET
14 | K | 122202209 | Příplatek k odkopávkám a prokopávkám pro silnice v hornině tř. 3 za lepivost | m3 | 250 |  | 0 | CS ÚRS 2013 01 |  |  | základní |  |  | 0 | 0 | 0 | 0 | 4 | K | 2 |  |  |  | ROZPOCET | 0 | 0 | 0 | 0 | 0 | 1 | 0 | 4 | -266499910
| PP |  | Odkopávky a prokopávky nezapažené pro silnice s přemístěním výkopku v příčných profilech na vzdálenost do 15 m nebo s naložením na dopravní prostředek v hornině tř. 3 Příplatek k cenám za lepivost horniny tř. 3 | [15 empty] | PP | 2
| VV |  | "výkop" 60 |  | 60 | [13 empty] | VV | 2 | 2 | -1 | 0 | ROZPOCET
| VV |  | "předpokládané zemní práce z důvodu sanace podloží komuikací (výkop)" 440 |  | 440 | [13 empty] | VV | 2 | 2 | -1 | 0 | ROZPOCET
| VV |  | 500*0,5 'Přepočtené koeficientem množství |  | 250 | [13 empty] | VV | 2 | 2 | 0 | 1 | ROZPOCET
15 | K | 132201102 | Hloubení rýh š do 600 mm v hornině tř. 3 objemu přes 100 m3 | m3 | 2.216 |  | 0 | CS ÚRS 2013 01 |  |  | základní |  |  | 0 | 0 | 0 | 0 | 4 | K | 2 |  |  |  | ROZPOCET | 0 | 0 | 0 | 0 | 0 | 1 | 0 | 4 | 1224499013
| PP |  | Hloubení zapažených i nezapažených rýh šířky do 600 mm s urovnáním dna do předepsaného profilu a spádu v hornině tř. 3 přes 100 m3 | [15 empty] | PP | 2
| VV |  | "podélná štěrková drenáž" 12*0,1847 |  | 2.216 | [13 empty] | VV | 2 | 2 | -1 | 0 | ROZPOCET
16 | K | 132201109 | Příplatek za lepivost k hloubení rýh š do 600 mm v hornině tř. 3 | m3 | 1.108 |  | 0 | CS ÚRS 2013 01 |  |  | základní |  |  | 0 | 0 | 0 | 0 | 4 | K | 2 |  |  |  | ROZPOCET | 0 | 0 | 0 | 0 | 0 | 1 | 0 | 4 | 1088129783
| PP |  | Hloubení zapažených i nezapažených rýh šířky do 600 mm s urovnáním dna do předepsaného profilu a spádu v hornině tř. 3 Příplatek k cenám za lepivost horniny tř. 3 | [15 empty] | PP | 2
| VV |  | "podélná štěrková drenáž" 12*0,1847 |  | 2.216 | [13 empty] | VV | 2 | 2 | -1 | 0 | ROZPOCET
| VV |  | 2,216*0,5 'Přepočtené koeficientem množství |  | 1.108 | [13 empty] | VV | 2 | 2 | 0 | 1 | ROZPOCET
17 | K | 133201101 | Hloubení šachet v hornině tř. 3 objemu do 100 m3 | m3 | 1.5 |  | 0 | CS ÚRS 2013 01 |  |  | základní |  |  | 0 | 0 | 0 | 0 | 4 | K | 2 |  |  |  | ROZPOCET | 0 | 0 | 0 | 0 | 0 | 1 | 0 | 4 | -1550104036
| PP |  | Hloubení zapažených i nezapažených šachet s případným nutným přemístěním výkopku ve výkopišti v hornině tř. 3 do 100 m3 | [15 empty] | PP | 2
| VV |  | "výkop pro uliční vpusti" 1*1*1,5*1 |  | 1.5 | [13 empty] | VV | 2 | 2 | -1 | 0 | ROZPOCET
18 | K | 133201109 | Příplatek za lepivost u hloubení šachet v hornině tř. 3 | m3 | 0.75 |  | 0 | CS ÚRS 2013 01 |  |  | základní |  |  | 0 | 0 | 0 | 0 | 4 | K | 2 |  |  |  | ROZPOCET | 0 | 0 | 0 | 0 | 0 | 1 | 0 | 4 | -1713522198
| PP |  | Hloubení zapažených i nezapažených šachet s případným nutným přemístěním výkopku ve výkopišti v hornině tř. 3 Příplatek k cenám za lepivost horniny tř. 3 | [15 empty] | PP | 2
| VV |  | "lepivost 50%" | [15 empty] | VV | 2 | 1 | -1 | 0 | ROZPOCET
| VV |  | "výkop pro uliční vpusti" 1*1*1,5*1*0,5 |  | 0.75 | [13 empty] | VV | 2 | 2 | -1 | 0 | ROZPOCET
19 | K | 162301101 | Vodorovné přemístění do 500 m výkopku/sypaniny z horniny tř. 1 až 4 (na meziskládku) | m3 | 3.206 |  | 0 |  |  |  | základní |  |  | 0 | 0 | 0 | 0 | 4 | K | 2 |  |  |  | ROZPOCET | 0 | 0 | 0 | 0 | 0 | 1 | 0 | 4 | 426516068
| PP |  | Vodorovné přemístění do 500 m výkopku/sypaniny z horniny tř. 1 až 4 | [15 empty] | PP | 2
| VV |  | "kácení stromů" 2 |  | 2 | [13 empty] | VV | 2 | 2 | -1 | 0 | ROZPOCET
| VV |  | "zásyp uliční vpusti" 1*1*1,5*1-1,5*3,14*0,5/2*0,5/2*1 |  | 1.206 | [13 empty] | VV | 2 | 2 | -1 | 0 | ROZPOCET
20 | K | 162301101-1 | Vodorovné přemístění do 500 m výkopku/sypaniny z horniny tř. 1 až 4 (z meziskládky) | m3 | 3.206 |  | 0 |  |  |  | základní |  |  | 0 | 0 | 0 | 0 | 4 | K | 2 |  |  |  | ROZPOCET | 0 | 0 | 0 | 0 | 0 | 1 | 0 | 4 | 1348286803
| PP |  | Vodorovné přemístění do 500 m výkopku/sypaniny z horniny tř. 1 až 4 | [15 empty] | PP | 2
| VV |  | "kácení stromů" 2 |  | 2 | [13 empty] | VV | 2 | 2 | -1 | 0 | ROZPOCET
| VV |  | "zásyp uliční vpusti" 1*1*1,5*1-1,5*3,14*0,5/2*0,5/2*1 |  | 1.206 | [13 empty] | VV | 2 | 2 | -1 | 0 | ROZPOCET
21 | K | 162701105-1 | Vodorovné přemístění výkopku/sypaniny z horniny tř. 1 až 4 na smluvně zajištěnou skládku dodavatele stavby | m3 | 500.51 |  | 0 |  |  |  | základní |  |  | 0 | 0 | 0 | 0 | 4 | K | 2 |  |  |  | ROZPOCET | 0 | 0 | 0 | 0 | 0 | 1 | 0 | 4 | -868678817
| PP |  | Vodorovné přemístění výkopku nebo sypaniny po suchu na obvyklém dopravním prostředku, bez naložení výkopku, avšak se složením bez rozhrnutí z horniny tř. 1 až 4 na vzdálenost přes 9 000 do 10 000 m | [15 empty] | PP | 2
| VV |  | "výkop" 60 |  | 60 | [13 empty] | VV | 2 | 2 | -1 | 0 | ROZPOCET
| VV |  | "předpokládané zemní práce z důvodu sanace podloží komuikací (výkop)" 440 |  | 440 | [13 empty] | VV | 2 | 2 | -1 | 0 | ROZPOCET
| VV |  | "podélná štěrková drenáž" 12*0,1847 |  | 2.216 | [13 empty] | VV | 2 | 2 | -1 | 0 | ROZPOCET
| VV |  | "výkop pro uliční vpusti" 1*1*1,5*1 |  | 1.5 | [13 empty] | VV | 2 | 2 | -1 | 0 | ROZPOCET
| VV |  | "zásyp uliční vpusti" -(1*1*1,5*1-1,5*3,14*0,5/2*0,5/2*1) |  | -1.206 | [13 empty] | VV | 2 | 2 | -1 | 0 | ROZPOCET
| VV |  | "kácení stromů" -2 |  | -2 | [13 empty] | VV | 2 | 2 | -1 | 0 | ROZPOCET
22 | K | 167101101 | Nakládání výkopku z hornin tř. 1 až 4 do 100 m3 | m3 | 3.206 |  | 0 | CS ÚRS 2013 01 |  |  | základní |  |  | 0 | 0 | 0 | 0 | 4 | K | 2 |  |  |  | ROZPOCET | 0 | 0 | 0 | 0 | 0 | 1 | 0 | 4 | 1395023638
| PP |  | Nakládání, skládání a překládání neulehlého výkopku nebo sypaniny nakládání, množství do 100 m3, z hornin tř. 1 až 4 | [15 empty] | PP | 2
| VV |  | "kácení stromů" 2 |  | 2 | [13 empty] | VV | 2 | 2 | -1 | 0 | ROZPOCET
| VV |  | "zásyp uliční vpusti" 1*1*1,5*1-1,5*3,14*0,5/2*0,5/2*1 |  | 1.206 | [13 empty] | VV | 2 | 2 | -1 | 0 | ROZPOCET
23 | K | 171101103.1 | Uložení sypaniny z hornin soudržných do násypů zhutněných včetně zatěžovacích zkoušek- sanace zemní pláně dle technické zprávy, optimální způsob určí geolog na místě stavby | m3 | 440 |  | 0 | CS ÚRS 2013 01 |  |  | základní |  |  | 0 | 0 | 0 | 0 | 4 | K | 2 |  |  |  | ROZPOCET | 0 | 0 | 0 | 0 | 0 | 1 | 0 | 4 | 827902604
| PP |  | Uložení sypaniny z hornin soudržných do násypů zhutněných do 100 % PS | [15 empty] | PP | 2
| VV |  | "sanace zemní pláně vhodným materiálem v tl. 500 mm - drcené kamenivo frakce 0/63 mm" 880*0,5 |  | 440 | [13 empty] | VV | 2 | 2 | -1 | 0 | ROZPOCET
24 | M | 583439590 | kamenivo drcené hrubé frakce 0-63 | t | 836 |  | 0 | CS ÚRS 2013 01 |  |  | základní |  |  | 1 | 836 | 0 | 0 | 8 | M | 2 |  |  |  | ROZPOCET | 0 | 0 | 0 | 0 | 0 | 1 | 0 | 4 | 1356417655
| PP |  | kamenivo přírodní drcené hutné pro stavební účely PDK (drobné, hrubé a štěrkodrť) kamenivo drcené hrubé d>=2 a D<=45 mm (ČSN EN 13043 ) d>=2 a D>=4 mm (ČSN EN 12620, ČSN EN 13139 ) d>=1 a D>=2 mm (ČSN EN 13242) frakce 0-63 | [15 empty] | PP | 2
| VV |  | "uložení sypaniny do násypů" 880*0,5 |  | 440 | [13 empty] | VV | 2 | 2 | -1 | 0 | ROZPOCET
| VV |  | 440*1,9 'Přepočtené koeficientem množství |  | 836 | [13 empty] | VV | 2 | 2 | 0 | 1 | ROZPOCET
25 | K | 171201201 | Uložení sypaniny na skládky | m3 | 500.51 |  | 0 | CS ÚRS 2013 01 |  |  | základní |  |  | 0 | 0 | 0 | 0 | 4 | K | 2 |  |  |  | ROZPOCET | 0 | 0 | 0 | 0 | 0 | 1 | 0 | 4 | -900319738
| PP |  | Uložení sypaniny na skládky | [15 empty] | PP | 2
| VV |  | "výkop" 60 |  | 60 | [13 empty] | VV | 2 | 2 | -1 | 0 | ROZPOCET
| VV |  | "předpokládané zemní práce z důvodu sanace podloží komuikací (výkop)" 440 |  | 440 | [13 empty] | VV | 2 | 2 | -1 | 0 | ROZPOCET
| VV |  | "podélná štěrková drenáž" 12*0,1847 |  | 2.216 | [13 empty] | VV | 2 | 2 | -1 | 0 | ROZPOCET
| VV |  | "výkop pro uliční vpusti" 1*1*1,5*1 |  | 1.5 | [13 empty] | VV | 2 | 2 | -1 | 0 | ROZPOCET
| VV |  | "zásyp uliční vpusti" -(1*1*1,5*1-1,5*3,14*0,5/2*0,5/2*1) |  | -1.206 | [13 empty] | VV | 2 | 2 | -1 | 0 | ROZPOCET
| VV |  | "kácení stromů" -2 |  | -2 | [13 empty] | VV | 2 | 2 | -1 | 0 | ROZPOCET
26 | K | 171201201.1 | Uložení sypaniny na meziskládku | m3 | 3.206 |  | 0 |  |  |  | základní |  |  | 0 | 0 | 0 | 0 | 4 | K | 2 |  |  |  | ROZPOCET | 0 | 0 | 0 | 0 | 0 | 1 | 0 | 4 | -1379781926
| PP |  | Uložení sypaniny na meziskládku | [15 empty] | PP | 2
| VV |  | "kácení stromů" 2 |  | 2 | [13 empty] | VV | 2 | 2 | -1 | 0 | ROZPOCET
| VV |  | "zásyp uliční vpusti" 1*1*1,5*1-1,5*3,14*0,5/2*0,5/2*1 |  | 1.206 | [13 empty] | VV | 2 | 2 | -1 | 0 | ROZPOCET
27 | K | 171201211 | Poplatek za uložení odpadu ze sypaniny na skládce (skládkovné) | t | 950.969 |  | 0 | CS ÚRS 2013 01 |  |  | základní |  |  | 0 | 0 | 0 | 0 | 4 | K | 2 |  |  |  | ROZPOCET | 0 | 0 | 0 | 0 | 0 | 1 | 0 | 4 | 817972073
| PP |  | Uložení sypaniny poplatek za uložení sypaniny na skládce ( skládkovné ) | [15 empty] | PP | 2
| VV |  | "výkop" 60 |  | 60 | [13 empty] | VV | 2 | 2 | -1 | 0 | ROZPOCET
| VV |  | "předpokládané zemní práce z důvodu sanace podloží komuikací (výkop)" 440 |  | 440 | [13 empty] | VV | 2 | 2 | -1 | 0 | ROZPOCET
| VV |  | "podélná štěrková drenáž" 12*0,1847 |  | 2.216 | [13 empty] | VV | 2 | 2 | -1 | 0 | ROZPOCET
| VV |  | "výkop pro uliční vpusti" 1*1*1,5*1 |  | 1.5 | [13 empty] | VV | 2 | 2 | -1 | 0 | ROZPOCET
| VV |  | "zásyp uliční vpusti" -(1*1*1,5*1-1,5*3,14*0,5/2*0,5/2*1) |  | -1.206 | [13 empty] | VV | 2 | 2 | -1 | 0 | ROZPOCET
| VV |  | "kácení stromů" -2 |  | -2 | [13 empty] | VV | 2 | 2 | -1 | 0 | ROZPOCET
| VV |  | 500,51*1,9 'Přepočtené koeficientem množství |  | 950.969 | [13 empty] | VV | 2 | 2 | 0 | 1 | ROZPOCET
28 | K | 174101101 | Zásyp jam, šachet rýh nebo kolem objektů sypaninou se zhutněním - hutněný po vrstvách 300 mm, hutnit na 95% P.S. | m3 | 1.206 |  | 0 | CS ÚRS 2013 01 |  |  | základní |  |  | 0 | 0 | 0 | 0 | 4 | K | 2 |  |  |  | ROZPOCET | 0 | 0 | 0 | 0 | 0 | 1 | 0 | 4 | -2146903361
| PP |  | Zásyp sypaninou z jakékoliv horniny s uložením výkopku ve vrstvách se zhutněním jam, šachet, rýh nebo kolem objektů v těchto vykopávkách | [15 empty] | PP | 2
| VV |  | "zásyp uliční vpusti" 1*1*1,5*1-1,5*3,14*0,5/2*0,5/2*1 |  | 1.206 | [13 empty] | VV | 2 | 2 | -1 | 0 | ROZPOCET
29 | K | 181102302 | Úrovnání a úprava pláně se zhutněním Edef,2=45 Mpa | m2 | 1175 |  | 0 | CS ÚRS 2013 01 |  |  | základní |  |  | 0 | 0 | 0 | 0 | 4 | K | 2 |  |  |  | ROZPOCET | 0 | 0 | 0 | 0 | 0 | 1 | 0 | 4 | -1235092834
| PP |  | Úrovnání a úprava pláně se zhutněním Edef,2=45 Mpa | [15 empty] | PP | 2
| VV |  | "vozovka s živičným krytem" 880 |  | 880 | [13 empty] | VV | 2 | 2 | -1 | 0 | ROZPOCET
| VV |  | "vjezdy do objektů" 35 |  | 35 | [13 empty] | VV | 2 | 2 | -1 | 0 | ROZPOCET
| VV |  | "chodníky s krytem dlážděným" 260 |  | 260 | [13 empty] | VV | 2 | 2 | -1 | 0 | ROZPOCET
30 | K | 181301103 | Rozprostření ornice tl vrstvy do 200 mm pl do 500 m2 v rovině nebo ve svahu do 1:5 | m2 | 45 |  | 0 | CS ÚRS 2014 01 |  |  | základní |  |  | 0 | 0 | 0 | 0 | 4 | K | 2 |  |  |  | ROZPOCET | 0 | 0 | 0 | 0 | 0 | 1 | 0 | 4 | -340063629
| PP |  | Rozprostření a urovnání ornice v rovině nebo ve svahu sklonu do 1:5 při souvislé ploše do 500 m2, tl. vrstvy přes 150 do 200 mm | [15 empty] | PP | 2
| VV |  | "ohumusování v tl. 200 mm" 45 |  | 45 | [13 empty] | VV | 2 | 2 | -1 | 0 | ROZPOCET
31 | M | 103211000-1 | nákup a doprava ornice | m3 | 9 |  | 0 |  |  |  | základní |  |  | 0.6 | 5.4 | 0 | 0 | 8 | M | 2 |  |  |  | ROZPOCET | 0 | 0 | 0 | 0 | 0 | 1 | 0 | 4 | 988655251
| PP |  | nákup a doprava ornice | [15 empty] | PP | 2
| VV |  | "nákup a doprava ornice" 45*0,2 |  | 9 | [13 empty] | VV | 2 | 2 | -1 | 0 | ROZPOCET
32 | K | 183403112 | Obdělání půdy oráním na hloubku do 0,2 m v rovině a svahu do 1:5 | m2 | 45 |  | 0 | CS ÚRS 2014 01 |  |  | základní |  |  | 0 | 0 | 0 | 0 | 4 | K | 2 |  |  |  | ROZPOCET | 0 | 0 | 0 | 0 | 0 | 1 | 0 | 4 | -1941989345
| PP |  | Obdělání půdy oráním hl. přes 100 do 200 mm v rovině nebo na svahu do 1:5 | [15 empty] | PP | 2
| VV |  | "zatravnění" 45 |  | 45 | [13 empty] | VV | 2 | 2 | -1 | 0 | ROZPOCET
33 | K | 183403113 | Obdělání půdy frézováním v rovině a svahu do 1:5 | m2 | 45 |  | 0 | CS ÚRS 2014 01 |  |  | základní |  |  | 0 | 0 | 0 | 0 | 4 | K | 2 |  |  |  | ROZPOCET | 0 | 0 | 0 | 0 | 0 | 1 | 0 | 4 | 857282622
| PP |  | Obdělání půdy frézováním v rovině nebo na svahu do 1:5 | [15 empty] | PP | 2
| VV |  | "zatravnění" 45 |  | 45 | [13 empty] | VV | 2 | 2 | -1 | 0 | ROZPOCET
34 | K | 183403151 | Obdělání půdy smykováním v rovině a svahu do 1:5 | m2 | 45 |  | 0 | CS ÚRS 2014 01 |  |  | základní |  |  | 0 | 0 | 0 | 0 | 4 | K | 2 |  |  |  | ROZPOCET | 0 | 0 | 0 | 0 | 0 | 1 | 0 | 4 | 2096450288
| PP |  | Obdělání půdy smykováním v rovině nebo na svahu do 1:5 | [15 empty] | PP | 2
| VV |  | "zatravnění" 45 |  | 45 | [13 empty] | VV | 2 | 2 | -1 | 0 | ROZPOCET
35 | K | 183403152 | Obdělání půdy vláčením v rovině a svahu do 1:5 | m2 | 45 |  | 0 | CS ÚRS 2014 01 |  |  | základní |  |  | 0 | 0 | 0 | 0 | 4 | K | 2 |  |  |  | ROZPOCET | 0 | 0 | 0 | 0 | 0 | 1 | 0 | 4 | 592621454
| PP |  | Obdělání půdy vláčením v rovině nebo na svahu do 1:5 | [15 empty] | PP | 2
| VV |  | "zatravnění" 45 |  | 45 | [13 empty] | VV | 2 | 2 | -1 | 0 | ROZPOCET
36 | K | 183403161 | Obdělání půdy válením v rovině a svahu do 1:5 | m2 | 45 |  | 0 | CS ÚRS 2014 01 |  |  | základní |  |  | 0 | 0 | 0 | 0 | 4 | K | 2 |  |  |  | ROZPOCET | 0 | 0 | 0 | 0 | 0 | 1 | 0 | 4 | -1988569663
| PP |  | Obdělání půdy válením v rovině nebo na svahu do 1:5 | [15 empty] | PP | 2
| VV |  | "zatravnění" 45 |  | 45 | [13 empty] | VV | 2 | 2 | -1 | 0 | ROZPOCET
37 | K | 183405211 | Výsev trávníku hydroosevem na ornici | m2 | 45 |  | 0 | CS ÚRS 2014 01 |  |  | základní |  |  | 0.00356 | 0.1602 | 0 | 0 | 4 | K | 2 |  |  |  | ROZPOCET | 0 | 0 | 0 | 0 | 0 | 1 | 0 | 4 | -1352448707
| PP |  | Výsev trávníku hydroosevem na ornici | [15 empty] | PP | 2
| VV |  | "zatravnění" 45 |  | 45 | [13 empty] | VV | 2 | 2 | -1 | 0 | ROZPOCET
38 | M | 005724100 | osivo směs travní parková | kg | 1.35 |  | 0 | CS ÚRS 2014 01 |  |  | základní |  |  | 0.001 | 0.00135 | 0 | 0 | 8 | M | 2 |  |  |  | ROZPOCET | 0 | 0 | 0 | 0 | 0 | 1 | 0 | 4 | 221124823
| PP |  | osiva pícnin směsi travní balení obvykle 25 kg parková | [15 empty] | PP | 2
| VV |  | "zatravnění" 45/100*3 |  | 1.35 | [13 empty] | VV | 2 | 2 | -1 | 0 | ROZPOCET
39 | K | 185802112-1 | Hnojení půdy mletým vápencem v rovině a svahu do 1:5 | m2 | 45 |  | 0 |  |  |  | základní |  |  | 0 | 0 | 0 | 0 | 4 | K | 2 |  |  |  | ROZPOCET | 0 | 0 | 0 | 0 | 0 | 1 | 0 | 4 | -122631484
| PP |  | Hnojení půdy nebo trávníku v rovině nebo na svahu do 1:5 vitahumem, kompostem nebo chlévskou mrvou | [15 empty] | PP | 2
| VV |  | "zatravnění" 45 |  | 45 | [13 empty] | VV | 2 | 2 | -1 | 0 | ROZPOCET
40 | M | 583140090 | vápenec mletý | t | 0.005 |  | 0 |  |  |  | základní |  |  | 1 | 0.005 | 0 | 0 | 8 | M | 2 |  |  |  | ROZPOCET | 0 | 0 | 0 | 0 | 0 | 1 | 0 | 4 | -630432932
| PP |  | vápence (kusové, mleté, fillery vápencové apod.) vápence jemně mleté | [15 empty] | PP | 2
| VV |  | "zatravnění" 45/100*(10/1000) |  | 0.005 | [13 empty] | VV | 2 | 2 | -1 | 0 | ROZPOCET
41 | K | 185802113-1 | Hnojení půdy umělým hnojivem na široko v rovině a svahu do 1:5 | m2 | 45 |  | 0 |  |  |  | základní |  |  | 0 | 0 | 0 | 0 | 4 | K | 2 |  |  |  | ROZPOCET | 0 | 0 | 0 | 0 | 0 | 1 | 0 | 4 | -815651284
| PP |  | Hnojení půdy nebo trávníku v rovině nebo na svahu do 1:5 umělým hnojivem na široko | [15 empty] | PP | 2
| VV |  | "zatravnění" 45 |  | 45 | [13 empty] | VV | 2 | 2 | -1 | 0 | ROZPOCET
42 | M | 251911550 | hnojivo průmyslové (bal. 5 kg) | kg | 1.35 |  | 0 | CS ÚRS 2014 01 |  |  | základní |  |  | 0.001 | 0.00135 | 0 | 0 | 8 | M | 2 |  |  |  | ROZPOCET | 0 | 0 | 0 | 0 | 0 | 1 | 0 | 4 | 2064697243
| PP |  | hnojiva průmyslová ostatní (bal. 5 kg) | [15 empty] | PP | 2
| VV |  | "zatravnění" 45/100*3 |  | 1.35 | [13 empty] | VV | 2 | 2 | -1 | 0 | ROZPOCET
43 | K | 185803100-1 | Ošetření trávníku - péče o trávník, kropení, kosení při dosažení výšky 10-15 cm | kpl | 1 |  | 0 |  |  |  | základní |  |  | 0 | 0 | 0 | 0 | 4 | K | 2 |  |  |  | ROZPOCET | 0 | 0 | 0 | 0 | 0 | 1 | 0 | 4 | -1019809433
| PP |  | Ošetření trávníku - péče o trávník, kropení, kosení při dosažení výšky 10-15 cm | [15 empty] | PP | 2
44 | K | 111200001-1 | Odvoz, uložení a likvidace biologického odpadu na skládce | kpl | 1 |  | 0 |  |  |  | základní |  |  | 0 | 0 | 0 | 0 | 4 | K | 2 |  |  |  | ROZPOCET | 0 | 0 | 0 | 0 | 0 | 1 | 0 | 4 | 925703792
| PP |  | Odvoz, uložení a likvidace biologického odpadu na skládce | [15 empty] | PP | 2
| D | 2 | Zakládání |  |  |  | 0 | [5 empty] | 0 |  | 2.72 |  | 0 | 1 | D | 1 |  |  |  | ROZPOCET | [6 empty] | 0
45 | K | 212752212 | Trativod z drenážních trubek plastových flexibilních D do 100 mm včetně lože otevřený výkop | m | 12 |  | 0 | CS ÚRS 2013 01 |  |  | základní |  |  | 0.22657 | 2.7188 | 0 | 0 | 4 | K | 2 |  |  |  | ROZPOCET | 0 | 0 | 0 | 0 | 0 | 1 | 0 | 4 | 447496624
| PP |  | Trativody z drenážních trubek se zřízením štěrkopískového lože pod trubky a s jejich obsypem v průměrném celkovém množství do 0,15 m3/m v otevřeném výkopu z trubek plastových flexibilních D přes 65 do 100 mm | [15 empty] | PP | 2
| VV |  | "drenážní trubka částečně perforovaná, perforace 220 st. DN 100 mm" | [15 empty] | VV | 2 | 1 | -1 | 0 | ROZPOCET
| VV |  | "drenážní trubka DN 100" 12 |  | 12 | [13 empty] | VV | 2 | 2 | -1 | 0 | ROZPOCET
46 | K | 212972112 | Opláštění drenážních trub filtrační textilií DN 100 | m | 12 |  | 0 | CS ÚRS 2013 01 |  |  | základní |  |  | 0.0001 | 0.0012 | 0 | 0 | 4 | K | 2 |  |  |  | ROZPOCET | 0 | 0 | 0 | 0 | 0 | 1 | 0 | 4 | 1947775775
| PP |  | Opláštění drenážních trub filtrační textilií DN 100 | [15 empty] | PP | 2
| VV |  | "drenážní trubka částečně perforovaná, perforace 220 st. DN 100 mm" | [15 empty] | VV | 2 | 1 | -1 | 0 | ROZPOCET
| VV |  | "drenážní trubka DN 100" 12 |  | 12 | [13 empty] | VV | 2 | 2 | -1 | 0 | ROZPOCET
| D | 5 | Komunikace |  |  |  | 0 | [5 empty] | 0 |  | 74.1175 |  | 0 | 1 | D | 1 |  |  |  | ROZPOCET | [6 empty] | 0
47 | K | 564851111.1 | Podklad ze štěrkodrtě ŠDB tl 150 mm | m2 | 260 |  | 0 | CS ÚRS 2013 01 |  |  | základní |  |  | 0 | 0 | 0 | 0 | 4 | K | 2 |  |  |  | ROZPOCET | 0 | 0 | 0 | 0 | 0 | 1 | 0 | 4 | -1935324349
| PP |  | Podklad ze štěrkodrti ŠDB s rozprostřením a zhutněním, po zhutnění tl. 150 mm | [15 empty] | PP | 2
| VV |  | "chodníky s krytem dlážděným" 260 |  | 260 | [13 empty] | VV | 2 | 2 | -1 | 0 | ROZPOCET
48 | K | 564861111 | Podklad ze štěrkodrtě ŠDB tl 200 mm | m2 | 35 |  | 0 | CS ÚRS 2013 01 |  |  | základní |  |  | 0 | 0 | 0 | 0 | 4 | K | 2 |  |  |  | ROZPOCET | 0 | 0 | 0 | 0 | 0 | 1 | 0 | 4 | 2144705304
| PP |  | Podklad ze štěrkodrti ŠDB s rozprostřením a zhutněním, po zhutnění tl. 200 mm | [15 empty] | PP | 2
| VV |  | "vjezdy do objektů" 35 |  | 35 | [13 empty] | VV | 2 | 2 | -1 | 0 | ROZPOCET
49 | K | 564871111 | Podklad ze štěrkodrtě ŠDA tl 250 mm | m2 | 880 |  | 0 | CS ÚRS 2013 01 |  |  | základní |  |  | 0 | 0 | 0 | 0 | 4 | K | 2 |  |  |  | ROZPOCET | 0 | 0 | 0 | 0 | 0 | 1 | 0 | 4 | 306671866
| PP |  | Podklad ze štěrkodrti ŠD s rozprostřením a zhutněním, po zhutnění tl. 250 mm | [15 empty] | PP | 2
| VV |  | "vozovka s živičným krytem" 880 |  | 880 | [13 empty] | VV | 2 | 2 | -1 | 0 | ROZPOCET
50 | K | 564952113 | Podklad z mechanicky zpevněného kameniva MZK tl 170 mm | m2 | 880 |  | 0 | CS ÚRS 2013 01 |  |  | základní |  |  | 0 | 0 | 0 | 0 | 4 | K | 2 |  |  |  | ROZPOCET | 0 | 0 | 0 | 0 | 0 | 1 | 0 | 4 | 849423305
| PP |  | Podklad z mechanicky zpevněného kameniva MZK (minerální beton) s rozprostřením a s hutněním, po zhutnění tl. 170 mm | [15 empty] | PP | 2
| VV |  | "vozovka s živičným krytem" 880 |  | 880 | [13 empty] | VV | 2 | 2 | -1 | 0 | ROZPOCET
51 | K | 565135121 | Asfaltový beton vrstva podkladní ACP 16+ (obalované kamenivo OKS) tl 50 mm š přes 3 m | m2 | 880 |  | 0 | CS ÚRS 2013 01 |  |  | základní |  |  | 0 | 0 | 0 | 0 | 4 | K | 2 |  |  |  | ROZPOCET | 0 | 0 | 0 | 0 | 0 | 1 | 0 | 4 | -2102272568
| PP |  | Asfaltový beton vrstva podkladní ACP 16+ (obalované kamenivo střednězrnné - OKS) s rozprostřením a zhutněním v pruhu šířky přes 3 m, po zhutnění tl. 50 mm | [15 empty] | PP | 2
| VV |  | "vozovka s živičným krytem" 880 |  | 880 | [13 empty] | VV | 2 | 2 | -1 | 0 | ROZPOCET
52 | K | 577134121 | Asfaltový beton vrstva obrusná ACO 11+ (ABS) tř. I tl 40 mm š přes 3 m z nemodifikovaného asfaltu | m2 | 880 |  | 0 | CS ÚRS 2013 01 |  |  | základní |  |  | 0 | 0 | 0 | 0 | 4 | K | 2 |  |  |  | ROZPOCET | 0 | 0 | 0 | 0 | 0 | 1 | 0 | 4 | 1881850191
| PP |  | Asfaltový beton vrstva obrusná ACO 11+ (ABS) s rozprostřením a se zhutněním z nemodifikovaného asfaltu v pruhu šířky přes 3 m tř. I, po zhutnění tl. 40 mm | [15 empty] | PP | 2
| VV |  | "vozovka s živičným krytem" 880 |  | 880 | [13 empty] | VV | 2 | 2 | -1 | 0 | ROZPOCET
53 | K | 577155122 | Asfaltový beton vrstva ložní ACL 16+ (ABH) tl 60 mm š přes 3 m z nemodifikovaného asfaltu | m2 | 880 |  | 0 | CS ÚRS 2013 01 |  |  | základní |  |  | 0 | 0 | 0 | 0 | 4 | K | 2 |  |  |  | ROZPOCET | 0 | 0 | 0 | 0 | 0 | 1 | 0 | 4 | -115142542
| PP |  | Asfaltový beton vrstva ložní ACL 16+ (ABH) s rozprostřením a zhutněním z nemodifikovaného asfaltu v pruhu šířky přes 3 m, po zhutnění tl. 60 mm | [15 empty] | PP | 2
| VV |  | "vozovka s živičným krytem" 880 |  | 880 | [13 empty] | VV | 2 | 2 | -1 | 0 | ROZPOCET
54 | K | 591211111-1 | Kladení dlažby z kostek drobných z kamene do lože z kameniva těženého tl 40 mm | m2 | 35 |  | 0 |  |  |  | základní |  |  | 0.1837 | 6.4295 | 0 | 0 | 4 | K | 2 |  |  |  | ROZPOCET | 0 | 0 | 0 | 0 | 0 | 1 | 0 | 4 | -1125705665
| PP |  | Kladení dlažby z kostek s provedením lože do tl. 40 mm, s vyplněním spár, s dvojím beraněním a se smetením přebytečného materiálu na krajnici drobných z kamene, do lože z kameniva těženého | [15 empty] | PP | 2
| VV |  | "vjezdy do objektů - konstrukce s dlážděným krytem" 35 |  | 35 | [13 empty] | VV | 2 | 2 | -1 | 0 | ROZPOCET
55 | M | 583801200 | kostka dlažební drobná, žula velikost 8 cm | t | 7.14 |  | 0 | CS ÚRS 2013 01 |  |  | základní |  |  | 1 | 7.14 | 0 | 0 | 8 | M | 2 |  |  |  | ROZPOCET | 0 | 0 | 0 | 0 | 0 | 1 | 0 | 4 | -1126463336
| PP |  | výrobky lomařské a kamenické pro komunikace (kostky dlažební, krajníky a obrubníky) kostka dlažební drobná žula (skupina materiálu I/2) vel. 8 cm šedá (1t = cca 5 m2) | [15 empty] | PP | 2
| P |  | Poznámka k položce: 1t = cca 5 m2 | [15 empty] | P | 2
| VV |  | "vjezdy do objektů - konstrukce s dlážděným krytem" 35/5*1,02 |  | 7.14 | [13 empty] | VV | 2 | 2 | -1 | 0 | ROZPOCET
56 | K | 596211112 | Kladení zámkové dlažby komunikací pro pěší tl 60 mm skupiny A pl do 300 m2 | m2 | 260 |  | 0 | CS ÚRS 2013 01 |  |  | základní |  |  | 0.08425 | 21.905 | 0 | 0 | 4 | K | 2 |  |  |  | ROZPOCET | 0 | 0 | 0 | 0 | 0 | 1 | 0 | 4 | 862430588
| PP |  | Kladení dlažby z betonových zámkových dlaždic komunikací pro pěší s ložem z kameniva těženého nebo drceného fr. 4-8 tl. 30 mm, s vyplněním spár s dvojitým hutněním, vibrováním a se smetením přebytečného materiálu na krajnici tl. 60 mm skupiny A, pro plochy přes 100 do 300 m2 | [15 empty] | PP | 2
| VV |  | "chodníky - konstrukce s krytem dlážděným" 260 |  | 260 | [13 empty] | VV | 2 | 2 | -1 | 0 | ROZPOCET
57 | M | 592451100-1 | dlažba betonová skladebná 6 cm přírodní šedá | m2 | 265.2 |  | 0 |  |  |  | základní |  |  | 0.14 | 37.128 | 0 | 0 | 8 | M | 2 |  |  |  | ROZPOCET | 0 | 0 | 0 | 0 | 0 | 1 | 0 | 4 | -2067762091
| PP |  | dlaždice betonové dlažba zámková (ČSN EN 1338) dlažba skladebná 6 cm přírodní šedá | [15 empty] | PP | 2
| VV |  | "chodníky - konstrukce s krytem dlážděným" 260*1,02 |  | 265.2 | [13 empty] | VV | 2 | 2 | -1 | 0 | ROZPOCET
58 | K | 596811120.1 | Kladení betonové dlažby komunikací pro pěší do lože z kameniva vel do 0,09 m2 plochy do 50 m2 | m2 | 15 |  | 0 | CS ÚRS 2013 01 |  |  | základní |  |  | 0.101 | 1.515 | 0 | 0 | 4 | K | 2 |  |  |  | ROZPOCET | 0 | 0 | 0 | 0 | 0 | 1 | 0 | 4 | 629965298
| PP |  | Kladení dlažby z betonových nebo kameninových dlaždic komunikací pro pěší s vyplněním spár a se smetením přebytečného materiálu na vzdálenost do 3 m s ložem z kameniva těženého tl. do 30 mm velikosti dlaždic do 0,09 m2 (bez zámku), pro plochy do 50 m2 | [15 empty] | PP | 2
| VV |  | "reliéfní dlažba" 15 |  | 15 | [13 empty] | VV | 2 | 2 | -1 | 0 | ROZPOCET
59 | M | 58300004 | hmatná dlažba pro nevidomé včetně dlažby pro prodloužení varovných a signálních pásů | m2 | 15.3 |  | 0 |  |  |  | základní |  |  | 0 | 0 | 0 | 0 | 8 | M | 2 |  |  |  | ROZPOCET | 0 | 0 | 0 | 0 | 0 | 1 | 0 | 4 | 1932811334
| PP |  | hmatná dlažba pro nevidomé | [15 empty] | PP | 2
| VV |  | "hmatná dlažba, ztratné 2%" 15*1,02 |  | 15.3 | [13 empty] | VV | 2 | 2 | -1 | 0 | ROZPOCET
| D | 9 | Ostatní konstrukce a práce-bourání |  |  |  | 0 | [5 empty] | 0 |  | 35.3053 |  | 0.164 | 1 | D | 1 |  |  |  | ROZPOCET | [6 empty] | 0
60 | K | 911111111 | Montáž zábradlí ocelového zabetonovaného z betonu C20/25 XF3 400x400x600 mm | m | 12 |  | 0 | CS ÚRS 2014 01 |  |  | základní |  |  | 0.04008 | 0.48096 | 0 | 0 | 4 | K | 2 |  |  |  | ROZPOCET | 0 | 0 | 0 | 0 | 0 | 1 | 0 | 4 | -1016943780
| PP |  | Montáž zábradlí ocelového zabetonovaného z betonu C20/25 XF3 400x400x600 mm 1. Zábradlí je kotveno po 2 m. 2. V ceně jsou započteny i náklady na: a) vykopání jamek pro sloupky s odhozením výkopku na hromadu nebo naložením na dopravní prostředek i náklady na betonový základ; b) u ceny 911 11-1111 betonový základ; | [15 empty] | PP | 2
| VV |  | "montáž bezpečnostního zábradlí" 12 |  | 12 | [13 empty] | VV | 2 | 2 | -1 | 0 | ROZPOCET
61 | M | 553915400-1 | nové bezpečnostní zábradlí včetně nátěru | m | 12 |  | 0 |  |  |  | základní |  |  | 0.051 | 0.612 | 0 | 0 | 8 | M | 2 |  |  |  | ROZPOCET | 0 | 0 | 0 | 0 | 0 | 1 | 0 | 4 | 21125058
| PP |  | nové bezpečnostní zábradlí včetně nátěru | [15 empty] | PP | 2
| VV |  | "nové bezpečnostní zábradlí" 12 |  | 12 | [13 empty] | VV | 2 | 2 | -1 | 0 | ROZPOCET
62 | K | 914111111 | Montáž svislé dopravní značky do velikosti 1 m2 objímkami na sloupek nebo konzolu | kus | 1 |  | 0 | CS ÚRS 2013 01 |  |  | základní |  |  | 0.0007 | 0.0007 | 0 | 0 | 4 | K | 2 |  |  |  | ROZPOCET | 0 | 0 | 0 | 0 | 0 | 1 | 0 | 4 | -1617456562
| PP |  | Montáž svislé dopravní značky základní velikosti do 1 m2 objímkami na sloupky nebo konzoly | [15 empty] | PP | 2
| VV |  | "svislé dopravní značky" 1 |  | 1 | [13 empty] | VV | 2 | 2 | -1 | 0 | ROZPOCET
63 | M | 404442580-1.19 | značka dopravní svislá základní velikosti, ocelová pozinkovaná se zpevněným rámečkem po obvodě, v reflexní úpravě P6 | kus | 1 |  | 0 |  |  |  | základní |  |  | 0.003 | 0.003 | 0 | 0 | 8 | M | 2 |  |  |  | ROZPOCET | 0 | 0 | 0 | 0 | 0 | 1 | 0 | 4 | -1981001922
| PP |  | značka dopravní svislá základní velikosti, ocelová pozinkovaná se zpevněným rámečkem po obvodě, v reflexní úpravě | [15 empty] | PP | 2
| VV |  | "svislé dopravní značení značka, velikost základní, retroreflexní folie" 1 |  | 1 | [13 empty] | VV | 2 | 2 | -1 | 0 | ROZPOCET
64 | K | 914511111 | Montáž sloupku dopravních značek délky do 3,5 m s betonovým základem z betonu C12/15 rozměrů 300x300x600 mm | kus | 1 |  | 0 | CS ÚRS 2013 01 |  |  | základní |  |  | 0.10941 | 0.10941 | 0 | 0 | 4 | K | 2 |  |  |  | ROZPOCET | 0 | 0 | 0 | 0 | 0 | 1 | 0 | 4 | 1073722147
| PP |  | Montáž sloupku dopravních značek délky do 3,5 m do betonového základu, včetně betonového základu včetně vykopání jamek s odhozem výkopku na vzdálenost do 3 m, včetně dodávky plastového víčka | [15 empty] | PP | 2
| VV |  | "svislé dopravní značení- ocelový sloupek 70 mm" 1 |  | 1 | [13 empty] | VV | 2 | 2 | -1 | 0 | ROZPOCET
65 | M | 404452300 | sloupek Zn 70 - 350 | kus | 1 |  | 0 | CS ÚRS 2013 01 |  |  | základní |  |  | 0.0065 | 0.0065 | 0 | 0 | 8 | M | 2 |  |  |  | ROZPOCET | 0 | 0 | 0 | 0 | 0 | 1 | 0 | 4 | -977119806
| PP |  | výrobky a tabule orientační pro návěstí a zabezpečovací zařízení silniční značky dopravní svislé sloupky Zn 70 - 350 | [15 empty] | PP | 2
| VV |  | "svislé dopravní značení- ocelový sloupek 70 mm" 1 |  | 1 | [13 empty] | VV | 2 | 2 | -1 | 0 | ROZPOCET
66 | K | 915231116-1 | Vodorovné dopravní značení retroreflexním plastem přechody pro chodce, šipky nebo symboly | m2 | 47 |  | 0 |  |  |  | základní |  |  | 0.0026 | 0.1222 | 0 | 0 | 4 | K | 2 |  |  |  | ROZPOCET | 0 | 0 | 0 | 0 | 0 | 1 | 0 | 4 | -1756806783
| PP |  | Vodorovné dopravní značení stříkaným plastem přechody pro chodce, šipky, symboly nápisy retroreflexní | [15 empty] | PP | 2
| VV |  | "vodorovné dopravní značení bude provedeno z plastu" 47 |  | 47 | [13 empty] | VV | 2 | 2 | -1 | 0 | ROZPOCET
67 | K | 915321115 | Předformátované vodorovné dopravní značení vodící pás pro slabozraké | m | 7.5 |  | 0 | CS ÚRS 2013 01 |  |  | základní |  |  | 0.00014 | 0.00105 | 0 | 0 | 4 | K | 2 |  |  |  | ROZPOCET | 0 | 0 | 0 | 0 | 0 | 1 | 0 | 4 | 475388161
| PP |  | Vodorovné značení předformovaným termoplastem vodící pás pro slabozraké z 6 proužků | [15 empty] | PP | 2
| VV |  | "vodorovné dopravní značení předformátované termoplastem vodící pás pro slabozraké z 6 proužků" 7,5 |  | 7.5 | [13 empty] | VV | 2 | 2 | -1 | 0 | ROZPOCET
68 | K | 916131213 | Osazení silničního obrubníku betonového stojatého s boční opěrou do lože z betonu prostého C16/20 | m | 130 |  | 0 | CS ÚRS 2013 01 |  |  | základní |  |  | 0.1554 | 20.202 | 0 | 0 | 4 | K | 2 |  |  |  | ROZPOCET | 0 | 0 | 0 | 0 | 0 | 1 | 0 | 4 | -1419633824
| PP |  | Osazení silničního obrubníku betonového se zřízením lože, s vyplněním a zatřením spár cementovou maltou stojatého s boční opěrou z betonu prostého tř. C 16/20, do lože z betonu prostého téže značky | [15 empty] | PP | 2
| VV |  | "silniční betonová obruba 150/250 mm" 130 |  | 130 | [13 empty] | VV | 2 | 2 | -1 | 0 | ROZPOCET
69 | M | 592174650 | obrubník betonový silniční 100x15x25 cm | kus | 131.3 |  | 0 | CS ÚRS 2013 01 |  |  | základní |  |  | 0.0821 | 10.7797 | 0 | 0 | 8 | M | 2 |  |  |  | ROZPOCET | 0 | 0 | 0 | 0 | 0 | 1 | 0 | 4 | 162587909
| PP |  | obrubníky betonové a železobetonové obrubník silniční 100 x 15 x 25 cm | [15 empty] | PP | 2
| VV |  | "silniční betonová obruba 150/250 mm" 130*1,01 |  | 131.3 | [13 empty] | VV | 2 | 2 | -1 | 0 | ROZPOCET
70 | K | 916231213 | Osazení chodníkového obrubníku betonového stojatého s boční opěrou do lože z betonu prostého C16/20 | m | 18 |  | 0 | CS ÚRS 2013 01 |  |  | základní |  |  | 0.1295 | 2.331 | 0 | 0 | 4 | K | 2 |  |  |  | ROZPOCET | 0 | 0 | 0 | 0 | 0 | 1 | 0 | 4 | -1442747055
| PP |  | Osazení chodníkového obrubníku betonového se zřízením lože, s vyplněním a zatřením spár cementovou maltou stojatého s boční opěrou z betonu prostého tř. C 16/20, do lože z betonu prostého téže značky | [15 empty] | PP | 2
| VV |  | "silniční betonová obruba 80/250" 18 |  | 18 | [13 empty] | VV | 2 | 2 | -1 | 0 | ROZPOCET
71 | M | 592174110-1 | obrubník betonový 100x8x25 cm | kus | 18 |  | 0 |  |  |  | základní |  |  | 0.036 | 0.648 | 0 | 0 | 8 | M | 2 |  |  |  | ROZPOCET | 0 | 0 | 0 | 0 | 0 | 1 | 0 | 4 | 1424640847
| PP |  | obrubníky betonové a železobetonové 100x8x25 cm | [15 empty] | PP | 2
| VV |  | "silniční betonová obruba 80x250 mm" 18 |  | 18 | [13 empty] | VV | 2 | 2 | -1 | 0 | ROZPOCET
72 | K | 919112213 | Řezání spár pro vytvoření komůrky š 10 mm hl 25 mm pro těsnící zálivku v živičném krytu | m | 80 |  | 0 | CS ÚRS 2013 01 |  |  | základní |  |  | 0 | 0 | 0 | 0 | 4 | K | 2 |  |  |  | ROZPOCET | 0 | 0 | 0 | 0 | 0 | 1 | 0 | 4 | 1774008540
| PP |  | Řezání dilatačních spár v živičném krytu vytvoření komůrky pro těsnící zálivku šířky 10 mm, hloubky 25 mm | [15 empty] | PP | 2
| VV |  | "zaříznutí asfaltových vrstev tl. 100 mm" 80 |  | 80 | [13 empty] | VV | 2 | 2 | -1 | 0 | ROZPOCET
73 | K | 919121112 | Těsnění spár zálivkou za studena pro komůrky š 10 mm hl 25 mm s těsnicím profilem | m | 80 |  | 0 | CS ÚRS 2013 01 |  |  | základní |  |  | 0.00011 | 0.0088 | 0 | 0 | 4 | K | 2 |  |  |  | ROZPOCET | 0 | 0 | 0 | 0 | 0 | 1 | 0 | 4 | 465193005
| PP |  | Utěsnění dilatačních spár zálivkou za studena v cementobetonovém nebo živičném krytu včetně adhezního nátěru s těsnicím profilem pod zálivkou, pro komůrky šířky 10 mm, hloubky 25 mm | [15 empty] | PP | 2
| VV |  | "zaříznutí asfaltových vrstev tl. 100 mm" 80 |  | 80 | [13 empty] | VV | 2 | 2 | -1 | 0 | ROZPOCET
74 | K | 919735112 | Řezání stávajícího živičného krytu hl do 100 mm | m | 80 |  | 0 | CS ÚRS 2013 01 |  |  | základní |  |  | 0 | 0 | 0 | 0 | 4 | K | 2 |  |  |  | ROZPOCET | 0 | 0 | 0 | 0 | 0 | 1 | 0 | 4 | -1586835886
| PP |  | Řezání stávajícího živičného krytu nebo podkladu hloubky přes 50 do 100 mm | [15 empty] | PP | 2
| VV |  | "zaříznutí asfaltových vrstev tl. 100 mm" 80 |  | 80 | [13 empty] | VV | 2 | 2 | -1 | 0 | ROZPOCET
75 | K | 966006132 | Odstranění značek dopravních nebo orientačních se sloupky s betonovými patkami | kus | 2 |  | 0 | CS ÚRS 2013 01 |  |  | základní |  |  | 0 | 0 | 0.082 | 0.164 | 4 | K | 2 |  |  |  | ROZPOCET | 0 | 0 | 0 | 0 | 0 | 1 | 0 | 4 | -1387001378
| PP |  | Odstranění dopravních nebo orientačních značek se sloupkem s uložením hmot na vzdálenost do 20 m nebo s naložením na dopravní prostředek, se zásypem jam a jeho zhutněním s betonovou patkou | [15 empty] | PP | 2
| VV |  | "rušené dopravní značení P6" 1 |  | 1 | [13 empty] | VV | 2 | 2 | -1 | 0 | ROZPOCET
| VV |  | "rušené dopravní značení IP6" 1 |  | 1 | [13 empty] | VV | 2 | 2 | -1 | 0 | ROZPOCET
76 | K | 979024443 | Očištění vybouraných obrubníků a krajníků silničních | m | 119 |  | 0 | CS ÚRS 2013 01 |  |  | základní |  |  | 0 | 0 | 0 | 0 | 4 | K | 2 |  |  |  | ROZPOCET | 0 | 0 | 0 | 0 | 0 | 1 | 0 | 4 | -528301797
| PP |  | Očištění vybouraných prvků komunikací od spojovacího materiálu s odklizením a uložením očištěných hmot a spojovacího materiálu na skládku na vzdálenost do 10 m obrubníků a krajníků, vybouraných z jakéhokoliv lože silničních | [15 empty] | PP | 2
| VV |  | "vybourání silničních obrub betonových včetně betonového lože" 70 |  | 70 | [13 empty] | VV | 2 | 2 | -1 | 0 | ROZPOCET
| VV |  | "odstranění kamenných krajníků včetně betonového lože, použitelný materiál bude deponován v Mochově" 17 |  | 17 | [13 empty] | VV | 2 | 2 | -1 | 0 | ROZPOCET
| VV |  | "odstranění kamenného silničního obrubníku včetně betonového lože, použitelný materiál bude deponován v Mochově" 32 |  | 32 | [13 empty] | VV | 2 | 2 | -1 | 0 | ROZPOCET
77 | K | 979054451 | Očištění vybouraných zámkových dlaždic s původním spárováním z kameniva těženého | m2 | 110 |  | 0 | CS ÚRS 2013 01 |  |  | základní |  |  | 0 | 0 | 0 | 0 | 4 | K | 2 |  |  |  | ROZPOCET | 0 | 0 | 0 | 0 | 0 | 1 | 0 | 4 | 820865251
| PP |  | Očištění vybouraných prvků komunikací od spojovacího materiálu s odklizením a uložením očištěných hmot a spojovacího materiálu na skládku na vzdálenost do 10 m zámkových dlaždic s vyplněním spár kamenivem | [15 empty] | PP | 2
| VV |  | "odstranění chodníku s dlážděným krytem" 110 |  | 110 | [13 empty] | VV | 2 | 2 | -1 | 0 | ROZPOCET
78 | K | 979071121 | Očištění dlažebních kostek drobných s původním spárováním kamenivem těženým | m2 | 537 |  | 0 | CS ÚRS 2013 01 |  |  | základní |  |  | 0 | 0 | 0 | 0 | 4 | K | 2 |  |  |  | ROZPOCET | 0 | 0 | 0 | 0 | 0 | 1 | 0 | 4 | 130652809
| PP |  | Očištění vybouraných dlažebních kostek od spojovacího materiálu, s uložením očištěných kostek na skládku, s odklizením odpadových hmot na hromady a s odklizením vybouraných kostek na vzdálenost do 3 m drobných, s původním vyplněním spár kamenivem těženým | [15 empty] | PP | 2
| VV |  | "vybourání dlážděné vozovky, odstranění drobné kamenné kostky 80-120 mm" 432 |  | 432 | [13 empty] | VV | 2 | 2 | -1 | 0 | ROZPOCET
| VV |  | "vybourání chodníku s krytem z kamenné dlažby" 105 |  | 105 | [13 empty] | VV | 2 | 2 | -1 | 0 | ROZPOCET
79 | K | 979071122 | Očištění dlažebních kostek drobných s původním spárováním živičnou směsí nebo MC | m2 | 165 |  | 0 | CS ÚRS 2013 01 |  |  | základní |  |  | 0 | 0 | 0 | 0 | 4 | K | 2 |  |  |  | ROZPOCET | 0 | 0 | 0 | 0 | 0 | 1 | 0 | 4 | 1161267959
| PP |  | Očištění vybouraných dlažebních kostek od spojovacího materiálu, s uložením očištěných kostek na skládku, s odklizením odpadových hmot na hromady a s odklizením vybouraných kostek na vzdálenost do 3 m drobných, s původním vyplněním spár živicí nebo cementovou maltou | [15 empty] | PP | 2
| VV |  | "odstranění vozovky s živičným krytem - fréza 100 mm" 165 |  | 165 | [13 empty] | VV | 2 | 2 | -1 | 0 | ROZPOCET
| D | 99 | Přesun hmot |  |  |  | 0 | [5 empty] | 0 |  | 0 |  | 0 | 1 | D | 2 |  |  |  | ROZPOCET | [6 empty] | 0
80 | K | 997221561 | Vodorovné doprava suti s naložením a složením na smluvně zajištěnou skládku dodavatele stavby | t | 551.6 |  | 0 | CS ÚRS 2013 01 |  |  | základní |  |  | 0 | 0 | 0 | 0 | 4 | K | 3 |  |  |  | ROZPOCET | 0 | 0 | 0 | 0 | 0 | 1 | 0 | 4 | 886741343
| PP |  | Vodorovné doprava suti s naložením a složením na smluvně zajištěnou skládku dodavatele stavby | [15 empty] | PP | 3
| VV |  | 92,4+459,2 |  | 551.6 | [13 empty] | VV | 3 | 2 | -1 | 0 | ROZPOCET
81 | K | 997221561-1 | Vodorovná doprava suti z kusových materiálů do střediska KSÚS SK v Mochově | t | 439.732 |  | 0 |  |  |  | základní |  |  | 0 | 0 | 0 | 0 | 4 | K | 3 |  |  |  | ROZPOCET | 0 | 0 | 0 | 0 | 0 | 1 | 0 | 4 | 1591194513
| PP |  | Vodorovná doprava suti bez naložení, ale se složením a s hrubým urovnáním z kusových materiálů, na vzdálenost do 1 km | [15 empty] | PP | 3
| VV |  | "značky, sloupky, kamenné kostky, obrubníky, betonová dlažba" | [15 empty] | VV | 3 | 1 | -1 | 0 | ROZPOCET
| VV |  | 991,332-92,4-459,2 |  | 439.732 | [13 empty] | VV | 3 | 2 | -1 | 0 | ROZPOCET
82 | K | 997221855 | Poplatek za uložení odpadu z kameniva na skládce (skládkovné) | t | 551.6 |  | 0 | CS ÚRS 2013 01 |  |  | základní |  |  | 0 | 0 | 0 | 0 | 4 | K | 3 |  |  |  | ROZPOCET | 0 | 0 | 0 | 0 | 0 | 1 | 0 | 4 | -413142675
| PP |  | Poplatek za uložení odpadu z kameniva na skládce (skládkovné) | [15 empty] | PP | 3
| VV |  | 92,4+459,2 |  | 551.6 | [13 empty] | VV | 3 | 2 | -1 | 0 | ROZPOCET
83 | K | 998225111 | Přesun hmot pro pozemní komunikace s krytem z kamene, monolitickým betonovým nebo živičným | t | 953.761 |  | 0 | CS ÚRS 2013 01 |  |  | základní |  |  | 0 | 0 | 0 | 0 | 4 | K | 3 |  |  |  | ROZPOCET | 0 | 0 | 0 | 0 | 0 | 1 | 0 | 4 | -1934694934
| PP |  | Přesun hmot pro komunikace s krytem z kameniva, monolitickým betonovým nebo živičným dopravní vzdálenost do 200 m jakékoliv délky objektu | [15 empty] | PP | 3

## SO 310.01 - Kanalizační p...
| List obsahuje: |  | 1) Krycí list soupisu | 2) Rekapitulace |  |  | 3) Soupis prací | Zpět na list: | Rekapitulace stavby
[9 empty] | >> skryté sloupce << | [9 empty] | {46990F59-6351-45A6-A9FC-7390639E4D49}
2
| KRYCÍ LIST SOUPISU | [8 empty] | v --- níže se nacházejí doplnkové a pomocné údaje k sestavám --- v | [8 empty] | False
Stavba:
Rekonstrukce ulice Pražské v Brandýse nad Labem - Staré Boleslavi
Objekt:
2 - Rekonstrukce ulice Pražské v Brandýse nad Labem - Staré Boleslavi
Soupis:
SO 310 - Vodohospodářské objekty (přípojky šachty technologie vodního prvku)
Úroveň 3:
SO 310.01 - Kanalizační přípojka
| KSO: |  | 827 21 |  |  | CC-CZ:
| Místo: |  | Brandýs nad Labem, Pražská ul. |  |  | Datum: | 19.04.2014
| Zadavatel: |  |  |  |  | IČ:
|  | Město Brandýs nad Labem - Stará Boleslav |  |  |  | DIČ:
| Uchazeč: |  |  |  |  | IČ:
DIČ:
| Projektant: |  |  |  |  | IČ:
|  | Ateliér PROMIKA s.r.o. |  |  |  | DIČ:
Poznámka:
| Cena bez DPH | [5 empty] | 0
|  |  | Základ daně |  |  | Sazba daně | Výše daně
| DPH | základní | 0 |  |  | 21% | 0
|  | snížená | 0 |  |  | 15% | 0
|  | zákl. přenesená | 0 |  |  | 21% | 0
|  | sníž. přenesená | 0 |  |  | 15% | 0
|  | nulová | 0 |  |  | 0% | 0
| Cena s DPH |  |  | v | CZK |  | 0
REKAPITULACE ČLENĚNÍ SOUPISU PRACÍ
Stavba:
Rekonstrukce ulice Pražské v Brandýse nad Labem - Staré Boleslavi
Objekt:
2 - Rekonstrukce ulice Pražské v Brandýse nad Labem - Staré Boleslavi
Soupis:
SO 310 - Vodohospodářské objekty (přípojky šachty technologie vodního prvku)
Úroveň 3:
SO 310.01 - Kanalizační přípojka
Místo: |  |  | Brandýs nad Labem, Pražská ul. |  |  | Datum: | 19.04.2014
Zadavatel: |  |  | Město Brandýs nad Labem - Stará Boleslav |  |  | Projektant: | Ateliér PROMIKA s.r.o.
Uchazeč:
Kód dílu - Popis | [6 empty] | Cena celkem [CZK]
Náklady soupisu celkem | [6 empty] | 0 | [12 empty] | -1
| HSV - Práce a dodávky HSV | [5 empty] | 0
| 1 - Zemní práce | [5 empty] | 0
| 13 - Zemní práce - hloubené vykopávky | [5 empty] | 0
| 2 - Zakládání | [5 empty] | 0
| 4 - Vodorovné konstrukce | [5 empty] | 0
| 8 - Trubní vedení | [5 empty] | 0
| 998 - Přesun hmot | [5 empty] | 0
| 999 - Poplatek za skládku | [5 empty] | 0
SOUPIS PRACÍ
Stavba:
Rekonstrukce ulice Pražské v Brandýse nad Labem - Staré Boleslavi
Objekt:
2 - Rekonstrukce ulice Pražské v Brandýse nad Labem - Staré Boleslavi
Soupis:
SO 310 - Vodohospodářské objekty (přípojky šachty technologie vodního prvku)
Úroveň 3:
SO 310.01 - Kanalizační přípojka
Místo: |  |  | Brandýs nad Labem, Pražská ul. |  |  | Datum: | 19.04.2014
Zadavatel: |  |  | Město Brandýs nad Labem - Stará Boleslav |  |  | Projektant: | Ateliér PROMIKA s.r.o.
Uchazeč:
PČ | Typ | Kód | Popis | MJ | Množství | J.cena [CZK] | Cena celkem [CZK] | Cenová soustava |  | Poznámka | DPH | J. Nh [h] | Nh celkem [h] | J. hmotnost [t] | Hmotnost celkem [t] | J. suť [t] | Suť Celkem [t]
Náklady soupisu celkem | [6 empty] | 0 | [5 empty] | 0 |  | 8.4936 |  | 0 |  | D | -1 | [10 empty] | 0
| D | HSV | Práce a dodávky HSV |  |  |  | 0 | [5 empty] | 0 |  | 8.4936 |  | 0 | 1 | D | 0 |  |  |  | ROZPOCET | [6 empty] | 0
| D | 1 | Zemní práce |  |  |  | 0 | [5 empty] | 0 |  | 0.2023 |  | 0 | 1 | D | 1 |  |  |  | ROZPOCET | [6 empty] | 0
1 | K | 119001401 | Dočasné zajištění potrubí ocelového nebo litinového DN do 200 | m | 2.2 |  | 0 | CS ÚRS 2014 01 |  |  | základní |  |  | 0.00868 | 0.019096 | 0 | 0 | 4 | K | 2 |  |  |  | ROZPOCET | 0 | 0 | 0 | 0 | 0 | 1 | 0 | 4 | 1277080300
| PP |  | Dočasné zajištění podzemního potrubí nebo vedení ve výkopišti ve stavu i poloze , ve kterých byla na začátku zemních prací a to s podepřením, vzepřením nebo vyvěšením, příp. s ochranným bedněním, se zřízením a odstraněním za jišťovací konstrukce, s opotřebením hmot potrubí ocelového nebo litinového, jmenovité světlosti DN do 200 | [15 empty] | PP | 2
| VV |  | 2*1,1 "PD" |  | 2.2 | [13 empty] | VV | 2 | 2 | -1 | 0 | ROZPOCET
| VV |  | Součet |  | 2.2 | [13 empty] | VV | 2 | 4 | -1 | 1 | ROZPOCET
2 | K | 119001421 | Dočasné zajištění kabelů a kabelových tratí ze 3 volně ložených kabelů | m | 3.3 |  | 0 | CS ÚRS 2014 01 |  |  | základní |  |  | 0.0369 | 0.12177 | 0 | 0 | 4 | K | 2 |  |  |  | ROZPOCET | 0 | 0 | 0 | 0 | 0 | 1 | 0 | 4 | 285688538
| PP |  | Dočasné zajištění podzemního potrubí nebo vedení ve výkopišti ve stavu i poloze , ve kterých byla na začátku zemních prací a to s podepřením, vzepřením nebo vyvěšením, příp. s ochranným bedněním, se zřízením a odstraněním za jišťovací konstrukce, s opotřebením hmot kabelů a kabelových tratí z volně ložených kabelů a to do 3 kabelů | [15 empty] | PP | 2
| VV |  | 3*1,1 "PD" |  | 3.3 | [13 empty] | VV | 2 | 2 | -1 | 0 | ROZPOCET
| VV |  | Součet |  | 3.3 | [13 empty] | VV | 2 | 4 | -1 | 1 | ROZPOCET
3 | K | 132202202 | Hloubení rýh š přes 600 do 2000 mm ručním nebo pneum nářadím v nesoudržných horninách tř. 3 | m3 | 9.274 |  | 0 | CS ÚRS 2014 01 |  |  | základní |  |  | 0 | 0 | 0 | 0 | 4 | K | 2 |  |  |  | ROZPOCET | 0 | 0 | 0 | 0 | 0 | 1 | 0 | 4 | -2057469775
| PP |  | Hloubení zapažených i nezapažených rýh šířky přes 600 do 2 000 mm ručním nebo pneumatickým nářadím s urovnáním dna do předepsaného profilu a spádu v horninách tř. 3 nesoudržných | [15 empty] | PP | 2
| VV |  | 13,9*1,1*2,79+1*1*2,79 "PD" |  | 45.449 | [13 empty] | VV | 2 | 2 | -1 | 0 | ROZPOCET
| VV |  | -5,5*1,1*0,53 "odstraněný povrch komunikace" |  | -3.207 | [13 empty] | VV | 2 | 2 | -1 | 0 | ROZPOCET
| VV |  | -(2,4*1,1+1*1)*0,23 "odstraněný povrch chodníku" |  | -0.837 | [13 empty] | VV | 2 | 2 | -1 | 0 | ROZPOCET
| VV |  | -6*1,1*0,25 "odstraněný štěrk" |  | -1.65 | [13 empty] | VV | 2 | 2 | -1 | 0 | ROZPOCET
| VV |  | -(2*2*1,1*(2,79-0,53)+2*2*1,1*(2,79-0,23)) "kabely, potrubí, PD" |  | -21.208 | [13 empty] | VV | 2 | 2 | -1 | 0 | ROZPOCET
| VV |  | Součet |  | 18.547 | [13 empty] | VV | 2 | 4 | -1 | 0 | ROZPOCET
| VV |  | 18,547*0,5 |  | 9.274 | [13 empty] | VV | 2 | 2 | -1 | 1 | ROZPOCET
4 | K | 132202209 | Příplatek za lepivost u hloubení rýh š do 2000 mm ručním nebo pneum nářadím v hornině tř. 3 | m3 | 4.637 |  | 0 | CS ÚRS 2014 01 |  |  | základní |  |  | 0 | 0 | 0 | 0 | 4 | K | 2 |  |  |  | ROZPOCET | 0 | 0 | 0 | 0 | 0 | 1 | 0 | 4 | 398615345
| PP |  | Hloubení zapažených i nezapažených rýh šířky přes 600 do 2 000 mm ručním nebo pneumatickým nářadím s urovnáním dna do předepsaného profilu a spádu v horninách tř. 3 Příplatek k cenám za lepivost horniny tř. 3 | [15 empty] | PP | 2
| VV |  | 9,274*0,5 |  | 4.637 | [13 empty] | VV | 2 | 2 | -1 | 0 | ROZPOCET
| VV |  | Součet |  | 4.637 | [13 empty] | VV | 2 | 4 | -1 | 1 | ROZPOCET
5 | K | 132302202 | Hloubení rýh š přes 600 do 2000 mm ručním nebo pneum nářadím v nesoudržných horninách tř. 4 | m3 | 9.274 |  | 0 | CS ÚRS 2014 01 |  |  | základní |  |  | 0 | 0 | 0 | 0 | 4 | K | 2 |  |  |  | ROZPOCET | 0 | 0 | 0 | 0 | 0 | 1 | 0 | 4 | 821004448
| PP |  | Hloubení zapažených i nezapažených rýh šířky přes 600 do 2 000 mm ručním nebo pneumatickým nářadím s urovnáním dna do předepsaného profilu a spádu v horninách tř. 4 nesoudržných | [15 empty] | PP | 2
| VV |  | 13,9*1,1*2,79+1*1*2,79 "PD" |  | 45.449 | [13 empty] | VV | 2 | 2 | -1 | 0 | ROZPOCET
| VV |  | -5,5*1,1*0,53 "odstraněný povrch komunikace" |  | -3.207 | [13 empty] | VV | 2 | 2 | -1 | 0 | ROZPOCET
| VV |  | -(2,4*1,1+1*1)*0,23 "odstraněný povrch chodníku" |  | -0.837 | [13 empty] | VV | 2 | 2 | -1 | 0 | ROZPOCET
| VV |  | -6*1,1*0,25 "odstraněný štěrk" |  | -1.65 | [13 empty] | VV | 2 | 2 | -1 | 0 | ROZPOCET
| VV |  | -(2*2*1,1*(2,79-0,53)+2*2*1,1*(2,79-0,23)) "kabely, potrubí, PD" |  | -21.208 | [13 empty] | VV | 2 | 2 | -1 | 0 | ROZPOCET
| VV |  | Součet |  | 18.547 | [13 empty] | VV | 2 | 4 | -1 | 0 | ROZPOCET
| VV |  | 18,547*0,5 |  | 9.274 | [13 empty] | VV | 2 | 2 | -1 | 1 | ROZPOCET
6 | K | 132302209 | Příplatek za lepivost u hloubení rýh š do 2000 mm ručním nebo pneum nářadím v hornině tř. 4 | m3 | 4.637 |  | 0 | CS ÚRS 2014 01 |  |  | základní |  |  | 0 | 0 | 0 | 0 | 4 | K | 2 |  |  |  | ROZPOCET | 0 | 0 | 0 | 0 | 0 | 1 | 0 | 4 | -1908331531
| PP |  | Hloubení zapažených i nezapažených rýh šířky přes 600 do 2 000 mm ručním nebo pneumatickým nářadím s urovnáním dna do předepsaného profilu a spádu v horninách tř. 4 Příplatek k cenám za lepivost horniny tř. 4 | [15 empty] | PP | 2
| VV |  | 9,274*0,5 |  | 4.637 | [13 empty] | VV | 2 | 2 | -1 | 0 | ROZPOCET
| VV |  | Součet |  | 4.637 | [13 empty] | VV | 2 | 4 | -1 | 1 | ROZPOCET
7 | K | 151101102 | Zřízení příložného pažení a rozepření stěn rýh hl do 4 m | m2 | 72.28 |  | 0 | CS ÚRS 2014 01 |  |  | základní |  |  | 0.00085 | 0.061438 | 0 | 0 | 4 | K | 2 |  |  |  | ROZPOCET | 0 | 0 | 0 | 0 | 0 | 1 | 0 | 4 | -1300162824
| PP |  | Zřízení pažení a rozepření stěn rýh pro podzemní vedení pro všechny šířky rýhy příložné pro jakoukoliv mezerovitost, hloubky do 4 m | [15 empty] | PP | 2
| VV |  | 2*13,9*2,6 "PD" |  | 72.28 | [13 empty] | VV | 2 | 2 | -1 | 0 | ROZPOCET
| VV |  | Součet |  | 72.28 | [13 empty] | VV | 2 | 4 | -1 | 1 | ROZPOCET
8 | K | 151101112 | Odstranění příložného pažení a rozepření stěn rýh hl do 4 m | m2 | 72.28 |  | 0 | CS ÚRS 2014 01 |  |  | základní |  |  | 0 | 0 | 0 | 0 | 4 | K | 2 |  |  |  | ROZPOCET | 0 | 0 | 0 | 0 | 0 | 1 | 0 | 4 | -1255694694
| PP |  | Odstranění pažení a rozepření stěn rýh pro podzemní vedení s uložením materiálu na vzdálenost do 3 m od kraje výkopu příložné, hloubky přes 2 do 4 m | [15 empty] | PP | 2
| VV |  | 2*13,9*2,6 "PD" |  | 72.28 | [13 empty] | VV | 2 | 2 | -1 | 0 | ROZPOCET
| VV |  | Součet |  | 72.28 | [13 empty] | VV | 2 | 4 | -1 | 1 | ROZPOCET
9 | K | 161101102 | Svislé přemístění výkopku z horniny tř. 1 až 4 hl výkopu do 4 m | m3 | 15.203 |  | 0 | CS ÚRS 2014 01 |  |  | základní |  |  | 0 | 0 | 0 | 0 | 4 | K | 2 |  |  |  | ROZPOCET | 0 | 0 | 0 | 0 | 0 | 1 | 0 | 4 | -1205672891
| PP |  | Svislé přemístění výkopku bez naložení do dopravní nádoby avšak s vyprázdněním dopravní nádoby na hromadu nebo do dopravního prostředku z horniny tř. 1 až 4, při hloubce výkopu přes 2,5 do 4 m | [15 empty] | PP | 2
| VV |  | 13,9*1,1*2,79+1*1*2,79 "PD" |  | 45.449 | [13 empty] | VV | 2 | 2 | -1 | 0 | ROZPOCET
| VV |  | -5,5*1,1*0,53 "odstraněný povrch komunikace" |  | -3.207 | [13 empty] | VV | 2 | 2 | -1 | 0 | ROZPOCET
| VV |  | -(2,4*1,1+1*1)*0,23 "odstraněný povrch chodníku" |  | -0.837 | [13 empty] | VV | 2 | 2 | -1 | 0 | ROZPOCET
| VV |  | -6*1,1*0,25 "odstraněný štěrk" |  | -1.65 | [13 empty] | VV | 2 | 2 | -1 | 0 | ROZPOCET
| VV |  | -4*2*1,1*2,79 "kabely, potrubí, PD" |  | -24.552 | [13 empty] | VV | 2 | 2 | -1 | 0 | ROZPOCET
| VV |  | Součet |  | 15.203 | [13 empty] | VV | 2 | 4 | -1 | 1 | ROZPOCET
10 | K | 162301101 | Vodorovné přemístění do 500 m výkopku/sypaniny z horniny tř. 1 až 4 | m3 | 51.83 |  | 0 | CS ÚRS 2014 01 |  |  | základní |  |  | 0 | 0 | 0 | 0 | 4 | K | 2 |  |  |  | ROZPOCET | 0 | 0 | 0 | 0 | 0 | 1 | 0 | 4 | -1460813737
| PP |  | Vodorovné přemístění výkopku nebo sypaniny po suchu na obvyklém dopravním prostředku, bez naložení výkopku, avšak se složením bez rozhrnutí z horniny tř. 1 až 4 na vzdálenost přes 50 do 500 m | [15 empty] | PP | 2
| VV |  | 2*25,915 "zásyp" |  | 51.83 | [13 empty] | VV | 2 | 2 | -1 | 0 | ROZPOCET
| VV |  | Součet |  | 51.83 | [13 empty] | VV | 2 | 4 | -1 | 1 | ROZPOCET
11 | K | 162701105 | Vodorovné přemístění do 10000 m výkopku/sypaniny z horniny tř. 1 až 4 | m3 | 13.84 |  | 0 | CS ÚRS 2014 01 |  |  | základní |  |  | 0 | 0 | 0 | 0 | 4 | K | 2 |  |  |  | ROZPOCET | 0 | 0 | 0 | 0 | 0 | 1 | 0 | 4 | 811251114
| PP |  | Vodorovné přemístění výkopku nebo sypaniny po suchu na obvyklém dopravním prostředku, bez naložení výkopku, avšak se složením bez rozhrnutí z horniny tř. 1 až 4 na vzdálenost přes 9 000 do 10 000 m | [15 empty] | PP | 2
| VV |  | 13,9*1,1*2,79+1*1*2,79 "PD" |  | 45.449 | [13 empty] | VV | 2 | 2 | -1 | 0 | ROZPOCET
| VV |  | -5,5*1,1*0,53 "odstraněný povrch komunikace" |  | -3.207 | [13 empty] | VV | 2 | 2 | -1 | 0 | ROZPOCET
| VV |  | -(2,4*1,1+1*1)*0,23 "odstraněný povrch chodníku" |  | -0.837 | [13 empty] | VV | 2 | 2 | -1 | 0 | ROZPOCET
| VV |  | -6*1,1*0,25 "odstraněný štěrk" |  | -1.65 | [13 empty] | VV | 2 | 2 | -1 | 0 | ROZPOCET
| VV |  | -25,915 "zásyp výkopkem" |  | -25.915 | [13 empty] | VV | 2 | 2 | -1 | 0 | ROZPOCET
| VV |  | Součet |  | 13.84 | [13 empty] | VV | 2 | 4 | -1 | 1 | ROZPOCET
12 | K | 167101101 | Nakládání výkopku z hornin tř. 1 až 4 do 100 m3 | m3 | 25.915 |  | 0 | CS ÚRS 2014 01 |  |  | základní |  |  | 0 | 0 | 0 | 0 | 4 | K | 2 |  |  |  | ROZPOCET | 0 | 0 | 0 | 0 | 0 | 1 | 0 | 4 | 1223564493
| PP |  | Nakládání, skládání a překládání neulehlého výkopku nebo sypaniny nakládání, množství do 100 m3, z hornin tř. 1 až 4 | [15 empty] | PP | 2
| VV |  | 25,915 "zásyp" |  | 25.915 | [13 empty] | VV | 2 | 2 | -1 | 0 | ROZPOCET
| VV |  | Součet |  | 25.915 | [13 empty] | VV | 2 | 4 | -1 | 1 | ROZPOCET
13 | K | 174101101 | Zásyp jam, šachet rýh nebo kolem objektů sypaninou se zhutněním | m3 | 25.915 |  | 0 | CS ÚRS 2014 01 |  |  | základní |  |  | 0 | 0 | 0 | 0 | 4 | K | 2 |  |  |  | ROZPOCET | 0 | 0 | 0 | 0 | 0 | 1 | 0 | 4 | -592569414
| PP |  | Zásyp sypaninou z jakékoliv horniny s uložením výkopku ve vrstvách se zhutněním jam, šachet, rýh nebo kolem objektů v těchto vykopávkách | [15 empty] | PP | 2
| VV |  | 13,9*1,1*2,79+1*1*2,79 "PD" |  | 45.449 | [13 empty] | VV | 2 | 2 | -1 | 0 | ROZPOCET
| VV |  | -5,5*1,1*0,53 "odstraněný povrch komunikace" |  | -3.207 | [13 empty] | VV | 2 | 2 | -1 | 0 | ROZPOCET
| VV |  | -(2,4*1,1+1*1)*0,23 "odstraněný povrch chodníku" |  | -0.837 | [13 empty] | VV | 2 | 2 | -1 | 0 | ROZPOCET
| VV |  | -6*1,1*0,25 "odstraněný štěrk" |  | -1.65 | [13 empty] | VV | 2 | 2 | -1 | 0 | ROZPOCET
| VV |  | -1,835 "lože ŠP" |  | -1.835 | [13 empty] | VV | 2 | 2 | -1 | 0 | ROZPOCET
| VV |  | -1,629 "betonová deska" |  | -1.629 | [13 empty] | VV | 2 | 2 | -1 | 0 | ROZPOCET
| VV |  | -3,225 "obetonování potrubí" |  | -3.225 | [13 empty] | VV | 2 | 2 | -1 | 0 | ROZPOCET
| VV |  | -4,257 "obsyp ŠP" |  | -4.257 | [13 empty] | VV | 2 | 2 | -1 | 0 | ROZPOCET
| VV |  | -1*3,14*0,6*0,6*(2,79-0,23) "kanalizační šachta" |  | -2.894 | [13 empty] | VV | 2 | 2 | -1 | 0 | ROZPOCET
| VV |  | Součet |  | 25.915 | [13 empty] | VV | 2 | 4 | -1 | 1 | ROZPOCET
14 | K | 175101101 | Obsypání potrubí bez prohození sypaniny z hornin tř. 1 až 4 uloženým do 3 m od kraje výkopu | m3 | 4.257 |  | 0 | CS ÚRS 2014 01 |  |  | základní |  |  | 0 | 0 | 0 | 0 | 4 | K | 2 |  |  |  | ROZPOCET | 0 | 0 | 0 | 0 | 0 | 1 | 0 | 4 | -66835090
| PP |  | Obsypání potrubí sypaninou z vhodných hornin tř. 1 až 4 nebo materiálem připraveným podél výkopu ve vzdálenosti do 3 m od jeho kraje, pro jakoukoliv hloubku výkopu a míru zhutnění bez prohození sypaniny | [15 empty] | PP | 2
| VV |  | 12,9*1,1*0,3 "PD" |  | 4.257 | [13 empty] | VV | 2 | 2 | -1 | 0 | ROZPOCET
| VV |  | Součet |  | 4.257 | [13 empty] | VV | 2 | 4 | -1 | 1 | ROZPOCET
15 | M | 583373100 | štěrkopísek frakce 0-4 třída B | t | 8.744 |  | 0 | CS ÚRS 2014 01 |  |  | základní |  |  | 0 | 0 | 0 | 0 | 8 | M | 2 |  |  |  | ROZPOCET | 0 | 0 | 0 | 0 | 0 | 1 | 0 | 4 | 221340317
| PP |  | kamenivo přírodní těžené pro stavební účely PTK (drobné, hrubé, štěrkopísky) štěrkopísky ČSN 72 1511-2 frakce 0-4 Horní Řasnice | [15 empty] | PP | 2
| VV |  | 4,257*2,054 |  | 8.744 | [13 empty] | VV | 2 | 2 | -1 | 0 | ROZPOCET
| VV |  | Součet |  | 8.744 | [13 empty] | VV | 2 | 4 | -1 | 1 | ROZPOCET
16 | K | 181951102 | Úprava pláně v hornině tř. 1 až 4 se zhutněním | m2 | 16.29 |  | 0 | CS ÚRS 2014 01 |  |  | základní |  |  | 0 | 0 | 0 | 0 | 4 | K | 2 |  |  |  | ROZPOCET | 0 | 0 | 0 | 0 | 0 | 1 | 0 | 4 | 551972877
| PP |  | Úprava pláně vyrovnáním výškových rozdílů v hornině tř. 1 až 4 se zhutněním | [15 empty] | PP | 2
| VV |  | 13,9*1,1+1*1 "PD" |  | 16.29 | [13 empty] | VV | 2 | 2 | -1 | 0 | ROZPOCET
| VV |  | Součet |  | 16.29 | [13 empty] | VV | 2 | 4 | -1 | 1 | ROZPOCET
| D | 13 | Zemní práce - hloubené vykopávky |  |  |  | 0 | [5 empty] | 0 |  | 0 |  | 0 | 1 | D | 2 |  |  |  | ROZPOCET | [6 empty] | 0
17 | K | 130001101 | Příplatek za ztížení vykopávky v blízkosti podzemního vedení | m3 | 21.208 |  | 0 | CS ÚRS 2014 01 |  |  | základní |  |  | 0 | 0 | 0 | 0 | 4 | K | 3 |  |  |  | ROZPOCET | 0 | 0 | 0 | 0 | 0 | 1 | 0 | 4 | 775455402
| PP |  | Příplatek k cenám hloubených vykopávek za ztížení vykopávky v blízkosti podzemního vedení nebo výbušnin pro jakoukoliv třídu horniny | [15 empty] | PP | 3
| VV |  | 2*2*1,1*(2,79-0,53)+2*2*1,1*(2,79-0,23) "kabely, potrubí, PD" |  | 21.208 | [13 empty] | VV | 3 | 2 | -1 | 0 | ROZPOCET
| VV |  | Součet |  | 21.208 | [13 empty] | VV | 3 | 4 | -1 | 1 | ROZPOCET
| D | 2 | Zakládání |  |  |  | 0 | [5 empty] | 0 |  | 0.006811 |  | 0 | 1 | D | 1 |  |  |  | ROZPOCET | [6 empty] | 0
18 | K | 212755214 | Trativody z drenážních trubek plastových flexibilních D 100 mm bez lože | m | 13.9 |  | 0 | CS ÚRS 2014 01 |  |  | základní |  |  | 0.00049 | 0.006811 | 0 | 0 | 4 | K | 2 |  |  |  | ROZPOCET | 0 | 0 | 0 | 0 | 0 | 1 | 0 | 4 | -1076191137
| PP |  | Trativody bez lože z drenážních trubek plastových flexibilních D 100 mm | [15 empty] | PP | 2
| VV |  | 13,9 "PD" |  | 13.9 | [13 empty] | VV | 2 | 2 | -1 | 0 | ROZPOCET
| VV |  | Součet |  | 13.9 | [13 empty] | VV | 2 | 4 | -1 | 1 | ROZPOCET
| D | 4 | Vodorovné konstrukce |  |  |  | 0 | [5 empty] | 0 |  | 3.1257 |  | 0 | 1 | D | 1 |  |  |  | ROZPOCET | [6 empty] | 0
19 | K | 451572111 | Lože pod potrubí otevřený výkop z kameniva drobného těženého | m3 | 1.835 |  | 0 | CS ÚRS 2014 01 |  |  | základní |  |  | 1.7034 | 3.1257 | 0 | 0 | 4 | K | 2 |  |  |  | ROZPOCET | 0 | 0 | 0 | 0 | 0 | 1 | 0 | 4 | 1233356155
| PP |  | Lože pod potrubí, stoky a drobné objekty v otevřeném výkopu z kameniva drobného těženého 0 až 4 mm | [15 empty] | PP | 2
| VV |  | 13,9*1,1*0,12 "PD" |  | 1.835 | [13 empty] | VV | 2 | 2 | -1 | 0 | ROZPOCET
| VV |  | Součet |  | 1.835 | [13 empty] | VV | 2 | 4 | -1 | 1 | ROZPOCET
20 | K | 452311131 | Podkladní desky z betonu prostého tř. C 12/15 otevřený výkop | m3 | 1.629 |  | 0 | CS ÚRS 2014 01 |  |  | základní |  |  | 0 | 0 | 0 | 0 | 4 | K | 2 |  |  |  | ROZPOCET | 0 | 0 | 0 | 0 | 0 | 1 | 0 | 4 | -567727549
| PP |  | Podkladní a zajišťovací konstrukce z betonu prostého v otevřeném výkopu desky pod potrubí, stoky a drobné objekty z betonu tř. C 12/15 | [15 empty] | PP | 2
| VV |  | 13,9*1,1*0,1+1*1*0,1 "PD" |  | 1.629 | [13 empty] | VV | 2 | 2 | -1 | 0 | ROZPOCET
| VV |  | Součet |  | 1.629 | [13 empty] | VV | 2 | 4 | -1 | 1 | ROZPOCET
| D | 8 | Trubní vedení |  |  |  | 0 | [5 empty] | 0 |  | 5.1587 |  | 0 | 1 | D | 1 |  |  |  | ROZPOCET | [6 empty] | 0
21 | K | 831312121 | Montáž potrubí z trub kameninových hrdlových s integrovaným těsněním výkop sklon do 20 % DN 150 | m | 12.9 |  | 0 | CS ÚRS 2014 01 |  |  | základní |  |  | 3e-05 | 0.000387 | 0 | 0 | 4 | K | 2 |  |  |  | ROZPOCET | 0 | 0 | 0 | 0 | 0 | 1 | 0 | 4 | -12129658
| PP |  | Montáž potrubí z trub kameninových hrdlových s integrovaným těsněním v otevřeném výkopu ve sklonu do 20 % DN 150 | [15 empty] | PP | 2
| VV |  | 12,9 "PD" |  | 12.9 | [13 empty] | VV | 2 | 2 | -1 | 0 | ROZPOCET
| VV |  | Součet |  | 12.9 | [13 empty] | VV | 2 | 4 | -1 | 1 | ROZPOCET
22 | M | 597106750 | trouba kameninová glazovaná DN150mm L1,50m spojovací systém F | m | 13.029 |  | 0 | CS ÚRS 2014 01 |  |  | základní |  |  | 0.024 | 0.3127 | 0 | 0 | 8 | M | 2 |  |  |  | ROZPOCET | 0 | 0 | 0 | 0 | 0 | 1 | 0 | 4 | 1493009489
| PP |  | trouby kameninové kanalizační hrdlové trouby kameninové glazované s integrovaným spojem stavební délka 1,50 m DN 150 mm F | [15 empty] | PP | 2
| VV |  | 12,9*1,01 |  | 13.029 | [13 empty] | VV | 2 | 2 | -1 | 0 | ROZPOCET
| VV |  | Součet |  | 13.029 | [13 empty] | VV | 2 | 4 | -1 | 1 | ROZPOCET
23 | K | 87210R | Výsek a osazení odbočky na kanalizační stoce | kus | 1 |  | 0 |  |  |  | základní |  |  | 0 | 0 | 0 | 0 | 4 | K | 2 |  |  |  | ROZPOCET | 0 | 0 | 0 | 0 | 0 | 1 | 0 | 4 | 693784139
| PP |  | Výsek a osazení odpbočky na kanalizační stoce | [15 empty] | PP | 2
| VV |  | 1 "PD" |  | 1 | [13 empty] | VV | 2 | 2 | -1 | 0 | ROZPOCET
| VV |  | Součet |  | 1 | [13 empty] | VV | 2 | 4 | -1 | 1 | ROZPOCET
24 | K | 892372121 | Tlaková zkouška vzduchem potrubí DN 300 těsnícím vakem ucpávkovým | úsek | 1 |  | 0 | CS ÚRS 2014 01 |  |  | základní |  |  | 0.00031 | 0.00031 | 0 | 0 | 4 | K | 2 |  |  |  | ROZPOCET | 0 | 0 | 0 | 0 | 0 | 1 | 0 | 4 | -778483953
| PP |  | Tlakové zkoušky vzduchem těsnícími vaky ucpávkovými DN 300 | [15 empty] | PP | 2
| VV |  | 1 "PD" |  | 1 | [13 empty] | VV | 2 | 2 | -1 | 0 | ROZPOCET
| VV |  | Součet |  | 1 | [13 empty] | VV | 2 | 4 | -1 | 1 | ROZPOCET
25 | K | 892372121a | Proplach potrubí a kemerová prohlídka | m | 13.9 |  | 0 |  |  |  | základní |  |  | 0.00031 | 0.004309 | 0 | 0 | 4 | K | 2 |  |  |  | ROZPOCET | 0 | 0 | 0 | 0 | 0 | 1 | 0 | 4 | 45533365
| PP |  | Tlakové zkoušky vzduchem těsnícími vaky ucpávkovými DN 300 | [15 empty] | PP | 2
| VV |  | 13,9 "PD" |  | 13.9 | [13 empty] | VV | 2 | 2 | -1 | 0 | ROZPOCET
| VV |  | Součet |  | 13.9 | [13 empty] | VV | 2 | 4 | -1 | 1 | ROZPOCET
26 | K | 894411111 | Zřízení šachet kanalizačních z betonových dílců na potrubí DN do 200 dno beton tř. C 25/30 | kus | 1 |  | 0 | CS ÚRS 2014 01 |  |  | základní |  |  | 1.848 | 1.848 | 0 | 0 | 4 | K | 2 |  |  |  | ROZPOCET | 0 | 0 | 0 | 0 | 0 | 1 | 0 | 4 | -1660380892
| PP |  | Zřízení šachet kanalizačních z betonových dílců výšky vstupu do 1,50 m s obložením dna betonem tř. C 25/30, na potrubí DN do 200 | [15 empty] | PP | 2
| VV |  | 1 "PD" |  | 1 | [13 empty] | VV | 2 | 2 | -1 | 0 | ROZPOCET
| VV |  | Součet |  | 1 | [13 empty] | VV | 2 | 4 | -1 | 1 | ROZPOCET
27 | M | 592240240 | dno betonové šachtové 1000 x 635 DN 200 KB 100 x 63,5 x 15 cm | kus | 1 |  | 0 | CS ÚRS 2014 01 |  |  | základní |  |  | 1.363 | 1.363 | 0 | 0 | 8 | M | 2 |  |  |  | ROZPOCET | 0 | 0 | 0 | 0 | 0 | 1 | 0 | 4 | 603772345
| PP |  | prefabrikáty pro vstupní šachty a drenážní šachtice (betonové a železobetonové) dílce pro kanalizační šachty šachtová dna DN 1000 M materiálové provedení: žlab/nástupnice BB - beton/beton KB - kamenina/beton KK - kamenina/ kamenina 1000 x 635 DN 200 KB 100 x 63,5 x 15 | [15 empty] | PP | 2
| VV |  | 1 |  | 1 | [13 empty] | VV | 2 | 2 | -1 | 0 | ROZPOCET
| VV |  | Součet |  | 1 | [13 empty] | VV | 2 | 4 | -1 | 1 | ROZPOCET
28 | M | 592241600 | skruž betonová s ocelová se stupadly +PE povlakem 1000/250/120 SP 100x25x12 cm | kus | 1 |  | 0 | CS ÚRS 2014 01 |  |  | základní |  |  | 0.254 | 0.254 | 0 | 0 | 8 | M | 2 |  |  |  | ROZPOCET | 0 | 0 | 0 | 0 | 0 | 1 | 0 | 4 | -1206937146
| PP |  | prefabrikáty pro vstupní šachty a drenážní šachtice (betonové a železobetonové) šachty pro odpadní kanály a potrubí uložená v zemi skruže s ocelovými stupadly s PE povlakem 1000/250/120 SP 100 x 25 x 12 | [15 empty] | PP | 2
| VV |  | 1 |  | 1 | [13 empty] | VV | 2 | 2 | -1 | 0 | ROZPOCET
| VV |  | Součet |  | 1 | [13 empty] | VV | 2 | 4 | -1 | 1 | ROZPOCET
29 | M | 592241610 | skruž betonová s ocelová se stupadly +PE povlakem 1000/500/120 SP 100x50x12 cm | kus | 1 |  | 0 | CS ÚRS 2014 01 |  |  | základní |  |  | 0.506 | 0.506 | 0 | 0 | 8 | M | 2 |  |  |  | ROZPOCET | 0 | 0 | 0 | 0 | 0 | 1 | 0 | 4 | -223141680
| PP |  | prefabrikáty pro vstupní šachty a drenážní šachtice (betonové a železobetonové) šachty pro odpadní kanály a potrubí uložená v zemi skruže s ocelovými stupadly s PE povlakem 1000/500/120 SP 100 x 50 x 12 | [15 empty] | PP | 2
| VV |  | 1 |  | 1 | [13 empty] | VV | 2 | 2 | -1 | 0 | ROZPOCET
| VV |  | Součet |  | 1 | [13 empty] | VV | 2 | 4 | -1 | 1 | ROZPOCET
30 | M | 592241680 | skruž betonová přechodová 625/600/120 SPK 62,5/100x60x12 cm | kus | 1 |  | 0 | CS ÚRS 2014 01 |  |  | základní |  |  | 0.548 | 0.548 | 0 | 0 | 8 | M | 2 |  |  |  | ROZPOCET | 0 | 0 | 0 | 0 | 0 | 1 | 0 | 4 | 32715105
| PP |  | prefabrikáty pro vstupní šachty a drenážní šachtice (betonové a železobetonové) šachty pro odpadní kanály a potrubí uložená v zemi skruž přechodová 625/600/120 SPK 62,5/100 x 60 x 12 | [15 empty] | PP | 2
| VV |  | 1 |  | 1 | [13 empty] | VV | 2 | 2 | -1 | 0 | ROZPOCET
| VV |  | Součet |  | 1 | [13 empty] | VV | 2 | 4 | -1 | 1 | ROZPOCET
31 | M | 592241760 | prstenec betonový vyrovnávací 625/80/120 62,5x8x12 cm | kus | 1 |  | 0 | CS ÚRS 2014 01 |  |  | základní |  |  | 0.051 | 0.051 | 0 | 0 | 8 | M | 2 |  |  |  | ROZPOCET | 0 | 0 | 0 | 0 | 0 | 1 | 0 | 4 | 1124676651
| PP |  | prefabrikáty pro vstupní šachty a drenážní šachtice (betonové a železobetonové) šachty pro odpadní kanály a potrubí uložená v zemi prstenec vyrovnávací 625/80/120 62,5 x 8 x 12 | [15 empty] | PP | 2
| VV |  | 1 |  | 1 | [13 empty] | VV | 2 | 2 | -1 | 0 | ROZPOCET
| VV |  | Součet |  | 1 | [13 empty] | VV | 2 | 4 | -1 | 1 | ROZPOCET
32 | M | 592241770 | prstenec betonový vyrovnávací 625/100/120 62,5x10x12 cm | kus | 1 |  | 0 | CS ÚRS 2014 01 |  |  | základní |  |  | 0.064 | 0.064 | 0 | 0 | 8 | M | 2 |  |  |  | ROZPOCET | 0 | 0 | 0 | 0 | 0 | 1 | 0 | 4 | 1761861448
| PP |  | prefabrikáty pro vstupní šachty a drenážní šachtice (betonové a železobetonové) šachty pro odpadní kanály a potrubí uložená v zemi prstenec vyrovnávací 625/100/120 62,5 x 10 x 12 | [15 empty] | PP | 2
| VV |  | 1 |  | 1 | [13 empty] | VV | 2 | 2 | -1 | 0 | ROZPOCET
| VV |  | Součet |  | 1 | [13 empty] | VV | 2 | 4 | -1 | 1 | ROZPOCET
33 | M | 592243480 | těsnění elastomerové pro spojení šachetních dílů DN 1000 | kus | 3 |  | 0 | CS ÚRS 2014 01 |  |  | základní |  |  | 0.002 | 0.006 | 0 | 0 | 8 | M | 2 |  |  |  | ROZPOCET | 0 | 0 | 0 | 0 | 0 | 1 | 0 | 4 | -1093948690
| PP |  | prefabrikáty pro vstupní šachty a drenážní šachtice (betonové a železobetonové) šachty pro odpadní kanály a potrubí uložená v zemi těsnění elastomerové pro spojení šachetních dílů DN 1000 | [15 empty] | PP | 2
| VV |  | 3 |  | 3 | [13 empty] | VV | 2 | 2 | -1 | 0 | ROZPOCET
| VV |  | Součet |  | 3 | [13 empty] | VV | 2 | 4 | -1 | 1 | ROZPOCET
34 | K | 899102111 | Osazení poklopů litinových nebo ocelových včetně rámů hmotnosti nad 50 do 100 kg | kus | 1 |  | 0 | CS ÚRS 2014 01 |  |  | základní |  |  | 0.00702 | 0.00702 | 0 | 0 | 4 | K | 2 |  |  |  | ROZPOCET | 0 | 0 | 0 | 0 | 0 | 1 | 0 | 4 | -31904449
| PP |  | Osazení poklopů litinových a ocelových včetně rámů hmotnosti jednotlivě přes 50 do 100 kg | [15 empty] | PP | 2
| VV |  | 1 "PD" |  | 1 | [13 empty] | VV | 2 | 2 | -1 | 0 | ROZPOCET
| VV |  | Součet |  | 1 | [13 empty] | VV | 2 | 4 | -1 | 1 | ROZPOCET
35 | M | 552434420 | poklop na vstupní šachtu litinový 600 D400, vzor DIN | kus | 1 |  | 0 | CS ÚRS 2014 01 |  |  | základní |  |  | 0.194 | 0.194 | 0 | 0 | 8 | M | 2 |  |  |  | ROZPOCET | 0 | 0 | 0 | 0 | 0 | 1 | 0 | 4 | 1775391867
| PP |  | výrobky kanalizační litinové kanály, mříže, rošty, vpusti, poklopy poklop na vstupní šachtu ČSN 13 6315.1, 2 600 D 400, vzor DIN | [15 empty] | PP | 2
| VV |  | 1 |  | 1 | [13 empty] | VV | 2 | 2 | -1 | 0 | ROZPOCET
| VV |  | Součet |  | 1 | [13 empty] | VV | 2 | 4 | -1 | 1 | ROZPOCET
36 | K | 899623141 | Obetonování potrubí nebo zdiva stok betonem prostým tř. C 12/15 otevřený výkop | m3 | 3.225 |  | 0 | CS ÚRS 2014 01 |  |  | základní |  |  | 0 | 0 | 0 | 0 | 4 | K | 2 |  |  |  | ROZPOCET | 0 | 0 | 0 | 0 | 0 | 1 | 0 | 4 | -1129420563
| PP |  | Obetonování potrubí nebo zdiva stok betonem prostým v otevřeném výkopu, beton tř. C 12/15 | [15 empty] | PP | 2
| VV |  | 13,9*0,232 "PD" |  | 3.225 | [13 empty] | VV | 2 | 2 | -1 | 0 | ROZPOCET
| VV |  | Součet |  | 3.225 | [13 empty] | VV | 2 | 4 | -1 | 1 | ROZPOCET
37 | K | 89962R | Výstražná folie (D+M) | m | 12.9 |  | 0 |  |  |  | základní |  |  | 0 | 0 | 0 | 0 | 4 | K | 2 |  |  |  | ROZPOCET | 0 | 0 | 0 | 0 | 0 | 1 | 0 | 4 | -1804445706
| PP |  | Výstražná folie (D+M) | [15 empty] | PP | 2
| VV |  | 12,9 "PD" |  | 12.9 | [13 empty] | VV | 2 | 2 | -1 | 0 | ROZPOCET
| VV |  | Součet |  | 12.9 | [13 empty] | VV | 2 | 4 | -1 | 1 | ROZPOCET
| D | 998 | Přesun hmot |  |  |  | 0 | [5 empty] | 0 |  | 0 |  | 0 | 1 | D | 1 |  |  |  | ROZPOCET | [6 empty] | 0
38 | K | 998275101 | Přesun hmot pro trubní vedení z trub kameninových otevřený výkop | t | 8.494 |  | 0 | CS ÚRS 2014 01 |  |  | základní |  |  | 0 | 0 | 0 | 0 | 4 | K | 2 |  |  |  | ROZPOCET | 0 | 0 | 0 | 0 | 0 | 1 | 0 | 4 | -43902809
| PP |  | Přesun hmot pro trubní vedení hloubené z trub kameninových pro kanalizace v otevřeném výkopu dopravní vzdálenost do 15 m | [15 empty] | PP | 2
| D | 999 | Poplatek za skládku |  |  |  | 0 | [5 empty] | 0 |  | 0 |  | 0 | 1 | D | 1 |  |  |  | ROZPOCET | [6 empty] | 0
39 | K | 171201211 | Poplatek za uložení odpadu ze sypaniny na skládce (skládkovné) | t | 22.144 |  | 0 | CS ÚRS 2014 01 |  |  | základní |  |  | 0 | 0 | 0 | 0 | 512 | K | 2 |  |  |  | ROZPOCET | 0 | 0 | 0 | 0 | 0 | 1 | 0 | 512 | -271485737
| PP |  | Uložení sypaniny poplatek za uložení sypaniny na skládce ( skládkovné ) | [15 empty] | PP | 2
| VV |  | 13,9*1,1*2,79+1*1*2,79 "PD" |  | 45.449 | [13 empty] | VV | 2 | 2 | -1 | 0 | ROZPOCET
| VV |  | -5,5*1,1*0,53 "odstraněný povrch komunikace" |  | -3.207 | [13 empty] | VV | 2 | 2 | -1 | 0 | ROZPOCET
| VV |  | -(2,4*1,1+1*1)*0,23 "odstraněný povrch chodníku" |  | -0.837 | [13 empty] | VV | 2 | 2 | -1 | 0 | ROZPOCET
| VV |  | -6*1,1*0,25 "odstraněný štěrk" |  | -1.65 | [13 empty] | VV | 2 | 2 | -1 | 0 | ROZPOCET
| VV |  | -25,915 "zásyp výkopkem" |  | -25.915 | [13 empty] | VV | 2 | 2 | -1 | 0 | ROZPOCET
| VV |  | Součet |  | 13.84 | [13 empty] | VV | 2 | 4 | -1 | 0 | ROZPOCET
| VV |  | 13,84*1,6 |  | 22.144 | [13 empty] | VV | 2 | 2 | -1 | 1 | ROZPOCET

## SO 310.02 - Vodovodní pří...
| List obsahuje: |  | 1) Krycí list soupisu | 2) Rekapitulace |  |  | 3) Soupis prací | Zpět na list: | Rekapitulace stavby
[9 empty] | >> skryté sloupce << | [9 empty] | {82903EA3-45BA-46A2-BC79-7FE5EBDF71DD}
2
| KRYCÍ LIST SOUPISU | [8 empty] | v --- níže se nacházejí doplnkové a pomocné údaje k sestavám --- v | [8 empty] | False
Stavba:
Rekonstrukce ulice Pražské v Brandýse nad Labem - Staré Boleslavi
Objekt:
2 - Rekonstrukce ulice Pražské v Brandýse nad Labem - Staré Boleslavi
Soupis:
SO 310 - Vodohospodářské objekty (přípojky šachty technologie vodního prvku)
Úroveň 3:
SO 310.02 - Vodovodní přípojka
| KSO: |  | 827 13 |  |  | CC-CZ:
| Místo: |  | Brandýs nad Labem, Pražská ul. |  |  | Datum: | 19.04.2014
| Zadavatel: |  |  |  |  | IČ:
|  | Město Brandýs nad Labem - Stará Boleslav |  |  |  | DIČ:
| Uchazeč: |  |  |  |  | IČ:
DIČ:
| Projektant: |  |  |  |  | IČ:
|  | Ateliér PROMIKA s.r.o. |  |  |  | DIČ:
Poznámka:
| Cena bez DPH | [5 empty] | 0
|  |  | Základ daně |  |  | Sazba daně | Výše daně
| DPH | základní | 0 |  |  | 21% | 0
|  | snížená | 0 |  |  | 15% | 0
|  | zákl. přenesená | 0 |  |  | 21% | 0
|  | sníž. přenesená | 0 |  |  | 15% | 0
|  | nulová | 0 |  |  | 0% | 0
| Cena s DPH |  |  | v | CZK |  | 0
REKAPITULACE ČLENĚNÍ SOUPISU PRACÍ
Stavba:
Rekonstrukce ulice Pražské v Brandýse nad Labem - Staré Boleslavi
Objekt:
2 - Rekonstrukce ulice Pražské v Brandýse nad Labem - Staré Boleslavi
Soupis:
SO 310 - Vodohospodářské objekty (přípojky šachty technologie vodního prvku)
Úroveň 3:
SO 310.02 - Vodovodní přípojka
Místo: |  |  | Brandýs nad Labem, Pražská ul. |  |  | Datum: | 19.04.2014
Zadavatel: |  |  | Město Brandýs nad Labem - Stará Boleslav |  |  | Projektant: | Ateliér PROMIKA s.r.o.
Uchazeč:
Kód dílu - Popis | [6 empty] | Cena celkem [CZK]
Náklady soupisu celkem | [6 empty] | 0 | [12 empty] | -1
| HSV - Práce a dodávky HSV | [5 empty] | 0
| 1 - Zemní práce | [5 empty] | 0
| 13 - Zemní práce - hloubené vykopávky | [5 empty] | 0
| 4 - Vodorovné konstrukce | [5 empty] | 0
| 8 - Trubní vedení | [5 empty] | 0
| 9 - Ostatní konstrukce a práce-bourání | [5 empty] | 0
| 998 - Přesun hmot | [5 empty] | 0
| 999 - Poplatek za skládku | [5 empty] | 0
| PSV - Práce a dodávky PSV | [5 empty] | 0
| 711 - Izolace proti vodě, vlhkosti a plynům | [5 empty] | 0
| 722 - Zdravotechnika - vnitřní vodovod | [5 empty] | 0
SOUPIS PRACÍ
Stavba:
Rekonstrukce ulice Pražské v Brandýse nad Labem - Staré Boleslavi
Objekt:
2 - Rekonstrukce ulice Pražské v Brandýse nad Labem - Staré Boleslavi
Soupis:
SO 310 - Vodohospodářské objekty (přípojky šachty technologie vodního prvku)
Úroveň 3:
SO 310.02 - Vodovodní přípojka
Místo: |  |  | Brandýs nad Labem, Pražská ul. |  |  | Datum: | 19.04.2014
Zadavatel: |  |  | Město Brandýs nad Labem - Stará Boleslav |  |  | Projektant: | Ateliér PROMIKA s.r.o.
Uchazeč:
PČ | Typ | Kód | Popis | MJ | Množství | J.cena [CZK] | Cena celkem [CZK] | Cenová soustava |  | Poznámka | DPH | J. Nh [h] | Nh celkem [h] | J. hmotnost [t] | Hmotnost celkem [t] | J. suť [t] | Suť Celkem [t]
Náklady soupisu celkem | [6 empty] | 0 | [5 empty] | 0 |  | 2.2081 |  | 0 |  | D | -1 | [10 empty] | 0
| D | HSV | Práce a dodávky HSV |  |  |  | 0 | [5 empty] | 0 |  | 2.1153 |  | 0 | 1 | D | 0 |  |  |  | ROZPOCET | [6 empty] | 0
| D | 1 | Zemní práce |  |  |  | 0 | [5 empty] | 0 |  | 0.06807 |  | 0 | 1 | D | 1 |  |  |  | ROZPOCET | [6 empty] | 0
1 | K | 119001401 | Dočasné zajištění potrubí ocelového nebo litinového DN do 200 | m | 0.9 |  | 0 | CS ÚRS 2014 01 |  |  | základní |  |  | 0.00868 | 0.007812 | 0 | 0 | 4 | K | 2 |  |  |  | ROZPOCET | 0 | 0 | 0 | 0 | 0 | 1 | 0 | 4 | -601688080
| PP |  | Dočasné zajištění podzemního potrubí nebo vedení ve výkopišti ve stavu i poloze , ve kterých byla na začátku zemních prací a to s podepřením, vzepřením nebo vyvěšením, příp. s ochranným bedněním, se zřízením a odstraněním za jišťovací konstrukce, s opotřebením hmot potrubí ocelového nebo litinového, jmenovité světlosti DN do 200 | [15 empty] | PP | 2
| VV |  | 1*0,9 "PD" |  | 0.9 | [13 empty] | VV | 2 | 2 | -1 | 0 | ROZPOCET
| VV |  | Součet |  | 0.9 | [13 empty] | VV | 2 | 4 | -1 | 1 | ROZPOCET
2 | K | 119001421 | Dočasné zajištění kabelů a kabelových tratí ze 3 volně ložených kabelů | m | 0.9 |  | 0 | CS ÚRS 2014 01 |  |  | základní |  |  | 0.0369 | 0.03321 | 0 | 0 | 4 | K | 2 |  |  |  | ROZPOCET | 0 | 0 | 0 | 0 | 0 | 1 | 0 | 4 | -892211618
| PP |  | Dočasné zajištění podzemního potrubí nebo vedení ve výkopišti ve stavu i poloze , ve kterých byla na začátku zemních prací a to s podepřením, vzepřením nebo vyvěšením, příp. s ochranným bedněním, se zřízením a odstraněním za jišťovací konstrukce, s opotřebením hmot kabelů a kabelových tratí z volně ložených kabelů a to do 3 kabelů | [15 empty] | PP | 2
| VV |  | 1*0,9 "PD" |  | 0.9 | [13 empty] | VV | 2 | 2 | -1 | 0 | ROZPOCET
| VV |  | Součet |  | 0.9 | [13 empty] | VV | 2 | 4 | -1 | 1 | ROZPOCET
3 | K | 132201201 | Hloubení rýh š do 2000 mm v hornině tř. 3 objemu do 100 m3 | m3 | 2.941 |  | 0 | CS ÚRS 2014 01 |  |  | základní |  |  | 0 | 0 | 0 | 0 | 4 | K | 2 |  |  |  | ROZPOCET | 0 | 0 | 0 | 0 | 0 | 1 | 0 | 4 | -538152264
| PP |  | Hloubení zapažených i nezapažených rýh šířky přes 600 do 2 000 mm s urovnáním dna do předepsaného profilu a spádu v hornině tř. 3 do 100 m3 | [15 empty] | PP | 2
| VV |  | (12,7-3,5)*0,9*1,75 "rýha, PD" |  | 14.49 | [13 empty] | VV | 2 | 2 | -1 | 0 | ROZPOCET
| VV |  | -4,4*0,9*0,53 "odstraněný povrch komunikace" |  | -2.099 | [13 empty] | VV | 2 | 2 | -1 | 0 | ROZPOCET
| VV |  | -2,4*0,9*0,23 "odstraněný povrch chodníku" |  | -0.497 | [13 empty] | VV | 2 | 2 | -1 | 0 | ROZPOCET
| VV |  | -2,4*0,9*0,25 "odstraněný štěrk" |  | -0.54 | [13 empty] | VV | 2 | 2 | -1 | 0 | ROZPOCET
| VV |  | -2*2*0,9*(1,75-0,23) "kabely, potrubí" |  | -5.472 | [13 empty] | VV | 2 | 2 | -1 | 0 | ROZPOCET
| VV |  | Součet |  | 5.882 | [13 empty] | VV | 2 | 4 | -1 | 0 | ROZPOCET
| VV |  | 5,882*0,5 |  | 2.941 | [13 empty] | VV | 2 | 2 | -1 | 1 | ROZPOCET
4 | K | 132201209 | Příplatek za lepivost k hloubení rýh š do 2000 mm v hornině tř. 3 | m3 | 1.471 |  | 0 | CS ÚRS 2014 01 |  |  | základní |  |  | 0 | 0 | 0 | 0 | 4 | K | 2 |  |  |  | ROZPOCET | 0 | 0 | 0 | 0 | 0 | 1 | 0 | 4 | 201683077
| PP |  | Hloubení zapažených i nezapažených rýh šířky přes 600 do 2 000 mm s urovnáním dna do předepsaného profilu a spádu v hornině tř. 3 Příplatek k cenám za lepivost horniny tř. 3 | [15 empty] | PP | 2
| VV |  | 2,941*0,5 |  | 1.471 | [13 empty] | VV | 2 | 2 | -1 | 0 | ROZPOCET
| VV |  | Součet |  | 1.471 | [13 empty] | VV | 2 | 4 | -1 | 1 | ROZPOCET
5 | K | 132301201 | Hloubení rýh š do 2000 mm v hornině tř. 4 objemu do 100 m3 | m3 | 2.941 |  | 0 | CS ÚRS 2014 01 |  |  | základní |  |  | 0 | 0 | 0 | 0 | 4 | K | 2 |  |  |  | ROZPOCET | 0 | 0 | 0 | 0 | 0 | 1 | 0 | 4 | 1211535622
| PP |  | Hloubení zapažených i nezapažených rýh šířky přes 600 do 2 000 mm s urovnáním dna do předepsaného profilu a spádu v hornině tř. 4 do 100 m3 | [15 empty] | PP | 2
| VV |  | (12,7-3,5)*0,9*1,75 "rýha, PD" |  | 14.49 | [13 empty] | VV | 2 | 2 | -1 | 0 | ROZPOCET
| VV |  | -4,4*0,9*0,53 "odstraněný povrch komunikace" |  | -2.099 | [13 empty] | VV | 2 | 2 | -1 | 0 | ROZPOCET
| VV |  | -2,4*0,9*0,23 "odstraněný povrch chodníku" |  | -0.497 | [13 empty] | VV | 2 | 2 | -1 | 0 | ROZPOCET
| VV |  | -2,4*0,9*0,25 "odstraněný štěrk" |  | -0.54 | [13 empty] | VV | 2 | 2 | -1 | 0 | ROZPOCET
| VV |  | -2*2*0,9*(1,75-0,23) "kabely, potrubí" |  | -5.472 | [13 empty] | VV | 2 | 2 | -1 | 0 | ROZPOCET
| VV |  | Součet |  | 5.882 | [13 empty] | VV | 2 | 4 | -1 | 0 | ROZPOCET
| VV |  | 5,882*0,5 |  | 2.941 | [13 empty] | VV | 2 | 2 | -1 | 1 | ROZPOCET
6 | K | 132301209 | Příplatek za lepivost k hloubení rýh š do 2000 mm v hornině tř. 4 | m3 | 1.471 |  | 0 | CS ÚRS 2014 01 |  |  | základní |  |  | 0 | 0 | 0 | 0 | 4 | K | 2 |  |  |  | ROZPOCET | 0 | 0 | 0 | 0 | 0 | 1 | 0 | 4 | 1693875472
| PP |  | Hloubení zapažených i nezapažených rýh šířky přes 600 do 2 000 mm s urovnáním dna do předepsaného profilu a spádu v hornině tř. 4 Příplatek k cenám za lepivost horniny tř. 4 | [15 empty] | PP | 2
| VV |  | 2,941*0,5 |  | 1.471 | [13 empty] | VV | 2 | 2 | -1 | 0 | ROZPOCET
| VV |  | Součet |  | 1.471 | [13 empty] | VV | 2 | 4 | -1 | 1 | ROZPOCET
7 | K | 133201101 | Hloubení šachet v hornině tř. 3 objemu do 100 m3 | m3 | 18.684 |  | 0 | CS ÚRS 2014 01 |  |  | základní |  |  | 0 | 0 | 0 | 0 | 4 | K | 2 |  |  |  | ROZPOCET | 0 | 0 | 0 | 0 | 0 | 1 | 0 | 4 | 1993061191
| PP |  | Hloubení zapažených i nezapažených šachet s případným nutným přemístěním výkopku ve výkopišti v hornině tř. 3 do 100 m3 | [15 empty] | PP | 2
| VV |  | 3,5*2,7*2,36+2*2,36*2,36/2*3,5 "vodoměrná šachta, PD" |  | 41.796 | [13 empty] | VV | 2 | 2 | -1 | 0 | ROZPOCET
| VV |  | -(3,5*2,7+3,5*2,36)*0,25 "odstraněný štěrk" |  | -4.428 | [13 empty] | VV | 2 | 2 | -1 | 0 | ROZPOCET
| VV |  | Součet |  | 37.368 | [13 empty] | VV | 2 | 4 | -1 | 0 | ROZPOCET
| VV |  | 37,368*0,5 |  | 18.684 | [13 empty] | VV | 2 | 2 | -1 | 1 | ROZPOCET
8 | K | 133201109 | Příplatek za lepivost u hloubení šachet v hornině tř. 3 | m3 | 9.342 |  | 0 | CS ÚRS 2014 01 |  |  | základní |  |  | 0 | 0 | 0 | 0 | 4 | K | 2 |  |  |  | ROZPOCET | 0 | 0 | 0 | 0 | 0 | 1 | 0 | 4 | 1210134762
| PP |  | Hloubení zapažených i nezapažených šachet s případným nutným přemístěním výkopku ve výkopišti v hornině tř. 3 Příplatek k cenám za lepivost horniny tř. 3 | [15 empty] | PP | 2
| VV |  | 18,684*0,5 |  | 9.342 | [13 empty] | VV | 2 | 2 | -1 | 0 | ROZPOCET
| VV |  | Součet |  | 9.342 | [13 empty] | VV | 2 | 4 | -1 | 1 | ROZPOCET
9 | K | 133301101 | Hloubení šachet v hornině tř. 4 objemu do 100 m3 | m3 | 18.684 |  | 0 | CS ÚRS 2014 01 |  |  | základní |  |  | 0 | 0 | 0 | 0 | 4 | K | 2 |  |  |  | ROZPOCET | 0 | 0 | 0 | 0 | 0 | 1 | 0 | 4 | -967950578
| PP |  | Hloubení zapažených i nezapažených šachet s případným nutným přemístěním výkopku ve výkopišti v hornině tř. 4 do 100 m3 | [15 empty] | PP | 2
| VV |  | 3,5*2,7*2,36+2*2,36*2,36/2*3,5 "vodoměrná šachta, PD" |  | 41.796 | [13 empty] | VV | 2 | 2 | -1 | 0 | ROZPOCET
| VV |  | -(3,5*2,7+3,5*2,36)*0,25 "odstraněný štěrk" |  | -4.428 | [13 empty] | VV | 2 | 2 | -1 | 0 | ROZPOCET
| VV |  | Součet |  | 37.368 | [13 empty] | VV | 2 | 4 | -1 | 0 | ROZPOCET
| VV |  | 37,368*0,5 |  | 18.684 | [13 empty] | VV | 2 | 2 | -1 | 1 | ROZPOCET
10 | K | 133301109 | Příplatek za lepivost u hloubení šachet v hornině tř. 4 | m3 | 9.342 |  | 0 | CS ÚRS 2014 01 |  |  | základní |  |  | 0 | 0 | 0 | 0 | 4 | K | 2 |  |  |  | ROZPOCET | 0 | 0 | 0 | 0 | 0 | 1 | 0 | 4 | -1815287388
| PP |  | Hloubení zapažených i nezapažených šachet s případným nutným přemístěním výkopku ve výkopišti v hornině tř. 4 Příplatek k cenám za lepivost horniny tř. 4 | [15 empty] | PP | 2
| VV |  | 18,684*0,5 |  | 9.342 | [13 empty] | VV | 2 | 2 | -1 | 0 | ROZPOCET
| VV |  | Součet |  | 9.342 | [13 empty] | VV | 2 | 4 | -1 | 1 | ROZPOCET
11 | K | 151101101 | Zřízení příložného pažení a rozepření stěn rýh hl do 2 m | m2 | 32.2 |  | 0 | CS ÚRS 2014 01 |  |  | základní |  |  | 0.00084 | 0.027048 | 0 | 0 | 4 | K | 2 |  |  |  | ROZPOCET | 0 | 0 | 0 | 0 | 0 | 1 | 0 | 4 | 1401350883
| PP |  | Zřízení pažení a rozepření stěn rýh pro podzemní vedení pro všechny šířky rýhy příložné pro jakoukoliv mezerovitost, hloubky do 2 m | [15 empty] | PP | 2
| VV |  | 2*(12,7-3,5)*1,75 "rýha, PD" |  | 32.2 | [13 empty] | VV | 2 | 2 | -1 | 0 | ROZPOCET
| VV |  | Součet |  | 32.2 | [13 empty] | VV | 2 | 4 | -1 | 1 | ROZPOCET
12 | K | 151101111 | Odstranění příložného pažení a rozepření stěn rýh hl do 2 m | m2 | 32.2 |  | 0 | CS ÚRS 2014 01 |  |  | základní |  |  | 0 | 0 | 0 | 0 | 4 | K | 2 |  |  |  | ROZPOCET | 0 | 0 | 0 | 0 | 0 | 1 | 0 | 4 | 1432878389
| PP |  | Odstranění pažení a rozepření stěn rýh pro podzemní vedení s uložením materiálu na vzdálenost do 3 m od kraje výkopu příložné, hloubky do 2 m | [15 empty] | PP | 2
| VV |  | 2*(12,7-3,5)*1,75 "rýha, PD" |  | 32.2 | [13 empty] | VV | 2 | 2 | -1 | 0 | ROZPOCET
| VV |  | Součet |  | 32.2 | [13 empty] | VV | 2 | 4 | -1 | 1 | ROZPOCET
13 | K | 161101101 | Svislé přemístění výkopku z horniny tř. 1 až 4 hl výkopu do 2,5 m | m3 | 5.882 |  | 0 | CS ÚRS 2014 01 |  |  | základní |  |  | 0 | 0 | 0 | 0 | 4 | K | 2 |  |  |  | ROZPOCET | 0 | 0 | 0 | 0 | 0 | 1 | 0 | 4 | 2042117688
| PP |  | Svislé přemístění výkopku bez naložení do dopravní nádoby avšak s vyprázdněním dopravní nádoby na hromadu nebo do dopravního prostředku z horniny tř. 1 až 4, při hloubce výkopu přes 1 do 2,5 m | [15 empty] | PP | 2
| VV |  | (12,7-3,5)*0,9*1,75 "rýha, PD" |  | 14.49 | [13 empty] | VV | 2 | 2 | -1 | 0 | ROZPOCET
| VV |  | -4,4*0,9*0,53 "odstraněný povrch komunikace" |  | -2.099 | [13 empty] | VV | 2 | 2 | -1 | 0 | ROZPOCET
| VV |  | -2,4*0,9*0,23 "odstraněný povrch chodníku" |  | -0.497 | [13 empty] | VV | 2 | 2 | -1 | 0 | ROZPOCET
| VV |  | -2,4*0,9*0,25 "odstraněný štěrk" |  | -0.54 | [13 empty] | VV | 2 | 2 | -1 | 0 | ROZPOCET
| VV |  | -2*2*0,9*(1,75-0,23) "kabely, potrubí" |  | -5.472 | [13 empty] | VV | 2 | 2 | -1 | 0 | ROZPOCET
| VV |  | Součet |  | 5.882 | [13 empty] | VV | 2 | 4 | -1 | 1 | ROZPOCET
14 | K | 162301101 | Vodorovné přemístění do 500 m výkopku/sypaniny z horniny tř. 1 až 4 | m3 | 74.392 |  | 0 | CS ÚRS 2014 01 |  |  | základní |  |  | 0 | 0 | 0 | 0 | 4 | K | 2 |  |  |  | ROZPOCET | 0 | 0 | 0 | 0 | 0 | 1 | 0 | 4 | 1084699808
| PP |  | Vodorovné přemístění výkopku nebo sypaniny po suchu na obvyklém dopravním prostředku, bez naložení výkopku, avšak se složením bez rozhrnutí z horniny tř. 1 až 4 na vzdálenost přes 50 do 500 m | [15 empty] | PP | 2
| VV |  | 2*37,196 "zásyp, PD" |  | 74.392 | [13 empty] | VV | 2 | 2 | -1 | 0 | ROZPOCET
| VV |  | Součet |  | 74.392 | [13 empty] | VV | 2 | 4 | -1 | 1 | ROZPOCET
15 | K | 162701105 | Vodorovné přemístění do 10000 m výkopku/sypaniny z horniny tř. 1 až 4 | m3 | 11.526 |  | 0 | CS ÚRS 2014 01 |  |  | základní |  |  | 0 | 0 | 0 | 0 | 4 | K | 2 |  |  |  | ROZPOCET | 0 | 0 | 0 | 0 | 0 | 1 | 0 | 4 | -1133530708
| PP |  | Vodorovné přemístění výkopku nebo sypaniny po suchu na obvyklém dopravním prostředku, bez naložení výkopku, avšak se složením bez rozhrnutí z horniny tř. 1 až 4 na vzdálenost přes 9 000 do 10 000 m | [15 empty] | PP | 2
| VV |  | (12,7-3,5)*0,9*1,75 "rýha, PD" |  | 14.49 | [13 empty] | VV | 2 | 2 | -1 | 0 | ROZPOCET
| VV |  | -4,4*0,9*0,53 "odstraněný povrch komunikace" |  | -2.099 | [13 empty] | VV | 2 | 2 | -1 | 0 | ROZPOCET
| VV |  | -2,4*0,9*0,23 "odstraněný povrch chodníku" |  | -0.497 | [13 empty] | VV | 2 | 2 | -1 | 0 | ROZPOCET
| VV |  | -2,4*0,9*0,25 "odstraněný štěrk" |  | -0.54 | [13 empty] | VV | 2 | 2 | -1 | 0 | ROZPOCET
| VV |  | 3,5*2,7*2,36+2*2,36*2,36/2*3,5 "vodoměrná šachta, PD" |  | 41.796 | [13 empty] | VV | 2 | 2 | -1 | 0 | ROZPOCET
| VV |  | -(3,5*2,7+3,5*2,36)*0,25 "odstraněný štěrk" |  | -4.428 | [13 empty] | VV | 2 | 2 | -1 | 0 | ROZPOCET
| VV |  | -37,196 "zásyp výkopkem" |  | -37.196 | [13 empty] | VV | 2 | 2 | -1 | 0 | ROZPOCET
| VV |  | Součet |  | 11.526 | [13 empty] | VV | 2 | 4 | -1 | 1 | ROZPOCET
16 | K | 167101101 | Nakládání výkopku z hornin tř. 1 až 4 do 100 m3 | m3 | 37.196 |  | 0 | CS ÚRS 2014 01 |  |  | základní |  |  | 0 | 0 | 0 | 0 | 4 | K | 2 |  |  |  | ROZPOCET | 0 | 0 | 0 | 0 | 0 | 1 | 0 | 4 | -1988273096
| PP |  | Nakládání, skládání a překládání neulehlého výkopku nebo sypaniny nakládání, množství do 100 m3, z hornin tř. 1 až 4 | [15 empty] | PP | 2
| VV |  | 37,196 "zásyp, PD" |  | 37.196 | [13 empty] | VV | 2 | 2 | -1 | 0 | ROZPOCET
| VV |  | Součet |  | 37.196 | [13 empty] | VV | 2 | 4 | -1 | 1 | ROZPOCET
17 | K | 174101101 | Zásyp jam, šachet rýh nebo kolem objektů sypaninou se zhutněním | m3 | 37.196 |  | 0 | CS ÚRS 2014 01 |  |  | základní |  |  | 0 | 0 | 0 | 0 | 4 | K | 2 |  |  |  | ROZPOCET | 0 | 0 | 0 | 0 | 0 | 1 | 0 | 4 | 2030389666
| PP |  | Zásyp sypaninou z jakékoliv horniny s uložením výkopku ve vrstvách se zhutněním jam, šachet, rýh nebo kolem objektů v těchto vykopávkách | [15 empty] | PP | 2
| VV |  | (12,7-3,5)*0,9*1,75 "rýha, PD" |  | 14.49 | [13 empty] | VV | 2 | 2 | -1 | 0 | ROZPOCET
| VV |  | -4,4*0,9*0,53 "odstraněný povrch komunikace" |  | -2.099 | [13 empty] | VV | 2 | 2 | -1 | 0 | ROZPOCET
| VV |  | -2,4*0,9*0,23 "odstraněný povrch chodníku" |  | -0.497 | [13 empty] | VV | 2 | 2 | -1 | 0 | ROZPOCET
| VV |  | -2,4*0,9*0,25 "odstraněný štěrk" |  | -0.54 | [13 empty] | VV | 2 | 2 | -1 | 0 | ROZPOCET
| VV |  | 3,5*2,7*2,36+2*2,36*2,36/2*3,5 "vodoměrná šachta, PD" |  | 41.796 | [13 empty] | VV | 2 | 2 | -1 | 0 | ROZPOCET
| VV |  | -(3,5*2,7+3,5*2,36)*0,25 "odstraněný štěrk" |  | -4.428 | [13 empty] | VV | 2 | 2 | -1 | 0 | ROZPOCET
| VV |  | -0,954 "lože ŠP" |  | -0.954 | [13 empty] | VV | 2 | 2 | -1 | 0 | ROZPOCET
| VV |  | -(12,7-2,1)*0,9*0,37 "obsyp včetně DN" |  | -3.53 | [13 empty] | VV | 2 | 2 | -1 | 0 | ROZPOCET
| VV |  | -0,391 "betonová deska" |  | -0.391 | [13 empty] | VV | 2 | 2 | -1 | 0 | ROZPOCET
| VV |  | -(2,1*1,5*2,06+0,9*0,9*0,2) "vodoměrná šachta" |  | -6.651 | [13 empty] | VV | 2 | 2 | -1 | 0 | ROZPOCET
| VV |  | Součet |  | 37.196 | [13 empty] | VV | 2 | 4 | -1 | 1 | ROZPOCET
18 | K | 175101101 | Obsypání potrubí bez prohození sypaniny z hornin tř. 1 až 4 uloženým do 3 m od kraje výkopu | m3 | 3.496 |  | 0 | CS ÚRS 2014 01 |  |  | základní |  |  | 0 | 0 | 0 | 0 | 4 | K | 2 |  |  |  | ROZPOCET | 0 | 0 | 0 | 0 | 0 | 1 | 0 | 4 | -961159025
| PP |  | Obsypání potrubí sypaninou z vhodných hornin tř. 1 až 4 nebo materiálem připraveným podél výkopu ve vzdálenosti do 3 m od jeho kraje, pro jakoukoliv hloubku výkopu a míru zhutnění bez prohození sypaniny | [15 empty] | PP | 2
| VV |  | (12,7-2,1)*0,9*0,37-(12,7-2,1)*3,14*0,032*0,032 "přípojka, PD" |  | 3.496 | [13 empty] | VV | 2 | 2 | -1 | 0 | ROZPOCET
| VV |  | Součet |  | 3.496 | [13 empty] | VV | 2 | 4 | -1 | 1 | ROZPOCET
19 | M | 583373100 | štěrkopísek frakce 0-4 třída B | t | 7.181 |  | 0 | CS ÚRS 2014 01 |  |  | základní |  |  | 0 | 0 | 0 | 0 | 8 | M | 2 |  |  |  | ROZPOCET | 0 | 0 | 0 | 0 | 0 | 1 | 0 | 4 | 1523614237
| PP |  | kamenivo přírodní těžené pro stavební účely PTK (drobné, hrubé, štěrkopísky) štěrkopísky ČSN 72 1511-2 frakce 0-4 Horní Řasnice | [15 empty] | PP | 2
| VV |  | 3,496*2,054 |  | 7.181 | [13 empty] | VV | 2 | 2 | -1 | 0 | ROZPOCET
| VV |  | Součet |  | 7.181 | [13 empty] | VV | 2 | 4 | -1 | 1 | ROZPOCET
20 | K | 181951102 | Úprava pláně v hornině tř. 1 až 4 se zhutněním | m2 | 17.73 |  | 0 | CS ÚRS 2014 01 |  |  | základní |  |  | 0 | 0 | 0 | 0 | 4 | K | 2 |  |  |  | ROZPOCET | 0 | 0 | 0 | 0 | 0 | 1 | 0 | 4 | 331217507
| PP |  | Úprava pláně vyrovnáním výškových rozdílů v hornině tř. 1 až 4 se zhutněním | [15 empty] | PP | 2
| VV |  | (12,7-3,5)*0,9+3,5*2,7 " PD" |  | 17.73 | [13 empty] | VV | 2 | 2 | -1 | 0 | ROZPOCET
| VV |  | Součet |  | 17.73 | [13 empty] | VV | 2 | 4 | -1 | 1 | ROZPOCET
| D | 13 | Zemní práce - hloubené vykopávky |  |  |  | 0 | [5 empty] | 0 |  | 0 |  | 0 | 1 | D | 2 |  |  |  | ROZPOCET | [6 empty] | 0
21 | K | 130001101 | Příplatek za ztížení vykopávky v blízkosti podzemního vedení | m3 | 5.472 |  | 0 | CS ÚRS 2014 01 |  |  | základní |  |  | 0 | 0 | 0 | 0 | 4 | K | 3 |  |  |  | ROZPOCET | 0 | 0 | 0 | 0 | 0 | 1 | 0 | 4 | 1768414676
| PP |  | Příplatek k cenám hloubených vykopávek za ztížení vykopávky v blízkosti podzemního vedení nebo výbušnin pro jakoukoliv třídu horniny | [15 empty] | PP | 3
| VV |  | 2*2*0,9*(1,75-0,23) "kabely, potrubí" |  | 5.472 | [13 empty] | VV | 3 | 2 | -1 | 0 | ROZPOCET
| VV |  | Součet |  | 5.472 | [13 empty] | VV | 3 | 4 | -1 | 1 | ROZPOCET
| D | 4 | Vodorovné konstrukce |  |  |  | 0 | [5 empty] | 0 |  | 1.8583 |  | 0 | 1 | D | 1 |  |  |  | ROZPOCET | [6 empty] | 0
22 | K | 451572111 | Lože pod potrubí otevřený výkop z kameniva drobného těženého | m3 | 0.954 |  | 0 | CS ÚRS 2014 01 |  |  | základní |  |  | 1.7034 | 1.625 | 0 | 0 | 4 | K | 2 |  |  |  | ROZPOCET | 0 | 0 | 0 | 0 | 0 | 1 | 0 | 4 | -1985436843
| PP |  | Lože pod potrubí, stoky a drobné objekty v otevřeném výkopu z kameniva drobného těženého 0 až 4 mm | [15 empty] | PP | 2
| VV |  | (12,7-2,1)*0,9*0,1 "rýha, PD" |  | 0.954 | [13 empty] | VV | 2 | 2 | -1 | 0 | ROZPOCET
| VV |  | Součet |  | 0.954 | [13 empty] | VV | 2 | 4 | -1 | 1 | ROZPOCET
23 | K | 452311121 | Podkladní desky z betonu prostého tř. C 8/10 otevřený výkop | m3 | 0.391 |  | 0 | CS ÚRS 2014 01 |  |  | základní |  |  | 0 | 0 | 0 | 0 | 4 | K | 2 |  |  |  | ROZPOCET | 0 | 0 | 0 | 0 | 0 | 1 | 0 | 4 | -766904102
| PP |  | Podkladní a zajišťovací konstrukce z betonu prostého v otevřeném výkopu desky pod potrubí, stoky a drobné objekty z betonu tř. C 8/10 | [15 empty] | PP | 2
| VV |  | 2,3*1,7*0,1 "šachta, PD" |  | 0.391 | [13 empty] | VV | 2 | 2 | -1 | 0 | ROZPOCET
| VV |  | Součet |  | 0.391 | [13 empty] | VV | 2 | 4 | -1 | 1 | ROZPOCET
24 | K | 452321171 | Podkladní desky ze ŽB tř. C 30/37 otevřený výkop | m3 | 4.632 |  | 0 | CS ÚRS 2014 01 |  |  | základní |  |  | 0 | 0 | 0 | 0 | 4 | K | 2 |  |  |  | ROZPOCET | 0 | 0 | 0 | 0 | 0 | 1 | 0 | 4 | -325415195
| PP |  | Podkladní a zajišťovací konstrukce z betonu železového v otevřeném výkopu desky pod potrubí, stoky a drobné objekty z betonu tř. C 30/37 | [15 empty] | PP | 2
| VV |  | 2,1*1,5*0,3-0,45*0,35*0,18 "dno šachta, PD" |  | 0.917 | [13 empty] | VV | 2 | 2 | -1 | 0 | ROZPOCET
| VV |  | 2*2,1*1,51*0,3+2*0,9*1,51*0,3 "stěny šachta, PD" |  | 2.718 | [13 empty] | VV | 2 | 2 | -1 | 0 | ROZPOCET
| VV |  | 2,1*1,5*0,25-0,5*0,5*0,25 "strop šachta, PD" |  | 0.725 | [13 empty] | VV | 2 | 2 | -1 | 0 | ROZPOCET
| VV |  | 2*0,9*0,2*0,2+2*0,5*0,2 "komínek šachta, PD" |  | 0.272 | [13 empty] | VV | 2 | 2 | -1 | 0 | ROZPOCET
| VV |  | Součet |  | 4.632 | [13 empty] | VV | 2 | 4 | -1 | 1 | ROZPOCET
25 | K | 452351101 | Bednění podkladních desek nebo bloků nebo sedlového lože otevřený výkop | m2 | 25.772 |  | 0 | CS ÚRS 2014 01 |  |  | základní |  |  | 0.00632 | 0.16288 | 0 | 0 | 4 | K | 2 |  |  |  | ROZPOCET | 0 | 0 | 0 | 0 | 0 | 1 | 0 | 4 | 621206361
| PP |  | Bednění podkladních a zajišťovacích konstrukcí v otevřeném výkopu desek nebo sedlových loží pod potrubí, stoky a drobné objekty | [15 empty] | PP | 2
| VV |  | (2*2,1+2*1,5)*0,3+2*0,45*0,18+2*0,35*0,8 "dno šachta, PD" |  | 2.882 | [13 empty] | VV | 2 | 2 | -1 | 0 | ROZPOCET
| VV |  | 2*2,1*1,51+2*1,5*1,51+2*1,5*1,51+2*0,9*1,51 "stěny šachta, PD" |  | 18.12 | [13 empty] | VV | 2 | 2 | -1 | 0 | ROZPOCET
| VV |  | 2*2,1*0,25+2*1,5*0,25+4*0,5*0,25+1,5*0,9 "strop šachta, PD" |  | 3.65 | [13 empty] | VV | 2 | 2 | -1 | 0 | ROZPOCET
| VV |  | 4*0,9*0,2+4*0,5*0,2 "komínek šachta, PD" |  | 1.12 | [13 empty] | VV | 2 | 2 | -1 | 0 | ROZPOCET
| VV |  | Součet |  | 25.772 | [13 empty] | VV | 2 | 4 | -1 | 1 | ROZPOCET
26 | K | 452368211 | Výztuž podkladních desek nebo bloků nebo pražců otevřený výkop ze svařovaných sítí Kari | t | 0.083 |  | 0 | CS ÚRS 2014 01 |  |  | základní |  |  | 0.84758 | 0.070349 | 0 | 0 | 4 | K | 2 |  |  |  | ROZPOCET | 0 | 0 | 0 | 0 | 0 | 1 | 0 | 4 | 912224937
| PP |  | Výztuž podkladních desek, bloků nebo pražců v otevřeném výkopu ze svařovaných sítí typu Kari | [15 empty] | PP | 2
| VV |  | 2*1,4 "dno šachty, PD" |  | 2.8 | [13 empty] | VV | 2 | 2 | -1 | 0 | ROZPOCET
| VV |  | 2*2*1,4+2*1*0,4 "stěny šachta, PD" |  | 6.4 | [13 empty] | VV | 2 | 2 | -1 | 0 | ROZPOCET
| VV |  | 2*1,4-0,5*0,5 "strop šachty, PD" |  | 2.55 | [13 empty] | VV | 2 | 2 | -1 | 0 | ROZPOCET
| VV |  | Součet |  | 11.75 | [13 empty] | VV | 2 | 4 | -1 | 0 | ROZPOCET
| VV |  | 11,75*1,25*0,005641 |  | 0.083 | [13 empty] | VV | 2 | 2 | -1 | 1 | ROZPOCET
27 | K | 457311118 | Vyrovnávací nebo spádový beton C 30/37 včetně úpravy povrchu | m3 | 0.119 |  | 0 | CS ÚRS 2014 01 |  |  | základní |  |  | 0 | 0 | 0 | 0 | 4 | K | 2 |  |  |  | ROZPOCET | 0 | 0 | 0 | 0 | 0 | 1 | 0 | 4 | -1928221111
| PP |  | Vyrovnávací nebo spádový beton včetně úpravy povrchu C 30/37 | [15 empty] | PP | 2
| VV |  | 1,5*0,9*0,1-0,45*0,35*0,1 "PD" |  | 0.119 | [13 empty] | VV | 2 | 2 | -1 | 0 | ROZPOCET
| VV |  | Součet |  | 0.119 | [13 empty] | VV | 2 | 4 | -1 | 1 | ROZPOCET
| D | 8 | Trubní vedení |  |  |  | 0 | [5 empty] | 0 |  | 0.18339 |  | 0 | 1 | D | 1 |  |  |  | ROZPOCET | [6 empty] | 0
28 | K | 871211121 | Montáž potrubí z trubek z tlakového polyetylénu otevřený výkop svařovaných vnější průměr 63 mm | m | 10.6 |  | 0 | CS ÚRS 2014 01 |  |  | základní |  |  | 0 | 0 | 0 | 0 | 4 | K | 2 |  |  |  | ROZPOCET | 0 | 0 | 0 | 0 | 0 | 1 | 0 | 4 | -1021588202
| PP |  | Montáž potrubí z plastických hmot v otevřeném výkopu, z tlakových trubek polyetylenových PE svařených vnějšího průměru 63 mm | [15 empty] | PP | 2
| VV |  | 12,7-2,1 "PD" |  | 10.6 | [13 empty] | VV | 2 | 2 | -1 | 0 | ROZPOCET
| VV |  | Součet |  | 10.6 | [13 empty] | VV | 2 | 4 | -1 | 1 | ROZPOCET
29 | M | 286131130 | potrubí vodovodní PE100 PN16 SDR11 6 m, 100 m, 63 x 5,8 mm | m | 11.66 |  | 0 | CS ÚRS 2014 01 |  |  | základní |  |  | 0.00106 | 0.01236 | 0 | 0 | 8 | M | 2 |  |  |  | ROZPOCET | 0 | 0 | 0 | 0 | 0 | 1 | 0 | 4 | -1025612375
| PP |  | trubky z polyetylénu vodovodní potrubí PE PE100 SDR 11 PN16 tyče 6 m, 12 m, návin 100 m 63 x 5,8 mm, tyče + návin | [15 empty] | PP | 2
| VV |  | (12,7-2,1)*1,1 |  | 11.66 | [13 empty] | VV | 2 | 2 | -1 | 0 | ROZPOCET
| VV |  | Součet |  | 11.66 | [13 empty] | VV | 2 | 4 | -1 | 1 | ROZPOCET
30 | K | 891359111 | Montáž navrtávacích pasů na potrubí z jakýchkoli trub DN 200 | kus | 1 |  | 0 | CS ÚRS 2014 01 |  |  | základní |  |  | 0 | 0 | 0 | 0 | 4 | K | 2 |  |  |  | ROZPOCET | 0 | 0 | 0 | 0 | 0 | 1 | 0 | 4 | -250614891
| PP |  | Montáž vodovodních armatur na potrubí navrtávacích pasů s ventilem Jt 1 Mpa, na potrubí z trub osinkocementových, litinových, ocelových nebo plastických hmot DN 200 | [15 empty] | PP | 2
| VV |  | 1 "PD" |  | 1 | [13 empty] | VV | 2 | 2 | -1 | 0 | ROZPOCET
| VV |  | Součet |  | 1 | [13 empty] | VV | 2 | 4 | -1 | 1 | ROZPOCET
31 | M | 422735700a | navrtávací pasy + šoupě + přechodka na PE, pro vodovodní potrubí 200-2” | kus | 1 |  | 0 |  |  |  | základní |  |  | 0.0081 | 0.0081 | 0 | 0 | 8 | M | 2 |  |  |  | ROZPOCET | 0 | 0 | 0 | 0 | 0 | 1 | 0 | 4 | 2088719163
| PP |  | navrtávací pasy + šoupě + přechodka na PE, pro vodovodní potrubí 200-2” | [15 empty] | PP | 2
| VV |  | 1 |  | 1 | [13 empty] | VV | 2 | 2 | -1 | 0 | ROZPOCET
| VV |  | Součet |  | 1 | [13 empty] | VV | 2 | 4 | -1 | 1 | ROZPOCET
32 | M | 422910570a | souprava zemní teleskopická pro navrtávací pas s kohoutem Rd 1,5 m | kus | 1 |  | 0 |  |  |  | základní |  |  | 0.0035 | 0.0035 | 0 | 0 | 8 | M | 2 |  |  |  | ROZPOCET | 0 | 0 | 0 | 0 | 0 | 1 | 0 | 4 | -285733605
| PP |  | souprava zemní teleskopická pro navrtávací pas s kohoutem Rd 1,5 m | [15 empty] | PP | 2
| VV |  | 1 |  | 1 | [13 empty] | VV | 2 | 2 | -1 | 0 | ROZPOCET
| VV |  | Součet |  | 1 | [13 empty] | VV | 2 | 4 | -1 | 1 | ROZPOCET
33 | K | 892233121 | Proplach a desinfekce vodovodního potrubí DN od 40 do 70 | m | 12.7 |  | 0 | CS ÚRS 2014 01 |  |  | základní |  |  | 0 | 0 | 0 | 0 | 4 | K | 2 |  |  |  | ROZPOCET | 0 | 0 | 0 | 0 | 0 | 1 | 0 | 4 | 1527816848
| PP |  | Proplach a desinfekce vodovodního potrubí DN od 40 do 70 | [15 empty] | PP | 2
| VV |  | 12,7 "PD" |  | 12.7 | [13 empty] | VV | 2 | 2 | -1 | 0 | ROZPOCET
| VV |  | Součet |  | 12.7 | [13 empty] | VV | 2 | 4 | -1 | 1 | ROZPOCET
34 | K | 892241111 | Tlaková zkouška vodou potrubí do 80 | m | 12.7 |  | 0 | CS ÚRS 2014 01 |  |  | základní |  |  | 0 | 0 | 0 | 0 | 4 | K | 2 |  |  |  | ROZPOCET | 0 | 0 | 0 | 0 | 0 | 1 | 0 | 4 | -2056377919
| PP |  | Tlakové zkoušky vodou na potrubí DN do 80 | [15 empty] | PP | 2
| VV |  | 12,7 "PD" |  | 12.7 | [13 empty] | VV | 2 | 2 | -1 | 0 | ROZPOCET
| VV |  | Součet |  | 12.7 | [13 empty] | VV | 2 | 4 | -1 | 1 | ROZPOCET
35 | K | 892372111a | Zabezpečení konců potrubí DN do 300 při tlakových zkouškách vodou | kus | 2 |  | 0 |  |  |  | základní |  |  | 0.046 | 0.092 | 0 | 0 | 4 | K | 2 |  |  |  | ROZPOCET | 0 | 0 | 0 | 0 | 0 | 1 | 0 | 4 | 1557112127
| PP |  | Zabezpečení konců potrubí DN do 300 při tlakových zkouškách vodou | [15 empty] | PP | 2
| VV |  | 2 "PD - přípojka" |  | 2 | [13 empty] | VV | 2 | 2 | -1 | 0 | ROZPOCET
| VV |  | Součet |  | 2 | [13 empty] | VV | 2 | 4 | -1 | 1 | ROZPOCET
36 | K | 899401111 | Osazení poklopů litinových ventilových | kus | 1 |  | 0 | CS ÚRS 2014 01 |  |  | základní |  |  | 0.05982 | 0.05982 | 0 | 0 | 4 | K | 2 |  |  |  | ROZPOCET | 0 | 0 | 0 | 0 | 0 | 1 | 0 | 4 | 520025986
| PP |  | Osazení poklopů litinových ventilových | [15 empty] | PP | 2
| VV |  | 1 "PD" |  | 1 | [13 empty] | VV | 2 | 2 | -1 | 0 | ROZPOCET
| VV |  | Součet |  | 1 | [13 empty] | VV | 2 | 4 | -1 | 1 | ROZPOCET
37 | M | 422914020 | poklop litinový typ 510-ventilový | kus | 1 |  | 0 | CS ÚRS 2014 01 |  |  | základní |  |  | 0.0073 | 0.0073 | 0 | 0 | 8 | M | 2 |  |  |  | ROZPOCET | 0 | 0 | 0 | 0 | 0 | 1 | 0 | 4 | -1174524219
| PP |  | díly (sestavy) k armaturám průmyslovým poklopy litinové, typ 510 - ventilový | [15 empty] | PP | 2
| VV |  | 1 |  | 1 | [13 empty] | VV | 2 | 2 | -1 | 0 | ROZPOCET
| VV |  | Součet |  | 1 | [13 empty] | VV | 2 | 4 | -1 | 1 | ROZPOCET
38 | K | 89962R | Výstražná folie (D+M) | m | 10.6 |  | 0 |  |  |  | základní |  |  | 0 | 0 | 0 | 0 | 4 | K | 2 |  |  |  | ROZPOCET | 0 | 0 | 0 | 0 | 0 | 1 | 0 | 4 | 1673383284
| PP |  | Výstražná folie (D+M) | [15 empty] | PP | 2
| VV |  | 12,7-2,1 "PD" |  | 10.6 | [13 empty] | VV | 2 | 2 | -1 | 0 | ROZPOCET
| VV |  | Součet |  | 10.6 | [13 empty] | VV | 2 | 4 | -1 | 1 | ROZPOCET
39 | K | 89965R | Signální vodič (D+M) | m | 10.6 |  | 0 |  |  |  | základní |  |  | 0 | 0 | 0 | 0 | 4 | K | 2 |  |  |  | ROZPOCET | 0 | 0 | 0 | 0 | 0 | 1 | 0 | 4 | 1147022263
| PP |  | Signální vodič (D+M) | [15 empty] | PP | 2
| VV |  | 12,7-2,1 "PD" |  | 10.6 | [13 empty] | VV | 2 | 2 | -1 | 0 | ROZPOCET
| VV |  | Součet |  | 10.6 | [13 empty] | VV | 2 | 4 | -1 | 1 | ROZPOCET
40 | K | 899712111a | Orientační tabulky na zdivu | kus | 1 |  | 0 |  |  |  | základní |  |  | 0.00031 | 0.00031 | 0 | 0 | 4 | K | 2 |  |  |  | ROZPOCET | 0 | 0 | 0 | 0 | 0 | 1 | 0 | 4 | 1798042311
| PP |  | Orientační tabulky na zdivu | [15 empty] | PP | 2
| VV |  | 1 "PD" |  | 1 | [13 empty] | VV | 2 | 2 | -1 | 0 | ROZPOCET
| VV |  | Součet |  | 1 | [13 empty] | VV | 2 | 4 | -1 | 1 | ROZPOCET
| D | 9 | Ostatní konstrukce a práce-bourání |  |  |  | 0 | [5 empty] | 0 |  | 0.005544 |  | 0 | 1 | D | 1 |  |  |  | ROZPOCET | [6 empty] | 0
41 | K | 931994105 | Těsnění pracovní spáry betonové konstrukce vnitřním pásem "waterstop" | m | 13.2 |  | 0 | CS ÚRS 2014 01 |  |  | základní |  |  | 0.00042 | 0.005544 | 0 | 0 | 4 | K | 2 |  |  |  | ROZPOCET | 0 | 0 | 0 | 0 | 0 | 1 | 0 | 4 | 1465427047
| PP |  | Těsnění spáry betonové konstrukce pásy, profily, tmely pásem „waterstop“ vnitřním, spáry pracovní | [15 empty] | PP | 2
| VV |  | (2*2*1,8+2*2*1,2)*1,1 "pracovní spára" |  | 13.2 | [13 empty] | VV | 2 | 2 | -1 | 0 | ROZPOCET
| VV |  | Součet |  | 13.2 | [13 empty] | VV | 2 | 4 | -1 | 1 | ROZPOCET
42 | K | 93210R | Mříž 35*45 cm D + M | kus | 1 |  | 0 |  |  |  | základní |  |  | 0 | 0 | 0 | 0 | 4 | K | 2 |  |  |  | ROZPOCET | 0 | 0 | 0 | 0 | 0 | 1 | 0 | 4 | -1645992413
| VV |  | 1 "PD" |  | 1 | [13 empty] | VV | 2 | 2 | -1 | 0 | ROZPOCET
| VV |  | Součet |  | 1 | [13 empty] | VV | 2 | 4 | -1 | 1 | ROZPOCET
43 | K | 93211R | Vstupní poklop šachty s rámem 50*50 cm D + M | kus | 1 |  | 0 |  |  |  | základní |  |  | 0 | 0 | 0 | 0 | 4 | K | 2 |  |  |  | ROZPOCET | 0 | 0 | 0 | 0 | 0 | 1 | 0 | 4 | 1602292708
| VV |  | 1 "PD" |  | 1 | [13 empty] | VV | 2 | 2 | -1 | 0 | ROZPOCET
| VV |  | Součet |  | 1 | [13 empty] | VV | 2 | 4 | -1 | 1 | ROZPOCET
44 | K | 93212R | Vstupní žebřík dl. 2 m D + M | kus | 1 |  | 0 |  |  |  | základní |  |  | 0 | 0 | 0 | 0 | 4 | K | 2 |  |  |  | ROZPOCET | 0 | 0 | 0 | 0 | 0 | 1 | 0 | 4 | -565366474
| VV |  | 1 "PD" |  | 1 | [13 empty] | VV | 2 | 2 | -1 | 0 | ROZPOCET
| VV |  | Součet |  | 1 | [13 empty] | VV | 2 | 4 | -1 | 1 | ROZPOCET
| D | 998 | Přesun hmot |  |  |  | 0 | [5 empty] | 0 |  | 0 |  | 0 | 1 | D | 1 |  |  |  | ROZPOCET | [6 empty] | 0
45 | K | 998276101 | Přesun hmot pro trubní vedení z trub z plastických hmot otevřený výkop | t | 2.115 |  | 0 | CS ÚRS 2014 01 |  |  | základní |  |  | 0 | 0 | 0 | 0 | 4 | K | 2 |  |  |  | ROZPOCET | 0 | 0 | 0 | 0 | 0 | 1 | 0 | 4 | 1663954262
| PP |  | Přesun hmot pro trubní vedení hloubené z trub z plastických hmot nebo sklolaminátových pro vodovody nebo kanalizace v otevřeném výkopu dopravní vzdálenost do 15 m | [15 empty] | PP | 2
| D | 999 | Poplatek za skládku |  |  |  | 0 | [5 empty] | 0 |  | 0 |  | 0 | 1 | D | 1 |  |  |  | ROZPOCET | [6 empty] | 0
46 | K | 171201211 | Poplatek za uložení odpadu ze sypaniny na skládce (skládkovné) | t | 18.442 |  | 0 | CS ÚRS 2014 01 |  |  | základní |  |  | 0 | 0 | 0 | 0 | 512 | K | 2 |  |  |  | ROZPOCET | 0 | 0 | 0 | 0 | 0 | 1 | 0 | 512 | 1181274550
| PP |  | Uložení sypaniny poplatek za uložení sypaniny na skládce ( skládkovné ) | [15 empty] | PP | 2
| VV |  | (12,7-3,5)*0,9*1,75 "rýha, PD" |  | 14.49 | [13 empty] | VV | 2 | 2 | -1 | 0 | ROZPOCET
| VV |  | -4,4*0,9*0,53 "odstraněný povrch komunikace" |  | -2.099 | [13 empty] | VV | 2 | 2 | -1 | 0 | ROZPOCET
| VV |  | -2,4*0,9*0,23 "odstraněný povrch chodníku" |  | -0.497 | [13 empty] | VV | 2 | 2 | -1 | 0 | ROZPOCET
| VV |  | -2,4*0,9*0,25 "odstraněný štěrk" |  | -0.54 | [13 empty] | VV | 2 | 2 | -1 | 0 | ROZPOCET
| VV |  | 3,5*2,7*2,36+2*2,36*2,36/2*3,5 "vodoměrná šachta, PD" |  | 41.796 | [13 empty] | VV | 2 | 2 | -1 | 0 | ROZPOCET
| VV |  | -(3,5*2,7+3,5*2,36)*0,25 "odstraněný štěrk" |  | -4.428 | [13 empty] | VV | 2 | 2 | -1 | 0 | ROZPOCET
| VV |  | -37,196 "zásyp výkopkem" |  | -37.196 | [13 empty] | VV | 2 | 2 | -1 | 0 | ROZPOCET
| VV |  | Součet |  | 11.526 | [13 empty] | VV | 2 | 4 | -1 | 0 | ROZPOCET
| VV |  | 11,526*1,6 |  | 18.442 | [13 empty] | VV | 2 | 2 | -1 | 1 | ROZPOCET
| D | PSV | Práce a dodávky PSV |  |  |  | 0 | [5 empty] | 0 |  | 0.092807 |  | 0 | 2 | D | 0 |  |  |  | ROZPOCET | [6 empty] | 0
| D | 711 | Izolace proti vodě, vlhkosti a plynům |  |  |  | 0 | [5 empty] | 0 |  | 0.085207 |  | 0 | 2 | D | 1 |  |  |  | ROZPOCET | [6 empty] | 0
47 | K | 711111001 | Provedení izolace proti zemní vlhkosti vodorovné za studena nátěrem penetračním | m2 | 17.172 |  | 0 | CS ÚRS 2014 01 |  |  | základní |  |  | 0 | 0 | 0 | 0 | 16 | K | 2 |  |  |  | ROZPOCET | 0 | 0 | 0 | 0 | 0 | 1 | 0 | 16 | 1256263675
| PP |  | Provedení izolace proti zemní vlhkosti natěradly a tmely za studena na ploše vodorovné V nátěrem penetračním | [15 empty] | PP | 2
| VV |  | 2*2,1*2,06+2*1,5*2,06+2,1*1,5-0,9*0,9 "PD" |  | 17.172 | [13 empty] | VV | 2 | 2 | -1 | 0 | ROZPOCET
| VV |  | Součet |  | 17.172 | [13 empty] | VV | 2 | 4 | -1 | 1 | ROZPOCET
48 | M | 111631500 | lak asfaltový ALP/9 bal 9 kg | t | 0.06 |  | 0 | CS ÚRS 2014 01 |  |  | základní |  |  | 1 | 0.06 | 0 | 0 | 32 | M | 2 |  |  |  | ROZPOCET | 0 | 0 | 0 | 0 | 0 | 1 | 0 | 16 | 265380717
| PP |  | výrobky asfaltové izolační a zálivkové hmoty asfalty oxidované stavebně-izolační k penetraci suchých a očištěných podkladů pod asfaltové izolační krytiny a izolace ALP/9 bal 9 kg | [15 empty] | PP | 2
| P |  | Poznámka k položce: Spotřeba 0,3-0,4kg/m2 dle povrchu, ředidlo technický benzín | [15 empty] | P | 2
| VV |  | 17,172*0,0035 |  | 0.06 | [13 empty] | VV | 2 | 2 | -1 | 0 | ROZPOCET
| VV |  | Součet |  | 0.06 | [13 empty] | VV | 2 | 4 | -1 | 1 | ROZPOCET
49 | K | 711141559 | Provedení izolace proti zemní vlhkosti pásy přitavením vodorovné NAIP | m2 | 5.4 |  | 0 | CS ÚRS 2014 01 |  |  | základní |  |  | 0.0004 | 0.00216 | 0 | 0 | 16 | K | 2 |  |  |  | ROZPOCET | 0 | 0 | 0 | 0 | 0 | 1 | 0 | 16 | 1670260082
| PP |  | Provedení izolace proti zemní vlhkosti pásy přitavením NAIP na ploše vodorovné V | [15 empty] | PP | 2
| VV |  | 2*2,1*1,5-2*0,9*0,9+2*2,1*0,1+2*1,5*0,1 "PD" |  | 5.4 | [13 empty] | VV | 2 | 2 | -1 | 0 | ROZPOCET
| VV |  | Součet |  | 5.4 | [13 empty] | VV | 2 | 4 | -1 | 1 | ROZPOCET
50 | M | 628321340 | pásy asfaltované těžké z oxidovaného asfaltu s vložkou z hliníkové fólie a povrchovou úpravou minerálním jemnozrnným posypem na horní straně a PE fólií či minerálním jemnozrnným posypem na spodní straně | m2 | 5.94 |  | 0 | CS ÚRS 2014 01 |  |  | základní |  |  | 0.00388 | 0.023047 | 0 | 0 | 32 | M | 2 |  |  |  | ROZPOCET | 0 | 0 | 0 | 0 | 0 | 1 | 0 | 16 | 1412319947
| PP |  | pásy asfaltované těžké z oxidovaného asfaltu s vložkou z hliníkové fólie a povrchovou úpravou minerálním jemnozrnným posypem na horní straně a PE fólií či minerálním jemnozrnným posypem na spodní straně | [15 empty] | PP | 2
| VV |  | 5,4*1,1 |  | 5.94 | [13 empty] | VV | 2 | 2 | -1 | 0 | ROZPOCET
| VV |  | Součet |  | 5.94 | [13 empty] | VV | 2 | 4 | -1 | 1 | ROZPOCET
| D | 722 | Zdravotechnika - vnitřní vodovod |  |  |  | 0 | [5 empty] | 0 |  | 0.0076 |  | 0 | 2 | D | 1 |  |  |  | ROZPOCET | [6 empty] | 0
51 | K | 722225307 | Šroubení přechodové krátké s vnitřním závitem D 63xR 2 " | kus | 2 |  | 0 | CS ÚRS 2014 01 |  |  | základní |  |  | 0.0011 | 0.0022 | 0 | 0 | 16 | K | 2 |  |  |  | ROZPOCET | 0 | 0 | 0 | 0 | 0 | 1 | 0 | 16 | 1311697986
| PP |  | Armatury s jedním závitem přechodová šroubení krátká s vnitřním závitem D 63 x R 2 | [15 empty] | PP | 2
| VV |  | 2 "vodměrná sestava, PD" |  | 2 | [13 empty] | VV | 2 | 2 | -1 | 0 | ROZPOCET
| VV |  | Součet |  | 2 | [13 empty] | VV | 2 | 4 | -1 | 1 | ROZPOCET
52 | K | 722231077 | Ventil zpětný G 2 PN 10 do 110°C se dvěma závity | kus | 1 |  | 0 | CS ÚRS 2014 01 |  |  | základní |  |  | 0.00076 | 0.00076 | 0 | 0 | 16 | K | 2 |  |  |  | ROZPOCET | 0 | 0 | 0 | 0 | 0 | 1 | 0 | 16 | 950115757
| PP |  | Armatury se dvěma závity ventily zpětné (R 60) PN 10 do 110 st.C G 2 | [15 empty] | PP | 2
| VV |  | 1 "vodoměrná sestava, PD" |  | 1 | [13 empty] | VV | 2 | 2 | -1 | 0 | ROZPOCET
| VV |  | Součet |  | 1 | [13 empty] | VV | 2 | 4 | -1 | 1 | ROZPOCET
53 | K | 722232043 | Kohout kulový přímý G 1/2 PN 42 do 185°C vnitřní závit | kus | 1 |  | 0 | CS ÚRS 2014 01 |  |  | základní |  |  | 0.00021 | 0.00021 | 0 | 0 | 16 | K | 2 |  |  |  | ROZPOCET | 0 | 0 | 0 | 0 | 0 | 1 | 0 | 16 | 1835003739
| PP |  | Armatury se dvěma závity kulové kohouty PN 42 do 185 st.C přímé vnitřní závit G 1/2 | [15 empty] | PP | 2
| VV |  | 1 "vodoměrná sestava, PD" |  | 1 | [13 empty] | VV | 2 | 2 | -1 | 0 | ROZPOCET
| VV |  | Součet |  | 1 | [13 empty] | VV | 2 | 4 | -1 | 1 | ROZPOCET
54 | K | 722232048 | Kohout kulový přímý G 2 PN 42 do 185°C vnitřní závit | kus | 1 |  | 0 | CS ÚRS 2014 01 |  |  | základní |  |  | 0.00168 | 0.00168 | 0 | 0 | 16 | K | 2 |  |  |  | ROZPOCET | 0 | 0 | 0 | 0 | 0 | 1 | 0 | 16 | -734345024
| PP |  | Armatury se dvěma závity kulové kohouty PN 42 do 185 st.C přímé vnitřní závit G 2 | [15 empty] | PP | 2
| VV |  | 1 "vodoměrná sestava, PD" |  | 1 | [13 empty] | VV | 2 | 2 | -1 | 0 | ROZPOCET
| VV |  | Součet |  | 1 | [13 empty] | VV | 2 | 4 | -1 | 1 | ROZPOCET
55 | K | 722232066 | Kohout kulový přímý G 2 PN 42 do 185°C vnitřní závit s vypouštěním | kus | 1 |  | 0 | CS ÚRS 2014 01 |  |  | základní |  |  | 0.00182 | 0.00182 | 0 | 0 | 16 | K | 2 |  |  |  | ROZPOCET | 0 | 0 | 0 | 0 | 0 | 1 | 0 | 16 | -1430949084
| PP |  | Armatury se dvěma závity kulové kohouty PN 42 do 185 st.C přímé vnitřní závit s vypouštěním G 2 | [15 empty] | PP | 2
| VV |  | 1 "vodoměrná sestava, PD" |  | 1 | [13 empty] | VV | 2 | 2 | -1 | 0 | ROZPOCET
| VV |  | Součet |  | 1 | [13 empty] | VV | 2 | 4 | -1 | 1 | ROZPOCET
56 | K | 722234268 | Filtr mosazný G 2 PN 16 do 120°C s 2x vnitřním závitem | kus | 1 |  | 0 | CS ÚRS 2014 01 |  |  | základní |  |  | 0.00085 | 0.00085 | 0 | 0 | 16 | K | 2 |  |  |  | ROZPOCET | 0 | 0 | 0 | 0 | 0 | 1 | 0 | 16 | 1965760284
| PP |  | Armatury se dvěma závity filtry mosazný PN 16 do 120 st.C G 2 | [15 empty] | PP | 2
| VV |  | 1 "vodoměrná sestava, PD" |  | 1 | [13 empty] | VV | 2 | 2 | -1 | 0 | ROZPOCET
| VV |  | Součet |  | 1 | [13 empty] | VV | 2 | 4 | -1 | 1 | ROZPOCET
57 | K | 722239105 | Montáž armatur vodovodních se dvěma závity G 6/4 | kus | 2 |  | 0 | CS ÚRS 2014 01 |  |  | základní |  |  | 2e-05 | 4e-05 | 0 | 0 | 16 | K | 2 |  |  |  | ROZPOCET | 0 | 0 | 0 | 0 | 0 | 1 | 0 | 16 | 19732048
| PP |  | Armatury se dvěma závity montáž vodovodních armatur se dvěma závity ostatních typů G 6/4 | [15 empty] | PP | 2
| VV |  | 2 "vodoměrná sestava, PD" |  | 2 | [13 empty] | VV | 2 | 2 | -1 | 0 | ROZPOCET
| VV |  | Součet |  | 2 | [13 empty] | VV | 2 | 4 | -1 | 1 | ROZPOCET
58 | M | 55110R | Prodloužení DN 25, dl.100 mm | kus | 2 |  | 0 |  |  |  | základní |  |  | 0 | 0 | 0 | 0 | 32 | M | 2 |  |  |  | ROZPOCET | 0 | 0 | 0 | 0 | 0 | 1 | 0 | 16 | 60875851
| PP |  | Prodloužení DN 40, dl. 200 mm | [15 empty] | PP | 2
| VV |  | 2 |  | 2 | [13 empty] | VV | 2 | 2 | -1 | 0 | ROZPOCET
| VV |  | Součet |  | 2 | [13 empty] | VV | 2 | 4 | -1 | 1 | ROZPOCET
59 | K | 722239106 | Montáž armatur vodovodních se dvěma závity G 2 | kus | 2 |  | 0 | CS ÚRS 2014 01 |  |  | základní |  |  | 2e-05 | 4e-05 | 0 | 0 | 16 | K | 2 |  |  |  | ROZPOCET | 0 | 0 | 0 | 0 | 0 | 1 | 0 | 16 | 1178528685
| PP |  | Armatury se dvěma závity montáž vodovodních armatur se dvěma závity ostatních typů G 2 | [15 empty] | PP | 2
| VV |  | 2 "vodoměrná sestava, PD" |  | 2 | [13 empty] | VV | 2 | 2 | -1 | 0 | ROZPOCET
| VV |  | Součet |  | 2 | [13 empty] | VV | 2 | 4 | -1 | 1 | ROZPOCET
60 | M | 55111R | Redukce DN 50/25 | kus | 2 |  | 0 |  |  |  | základní |  |  | 0 | 0 | 0 | 0 | 32 | M | 2 |  |  |  | ROZPOCET | 0 | 0 | 0 | 0 | 0 | 1 | 0 | 16 | 2104740122
| PP |  | Redukce DN 50/40 | [15 empty] | PP | 2
| VV |  | 2 |  | 2 | [13 empty] | VV | 2 | 2 | -1 | 0 | ROZPOCET
| VV |  | Součet |  | 2 | [13 empty] | VV | 2 | 4 | -1 | 1 | ROZPOCET
61 | K | 998722201 | Přesun hmot procentní pro vnitřní vodovod v objektech v do 6 m | % |  |  | 0 | CS ÚRS 2014 01 |  |  | základní |  |  | 0 | 0 | 0 | 0 | 16 | K | 2 |  |  |  | ROZPOCET | 0 | 0 | 0 | 0 | 0 | 1 | 0 | 16 | 1007863423
| PP |  | Přesun hmot pro vnitřní vodovod stanovený procentní sazbou z ceny vodorovná dopravní vzdálenost do 50 m v objektech výšky do 6 m | [15 empty] | PP | 2

## SO311-V2A - Vodovodní řad...
| List obsahuje: |  | 1) Krycí list soupisu | 2) Rekapitulace |  |  | 3) Soupis prací | Zpět na list: | Rekapitulace stavby
[9 empty] | >> skryté sloupce << | [9 empty] | {44832AE7-5C1D-4EC0-9ADE-E82208DB45B6} | [5 empty] | HYDR80 | 3 | 2
[19 empty] | 2 | [5 empty] | LOZE | 25,869 | 2
| KRYCÍ LIST SOUPISU | [8 empty] | v --- níže se nacházejí doplnkové a pomocné údaje k sestavám --- v | [8 empty] | False | [5 empty] | NAK110 | 2 | 2
[25 empty] | NAK225 | 16 | 2
| Stavba: | [23 empty] | OBS | 109,943 | 2
|  | Rekonstrukce ulice Pražské v Brandýse nad Labem - Staré Boleslavi | [22 empty] | PAZ1 | 547,3 | 2
| Objekt: | [23 empty] | Š100 | 1 | 2
|  | 2 - Rekonstrukce ulice Pražské v Brandýse nad Labem - Staré Boleslavi | [22 empty] | Š200 | 6 | 2
| Soupis: | [23 empty] | Š80 | 3 | 2
|  | SO311 - Rekonstrukce vodovodních řadů | [22 empty] | VY11 | 103,469 | 2
| Úroveň 3: | [23 empty] | VY21 | 103,469 | 2
|  | SO311-V2A - Vodovodní řad V2A | [22 empty] | VYMEZI | 99,576 | 2
[25 empty] | VYSKL | 157,15 | 2
| KSO: |  | 827 13 |  |  | CC-CZ: | [18 empty] | ZAS | 71,126 | 2
| Místo: |  | Brandýs nad Labem, Pražská ul. |  |  | Datum: | 19.04.2014
| Zadavatel: |  |  |  |  | IČ:
|  | Město Brandýs nad Labem - Stará Boleslav |  |  |  | DIČ:
| Uchazeč: |  |  |  |  | IČ:
DIČ:
| Projektant: |  |  |  |  | IČ:
|  | Ateliér PROMIKA s.r.o. |  |  |  | DIČ:
Poznámka:
| Cena bez DPH | [5 empty] | 0
|  |  | Základ daně |  |  | Sazba daně | Výše daně
| DPH | základní | 0 |  |  | 21% | 0
|  | snížená | 0 |  |  | 15% | 0
|  | zákl. přenesená | 0 |  |  | 21% | 0
|  | sníž. přenesená | 0 |  |  | 15% | 0
|  | nulová | 0 |  |  | 0% | 0
| Cena s DPH |  |  | v | CZK |  | 0
REKAPITULACE ČLENĚNÍ SOUPISU PRACÍ
Stavba:
Rekonstrukce ulice Pražské v Brandýse nad Labem - Staré Boleslavi
Objekt:
2 - Rekonstrukce ulice Pražské v Brandýse nad Labem - Staré Boleslavi
Soupis:
SO311 - Rekonstrukce vodovodních řadů
Úroveň 3:
SO311-V2A - Vodovodní řad V2A
Místo: |  |  | Brandýs nad Labem, Pražská ul. |  |  | Datum: | 19.04.2014
Zadavatel: |  |  | Město Brandýs nad Labem - Stará Boleslav |  |  | Projektant: | Ateliér PROMIKA s.r.o.
Uchazeč:
Kód dílu - Popis | [6 empty] | Cena celkem [CZK]
Náklady soupisu celkem | [6 empty] | 0 | [12 empty] | -1
| HSV - Práce a dodávky HSV | [5 empty] | 0
| 1 - Zemní práce | [5 empty] | 0
| 4 - Vodorovné konstrukce | [5 empty] | 0
| 8 - Trubní vedení | [5 empty] | 0
| 99 - Přesun hmot | [5 empty] | 0
SOUPIS PRACÍ
Stavba:
Rekonstrukce ulice Pražské v Brandýse nad Labem - Staré Boleslavi
Objekt:
2 - Rekonstrukce ulice Pražské v Brandýse nad Labem - Staré Boleslavi
Soupis:
SO311 - Rekonstrukce vodovodních řadů
Úroveň 3:
SO311-V2A - Vodovodní řad V2A
Místo: |  |  | Brandýs nad Labem, Pražská ul. |  |  | Datum: | 19.04.2014
Zadavatel: |  |  | Město Brandýs nad Labem - Stará Boleslav |  |  | Projektant: | Ateliér PROMIKA s.r.o.
Uchazeč:
PČ | Typ | Kód | Popis | MJ | Množství | J.cena [CZK] | Cena celkem [CZK] | Cenová soustava |  | Poznámka | DPH | J. Nh [h] | Nh celkem [h] | J. hmotnost [t] | Hmotnost celkem [t] | J. suť [t] | Suť Celkem [t]
Náklady soupisu celkem | [6 empty] | 0 | [5 empty] | 0 |  | 267.8824 |  | 0 |  | D | -1 | [13 empty] | 0
| D | HSV | Práce a dodávky HSV |  |  |  | 0 | [5 empty] | 0 |  | 267.8824 |  | 0 | 1 | D | 0 |  |  |  | ROZPOCET | [9 empty] | 0
| D | 1 | Zemní práce |  |  |  | 0 | [5 empty] | 0 |  | 210.9384 |  | 0 | 1 | D | 1 |  |  |  | ROZPOCET | [9 empty] | 0
1 | K | 130001101 | Příplatek za ztížení vykopávky v blízkosti pozemního vedení | m3 | 63.38 |  | 0 |  |  |  | základní |  |  | 0 | 0 | 0 | 0 | 4 | K | 2 |  |  |  | ROZPOCET |  |  |  | 0 | 0 | 0 | 0 | 0 | 1 | 0 | 4 | 1
| VV |  | "počet křížených ostatních sítí * délka 2m * hloubka" | [15 empty] | VV | 2 | 1 | -1 | 0 | ROZPOCET
| VV |  | "el." 1 * 2 * 1,7 |  | 3.4 | [13 empty] | VV | 2 | 2 | -1 | 0 | ROZPOCET
| VV |  | "sděl." 2 * 2 * 1,7 |  | 6.8 | [13 empty] | VV | 2 | 2 | -1 | 0 | ROZPOCET
| VV |  | "stáv. vodovod" 2 * 2 * 1,82 |  | 7.28 | [13 empty] | VV | 2 | 2 | -1 | 0 | ROZPOCET
| VV |  | "stáv. kan. příp." 12 * 2 * 1,7 |  | 40.8 | [13 empty] | VV | 2 | 2 | -1 | 0 | ROZPOCET
| VV |  | "stáv. plyn" 1 * 2 * 2,55 |  | 5.1 | [13 empty] | VV | 2 | 2 | -1 | 0 | ROZPOCET
| VV |  | Součet |  | 63.38 | [13 empty] | VV | 2 | 4 | -1 | 1 | ROZPOCET
2 | K | 119001421 | Dočasné zajištění kabelů a kabelových tratí ze 3 volně ložených kabelů | m | 3 |  | 0 | CS ÚRS 2013 01 |  |  | základní |  |  | 0.0369 | 0.1107 | 0 | 0 | 4 | K | 2 |  |  |  | ROZPOCET |  |  |  | 0 | 0 | 0 | 0 | 0 | 1 | 0 | 4 | -1632963315
| PP |  | Dočasné zajištění podzemního potrubí nebo vedení ve výkopišti ve stavu i poloze , ve kterých byla na začátku zemních prací a to s podepřením, vzepřením nebo vyvěšením, příp. s ochranným bedněním, se zřízením a odstraněním za jišťovací konstrukce, s opotřebením hmot kabelů a kabelových tratí z volně ložených kabelů a to do 3 kabelů | [15 empty] | PP | 2
| VV |  | "počet křížících sítí * šířka výkopu" | [15 empty] | VV | 2 | 1 | -1 | 0 | ROZPOCET
| VV |  | 3 * 1 |  | 3 | [13 empty] | VV | 2 | 2 | -1 | 1 | ROZPOCET
3 | K | 119001411 | Dočasné zajištění potrubí betonového, ŽB nebo kameninového DN do 200 | m | 15 |  | 0 | CS ÚRS 2013 01 |  |  | základní |  |  | 0.01068 | 0.1602 | 0 | 0 | 4 | K | 2 |  |  |  | ROZPOCET |  |  |  | 0 | 0 | 0 | 0 | 0 | 1 | 0 | 4 | 771601124
| PP |  | Dočasné zajištění podzemního potrubí nebo vedení ve výkopišti ve stavu i poloze , ve kterých byla na začátku zemních prací a to s podepřením, vzepřením nebo vyvěšením, příp. s ochranným bedněním, se zřízením a odstraněním za jišťovací konstrukce, s opotřebením hmot potrubí betonového, kameninového nebo železobetonového, světlosti DN do 200 | [15 empty] | PP | 2
| VV |  | "počet křížících sítí * šířka výkopu" | [15 empty] | VV | 2 | 1 | -1 | 0 | ROZPOCET
| VV |  | 15 * 1 |  | 15 | [13 empty] | VV | 2 | 2 | -1 | 1 | ROZPOCET
4 | K | 132201202 | Hloubení rýh š do 2000 mm v hornině tř. 3 objemu do 1000 m3 | m3 | 103.469 |  | 0 |  |  |  | základní |  |  | 0 | 0 | 0 | 0 | 4 | K | 2 |  |  |  | ROZPOCET |  |  |  | 0 | 0 | 0 | 0 | 0 | 1 | 0 | 4 | 6
| VV |  | "plocha z podélného řezu * šířka výkopu * odhad podílu třídy dle geologie - v prostoru obnovy celé ulice" | [15 empty] | VV | 2 | 1 | -1 | 0 | ROZPOCET
| VV |  | "hl. snížena o 600mm skladby komunikace" ((5270+2170)/20) * (0,95 - 0,40) "šířka snížena o 0,4m - souběh s výkopem stoky" * 0,5 |  | 102.3 | [13 empty] | VV | 2 | 2 | -1 | 0 | ROZPOCET
| VV |  | "plocha z podélného řezu * šířka výkopu * odhad podílu třídy dle geologie" | [15 empty] | VV | 2 | 1 | -1 | 0 | ROZPOCET
| VV |  | (85/20) * (0,95 - 0,40) "šířka snížena o 0,4m - souběh s výkopem stoky" * 0,5 " |  | 1.169 | [13 empty] | VV | 2 | 2 | -1 | 0 | ROZPOCET
| VV | VY11 | Součet |  | 103.469 | [13 empty] | VV | 2 | 4 | -1 | 1 | ROZPOCET
5 | K | 132201209 | Příplatek za lepivost k hloubení rýh š do 2000 mm v hornině tř. 3 | m3 | 51.735 |  | 0 | CS ÚRS 2013 01 |  |  | základní |  |  | 0 | 0 | 0 | 0 | 4 | K | 2 |  |  |  | ROZPOCET |  |  |  | 0 | 0 | 0 | 0 | 0 | 1 | 0 | 4 | -1022788731
| PP |  | Hloubení zapažených i nezapažených rýh šířky přes 600 do 2 000 mm s urovnáním dna do předepsaného profilu a spádu v hornině tř. 3 Příplatek k cenám za lepivost horniny tř. 3 | [15 empty] | PP | 2
| VV |  | "předpoklad 50%" VY11*0,5 |  | 51.735 | [13 empty] | VV | 2 | 2 | -1 | 1 | ROZPOCET
6 | K | 132301202 | Hloubení rýh š do 2000 mm v hornině tř. 4 objemu do 1000 m3 | m3 | 103.469 |  | 0 |  |  |  | základní |  |  | 0 | 0 | 0 | 0 | 4 | K | 2 |  |  |  | ROZPOCET |  |  |  | 0 | 0 | 0 | 0 | 0 | 1 | 0 | 4 | 7
| VV |  | "plocha z podélného řezu * šířka výkopu * odhad podílu třídy dle geologie - v prostoru obnovy celé ulice" | [15 empty] | VV | 2 | 1 | -1 | 0 | ROZPOCET
| VV |  | "hl. snížena o 600mm skladby komunikace" ((5270+2170)/20) * (0,95 - 0,40) "šířka snížena o 0,4m - souběh s výkopem stoky" * 0,5 |  | 102.3 | [13 empty] | VV | 2 | 2 | -1 | 0 | ROZPOCET
| VV |  | "plocha z podélného řezu * šířka výkopu * odhad podílu třídy dle geologie" | [15 empty] | VV | 2 | 1 | -1 | 0 | ROZPOCET
| VV |  | (85/20) * (0,95 - 0,40) "šířka snížena o 0,4m - souběh s výkopem stoky" * 0,5 |  | 1.169 | [13 empty] | VV | 2 | 2 | -1 | 0 | ROZPOCET
| VV | VY21 | Součet |  | 103.469 | [13 empty] | VV | 2 | 4 | -1 | 1 | ROZPOCET
7 | K | 132301209 | Příplatek za lepivost k hloubení rýh š do 2000 mm v hornině tř. 4 | m3 | 51.735 |  | 0 | CS ÚRS 2013 01 |  |  | základní |  |  | 0 | 0 | 0 | 0 | 4 | K | 2 |  |  |  | ROZPOCET |  |  |  | 0 | 0 | 0 | 0 | 0 | 1 | 0 | 4 | 1022850658
| PP |  | Hloubení zapažených i nezapažených rýh šířky přes 600 do 2 000 mm s urovnáním dna do předepsaného profilu a spádu v hornině tř. 4 Příplatek k cenám za lepivost horniny tř. 4 | [15 empty] | PP | 2
| VV |  | "předpoklad 50%" VY21*0,5 |  | 51.735 | [13 empty] | VV | 2 | 2 | -1 | 1 | ROZPOCET
8 | K | 141721118 | Řízený zemní protlak hloubky do 6 m vnějšího průměru do 350 mm v hornině tř 1 až 4 | m | 17 |  | 0 | CS ÚRS 2013 01 |  |  | základní |  |  | 0 | 0 | 0 | 0 | 4 | K | 2 |  |  |  | ROZPOCET |  |  |  | 0 | 0 | 0 | 0 | 0 | 1 | 0 | 4 | -1430827303
| PP |  | Řízený zemní protlak v hornině tř. 1 až 4, včetně protlačení trub v hloubce do 6 m vnějšího průměru vrtu přes 315 do 350 mm | [15 empty] | PP | 2
9 | M | 142311170 | trubka ocelová bezešvá hladká kruhová ČSN 411353.1 D324 tl 10,0 mm | m | 17 |  | 0 | CS ÚRS 2013 01 |  |  | základní |  |  | 0.0774 | 1.3158 | 0 | 0 | 8 | M | 2 |  |  |  | ROZPOCET |  |  |  | 0 | 0 | 0 | 0 | 0 | 1 | 0 | 4 | -228613417
| PP |  | trubky ocelové bezešvé hladké kruhové vnějšího průměru nad 133 mm ve výrobních délkách s vnějším i vnitřním povrchem okujeným, bez ochrany povrchu ČSN 41 1353.1 vnější D tloušťka stěny mm 324 10,0 | [15 empty] | PP | 2
| P |  | Poznámka k položce: Hmotnost: 77,437 kg/m | [15 empty] | P | 2
10 | K | 151101101 | Zřízení příložného pažení a rozepření stěn rýh hl do 2 m | m2 | 547.3 |  | 0 |  |  |  | základní |  |  | 0.00084 | 0.45973 | 0 | 0 | 4 | K | 2 |  |  |  | ROZPOCET |  |  |  | 0 | 0 | 0 | 0 | 0 | 1 | 0 | 4 | 10
| VV | PAZ | "před železnicí - plocha z podélnéh řezu " ((7910+2951)/20) * "jedna stěna - druhá je výkop stoky" 1 |  | 543.05 | [13 empty] | VV | 2 | 2 | -1 | 0 | ROZPOCET
| VV |  | "za železnicí - plocha z podélnéh řezu " (85/20) * "jedna stěna - druhá je výkop stoky" 1 |  | 4.25 | [13 empty] | VV | 2 | 2 | -1 | 0 | ROZPOCET
| VV | PAZ1 | Součet |  | 547.3 | [13 empty] | VV | 2 | 4 | -1 | 1 | ROZPOCET
11 | K | 151101111 | Odstranění příložného pažení a rozepření stěn rýh hl do 2 m | m2 | 547.3 |  | 0 |  |  |  | základní |  |  | 0 | 0 | 0 | 0 | 4 | K | 2 |  |  |  | ROZPOCET |  |  |  | 0 | 0 | 0 | 0 | 0 | 1 | 0 | 4 | 11
| VV |  | PAZ1 |  | 547.3 | [13 empty] | VV | 2 | 2 | -1 | 1 | ROZPOCET
12 | K | 161101101 | Svislé přemístění výkopku z horniny tř. 1 až 4 hl výkopu do 2,5 m | m3 | 103.469 |  | 0 |  |  |  | základní |  |  | 0 | 0 | 0 | 0 | 4 | K | 2 |  |  |  | ROZPOCET |  |  |  | 0 | 0 | 0 | 0 | 0 | 1 | 0 | 4 | 12
| VV |  | (VY11+VY21)*0,5 |  | 103.469 | [13 empty] | VV | 2 | 2 | -1 | 1 | ROZPOCET
13 | K | 162701105 | Vodorovné přemístění do 10000 m výkopku z horniny tř. 1 až 4 | m3 | 157.15 |  | 0 |  |  |  | základní |  |  | 0 | 0 | 0 | 0 | 4 | K | 2 |  |  |  | ROZPOCET |  |  |  | 0 | 0 | 0 | 0 | 0 | 1 | 0 | 4 | 13
| VV |  | "odvoz přebytečnného výkopku na skládku" | [15 empty] | VV | 2 | 1 | -1 | 0 | ROZPOCET
| VV | VYSKL | LOZE+OBS+ZAS*0,3 |  | 157.15 | [13 empty] | VV | 2 | 2 | -1 | 1 | ROZPOCET
14 | K | 162301102 | Vodorovné přemístění do 1000 m výkopku/sypaniny z horniny tř. 1 až 4 | m3 | 99.576 |  | 0 | CS ÚRS 2013 01 |  |  | základní |  |  | 0 | 0 | 0 | 0 | 4 | K | 2 |  |  |  | ROZPOCET |  |  |  | 0 | 0 | 0 | 0 | 0 | 1 | 0 | 4 | -1579976149
| PP |  | Vodorovné přemístění výkopku nebo sypaniny po suchu na obvyklém dopravním prostředku, bez naložení výkopku, avšak se složením bez rozhrnutí z horniny tř. 1 až 4 na vzdálenost přes 500 do 1 000 m | [15 empty] | PP | 2
| VV |  | "přemístění výkopku, kt. bude navrácen zpět, na mezideponii * 2 cesty - tam a zpět" | [15 empty] | VV | 2 | 1 | -1 | 0 | ROZPOCET
| VV | VYMEZI | (ZAS * 0,7) * 2 |  | 99.576 | [13 empty] | VV | 2 | 2 | -1 | 1 | ROZPOCET
15 | K | 167101102 | Nakládání výkopku z hornin tř. 1 až 4 přes 100 m3 | m3 | 49.788 |  | 0 |  |  |  | základní |  |  | 0 | 0 | 0 | 0 | 4 | K | 2 |  |  |  | ROZPOCET |  |  |  | 0 | 0 | 0 | 0 | 0 | 1 | 0 | 4 | 14
| VV |  | VYMEZI / 2 |  | 49.788 | [13 empty] | VV | 2 | 2 | -1 | 1 | ROZPOCET
16 | K | 171201201 | Uložení sypaniny na skládky | m3 | 157.15 |  | 0 | CS ÚRS 2013 01 |  |  | základní |  |  | 0 | 0 | 0 | 0 | 4 | K | 2 |  |  |  | ROZPOCET |  |  |  | 0 | 0 | 0 | 0 | 0 | 1 | 0 | 4 | 1413442135
| PP |  | Uložení sypaniny na skládky | [15 empty] | PP | 2
| VV |  | VYSKL |  | 157.15 | [13 empty] | VV | 2 | 2 | -1 | 1 | ROZPOCET
17 | K | 171201211 | Poplatek za uložení odpadu ze sypaniny na skládce (skládkovné) | t | 298.585 |  | 0 | CS ÚRS 2013 01 |  |  | základní |  |  | 0 | 0 | 0 | 0 | 4 | K | 2 |  |  |  | ROZPOCET |  |  |  | 0 | 0 | 0 | 0 | 0 | 1 | 0 | 4 | 1422385436
| PP |  | Uložení sypaniny poplatek za uložení sypaniny na skládce ( skládkovné ) | [15 empty] | PP | 2
| VV |  | VYSKL*1,9 |  | 298.585 | [13 empty] | VV | 2 | 2 | -1 | 1 | ROZPOCET
18 | K | 174101101 | Zásyp jam, šachet rýh nebo kolem objektů sypaninou se zhutněním | m3 | 71.126 |  | 0 |  |  |  | základní |  |  | 0 | 0 | 0 | 0 | 4 | K | 2 |  |  |  | ROZPOCET |  |  |  | 0 | 0 | 0 | 0 | 0 | 1 | 0 | 4 | 16
| VV | ZAS | (VY11+VY21)-LOZE-OBS |  | 71.126 | [13 empty] | VV | 2 | 2 | -1 | 1 | ROZPOCET
19 | M | 583373450 | štěrkopísek frakce 0-32 třída C | t | 40.542 |  | 0 |  |  |  | základní |  |  | 0 | 0 | 0 | 0 | 8 | M | 2 |  |  |  | ROZPOCET |  |  |  | 0 | 0 | 0 | 0 | 0 | 1 | 0 | 4 | 17
| VV |  | "na základě geol. průzk. předp. nahrazení 30% materiálu zásypu štěrkopískem" | [15 empty] | VV | 2 | 1 | -1 | 0 | ROZPOCET
| VV |  | (ZAS * 0,3) * 1,9 |  | 40.542 | [13 empty] | VV | 2 | 2 | -1 | 1 | ROZPOCET
20 | K | 175101101 | Obsyp potrubí bez prohození sypaniny z hornin tř. 1 až 4 uloženým do 3 m od kraje výkopu | m3 | 109.943 |  | 0 |  |  |  | základní |  |  | 0 | 0 | 0 | 0 | 4 | K | 2 |  |  |  | ROZPOCET |  |  |  | 0 | 0 | 0 | 0 | 0 | 1 | 0 | 4 | 18
| VV |  | "obsyp 200 mm nad potrubí * délka" | [15 empty] | VV | 2 | 1 | -1 | 0 | ROZPOCET
| VV | OBS | (0,85 * (0,225 + 0,200)) * ("délka bez protlaku" (313,34-17) + (6+1+1) "délka k hydrantům") |  | 109.943 | [13 empty] | VV | 2 | 2 | -1 | 1 | ROZPOCET
21 | M | 583373030 | štěrkopísek frakce 0-8 třída C | t | 208.892 |  | 0 |  |  |  | základní |  |  | 1 | 208.892 | 0 | 0 | 8 | M | 2 |  |  |  | ROZPOCET |  |  |  | 0 | 0 | 0 | 0 | 0 | 1 | 0 | 4 | 19
| VV |  | OBS * 1,9 |  | 208.892 | [13 empty] | VV | 2 | 2 | -1 | 1 | ROZPOCET
| D | 4 | Vodorovné konstrukce |  |  |  | 0 | [5 empty] | 0 |  | 48.9185 |  | 0 | 1 | D | 1 |  |  |  | ROZPOCET | [9 empty] | 0
22 | K | 451573111 | Lože pod potrubí otevřený výkop ze štěrkopísku | m3 | 25.869 |  | 0 |  |  |  | základní |  |  | 1.8908 | 48.9123 | 0 | 0 | 4 | K | 2 |  |  |  | ROZPOCET |  |  |  | 0 | 0 | 0 | 0 | 0 | 1 | 0 | 4 | 20
| VV |  | "lože dle vzorového řezu uložení 100 mm * délka * šířka" | [15 empty] | VV | 2 | 1 | -1 | 0 | ROZPOCET
| VV | LOZE | 0,100 * ("délka bez protlaku" (313,34-17) + (6+1+1 "délka k hydrantům")) * 0,85 |  | 25.869 | [13 empty] | VV | 2 | 2 | -1 | 1 | ROZPOCET
23 | K | 452313131 | Podkladní bloky z betonu prostého tř. C 12/15 otevřený výkop | m3 | 1 |  | 0 |  |  |  | základní |  |  | 0 | 0 | 0 | 0 | 4 | K | 2 |  |  |  | ROZPOCET |  |  |  | 0 | 0 | 0 | 0 | 0 | 1 | 0 | 4 | 21
| VV |  | "pod patní kolena hydrantů" | [15 empty] | VV | 2 | 1 | -1 | 0 | ROZPOCET
| VV |  | "počet" (1+1+1+1) * 0,250 |  | 1 | [13 empty] | VV | 2 | 2 | -1 | 1 | ROZPOCET
24 | K | 452353101 | Bednění podkladních bloků otevřený výkop | m2 | 0.96 |  | 0 |  |  |  | základní |  |  | 0.00642 | 0.0061632 | 0 | 0 | 4 | K | 2 |  |  |  | ROZPOCET |  |  |  | 0 | 0 | 0 | 0 | 0 | 1 | 0 | 4 | 22
| VV |  | "patní kolena hydrantů" | [15 empty] | VV | 2 | 1 | -1 | 0 | ROZPOCET
| VV |  | "počet" (1+1+1+1) * (4*0,15*0,40) |  | 0.96 | [13 empty] | VV | 2 | 2 | -1 | 1 | ROZPOCET
| D | 8 | Trubní vedení |  |  |  | 0 | [5 empty] | 0 |  | 8.0255 |  | 0 | 1 | D | 1 |  |  |  | ROZPOCET | [9 empty] | 0
25 | K | 877371121-1 | Montáž elektrotvarovek na potrubí z trubek z tlakového PE otevřený výkop vnější průměr do 315 mm | kus | 68.223 |  | 0 |  |  |  | základní |  |  | 0 | 0 | 0 | 0 | 4 | K | 2 |  |  |  | ROZPOCET |  |  |  | 0 | 0 | 0 | 0 | 0 | 1 | 0 | 4 | -994271234
| PP |  | Montáž elektrotvarovek na potrubí z plastických hmot v otevřeném výkopu na potrubí z tlakových trubek polyetylenových svařených vnějšího průměru 315 mm | [15 empty] | PP | 2
| VV |  | NAK225+ "délka / 6m tyče" (313,34 / 6) |  | 68.223 | [13 empty] | VV | 2 | 2 | -1 | 1 | ROZPOCET
26 | K | 877251121 | Montáž elektrotvarovek na potrubí z trubek z tlakového PE otevřený výkop vnější průměr 110 mm | kus | 2 |  | 0 | CS ÚRS 2013 01 |  |  | základní |  |  | 0 | 0 | 0 | 0 | 4 | K | 2 |  |  |  | ROZPOCET |  |  |  | 0 | 0 | 0 | 0 | 0 | 1 | 0 | 4 | -1540797967
| PP |  | Montáž elektrotvarovek na potrubí z plastických hmot v otevřeném výkopu na potrubí z tlakových trubek polyetylenových svařených vnějšího průměru 110 mm | [15 empty] | PP | 2
| VV |  | NAK110 |  | 2 | [13 empty] | VV | 2 | 2 | -1 | 1 | ROZPOCET
27 | M | 286536010 | nákružek tlakový lemový IPE D 225 mm | kus | 16 |  | 0 |  |  |  | základní |  |  | 0.00168 | 0.02688 | 0 | 0 | 8 | M | 2 |  |  |  | ROZPOCET |  |  |  | 0 | 0 | 0 | 0 | 0 | 1 | 0 | 4 | 31
| VV | NAK225 | "u T-kusů" (7 * 2 ) + "napojení na předchozí etapu " 1 + "před šoupětem na konci" 1 |  | 16 | [13 empty] | VV | 2 | 2 | -1 | 1 | ROZPOCET
28 | M | 286535990 | nákružek tlakový lemový IPE D 110 mm | kus | 2 |  | 0 | CS ÚRS 2013 01 |  |  | základní |  |  | 0.00039 | 0.00078 | 0 | 0 | 8 | M | 2 |  |  |  | ROZPOCET |  |  |  | 0 | 0 | 0 | 0 | 0 | 1 | 0 | 4 | -1927891984
| PP |  | prvky kompletační z polyetylénu pro trubky vodovodní tvarovky PE 80 SDR11 nákružky lemové PE HD (lPE) D 110 mm | [15 empty] | PP | 2
| VV | NAK110 | "u odbočky k nadz. hydr." 2 |  | 2 | [13 empty] | VV | 2 | 2 | -1 | 1 | ROZPOCET
29 | M | 2865441002 | příruba volná k lemovému nákružku d225 | kus | 16 |  | 0 |  |  |  | základní |  |  | 0.004 | 0.064 | 0 | 0 | 8 | M | 2 |  |  |  | ROZPOCET |  |  |  | 0 | 0 | 0 | 0 | 0 | 1 | 0 | 4 | 32
| VV |  | NAK225 |  | 16 | [13 empty] | VV | 2 | 2 | -1 | 1 | ROZPOCET
30 | M | 2865441003 | příruba volná k lemovému nákružku d110 | kus | 2 |  | 0 |  |  |  | základní |  |  | 0.004 | 0.008 | 0 | 0 | 8 | M | 2 |  |  |  | ROZPOCET |  |  |  | 0 | 0 | 0 | 0 | 0 | 1 | 0 | 4 | 1252776381
| VV |  | NAK110 |  | 2 | [13 empty] | VV | 2 | 2 | -1 | 1 | ROZPOCET
31 | M | 286159810 | elektrospojka PE 100, PN 16 d 225 | kus | 68.223 |  | 0 | CS ÚRS 2013 01 |  |  | základní |  |  | 0.00359 | 0.24492 | 0 | 0 | 8 | M | 2 |  |  |  | ROZPOCET |  |  |  | 0 | 0 | 0 | 0 | 0 | 1 | 0 | 4 | 1599989348
| PP |  | trubky z polypropylénu a kombinované pro rozvod pitné a teplé užitkové vody elektrotvarovky - elektrospojka PE 100, PN 16 d 225 | [15 empty] | PP | 2
| VV |  | NAK225 + "délka / 6m tyče" (313,34 / 6) |  | 68.223 | [13 empty] | VV | 2 | 2 | -1 | 1 | ROZPOCET
32 | M | 286159750 | elektrospojka PE 100, PN 16 d 110 | kus | 2 |  | 0 | CS ÚRS 2013 01 |  |  | základní |  |  | 0.00072 | 0.00144 | 0 | 0 | 8 | M | 2 |  |  |  | ROZPOCET |  |  |  | 0 | 0 | 0 | 0 | 0 | 1 | 0 | 4 | 510070268
| PP |  | trubky z polypropylénu a kombinované pro rozvod pitné a teplé užitkové vody elektrotvarovky - elektrospojka PE 100, PN 16 d 110 | [15 empty] | PP | 2
| VV |  | NAK110 |  | 2 | [13 empty] | VV | 2 | 2 | -1 | 1 | ROZPOCET
33 | M | 286159810-1 | elektrokoleno PE 100, PN 16 d 225, 11° | kus | 3 |  | 0 |  |  |  | základní |  |  | 0.00359 | 0.01077 | 0 | 0 | 8 | M | 2 |  |  |  | ROZPOCET |  |  |  | 0 | 0 | 0 | 0 | 0 | 1 | 0 | 4 | 2109925446
| VV |  | 3 |  | 3 | [13 empty] | VV | 2 | 2 | -1 | 1 | ROZPOCET
34 | K | 857354121 | Montáž litinových tvarovek odbočných přírubových otevřený výkop DN 200 | kus | 7 |  | 0 |  |  |  | základní |  |  | 0.00437 | 0.03059 | 0 | 0 | 4 | K | 2 |  |  |  | ROZPOCET |  |  |  | 0 | 0 | 0 | 0 | 0 | 1 | 0 | 4 | 1216378169
| VV |  | "T-kusy" 7 |  | 7 | [13 empty] | VV | 2 | 2 | -1 | 1 | ROZPOCET
35 | M | 552507390 | tvarovka přírubová s přírubovou odbočkou T-DN 200x80 PN 10 natural | kus | 4 |  | 0 | CS ÚRS 2013 01 |  |  | základní |  |  | 0.0435 | 0.174 | 0 | 0 | 8 | M | 2 |  |  |  | ROZPOCET |  |  |  | 0 | 0 | 0 | 0 | 0 | 1 | 0 | 4 | 1324796061
| PP |  | trouby a tvarovky litinové tlakové přírubové odbočky zn. T tvarovka přírubová s přírubovou odbočkou T - natural T-DN 200x80 PN 10 natural | [15 empty] | PP | 2
| VV |  | 4 |  | 4 | [13 empty] | VV | 2 | 2 | -1 | 1 | ROZPOCET
36 | M | 552507300 | tvarovka přírubová s přírubovou odbočkou T-DN 200x100 PN 10 natural | kus | 2 |  | 0 | CS ÚRS 2013 01 |  |  | základní |  |  | 0.0445 | 0.089 | 0 | 0 | 8 | M | 2 |  |  |  | ROZPOCET |  |  |  | 0 | 0 | 0 | 0 | 0 | 1 | 0 | 4 | -702310306
| PP |  | trouby a tvarovky litinové tlakové přírubové odbočky zn. T tvarovka přírubová s přírubovou odbočkou T - natural T-DN 200x100 PN 10 natural | [15 empty] | PP | 2
| VV |  | 2 |  | 2 | [13 empty] | VV | 2 | 2 | -1 | 1 | ROZPOCET
37 | M | 552507320 | tvarovka přírubová s přírubovou odbočkou T-DN 200X150 PN 10 natural | kus | 1 |  | 0 | CS ÚRS 2013 01 |  |  | základní |  |  | 0.0485 | 0.0485 | 0 | 0 | 8 | M | 2 |  |  |  | ROZPOCET |  |  |  | 0 | 0 | 0 | 0 | 0 | 1 | 0 | 4 | 1257969597
| PP |  | trouby a tvarovky litinové tlakové přírubové odbočky zn. T tvarovka přírubová s přírubovou odbočkou T - natural T-DN 200X150 PN 10 natural | [15 empty] | PP | 2
| VV |  | 1 |  | 1 | [13 empty] | VV | 2 | 2 | -1 | 1 | ROZPOCET
38 | K | 852241121 | Montáž potrubí z trub litinových tlakových přírubových normálních délek otevřený výkop DN 80 | kus | 3 |  | 0 | CS ÚRS 2013 01 |  |  | základní |  |  | 0.0008 | 0.0024 | 0 | 0 | 4 | K | 2 |  |  |  | ROZPOCET |  |  |  | 0 | 0 | 0 | 0 | 0 | 1 | 0 | 4 | -1014941082
| PP |  | Montáž potrubí z trub litinových tlakových přírubových normálních délek v otevřeném výkopu, kanálu nebo v šachtě DN 80 | [15 empty] | PP | 2
| VV |  | "k podz. hydr." 3 |  | 3 | [13 empty] | VV | 2 | 2 | -1 | 1 | ROZPOCET
39 | M | 552532470 | trouba přírubová litinová práškový epoxid tl.250µm FF DN 80 mm délka 1000 mm | kus | 3 |  | 0 | CS ÚRS 2013 01 |  |  | základní |  |  | 0.0178 | 0.0534 | 0 | 0 | 8 | M | 2 |  |  |  | ROZPOCET |  |  |  | 0 | 0 | 0 | 0 | 0 | 1 | 0 | 4 | -1543138833
| PP |  | trouby a tvarovky litinové tlakové trouby litinové přírubové (TP) trouba přírubová zn. FF do délky l=1000mm tvárná litina dle ČSN EN 545 uvnitř i vně: práškový epoxid, min. tl. 250 µm DN 80, délka 1000 mm | [15 empty] | PP | 2
| VV |  | " k podz. hydr." 3 |  | 3 | [13 empty] | VV | 2 | 2 | -1 | 1 | ROZPOCET
40 | K | 857242121 | Montáž litinových tvarovek jednoosých přírubových otevřený výkop DN 80 | kus | 4 |  | 0 |  |  |  | základní |  |  | 0.0008 | 0.0032 | 0 | 0 | 4 | K | 2 |  |  |  | ROZPOCET |  |  |  | 0 | 0 | 0 | 0 | 0 | 1 | 0 | 4 | 26
| VV |  | "pat. kol. k hydr." 4 |  | 4 | [13 empty] | VV | 2 | 2 | -1 | 1 | ROZPOCET
41 | M | 552506420 | koleno přírubové s patkou PP litinové DN 80 | kus | 3 |  | 0 |  |  |  | základní |  |  | 0.0141 | 0.0423 | 0 | 0 | 8 | M | 2 |  |  |  | ROZPOCET |  |  |  | 0 | 0 | 0 | 0 | 0 | 1 | 0 | 4 | 27
| VV |  | 3 |  | 3 | [13 empty] | VV | 2 | 2 | -1 | 1 | ROZPOCET
42 | K | 857262121 | Montáž litinových tvarovek jednoosých přírubových otevřený výkop DN 100 | kus | 1 |  | 0 |  |  |  | základní |  |  | 0.00163 | 0.00163 | 0 | 0 | 4 | K | 2 |  |  |  | ROZPOCET |  |  |  | 0 | 0 | 0 | 0 | 0 | 1 | 0 | 4 | 28
| VV |  | " k nadz. hydr" 1 |  | 1 | [13 empty] | VV | 2 | 2 | -1 | 1 | ROZPOCET
43 | M | 552506430 | koleno přírubové s patkou PP litinové DN 100 | kus | 1 |  | 0 |  |  |  | základní |  |  | 0.017 | 0.017 | 0 | 0 | 8 | M | 2 |  |  |  | ROZPOCET |  |  |  | 0 | 0 | 0 | 0 | 0 | 1 | 0 | 4 | 29
| VV |  | 1 |  | 1 | [13 empty] | VV | 2 | 2 | -1 | 1 | ROZPOCET
44 | K | 871251121 | Montáž potrubí z trubek z tlakového polyetylénu otevřený výkop svařovaných vnější průměr 110 mm | m | 6 |  | 0 | CS ÚRS 2013 01 |  |  | základní |  |  | 0 | 0 | 0 | 0 | 4 | K | 2 |  |  |  | ROZPOCET |  |  |  | 0 | 0 | 0 | 0 | 0 | 1 | 0 | 4 | -2046298396
| PP |  | Montáž potrubí z plastických hmot v otevřeném výkopu, z tlakových trubek polyetylenových PE svařených vnějšího průměru 110 mm | [15 empty] | PP | 2
45 | K | 871351122 | Montáž potrubí z trubek z tlakového polyetylénu otevřený výkop svařovaných vnější průměr 225 mm | m | 313.34 |  | 0 | CS ÚRS 2013 01 |  |  | základní |  |  | 0 | 0 | 0 | 0 | 4 | K | 2 |  |  |  | ROZPOCET |  |  |  | 0 | 0 | 0 | 0 | 0 | 1 | 0 | 4 | -1483291370
| PP |  | Montáž potrubí z plastických hmot v otevřeném výkopu, z tlakových trubek polyetylenových PE svařených vnějšího průměru 225 mm | [15 empty] | PP | 2
| VV |  | "délka" 313,34 |  | 313.34 | [13 empty] | VV | 2 | 2 | -1 | 1 | ROZPOCET
46 | M | 286131160 | potrubí vodovodní PE100 PN16 SDR11 6 m, 12 m, 100 m, 110 x 10,0 mm | m | 6 |  | 0 | CS ÚRS 2013 01 |  |  | základní |  |  | 0.00318 | 0.01908 | 0 | 0 | 8 | M | 2 |  |  |  | ROZPOCET |  |  |  | 0 | 0 | 0 | 0 | 0 | 1 | 0 | 4 | -283308865
| PP |  | trubky z polyetylénu vodovodní potrubí PE100 SDR 11 PN16 tyče 6 m, 12 m, návin 100 m 110 x 10,0 mm, tyče + návin | [15 empty] | PP | 2
47 | M | 286131190 | potrubí vodovodní PE100 PN16 SDR11 6 m, 12 m, 225 x 20,5 mm | m | 313.34 |  | 0 | CS ÚRS 2013 01 |  |  | základní |  |  | 0.01302 | 4.0797 | 0 | 0 | 8 | M | 2 |  |  |  | ROZPOCET |  |  |  | 0 | 0 | 0 | 0 | 0 | 1 | 0 | 4 | -953537855
| PP |  | trubky z polyetylénu vodovodní potrubí PE100 SDR 11 PN16 tyče 6 m, 12 m, návin 100 m 225 x 20,5 mm, tyče | [15 empty] | PP | 2
48 | K | 891241111 | Montáž vodovodních šoupátek otevřený výkop DN 80 | kus | 3 |  | 0 |  |  |  | základní |  |  | 0.00079 | 0.00237 | 0 | 0 | 4 | K | 2 |  |  |  | ROZPOCET |  |  |  | 0 | 0 | 0 | 0 | 0 | 1 | 0 | 4 | 43
| VV | Š80 | "podz. hydr" 3 |  | 3 | [13 empty] | VV | 2 | 2 | -1 | 1 | ROZPOCET
49 | M | 422211060-1 | šoupátko s přírubami, voda, DN 80 mm PN 16 | kus | 3 |  | 0 |  |  |  | základní |  |  | 0.0165 | 0.0495 | 0 | 0 | 8 | M | 2 |  |  |  | ROZPOCET |  |  |  | 0 | 0 | 0 | 0 | 0 | 1 | 0 | 4 | -444594890
| VV |  | Š80 |  | 3 | [13 empty] | VV | 2 | 2 | -1 | 1 | ROZPOCET
50 | M | 422910730-1 | souprava zemní pro šoupátka DN 65-80 mm při Rd 1,5 m | kus | 3 |  | 0 |  |  |  | základní |  |  | 0.0035 | 0.0105 | 0 | 0 | 8 | M | 2 |  |  |  | ROZPOCET |  |  |  | 0 | 0 | 0 | 0 | 0 | 1 | 0 | 4 | -570414562
| VV |  | Š80 |  | 3 | [13 empty] | VV | 2 | 2 | -1 | 1 | ROZPOCET
51 | K | 891247111 | Montáž hydrantů podzemních DN 80 | kus | 3 |  | 0 |  |  |  | základní |  |  | 0.00035 | 0.00105 | 0 | 0 | 4 | K | 2 |  |  |  | ROZPOCET |  |  |  | 0 | 0 | 0 | 0 | 0 | 1 | 0 | 4 | 46
| VV |  | 3 |  | 3 | [13 empty] | VV | 2 | 2 | -1 | 1 | ROZPOCET
52 | M | K24008015016-1 | HYDRANT PODZEMNÍ DN 80/1,5 m | kus | 3 |  | 0 |  |  |  | základní |  |  | 0.038 | 0.114 | 0 | 0 | 8 | M | 2 |  |  |  | ROZPOCET |  |  |  | 0 | 0 | 0 | 0 | 0 | 1 | 0 | 4 | -1272756981
| PP |  | HYDRANT POZDEMNÍ DN 80/1,5 m | [15 empty] | PP | 2
| VV | HYDR80 | 3 |  | 3 | [13 empty] | VV | 2 | 2 | -1 | 1 | ROZPOCET
53 | K | 899401113 | Osazení poklopů litinových hydrantových | kus | 3 |  | 0 | CS ÚRS 2013 01 |  |  | základní |  |  | 0.30704 | 0.92112 | 0 | 0 | 4 | K | 2 |  |  |  | ROZPOCET |  |  |  | 0 | 0 | 0 | 0 | 0 | 1 | 0 | 4 | 1776646854
| PP |  | Osazení poklopů litinových hydrantových | [15 empty] | PP | 2
| VV |  | HYDR80 |  | 3 | [13 empty] | VV | 2 | 2 | -1 | 1 | ROZPOCET
54 | M | 422914520-1 | poklop litinový typ 522-hydrantový včetně podkladní desky | kus | 3 |  | 0 |  |  |  | základní |  |  | 0.0295 | 0.0885 | 0 | 0 | 8 | M | 2 |  |  |  | ROZPOCET |  |  |  | 0 | 0 | 0 | 0 | 0 | 1 | 0 | 4 | 646547290
| PP |  | díly (sestavy) k armaturám průmyslovým poklopy litinové, typ 522 - hydrantový | [15 empty] | PP | 2
55 | K | 891261111 | Montáž vodovodních šoupátek otevřený výkop DN 100 | kus | 1 |  | 0 |  |  |  | základní |  |  | 0.00163 | 0.00163 | 0 | 0 | 4 | K | 2 |  |  |  | ROZPOCET |  |  |  | 0 | 0 | 0 | 0 | 0 | 1 | 0 | 4 | 48
| VV | Š100 | "nadz. hydr" 1 |  | 1 | [13 empty] | VV | 2 | 2 | -1 | 1 | ROZPOCET
56 | M | 422211070-1 | šoupátko s přírubami, voda, DN 100 mm PN 16 | kus | 1 |  | 0 |  |  |  | základní |  |  | 0.021 | 0.021 | 0 | 0 | 8 | M | 2 |  |  |  | ROZPOCET |  |  |  | 0 | 0 | 0 | 0 | 0 | 1 | 0 | 4 | -1379038770
| VV |  | Š100 |  | 1 | [13 empty] | VV | 2 | 2 | -1 | 1 | ROZPOCET
57 | M | 422910740-1 | souprava zemní pro šoupátka DN 100-150 mm při Rd 1,5 m | kus | 1 |  | 0 |  |  |  | základní |  |  | 0.004 | 0.004 | 0 | 0 | 8 | M | 2 |  |  |  | ROZPOCET |  |  |  | 0 | 0 | 0 | 0 | 0 | 1 | 0 | 4 | 1478678705
| VV |  | Š100 |  | 1 | [13 empty] | VV | 2 | 2 | -1 | 1 | ROZPOCET
58 | K | 891267211 | Montáž hydrantů nadzemních DN 100 | kus | 1 |  | 0 |  |  |  | základní |  |  | 0.00309 | 0.00309 | 0 | 0 | 4 | K | 2 |  |  |  | ROZPOCET |  |  |  | 0 | 0 | 0 | 0 | 0 | 1 | 0 | 4 | 51
| VV |  | 1 |  | 1 | [13 empty] | VV | 2 | 2 | -1 | 1 | ROZPOCET
59 | M | 422736800 | hydrant nadzemní tvárná litina, dvojitý uzávěr s koulí výška krytí 1000 mm | kus | 1 |  | 0 | CS ÚRS 2013 01 |  |  | základní |  |  | 0.027 | 0.027 | 0 | 0 | 8 | M | 2 |  |  |  | ROZPOCET |  |  |  | 0 | 0 | 0 | 0 | 0 | 1 | 0 | 4 | -835965546
| PP |  | armatury speciální ostatní do PN 40 hydranty nadzemní 12.5.1 výška krytí 1000 mm | [15 empty] | PP | 2
| VV |  | 1 |  | 1 | [13 empty] | VV | 2 | 2 | -1 | 1 | ROZPOCET
60 | K | 891351111 | Montáž vodovodních šoupátek otevřený výkop DN 200 | kus | 6 |  | 0 |  |  |  | základní |  |  | 0.00293 | 0.01758 | 0 | 0 | 4 | K | 2 |  |  |  | ROZPOCET |  |  |  | 0 | 0 | 0 | 0 | 0 | 1 | 0 | 4 | 53
| VV | Š200 | "šoupátka na trase" 6 |  | 6 | [13 empty] | VV | 2 | 2 | -1 | 1 | ROZPOCET
61 | M | 422211100-1 | šoupátko s přírubami, voda, DN 200 mm PN 10 | kus | 6 |  | 0 |  |  |  | základní |  |  | 0.061 | 0.366 | 0 | 0 | 8 | M | 2 |  |  |  | ROZPOCET |  |  |  | 0 | 0 | 0 | 0 | 0 | 1 | 0 | 4 | -1794543124
| VV |  | Š200 |  | 6 | [13 empty] | VV | 2 | 2 | -1 | 1 | ROZPOCET
62 | M | 422910750-1 | souprava zemní pro šoupátka DN 200 mm při Rd 1,5 m | kus | 6 |  | 0 |  |  |  | základní |  |  | 0.0045 | 0.027 | 0 | 0 | 8 | M | 2 |  |  |  | ROZPOCET |  |  |  | 0 | 0 | 0 | 0 | 0 | 1 | 0 | 4 | -1666084185
| VV |  | Š200 |  | 6 | [13 empty] | VV | 2 | 2 | -1 | 1 | ROZPOCET
63 | K | 899401112 | Osazení poklopů litinových šoupátkových | kus | 10 |  | 0 |  |  |  | základní |  |  | 0.115 | 1.15 | 0 | 0 | 4 | K | 2 |  |  |  | ROZPOCET |  |  |  | 0 | 0 | 0 | 0 | 0 | 1 | 0 | 4 | 59
| VV |  | Š80+Š100+Š200 |  | 10 | [13 empty] | VV | 2 | 2 | -1 | 1 | ROZPOCET
64 | M | 422913520-1 | poklop litinový typ 504-šoupátkový včetně podkladní desky | kus | 10 |  | 0 |  |  |  | základní |  |  | 0.016 | 0.16 | 0 | 0 | 8 | M | 2 |  |  |  | ROZPOCET |  |  |  | 0 | 0 | 0 | 0 | 0 | 1 | 0 | 4 | -1861058895
| VV |  | Š80+Š100+Š200 |  | 10 | [13 empty] | VV | 2 | 2 | -1 | 1 | ROZPOCET
65 | K | 899712111 | Orientační tabulky na zdivu | kus | 14 |  | 0 |  |  |  | základní |  |  | 0.00031 | 0.00434 | 0 | 0 | 4 | K | 2 |  |  |  | ROZPOCET |  |  |  | 0 | 0 | 0 | 0 | 0 | 1 | 0 | 4 | 61
| VV |  | (Š80+Š100+Š200) + "hydranty" (4) |  | 14 | [13 empty] | VV | 2 | 2 | -1 | 1 | ROZPOCET
66 | M | 341408400 | vodič izolovaný s Cu jádrem H07V-R 1,50 mm2 | m | 313.34 |  | 0 | CS ÚRS 2013 01 |  |  | základní |  |  | 2.3e-05 | 0.0072068 | 0 | 0 | 8 | M | 2 |  |  |  | ROZPOCET |  |  |  | 0 | 0 | 0 | 0 | 0 | 1 | 0 | 4 | 2093850208
| PP |  | vodiče izolované s měděným jádrem H07V-R, pro 450/750V průměr Cu číslo bázová cena mm2 kg/m Kč/m 1,50 0,015 2,70 | [15 empty] | PP | 2
| VV |  | "délka" 313,34 |  | 313.34 | [13 empty] | VV | 2 | 2 | -1 | 1 | ROZPOCET
67 | M | 283234210 | fólie varovná PE šíře 33 cm s potiskem | m | 296.34 |  | 0 | CS ÚRS 2013 01 |  |  | základní |  |  | 2e-05 | 0.0059268 | 0 | 0 | 8 | M | 2 |  |  |  | ROZPOCET |  |  |  | 0 | 0 | 0 | 0 | 0 | 1 | 0 | 4 | -928861272
| PP |  | fólie z polyetylénu a jednoduché výrobky z nich fólie varovné PE šíře 33 cm s potiskem | [15 empty] | PP | 2
| VV |  | "délka bez protlaku" (313,34-17) |  | 296.34 | [13 empty] | VV | 2 | 2 | -1 | 1 | ROZPOCET
68 | K | 892372111 | Zabezpečení konců vodovodního potrubí DN do 300 při tlakových zkouškách | kus | 4 |  | 0 |  |  |  | základní |  |  | 0.03152 | 0.12608 | 0 | 0 | 4 | K | 2 |  |  |  | ROZPOCET |  |  |  | 0 | 0 | 0 | 0 | 0 | 1 | 0 | 4 | 56
| VV |  | "na trase" 2+ "odbočné řady" 1+1 |  | 4 | [13 empty] | VV | 2 | 2 | -1 | 1 | ROZPOCET
69 | K | 892381111 | Tlaková zkouška vodovodního potrubí DN 225, DN 250, DN 300 nebo 350 | m | 313.34 |  | 0 |  |  |  | základní |  |  | 0 | 0 | 0 | 0 | 4 | K | 2 |  |  |  | ROZPOCET |  |  |  | 0 | 0 | 0 | 0 | 0 | 1 | 0 | 4 | 57
| VV |  | "délka" 313,34 |  | 313.34 | [13 empty] | VV | 2 | 2 | -1 | 1 | ROZPOCET
70 | K | 892383111 | Proplach a desinfekce vodovodního potrubí DN 225, DN 250, DN 300 nebo 350 | m | 313.34 |  | 0 |  |  |  | základní |  |  | 0 | 0 | 0 | 0 | 4 | K | 2 |  |  |  | ROZPOCET |  |  |  | 0 | 0 | 0 | 0 | 0 | 1 | 0 | 4 | 58
| VV |  | "délka" 313,34 |  | 313.34 | [13 empty] | VV | 2 | 2 | -1 | 1 | ROZPOCET
| D | 99 | Přesun hmot |  |  |  | 0 | [5 empty] | 0 |  | 0 |  | 0 | 1 | D | 1 |  |  |  | ROZPOCET | [9 empty] | 0
71 | K | 998276101 | Přesun hmot pro trubní vedení z trub z plastických hmot otevřený výkop | t | 267.882 |  | 0 |  |  |  | základní |  |  | 0 | 0 | 0 | 0 | 4 | K | 2 |  |  |  | ROZPOCET |  |  |  | 0 | 0 | 0 | 0 | 0 | 1 | 0 | 4 | 64

## SO311-VSA - Vodovodní řad...
| List obsahuje: |  | 1) Krycí list soupisu | 2) Rekapitulace |  |  | 3) Soupis prací | Zpět na list: | Rekapitulace stavby
[9 empty] | >> skryté sloupce << | [9 empty] | {DF99F1A1-97C0-4230-BC89-1DEF0CDEC756} | [5 empty] | ASF_FREZ | 5 | 2
[19 empty] | 2 | [5 empty] | ASF_POD | 2 | 2
| KRYCÍ LIST SOUPISU | [8 empty] | v --- níže se nacházejí doplnkové a pomocné údaje k sestavám --- v | [8 empty] | False | [5 empty] | LOZE | 2,179 | 2
[25 empty] | NAK160 | 1 | 2
| Stavba: | [23 empty] | OBS | 6,668 | 2
|  | Rekonstrukce ulice Pražské v Brandýse nad Labem - Staré Boleslavi | [22 empty] | PAZ | 74 | 2
| Objekt: | [23 empty] | SPARA | 11 | 2
|  | 2 - Rekonstrukce ulice Pražské v Brandýse nad Labem - Staré Boleslavi | [22 empty] | Š150 | 1 | 2
| Soupis: | [23 empty] | VY1 | 10,2 | 2
|  | SO311 - Rekonstrukce vodovodních řadů | [22 empty] | VY2 | 10,2 | 2
| Úroveň 3: | [23 empty] | VYMEZI | 16,174 | 2
|  | SO311-VSA - Vodovodní řad VSA | [22 empty] | VYSKL | 12,313 | 2
[25 empty] | ZAS | 11,553 | 2
| KSO: |  | 827 13 |  |  | CC-CZ:
| Místo: |  | Brandýs nad Labem, Pražská ul. |  |  | Datum: | 19.04.2014
| Zadavatel: |  |  |  |  | IČ:
|  | Město Brandýs nad Labem - Stará Boleslav |  |  |  | DIČ:
| Uchazeč: |  |  |  |  | IČ:
DIČ:
| Projektant: |  |  |  |  | IČ:
|  | Ateliér PROMIKA s.r.o. |  |  |  | DIČ:
Poznámka:
| Cena bez DPH | [5 empty] | 0
|  |  | Základ daně |  |  | Sazba daně | Výše daně
| DPH | základní | 0 |  |  | 21% | 0
|  | snížená | 0 |  |  | 15% | 0
|  | zákl. přenesená | 0 |  |  | 21% | 0
|  | sníž. přenesená | 0 |  |  | 15% | 0
|  | nulová | 0 |  |  | 0% | 0
| Cena s DPH |  |  | v | CZK |  | 0
REKAPITULACE ČLENĚNÍ SOUPISU PRACÍ
Stavba:
Rekonstrukce ulice Pražské v Brandýse nad Labem - Staré Boleslavi
Objekt:
2 - Rekonstrukce ulice Pražské v Brandýse nad Labem - Staré Boleslavi
Soupis:
SO311 - Rekonstrukce vodovodních řadů
Úroveň 3:
SO311-VSA - Vodovodní řad VSA
Místo: |  |  | Brandýs nad Labem, Pražská ul. |  |  | Datum: | 19.04.2014
Zadavatel: |  |  | Město Brandýs nad Labem - Stará Boleslav |  |  | Projektant: | Ateliér PROMIKA s.r.o.
Uchazeč:
Kód dílu - Popis | [6 empty] | Cena celkem [CZK]
Náklady soupisu celkem | [6 empty] | 0 | [12 empty] | -1
| HSV - Práce a dodávky HSV | [5 empty] | 0
| 1 - Zemní práce | [5 empty] | 0
| 4 - Vodorovné konstrukce | [5 empty] | 0
| 5 - Komunikace | [5 empty] | 0
| 8 - Trubní vedení | [5 empty] | 0
| 9 - Ostatní konstrukce a práce-bourání | [5 empty] | 0
| 99 - Přesun hmot | [5 empty] | 0
SOUPIS PRACÍ
Stavba:
Rekonstrukce ulice Pražské v Brandýse nad Labem - Staré Boleslavi
Objekt:
2 - Rekonstrukce ulice Pražské v Brandýse nad Labem - Staré Boleslavi
Soupis:
SO311 - Rekonstrukce vodovodních řadů
Úroveň 3:
SO311-VSA - Vodovodní řad VSA
Místo: |  |  | Brandýs nad Labem, Pražská ul. |  |  | Datum: | 19.04.2014
Zadavatel: |  |  | Město Brandýs nad Labem - Stará Boleslav |  |  | Projektant: | Ateliér PROMIKA s.r.o.
Uchazeč:
PČ | Typ | Kód | Popis | MJ | Množství | J.cena [CZK] | Cena celkem [CZK] | Cenová soustava |  | Poznámka | DPH | J. Nh [h] | Nh celkem [h] | J. hmotnost [t] | Hmotnost celkem [t] | J. suť [t] | Suť Celkem [t]
Náklady soupisu celkem | [6 empty] | 0 | [5 empty] | 0 |  | 17.5496 |  | 1.802 |  | D | -1 | [13 empty] | 0
| D | HSV | Práce a dodávky HSV |  |  |  | 0 | [5 empty] | 0 |  | 17.5496 |  | 1.802 | 1 | D | 0 |  |  |  | ROZPOCET | [9 empty] | 0
| D | 1 | Zemní práce |  |  |  | 0 | [5 empty] | 0 |  | 12.9832 |  | 1.802 | 1 | D | 1 |  |  |  | ROZPOCET | [9 empty] | 0
1 | K | 113107223 | Odstranění podkladu pl přes 200 m2 z kameniva drceného tl 300 mm | m2 | 2 |  | 0 | CS ÚRS 2013 01 |  |  | základní |  |  | 0 | 0 | 0.4 | 0.8 | 4 | K | 2 |  |  |  | ROZPOCET |  |  |  | 0 | 0 | 0 | 0 | 0 | 1 | 0 | 4 | 1250133775
| PP |  | Odstranění podkladů nebo krytů s přemístěním hmot na skládku na vzdálenost do 20 m nebo s naložením na dopravní prostředek v ploše jednotlivě přes 200 m2 z kameniva hrubého drceného, o tl. vrstvy přes 200 do 300 mm | [15 empty] | PP | 2
| VV |  | "napojení na stáv. řad. 2 m za novými povrchy v ul. Kralupská" | [15 empty] | VV | 2 | 1 | -1 | 0 | ROZPOCET
| VV | PODKLAD | "délka" 2 * "šířka" 1 |  | 2 | [13 empty] | VV | 2 | 2 | -1 | 1 | ROZPOCET
2 | K | 113107242 | Odstranění podkladu pl přes 200 m2 živičných tl 100 mm | m2 | 2 |  | 0 | CS ÚRS 2013 01 |  |  | základní |  |  | 0 | 0 | 0.181 | 0.362 | 4 | K | 2 |  |  |  | ROZPOCET |  |  |  | 0 | 0 | 0 | 0 | 0 | 1 | 0 | 4 | 1771955751
| PP |  | Odstranění podkladů nebo krytů s přemístěním hmot na skládku na vzdálenost do 20 m nebo s naložením na dopravní prostředek v ploše jednotlivě přes 200 m2 živičných, o tl. vrstvy přes 50 do 100 mm | [15 empty] | PP | 2
| VV |  | "napojení na stáv. řad. 2 m za novými povrchy v ul. Kralupská" | [15 empty] | VV | 2 | 1 | -1 | 0 | ROZPOCET
| VV | ASF_POD | 2 * 1 |  | 2 | [13 empty] | VV | 2 | 2 | -1 | 1 | ROZPOCET
3 | K | 113154113 | Frézování živičného krytu tl 50 mm pruh š 0,5 m pl do 500 m2 bez překážek v trase | m2 | 5 |  | 0 | CS ÚRS 2013 01 |  |  | základní |  |  | 4e-05 | 0.0002 | 0.128 | 0.64 | 4 | K | 2 |  |  |  | ROZPOCET |  |  |  | 0 | 0 | 0 | 0 | 0 | 1 | 0 | 4 | -294840952
| PP |  | Frézování živičného podkladu nebo krytu s naložením na dopravní prostředek plochy do 500 m2 bez překážek v trase pruhu šířky do 0,5 m, tloušťky vrstvy 50 mm | [15 empty] | PP | 2
| VV |  | "napojení na stáv. řad. 2 m za novými povrchy v ul. Kralupská - celý jízdní pruh" | [15 empty] | VV | 2 | 1 | -1 | 0 | ROZPOCET
| VV | ASF_FREZ | 2 * 3,5 - (ASF_POD) |  | 5 | [13 empty] | VV | 2 | 2 | -1 | 1 | ROZPOCET
4 | K | 130001101 | Příplatek za ztížení vykopávky v blízkosti pozemního vedení | m3 | 44.16 |  | 0 |  |  |  | základní |  |  | 0 | 0 | 0 | 0 | 4 | K | 2 |  |  |  | ROZPOCET |  |  |  | 0 | 0 | 0 | 0 | 0 | 1 | 0 | 4 | 1
| VV |  | "počet křížených ostatních sítí * délka * hloubka" | [15 empty] | VV | 2 | 1 | -1 | 0 | ROZPOCET
| VV |  | "el." 1 * 2 * 1,7 |  | 3.4 | [13 empty] | VV | 2 | 2 | -1 | 0 | ROZPOCET
| VV |  | "stáv. plyn" 1 * 10 * 1,7 |  | 17 | [13 empty] | VV | 2 | 2 | -1 | 0 | ROZPOCET
| VV |  | "stáv. vodovod" 1 * 2 * 1,68 |  | 3.36 | [13 empty] | VV | 2 | 2 | -1 | 0 | ROZPOCET
| VV |  | "stáv. kan. příp." 1 * 12 * 1,7 |  | 20.4 | [13 empty] | VV | 2 | 2 | -1 | 0 | ROZPOCET
| VV |  | Součet |  | 44.16 | [13 empty] | VV | 2 | 4 | -1 | 1 | ROZPOCET
5 | K | 119001421 | Dočasné zajištění kabelů a kabelových tratí ze 3 volně ložených kabelů | m | 1 |  | 0 | CS ÚRS 2013 01 |  |  | základní |  |  | 0.0369 | 0.0369 | 0 | 0 | 4 | K | 2 |  |  |  | ROZPOCET |  |  |  | 0 | 0 | 0 | 0 | 0 | 1 | 0 | 4 | -1632963315
| PP |  | Dočasné zajištění podzemního potrubí nebo vedení ve výkopišti ve stavu i poloze , ve kterých byla na začátku zemních prací a to s podepřením, vzepřením nebo vyvěšením, příp. s ochranným bedněním, se zřízením a odstraněním za jišťovací konstrukce, s opotřebením hmot kabelů a kabelových tratí z volně ložených kabelů a to do 3 kabelů | [15 empty] | PP | 2
| VV |  | "počet křížících sítí * šířka výkopu" | [15 empty] | VV | 2 | 1 | -1 | 0 | ROZPOCET
| VV |  | 1 * 1 |  | 1 | [13 empty] | VV | 2 | 2 | -1 | 1 | ROZPOCET
6 | K | 119001411 | Dočasné zajištění potrubí betonového, ŽB nebo kameninového DN do 200 | m | 12 |  | 0 | CS ÚRS 2013 01 |  |  | základní |  |  | 0.01068 | 0.12816 | 0 | 0 | 4 | K | 2 |  |  |  | ROZPOCET |  |  |  | 0 | 0 | 0 | 0 | 0 | 1 | 0 | 4 | 771601124
| PP |  | Dočasné zajištění podzemního potrubí nebo vedení ve výkopišti ve stavu i poloze , ve kterých byla na začátku zemních prací a to s podepřením, vzepřením nebo vyvěšením, příp. s ochranným bedněním, se zřízením a odstraněním za jišťovací konstrukce, s opotřebením hmot potrubí betonového, kameninového nebo železobetonového, světlosti DN do 200 | [15 empty] | PP | 2
| VV |  | "počet křížících sítí * délka souběhu" | [15 empty] | VV | 2 | 1 | -1 | 0 | ROZPOCET
| VV |  | 1 * 12 |  | 12 | [13 empty] | VV | 2 | 2 | -1 | 1 | ROZPOCET
7 | K | 119001401 | Dočasné zajištění potrubí ocelového nebo litinového DN do 200 | m | 10 |  | 0 | CS ÚRS 2013 01 |  |  | základní |  |  | 0.00868 | 0.0868 | 0 | 0 | 4 | K | 2 |  |  |  | ROZPOCET |  |  |  | 0 | 0 | 0 | 0 | 0 | 1 | 0 | 4 | -952297573
| PP |  | Dočasné zajištění podzemního potrubí nebo vedení ve výkopišti ve stavu i poloze , ve kterých byla na začátku zemních prací a to s podepřením, vzepřením nebo vyvěšením, příp. s ochranným bedněním, se zřízením a odstraněním za jišťovací konstrukce, s opotřebením hmot potrubí ocelového nebo litinového, jmenovité světlosti DN do 200 | [15 empty] | PP | 2
| VV |  | "počet křížících sítí * délka souběhu" | [15 empty] | VV | 2 | 1 | -1 | 0 | ROZPOCET
| VV |  | 1 * 10 |  | 10 | [13 empty] | VV | 2 | 2 | -1 | 1 | ROZPOCET
8 | K | 132201202 | Hloubení rýh š do 2000 mm v hornině tř. 3 objemu do 1000 m3 | m3 | 10.2 |  | 0 |  |  |  | základní |  |  | 0 | 0 | 0 | 0 | 4 | K | 2 |  |  |  | ROZPOCET |  |  |  | 0 | 0 | 0 | 0 | 0 | 1 | 0 | 4 | 6
| VV |  | "plocha z podélného řezu * šířka výkopu * odhad podílu třídy dle geologie" | [15 empty] | VV | 2 | 1 | -1 | 0 | ROZPOCET
| VV | VY1 | "hl. snížena o 600mm skladby komunikace" ((480)/20) * 0,85 * 0,5 |  | 10.2 | [13 empty] | VV | 2 | 2 | -1 | 1 | ROZPOCET
9 | K | 132201209 | Příplatek za lepivost k hloubení rýh š do 2000 mm v hornině tř. 3 | m3 | 5.1 |  | 0 | CS ÚRS 2013 01 |  |  | základní |  |  | 0 | 0 | 0 | 0 | 4 | K | 2 |  |  |  | ROZPOCET |  |  |  | 0 | 0 | 0 | 0 | 0 | 1 | 0 | 4 | -1022788731
| PP |  | Hloubení zapažených i nezapažených rýh šířky přes 600 do 2 000 mm s urovnáním dna do předepsaného profilu a spádu v hornině tř. 3 Příplatek k cenám za lepivost horniny tř. 3 | [15 empty] | PP | 2
| VV |  | "předpoklad 50%" VY1*0,5 |  | 5.1 | [13 empty] | VV | 2 | 2 | -1 | 1 | ROZPOCET
10 | K | 132301202 | Hloubení rýh š do 2000 mm v hornině tř. 4 objemu do 1000 m3 | m3 | 10.2 |  | 0 |  |  |  | základní |  |  | 0 | 0 | 0 | 0 | 4 | K | 2 |  |  |  | ROZPOCET |  |  |  | 0 | 0 | 0 | 0 | 0 | 1 | 0 | 4 | 7
| VV |  | "plocha z podélného řezu * šířka výkopu * odhad podílu třídy dle geologie" | [15 empty] | VV | 2 | 1 | -1 | 0 | ROZPOCET
| VV | VY2 | "hl. snížena o 600mm skladby komunikace" ((480)/20) * 0,85 * 0,5 |  | 10.2 | [13 empty] | VV | 2 | 2 | -1 | 1 | ROZPOCET
11 | K | 132301209 | Příplatek za lepivost k hloubení rýh š do 2000 mm v hornině tř. 4 | m3 | 5.1 |  | 0 | CS ÚRS 2013 01 |  |  | základní |  |  | 0 | 0 | 0 | 0 | 4 | K | 2 |  |  |  | ROZPOCET |  |  |  | 0 | 0 | 0 | 0 | 0 | 1 | 0 | 4 | 1022850658
| PP |  | Hloubení zapažených i nezapažených rýh šířky přes 600 do 2 000 mm s urovnáním dna do předepsaného profilu a spádu v hornině tř. 4 Příplatek k cenám za lepivost horniny tř. 4 | [15 empty] | PP | 2
| VV |  | "předpoklad 50%" VY2*0,5 |  | 5.1 | [13 empty] | VV | 2 | 2 | -1 | 1 | ROZPOCET
12 | K | 151101101 | Zřízení příložného pažení a rozepření stěn rýh hl do 2 m | m2 | 74 |  | 0 |  |  |  | základní |  |  | 0.00084 | 0.06216 | 0 | 0 | 4 | K | 2 |  |  |  | ROZPOCET |  |  |  | 0 | 0 | 0 | 0 | 0 | 1 | 0 | 4 | 10
| VV | PAZ | "plocha z podélnéh řezu " (740/20) * "dvě stěny" 2 |  | 74 | [13 empty] | VV | 2 | 2 | -1 | 1 | ROZPOCET
13 | K | 151101111 | Odstranění příložného pažení a rozepření stěn rýh hl do 2 m | m2 | 74 |  | 0 |  |  |  | základní |  |  | 0 | 0 | 0 | 0 | 4 | K | 2 |  |  |  | ROZPOCET |  |  |  | 0 | 0 | 0 | 0 | 0 | 1 | 0 | 4 | 11
| VV |  | PAZ |  | 74 | [13 empty] | VV | 2 | 2 | -1 | 1 | ROZPOCET
14 | K | 161101101 | Svislé přemístění výkopku z horniny tř. 1 až 4 hl výkopu do 2,5 m | m3 | 20.4 |  | 0 |  |  |  | základní |  |  | 0 | 0 | 0 | 0 | 4 | K | 2 |  |  |  | ROZPOCET |  |  |  | 0 | 0 | 0 | 0 | 0 | 1 | 0 | 4 | 12
| VV |  | (VY1+VY2)*1 |  | 20.4 | [13 empty] | VV | 2 | 2 | -1 | 1 | ROZPOCET
15 | K | 162701105 | Vodorovné přemístění do 10000 m výkopku z horniny tř. 1 až 4 | m3 | 12.313 |  | 0 |  |  |  | základní |  |  | 0 | 0 | 0 | 0 | 4 | K | 2 |  |  |  | ROZPOCET |  |  |  | 0 | 0 | 0 | 0 | 0 | 1 | 0 | 4 | 13
| VV |  | "odvoz přebytečnného výkopku na skládku" | [15 empty] | VV | 2 | 1 | -1 | 0 | ROZPOCET
| VV | VYSKL | LOZE+OBS+ZAS*0,3 |  | 12.313 | [13 empty] | VV | 2 | 2 | -1 | 1 | ROZPOCET
16 | K | 162301102 | Vodorovné přemístění do 1000 m výkopku/sypaniny z horniny tř. 1 až 4 | m3 | 16.174 |  | 0 | CS ÚRS 2013 01 |  |  | základní |  |  | 0 | 0 | 0 | 0 | 4 | K | 2 |  |  |  | ROZPOCET |  |  |  | 0 | 0 | 0 | 0 | 0 | 1 | 0 | 4 | 1224100274
| PP |  | Vodorovné přemístění výkopku nebo sypaniny po suchu na obvyklém dopravním prostředku, bez naložení výkopku, avšak se složením bez rozhrnutí z horniny tř. 1 až 4 na vzdálenost přes 500 do 1 000 m | [15 empty] | PP | 2
| VV |  | "přemístění výkopku, kt. bude navrácen zpět, na mezideponii * 2 cesty - tam a zpět" | [15 empty] | VV | 2 | 1 | -1 | 0 | ROZPOCET
| VV | VYMEZI | (ZAS * 0,7) * 2 |  | 16.174 | [13 empty] | VV | 2 | 2 | -1 | 1 | ROZPOCET
17 | K | 167101102 | Nakládání výkopku z hornin tř. 1 až 4 přes 100 m3 | m3 | 8.087 |  | 0 |  |  |  | základní |  |  | 0 | 0 | 0 | 0 | 4 | K | 2 |  |  |  | ROZPOCET |  |  |  | 0 | 0 | 0 | 0 | 0 | 1 | 0 | 4 | 14
| VV |  | VYMEZI / 2 |  | 8.087 | [13 empty] | VV | 2 | 2 | -1 | 1 | ROZPOCET
18 | K | 171201201 | Uložení sypaniny na skládky | m3 | 12.313 |  | 0 | CS ÚRS 2013 01 |  |  | základní |  |  | 0 | 0 | 0 | 0 | 4 | K | 2 |  |  |  | ROZPOCET |  |  |  | 0 | 0 | 0 | 0 | 0 | 1 | 0 | 4 | 1413442135
| PP |  | Uložení sypaniny na skládky | [15 empty] | PP | 2
| VV |  | VYSKL |  | 12.313 | [13 empty] | VV | 2 | 2 | -1 | 1 | ROZPOCET
19 | K | 171201211 | Poplatek za uložení odpadu ze sypaniny na skládce (skládkovné) | t | 23.395 |  | 0 | CS ÚRS 2013 01 |  |  | základní |  |  | 0 | 0 | 0 | 0 | 4 | K | 2 |  |  |  | ROZPOCET |  |  |  | 0 | 0 | 0 | 0 | 0 | 1 | 0 | 4 | 1422385436
| PP |  | Uložení sypaniny poplatek za uložení sypaniny na skládce ( skládkovné ) | [15 empty] | PP | 2
| VV |  | VYSKL*1,9 |  | 23.395 | [13 empty] | VV | 2 | 2 | -1 | 1 | ROZPOCET
20 | K | 174101101 | Zásyp jam, šachet rýh nebo kolem objektů sypaninou se zhutněním | m3 | 11.553 |  | 0 |  |  |  | základní |  |  | 0 | 0 | 0 | 0 | 4 | K | 2 |  |  |  | ROZPOCET |  |  |  | 0 | 0 | 0 | 0 | 0 | 1 | 0 | 4 | 16
| VV | ZAS | (VY1+VY2)-LOZE-OBS |  | 11.553 | [13 empty] | VV | 2 | 2 | -1 | 1 | ROZPOCET
21 | M | 583373450 | štěrkopísek frakce 0-32 třída C | t | 6.585 |  | 0 |  |  |  | základní |  |  | 0 | 0 | 0 | 0 | 8 | M | 2 |  |  |  | ROZPOCET |  |  |  | 0 | 0 | 0 | 0 | 0 | 1 | 0 | 4 | 17
| VV |  | "na základě geol. průzk. předp. nahrazení 30% materiálu zásypu štěrkopískem" | [15 empty] | VV | 2 | 1 | -1 | 0 | ROZPOCET
| VV |  | (ZAS * 0,3) * 1,9 |  | 6.585 | [13 empty] | VV | 2 | 2 | -1 | 1 | ROZPOCET
22 | K | 175101101 | Obsyp potrubí bez prohození sypaniny z hornin tř. 1 až 4 uloženým do 3 m od kraje výkopu | m3 | 6.668 |  | 0 |  |  |  | základní |  |  | 0 | 0 | 0 | 0 | 4 | K | 2 |  |  |  | ROZPOCET |  |  |  | 0 | 0 | 0 | 0 | 0 | 1 | 0 | 4 | 18
| VV |  | "obsyp 200 mm nad potrubí * délka" | [15 empty] | VV | 2 | 1 | -1 | 0 | ROZPOCET
| VV | OBS | (0,85 * (0,160 + 0,200)) * 21,79 |  | 6.668 | [13 empty] | VV | 2 | 2 | -1 | 1 | ROZPOCET
23 | M | 583373030 | štěrkopísek frakce 0-8 třída C | t | 12.669 |  | 0 |  |  |  | základní |  |  | 1 | 12.669 | 0 | 0 | 8 | M | 2 |  |  |  | ROZPOCET |  |  |  | 0 | 0 | 0 | 0 | 0 | 1 | 0 | 4 | 19
| VV |  | OBS * 1,9 |  | 12.669 | [13 empty] | VV | 2 | 2 | -1 | 1 | ROZPOCET
| D | 4 | Vodorovné konstrukce |  |  |  | 0 | [5 empty] | 0 |  | 4.12 |  | 0 | 1 | D | 1 |  |  |  | ROZPOCET | [9 empty] | 0
24 | K | 451573111 | Lože pod potrubí otevřený výkop ze štěrkopísku | m3 | 2.179 |  | 0 |  |  |  | základní |  |  | 1.8908 | 4.12 | 0 | 0 | 4 | K | 2 |  |  |  | ROZPOCET |  |  |  | 0 | 0 | 0 | 0 | 0 | 1 | 0 | 4 | 20
| VV |  | "lože dle vzorového řezu uložení 100 mm * délka * šířka" | [15 empty] | VV | 2 | 1 | -1 | 0 | ROZPOCET
| VV | LOZE | 0,100 * 21,79 |  | 2.179 | [13 empty] | VV | 2 | 2 | -1 | 1 | ROZPOCET
| D | 5 | Komunikace |  |  |  | 0 | [5 empty] | 0 |  | 0.00497 |  | 0 | 1 | D | 1 |  |  |  | ROZPOCET | [9 empty] | 0
25 | K | 564251111 | Podklad nebo podsyp ze štěrkopísku ŠP tl 150 mm | m2 | 2 |  | 0 | CS ÚRS 2013 01 |  |  | základní |  |  | 0 | 0 | 0 | 0 | 4 | K | 2 |  |  |  | ROZPOCET |  |  |  | 0 | 0 | 0 | 0 | 0 | 1 | 0 | 4 | 2016354107
| PP |  | Podklad nebo podsyp ze štěrkopísku ŠP s rozprostřením, vlhčením a zhutněním, po zhutnění tl. 150 mm | [15 empty] | PP | 2
| VV |  | ASF_POD |  | 2 | [13 empty] | VV | 2 | 2 | -1 | 1 | ROZPOCET
26 | K | 564782111 | Podklad z vibrovaného štěrku VŠ tl 300 mm | m2 | 2 |  | 0 | CS ÚRS 2013 01 |  |  | základní |  |  | 0 | 0 | 0 | 0 | 4 | K | 2 |  |  |  | ROZPOCET |  |  |  | 0 | 0 | 0 | 0 | 0 | 1 | 0 | 4 | -1964847876
| PP |  | Podklad nebo kryt z vibrovaného štěrku VŠ s rozprostřením, vlhčením a zhutněním, po zhutnění tl. 300 mm | [15 empty] | PP | 2
| VV |  | ASF_POD |  | 2 | [13 empty] | VV | 2 | 2 | -1 | 1 | ROZPOCET
27 | K | 577165112-1 | Asfaltový beton vrstva ložní ACL 16 (ABH) tl 100 mm š do 3 m z nemodifikovaného asfaltu | m2 | 2 |  | 0 |  |  |  | základní |  |  | 0 | 0 | 0 | 0 | 4 | K | 2 |  |  |  | ROZPOCET |  |  |  | 0 | 0 | 0 | 0 | 0 | 1 | 0 | 4 | 1722138504
| PP |  | Asfaltový beton vrstva ložní ACL 16 (ABH) s rozprostřením a zhutněním z nemodifikovaného asfaltu v pruhu šířky do 3 m, po zhutnění tl. 70 mm | [15 empty] | PP | 2
| VV |  | ASF_POD |  | 2 | [13 empty] | VV | 2 | 2 | -1 | 1 | ROZPOCET
28 | K | 573231111 | Postřik živičný spojovací ze silniční emulze v množství do 0,7 kg/m2 | m2 | 7 |  | 0 | CS ÚRS 2013 01 |  |  | základní |  |  | 0.00071 | 0.00497 | 0 | 0 | 4 | K | 2 |  |  |  | ROZPOCET |  |  |  | 0 | 0 | 0 | 0 | 0 | 1 | 0 | 4 | -1734231606
| PP |  | Postřik živičný spojovací bez posypu kamenivem ze silniční emulze, v množství od 0,50 do 0,80 kg/m2 | [15 empty] | PP | 2
| VV |  | ASF_POD + ASF_FREZ |  | 7 | [13 empty] | VV | 2 | 2 | -1 | 1 | ROZPOCET
29 | K | 577144111 | Asfaltový beton vrstva obrusná ACO 11 (ABS) tř. I tl 50 mm š do 3 m z nemodifikovaného asfaltu | m2 | 7 |  | 0 | CS ÚRS 2013 01 |  |  | základní |  |  | 0 | 0 | 0 | 0 | 4 | K | 2 |  |  |  | ROZPOCET |  |  |  | 0 | 0 | 0 | 0 | 0 | 1 | 0 | 4 | 1841473002
| PP |  | Asfaltový beton vrstva obrusná ACO 11 (ABS) s rozprostřením a se zhutněním z nemodifikovaného asfaltu v pruhu šířky do 3 m tř. I, po zhutnění tl. 50 mm | [15 empty] | PP | 2
| VV |  | ASF_POD + ASF_FREZ |  | 7 | [13 empty] | VV | 2 | 2 | -1 | 1 | ROZPOCET
| D | 8 | Trubní vedení |  |  |  | 0 | [5 empty] | 0 |  | 0.44079 |  | 0 | 1 | D | 1 |  |  |  | ROZPOCET | [9 empty] | 0
30 | K | 877311121 | Montáž elektrotvarovek na potrubí z trubek z tlakového PE otevřený výkop vnější průměr 160 mm | kus | 1 |  | 0 | CS ÚRS 2013 01 |  |  | základní |  |  | 0 | 0 | 0 | 0 | 4 | K | 2 |  |  |  | ROZPOCET |  |  |  | 0 | 0 | 0 | 0 | 0 | 1 | 0 | 4 | -334140884
| PP |  | Montáž elektrotvarovek na potrubí z plastických hmot v otevřeném výkopu na potrubí z tlakových trubek polyetylenových svařených vnějšího průměru 160 mm | [15 empty] | PP | 2
| VV |  | NAK160 |  | 1 | [13 empty] | VV | 2 | 2 | -1 | 1 | ROZPOCET
31 | M | 286536000 | nákružek tlakový lemový IPE D 160 mm | kus | 1 |  | 0 | CS ÚRS 2013 01 |  |  | základní |  |  | 0.00082 | 0.00082 | 0 | 0 | 8 | M | 2 |  |  |  | ROZPOCET |  |  |  | 0 | 0 | 0 | 0 | 0 | 1 | 0 | 4 | -1407664850
| PP |  | prvky kompletační z polyetylénu pro trubky vodovodní tvarovky PE 80 SDR11 nákružky lemové PE HD (lPE) D 160 mm | [15 empty] | PP | 2
| VV | NAK160 | 1 |  | 1 | [13 empty] | VV | 2 | 2 | -1 | 1 | ROZPOCET
32 | M | 2865441004 | příruba volná k lemovému nákružku d160 | kus | 1 |  | 0 |  |  |  | základní |  |  | 0.004 | 0.004 | 0 | 0 | 8 | M | 2 |  |  |  | ROZPOCET |  |  |  | 0 | 0 | 0 | 0 | 0 | 1 | 0 | 4 | 148317125
| VV |  | NAK160 |  | 1 | [13 empty] | VV | 2 | 2 | -1 | 1 | ROZPOCET
33 | M | 286159780 | elektrospojka PE 100, PN 16 d 160 | kus | 1 |  | 0 | CS ÚRS 2013 01 |  |  | základní |  |  | 0.00181 | 0.00181 | 0 | 0 | 8 | M | 2 |  |  |  | ROZPOCET |  |  |  | 0 | 0 | 0 | 0 | 0 | 1 | 0 | 4 | -1390353998
| PP |  | trubky z polypropylénu a kombinované pro rozvod pitné a teplé užitkové vody elektrotvarovky - elektrospojka PE 100, PN 16 d 160 | [15 empty] | PP | 2
| VV |  | NAK160 |  | 1 | [13 empty] | VV | 2 | 2 | -1 | 1 | ROZPOCET
34 | K | 857312121 | Montáž litinových tvarovek jednoosých přírubových otevřený výkop DN 150 | kus | 2 |  | 0 | CS ÚRS 2013 01 |  |  | základní |  |  | 0.00289 | 0.00578 | 0 | 0 | 4 | K | 2 |  |  |  | ROZPOCET |  |  |  | 0 | 0 | 0 | 0 | 0 | 1 | 0 | 4 | -372924400
| PP |  | Montáž litinových tvarovek na potrubí litinovém tlakovém jednoosých na potrubí z trub přírubových v otevřeném výkopu, kanálu nebo v šachtě DN 150 | [15 empty] | PP | 2
| VV |  | 2 |  | 2 | [13 empty] | VV | 2 | 2 | -1 | 1 | ROZPOCET
35 | M | 552539690 | koleno přírubové z tvárné litiny,práškový epoxid, tl.250µm FFK-kus DN 150-11,25° | kus | 1 |  | 0 | CS ÚRS 2013 01 |  |  | základní |  |  | 0.0224 | 0.0224 | 0 | 0 | 8 | M | 2 |  |  |  | ROZPOCET |  |  |  | 0 | 0 | 0 | 0 | 0 | 1 | 0 | 4 | -725738409
| PP |  | trouby a tvarovky litinové tlakové kolena přírubová zn. FFK, Q tvárná litina dle ČSN EN 545 uvnitř i vně: práškový epoxid, min. tl. 250 µm DN 150 -11,25° | [15 empty] | PP | 2
| VV |  | 1 |  | 1 | [13 empty] | VV | 2 | 2 | -1 | 1 | ROZPOCET
36 | M | 552539690-1 | spojka DN150 | kus | 1 |  | 0 |  |  |  | základní |  |  | 0.0224 | 0.0224 | 0 | 0 | 8 | M | 2 |  |  |  | ROZPOCET |  |  |  | 0 | 0 | 0 | 0 | 0 | 1 | 0 | 4 | 477745279
| PP |  | trouby a tvarovky litinové tlakové kolena přírubová zn. FFK, Q tvárná litina dle ČSN EN 545 uvnitř i vně: práškový epoxid , min. tl. 250 µm DN 150 -11,25° | [15 empty] | PP | 2
| VV |  | 1 |  | 1 | [13 empty] | VV | 2 | 2 | -1 | 1 | ROZPOCET
37 | K | 871321121 | Montáž potrubí z trubek z tlakového polyetylénu otevřený výkop svařovaných vnější průměr 160 mm | m | 21.79 |  | 0 | CS ÚRS 2013 01 |  |  | základní |  |  | 0 | 0 | 0 | 0 | 4 | K | 2 |  |  |  | ROZPOCET |  |  |  | 0 | 0 | 0 | 0 | 0 | 1 | 0 | 4 | 1170948603
| PP |  | Montáž potrubí z plastických hmot v otevřeném výkopu, z tlakových trubek polyetylenových PE svařených vnějšího průměru 160 mm | [15 empty] | PP | 2
| VV |  | "délka trasy" 21,79 |  | 21.79 | [13 empty] | VV | 2 | 2 | -1 | 1 | ROZPOCET
38 | M | 286131180 | potrubí vodovodní PE100 PN16 SDR11 6 m, 12 m, 160 x 14,6 mm | m | 21.79 |  | 0 | CS ÚRS 2013 01 |  |  | základní |  |  | 0.00663 | 0.14447 | 0 | 0 | 8 | M | 2 |  |  |  | ROZPOCET |  |  |  | 0 | 0 | 0 | 0 | 0 | 1 | 0 | 4 | 900086200
| PP |  | trubky z polyetylénu vodovodní potrubí PE100 SDR 11 PN16 tyče 6 m, 12 m, návin 100 m 160 x 14,6 mm, tyče | [15 empty] | PP | 2
| VV |  | "délka trasy" 21,79 |  | 21.79 | [13 empty] | VV | 2 | 2 | -1 | 1 | ROZPOCET
39 | K | 891311111 | Montáž vodovodních šoupátek otevřený výkop DN 150 | kus | 1 |  | 0 | CS ÚRS 2013 01 |  |  | základní |  |  | 0.00289 | 0.00289 | 0 | 0 | 4 | K | 2 |  |  |  | ROZPOCET |  |  |  | 0 | 0 | 0 | 0 | 0 | 1 | 0 | 4 | 189905452
| PP |  | Montáž vodovodních armatur na potrubí šoupátek v otevřeném výkopu nebo v šachtách s osazením zemní soupravy (bez poklopů) DN 150 | [15 empty] | PP | 2
| VV | Š150 | 1 |  | 1 | [13 empty] | VV | 2 | 2 | -1 | 1 | ROZPOCET
40 | M | 422211090-1 | šoupátko s přírubami, voda, DN 150 mm PN 16 | kus | 1 |  | 0 |  |  |  | základní |  |  | 0.037 | 0.037 | 0 | 0 | 8 | M | 2 |  |  |  | ROZPOCET |  |  |  | 0 | 0 | 0 | 0 | 0 | 1 | 0 | 4 | 2088711414
| PP |  | šoupátka do PN 40 šoupátka z tvárné litiny - DIN 1693 šoupátka s přírubami krátká pitná voda, neagresívní odpadní voda DN 150 mm PN 16 | [15 empty] | PP | 2
| VV |  | Š150 |  | 1 | [13 empty] | VV | 2 | 2 | -1 | 1 | ROZPOCET
41 | M | 422910740-1 | souprava zemní pro šoupátka DN 100-150 mm při Rd 1,5 m | kus | 1 |  | 0 |  |  |  | základní |  |  | 0.004 | 0.004 | 0 | 0 | 8 | M | 2 |  |  |  | ROZPOCET |  |  |  | 0 | 0 | 0 | 0 | 0 | 1 | 0 | 4 | 1478678705
| VV |  | Š150 |  | 1 | [13 empty] | VV | 2 | 2 | -1 | 1 | ROZPOCET
42 | K | 899401112 | Osazení poklopů litinových šoupátkových | kus | 1 |  | 0 |  |  |  | základní |  |  | 0.115 | 0.115 | 0 | 0 | 4 | K | 2 |  |  |  | ROZPOCET |  |  |  | 0 | 0 | 0 | 0 | 0 | 1 | 0 | 4 | 59
| VV |  | Š150 |  | 1 | [13 empty] | VV | 2 | 2 | -1 | 1 | ROZPOCET
43 | M | 422913520-1 | poklop litinový typ 504-šoupátkový včetně podkladní desky | kus | 1 |  | 0 |  |  |  | základní |  |  | 0.016 | 0.016 | 0 | 0 | 8 | M | 2 |  |  |  | ROZPOCET |  |  |  | 0 | 0 | 0 | 0 | 0 | 1 | 0 | 4 | 145526956
| VV |  | Š150 |  | 1 | [13 empty] | VV | 2 | 2 | -1 | 1 | ROZPOCET
44 | K | 899712111 | Orientační tabulky na zdivu | kus | 1 |  | 0 |  |  |  | základní |  |  | 0.00031 | 0.00031 | 0 | 0 | 4 | K | 2 |  |  |  | ROZPOCET |  |  |  | 0 | 0 | 0 | 0 | 0 | 1 | 0 | 4 | 61
| VV |  | Š150 |  | 1 | [13 empty] | VV | 2 | 2 | -1 | 1 | ROZPOCET
45 | M | 341408400 | vodič izolovaný s Cu jádrem H07V-R 1,50 mm2 | m | 21.79 |  | 0 | CS ÚRS 2013 01 |  |  | základní |  |  | 2e-05 | 0.0004358 | 0 | 0 | 8 | M | 2 |  |  |  | ROZPOCET |  |  |  | 0 | 0 | 0 | 0 | 0 | 1 | 0 | 4 | 2093850208
| PP |  | vodiče izolované s měděným jádrem H07V-R, pro 450/750V průměr Cu číslo bázová cena mm2 kg/m Kč/m 1,50 0,015 2,70 | [15 empty] | PP | 2
| VV |  | "délka trasy" 21,79 |  | 21.79 | [13 empty] | VV | 2 | 2 | -1 | 1 | ROZPOCET
46 | M | 283234210 | fólie varovná PE šíře 33 cm s potiskem | m | 21.79 |  | 0 | CS ÚRS 2013 01 |  |  | základní |  |  | 2e-05 | 0.0004358 | 0 | 0 | 8 | M | 2 |  |  |  | ROZPOCET |  |  |  | 0 | 0 | 0 | 0 | 0 | 1 | 0 | 4 | -928861272
| PP |  | fólie z polyetylénu a jednoduché výrobky z nich fólie varovné PE šíře 33 cm s potiskem | [15 empty] | PP | 2
| VV |  | "délka trasy" 21,79 |  | 21.79 | [13 empty] | VV | 2 | 2 | -1 | 1 | ROZPOCET
47 | K | 892372111 | Zabezpečení konců vodovodního potrubí DN do 300 při tlakových zkouškách | kus | 2 |  | 0 |  |  |  | základní |  |  | 0.03152 | 0.06304 | 0 | 0 | 4 | K | 2 |  |  |  | ROZPOCET |  |  |  | 0 | 0 | 0 | 0 | 0 | 1 | 0 | 4 | 56
| VV |  | "na trase" 2 |  | 2 | [13 empty] | VV | 2 | 2 | -1 | 1 | ROZPOCET
48 | K | 892381111 | Tlaková zkouška vodovodního potrubí DN 225, DN 250, DN 300 nebo 350 | m | 21.79 |  | 0 |  |  |  | základní |  |  | 0 | 0 | 0 | 0 | 4 | K | 2 |  |  |  | ROZPOCET |  |  |  | 0 | 0 | 0 | 0 | 0 | 1 | 0 | 4 | 57
| VV |  | "délka trasy" 21,79 |  | 21.79 | [13 empty] | VV | 2 | 2 | -1 | 1 | ROZPOCET
49 | K | 892383111 | Proplach a desinfekce vodovodního potrubí DN 225, DN 250, DN 300 nebo 350 | m | 21.79 |  | 0 |  |  |  | základní |  |  | 0 | 0 | 0 | 0 | 4 | K | 2 |  |  |  | ROZPOCET |  |  |  | 0 | 0 | 0 | 0 | 0 | 1 | 0 | 4 | 58
| VV |  | "délka trasy" 21,79 |  | 21.79 | [13 empty] | VV | 2 | 2 | -1 | 1 | ROZPOCET
| D | 9 | Ostatní konstrukce a práce-bourání |  |  |  | 0 | [5 empty] | 0 |  | 0.00066 |  | 0 | 1 | D | 1 |  |  |  | ROZPOCET | [9 empty] | 0
50 | K | 919112211 | Řezání spár pro vytvoření komůrky š 10 mm hl 15 mm pro těsnící zálivku v živičném krytu | m | 11 |  | 0 | CS ÚRS 2013 01 |  |  | základní |  |  | 0 | 0 | 0 | 0 | 4 | K | 2 |  |  |  | ROZPOCET |  |  |  | 0 | 0 | 0 | 0 | 0 | 1 | 0 | 4 | 145882671
| PP |  | Řezání dilatačních spár v živičném krytu vytvoření komůrky pro těsnící zálivku šířky 10 mm, hloubky 15 mm | [15 empty] | PP | 2
| VV | SPARA | "obvod obnovy asfaltu" 2+2+3,5+3,5 |  | 11 | [13 empty] | VV | 2 | 2 | -1 | 1 | ROZPOCET
51 | K | 919121111 | Těsnění spár zálivkou za studena pro komůrky š 10 mm hl 20 mm s těsnicím profilem | m | 11 |  | 0 | CS ÚRS 2013 01 |  |  | základní |  |  | 6e-05 | 0.00066 | 0 | 0 | 4 | K | 2 |  |  |  | ROZPOCET |  |  |  | 0 | 0 | 0 | 0 | 0 | 1 | 0 | 4 | -1599117444
| PP |  | Utěsnění dilatačních spár zálivkou za studena v cementobetonovém nebo živičném krytu včetně adhezního nátěru s těsnicím profilem pod zálivkou, pro komůrky šířky 10 mm, hloubky 20 mm | [15 empty] | PP | 2
| VV |  | SPARA |  | 11 | [13 empty] | VV | 2 | 2 | -1 | 1 | ROZPOCET
52 | K | 919735112 | Řezání stávajícího živičného krytu hl do 100 mm | m | 11 |  | 0 | CS ÚRS 2013 01 |  |  | základní |  |  | 0 | 0 | 0 | 0 | 4 | K | 2 |  |  |  | ROZPOCET |  |  |  | 0 | 0 | 0 | 0 | 0 | 1 | 0 | 4 | 576144486
| PP |  | Řezání stávajícího živičného krytu nebo podkladu hloubky přes 50 do 100 mm | [15 empty] | PP | 2
| VV |  | SPARA |  | 11 | [13 empty] | VV | 2 | 2 | -1 | 1 | ROZPOCET
| D | 99 | Přesun hmot |  |  |  | 0 | [5 empty] | 0 |  | 0 |  | 0 | 1 | D | 1 |  |  |  | ROZPOCET | [9 empty] | 0
53 | K | 997221845 | Poplatek za uložení odpadu z asfaltových povrchů na skládce (skládkovné) | t | 1.802 |  | 0 | CS ÚRS 2013 01 |  |  | základní |  |  | 0 | 0 | 0 | 0 | 4 | K | 2 |  |  |  | ROZPOCET |  |  |  | 0 | 0 | 0 | 0 | 0 | 1 | 0 | 4 | -1226208614
| PP |  | Poplatek za uložení stavebního odpadu na skládce (skládkovné) z asfaltových povrchů | [15 empty] | PP | 2
54 | K | 460600061 | Odvoz suti a vybouraných hmot do 1 km | t | 1.802 |  | 0 | CS ÚRS 2013 01 |  |  | základní |  |  | 0 | 0 | 0 | 0 | 64 | K | 2 |  |  |  | ROZPOCET |  |  |  | 0 | 0 | 0 | 0 | 0 | 1 | 0 | 64 | 610854128
| PP |  | Přemístění (odvoz) horniny, suti a vybouraných hmot odvoz suti a vybouraných hmot do 1 km | [15 empty] | PP | 2
55 | K | 460600071 | Příplatek k odvozu suti a vybouraných hmot za každý další 1 km | t | 34.238 |  | 0 | CS ÚRS 2013 01 |  |  | základní |  |  | 0 | 0 | 0 | 0 | 64 | K | 2 |  |  |  | ROZPOCET |  |  |  | 0 | 0 | 0 | 0 | 0 | 1 | 0 | 64 | 551053155
| PP |  | Přemístění (odvoz) horniny, suti a vybouraných hmot odvoz suti a vybouraných hmot Příplatek k ceně za každý další i započatý 1 km | [15 empty] | PP | 2
| VV |  | 1,802*19 'Přepočtené koeficientem množství |  | 34.238 | [13 empty] | VV | 2 | 2 | 0 | 1 | ROZPOCET
56 | K | 998276101 | Přesun hmot pro trubní vedení z trub z plastických hmot otevřený výkop | t | 17.55 |  | 0 |  |  |  | základní |  |  | 0 | 0 | 0 | 0 | 4 | K | 2 |  |  |  | ROZPOCET |  |  |  | 0 | 0 | 0 | 0 | 0 | 1 | 0 | 4 | 64

## SO311-VSB - Vodovodní řad...
| List obsahuje: |  | 1) Krycí list soupisu | 2) Rekapitulace |  |  | 3) Soupis prací | Zpět na list: | Rekapitulace stavby
[9 empty] | >> skryté sloupce << | [9 empty] | {07341F4E-B1DB-45F0-BC19-1BA7A57D07EA} | [5 empty] | HP | 1 | 2
[19 empty] | 2 | [5 empty] | LOZE | 0,69 | 2
| KRYCÍ LIST SOUPISU | [8 empty] | v --- níže se nacházejí doplnkové a pomocné údaje k sestavám --- v | [8 empty] | False | [5 empty] | NAK110 | 3 | 2
[25 empty] | OBS | 2,14 | 2
| Stavba: | [23 empty] | PAZ | 26,5 | 2
|  | Rekonstrukce ulice Pražské v Brandýse nad Labem - Staré Boleslavi | [22 empty] | Š100 | 1 | 2
| Objekt: | [23 empty] | Š80 | 1 | 2
|  | 2 - Rekonstrukce ulice Pražské v Brandýse nad Labem - Staré Boleslavi | [22 empty] | VY1 | 5,631 | 2
| Soupis: | [23 empty] | VY2 | 5,631 | 2
|  | SO311 - Rekonstrukce vodovodních řadů | [22 empty] | VYMEZI | 11,805 | 2
| Úroveň 3: | [23 empty] | VYSKL | 5,36 | 2
|  | SO311-VSB - Vodovodní řad VSB | [22 empty] | ZAS | 8,432 | 2
| KSO: |  | 827 13 |  |  | CC-CZ:
| Místo: |  | Brandýs nad Labem, Pražská ul. |  |  | Datum: | 19.04.2014
| Zadavatel: |  |  |  |  | IČ:
|  | Město Brandýs nad Labem - Stará Boleslav |  |  |  | DIČ:
| Uchazeč: |  |  |  |  | IČ:
DIČ:
| Projektant: |  |  |  |  | IČ:
|  | Ateliér PROMIKA s.r.o. |  |  |  | DIČ:
Poznámka:
| Cena bez DPH | [5 empty] | 0
|  |  | Základ daně |  |  | Sazba daně | Výše daně
| DPH | základní | 0 |  |  | 21% | 0
|  | snížená | 0 |  |  | 15% | 0
|  | zákl. přenesená | 0 |  |  | 21% | 0
|  | sníž. přenesená | 0 |  |  | 15% | 0
|  | nulová | 0 |  |  | 0% | 0
| Cena s DPH |  |  | v | CZK |  | 0
REKAPITULACE ČLENĚNÍ SOUPISU PRACÍ
Stavba:
Rekonstrukce ulice Pražské v Brandýse nad Labem - Staré Boleslavi
Objekt:
2 - Rekonstrukce ulice Pražské v Brandýse nad Labem - Staré Boleslavi
Soupis:
SO311 - Rekonstrukce vodovodních řadů
Úroveň 3:
SO311-VSB - Vodovodní řad VSB
Místo: |  |  | Brandýs nad Labem, Pražská ul. |  |  | Datum: | 19.04.2014
Zadavatel: |  |  | Město Brandýs nad Labem - Stará Boleslav |  |  | Projektant: | Ateliér PROMIKA s.r.o.
Uchazeč:
Kód dílu - Popis | [6 empty] | Cena celkem [CZK]
Náklady soupisu celkem | [6 empty] | 0 | [12 empty] | -1
| HSV - Práce a dodávky HSV | [5 empty] | 0
| 1 - Zemní práce | [5 empty] | 0
| 4 - Vodorovné konstrukce | [5 empty] | 0
| 8 - Trubní vedení | [5 empty] | 0
| 99 - Přesun hmot | [5 empty] | 0
SOUPIS PRACÍ
Stavba:
Rekonstrukce ulice Pražské v Brandýse nad Labem - Staré Boleslavi
Objekt:
2 - Rekonstrukce ulice Pražské v Brandýse nad Labem - Staré Boleslavi
Soupis:
SO311 - Rekonstrukce vodovodních řadů
Úroveň 3:
SO311-VSB - Vodovodní řad VSB
Místo: |  |  | Brandýs nad Labem, Pražská ul. |  |  | Datum: | 19.04.2014
Zadavatel: |  |  | Město Brandýs nad Labem - Stará Boleslav |  |  | Projektant: | Ateliér PROMIKA s.r.o.
Uchazeč:
PČ | Typ | Kód | Popis | MJ | Množství | J.cena [CZK] | Cena celkem [CZK] | Cenová soustava |  | Poznámka | DPH | J. Nh [h] | Nh celkem [h] | J. hmotnost [t] | Hmotnost celkem [t] | J. suť [t] | Suť Celkem [t]
Náklady soupisu celkem | [6 empty] | 0 | [5 empty] | 0 |  | 6.2796 |  | 0 |  | D | -1 | [13 empty] | 0
| D | HSV | Práce a dodávky HSV |  |  |  | 0 | [5 empty] | 0 |  | 6.2796 |  | 0 | 1 | D | 0 |  |  |  | ROZPOCET | [9 empty] | 0
| D | 1 | Zemní práce |  |  |  | 0 | [5 empty] | 0 |  | 4.1056 |  | 0 | 1 | D | 1 |  |  |  | ROZPOCET | [9 empty] | 0
1 | K | 130001101 | Příplatek za ztížení vykopávky v blízkosti pozemního vedení | m3 | 8.84 |  | 0 |  |  |  | základní |  |  | 0 | 0 | 0 | 0 | 4 | K | 2 |  |  |  | ROZPOCET |  |  |  | 0 | 0 | 0 | 0 | 0 | 1 | 0 | 4 | 1
| VV |  | "počet křížených ostatních sítí * délka * hloubka" | [15 empty] | VV | 2 | 1 | -1 | 0 | ROZPOCET
| VV |  | "stáv. vodovod" 1 * 2 * 1,87 |  | 3.74 | [13 empty] | VV | 2 | 2 | -1 | 0 | ROZPOCET
| VV |  | "stáv. plyn" 1 * 2 * 2,55 |  | 5.1 | [13 empty] | VV | 2 | 2 | -1 | 0 | ROZPOCET
| VV |  | Součet |  | 8.84 | [13 empty] | VV | 2 | 4 | -1 | 1 | ROZPOCET
2 | K | 119001401 | Dočasné zajištění potrubí ocelového nebo litinového DN do 200 | m | 2 |  | 0 | CS ÚRS 2013 01 |  |  | základní |  |  | 0.00868 | 0.01736 | 0 | 0 | 4 | K | 2 |  |  |  | ROZPOCET |  |  |  | 0 | 0 | 0 | 0 | 0 | 1 | 0 | 4 | -952297573
| PP |  | Dočasné zajištění podzemního potrubí nebo vedení ve výkopišti ve stavu i poloze , ve kterých byla na začátku zemních prací a to s podepřením, vzepřením nebo vyvěšením, příp. s ochranným bedněním, se zřízením a odstraněním za jišťovací konstrukce, s opotřebením hmot potrubí ocelového nebo litinového, jmenovité světlosti DN do 200 | [15 empty] | PP | 2
| VV |  | "počet křížících sítí * délka" | [15 empty] | VV | 2 | 1 | -1 | 0 | ROZPOCET
| VV |  | 1 * 2 |  | 2 | [13 empty] | VV | 2 | 2 | -1 | 1 | ROZPOCET
3 | K | 132201202 | Hloubení rýh š do 2000 mm v hornině tř. 3 objemu do 1000 m3 | m3 | 5.631 |  | 0 |  |  |  | základní |  |  | 0 | 0 | 0 | 0 | 4 | K | 2 |  |  |  | ROZPOCET |  |  |  | 0 | 0 | 0 | 0 | 0 | 1 | 0 | 4 | 6
| VV |  | "plocha z podélného řezu * šířka výkopu * odhad podílu třídy dle geologie" | [15 empty] | VV | 2 | 1 | -1 | 0 | ROZPOCET
| VV | VY1 | "hl. snížena o 600mm skladby komunikace" ((265)/20) * 0,85 * 0,5 |  | 5.631 | [13 empty] | VV | 2 | 2 | -1 | 1 | ROZPOCET
4 | K | 132201209 | Příplatek za lepivost k hloubení rýh š do 2000 mm v hornině tř. 3 | m3 | 2.816 |  | 0 | CS ÚRS 2013 01 |  |  | základní |  |  | 0 | 0 | 0 | 0 | 4 | K | 2 |  |  |  | ROZPOCET |  |  |  | 0 | 0 | 0 | 0 | 0 | 1 | 0 | 4 | -1022788731
| PP |  | Hloubení zapažených i nezapažených rýh šířky přes 600 do 2 000 mm s urovnáním dna do předepsaného profilu a spádu v hornině tř. 3 Příplatek k cenám za lepivost horniny tř. 3 | [15 empty] | PP | 2
| VV |  | "předpoklad 50%" VY1*0,5 |  | 2.816 | [13 empty] | VV | 2 | 2 | -1 | 1 | ROZPOCET
5 | K | 132301202 | Hloubení rýh š do 2000 mm v hornině tř. 4 objemu do 1000 m3 | m3 | 5.631 |  | 0 |  |  |  | základní |  |  | 0 | 0 | 0 | 0 | 4 | K | 2 |  |  |  | ROZPOCET |  |  |  | 0 | 0 | 0 | 0 | 0 | 1 | 0 | 4 | 7
| VV |  | "plocha z podélného řezu * šířka výkopu * odhad podílu třídy dle geologie" | [15 empty] | VV | 2 | 1 | -1 | 0 | ROZPOCET
| VV | VY2 | "hl. snížena o 600mm skladby komunikace" ((265)/20) * 0,85 * 0,5 |  | 5.631 | [13 empty] | VV | 2 | 2 | -1 | 1 | ROZPOCET
6 | K | 132301209 | Příplatek za lepivost k hloubení rýh š do 2000 mm v hornině tř. 4 | m3 | 2.816 |  | 0 | CS ÚRS 2013 01 |  |  | základní |  |  | 0 | 0 | 0 | 0 | 4 | K | 2 |  |  |  | ROZPOCET |  |  |  | 0 | 0 | 0 | 0 | 0 | 1 | 0 | 4 | 1022850658
| PP |  | Hloubení zapažených i nezapažených rýh šířky přes 600 do 2 000 mm s urovnáním dna do předepsaného profilu a spádu v hornině tř. 4 Příplatek k cenám za lepivost horniny tř. 4 | [15 empty] | PP | 2
| VV |  | "předpoklad 50%" VY2*0,5 |  | 2.816 | [13 empty] | VV | 2 | 2 | -1 | 1 | ROZPOCET
7 | K | 151101101 | Zřízení příložného pažení a rozepření stěn rýh hl do 2 m | m2 | 26.5 |  | 0 |  |  |  | základní |  |  | 0.00084 | 0.02226 | 0 | 0 | 4 | K | 2 |  |  |  | ROZPOCET |  |  |  | 0 | 0 | 0 | 0 | 0 | 1 | 0 | 4 | 10
| VV | PAZ | "plocha z podélnéh řezu " (265/20) * "dvě stěny" 2 |  | 26.5 | [13 empty] | VV | 2 | 2 | -1 | 1 | ROZPOCET
8 | K | 151101111 | Odstranění příložného pažení a rozepření stěn rýh hl do 2 m | m2 | 26.5 |  | 0 |  |  |  | základní |  |  | 0 | 0 | 0 | 0 | 4 | K | 2 |  |  |  | ROZPOCET |  |  |  | 0 | 0 | 0 | 0 | 0 | 1 | 0 | 4 | 11
| VV |  | PAZ |  | 26.5 | [13 empty] | VV | 2 | 2 | -1 | 1 | ROZPOCET
9 | K | 161101101 | Svislé přemístění výkopku z horniny tř. 1 až 4 hl výkopu do 2,5 m | m3 | 11.262 |  | 0 |  |  |  | základní |  |  | 0 | 0 | 0 | 0 | 4 | K | 2 |  |  |  | ROZPOCET |  |  |  | 0 | 0 | 0 | 0 | 0 | 1 | 0 | 4 | 12
| VV |  | (VY1+VY2)*1 |  | 11.262 | [13 empty] | VV | 2 | 2 | -1 | 1 | ROZPOCET
10 | K | 162701105 | Vodorovné přemístění do 10000 m výkopku z horniny tř. 1 až 4 | m3 | 5.36 |  | 0 |  |  |  | základní |  |  | 0 | 0 | 0 | 0 | 4 | K | 2 |  |  |  | ROZPOCET |  |  |  | 0 | 0 | 0 | 0 | 0 | 1 | 0 | 4 | 13
| VV |  | "odvoz přebytečnného výkopku na skládku" | [15 empty] | VV | 2 | 1 | -1 | 0 | ROZPOCET
| VV | VYSKL | LOZE+OBS+ZAS*0,3 |  | 5.36 | [13 empty] | VV | 2 | 2 | -1 | 1 | ROZPOCET
11 | K | 162301102 | Vodorovné přemístění do 1000 m výkopku/sypaniny z horniny tř. 1 až 4 | m3 | 11.805 |  | 0 | CS ÚRS 2013 01 |  |  | základní |  |  | 0 | 0 | 0 | 0 | 4 | K | 2 |  |  |  | ROZPOCET |  |  |  | 0 | 0 | 0 | 0 | 0 | 1 | 0 | 4 | 1884929958
| PP |  | Vodorovné přemístění výkopku nebo sypaniny po suchu na obvyklém dopravním prostředku, bez naložení výkopku, avšak se složením bez rozhrnutí z horniny tř. 1 až 4 na vzdálenost přes 500 do 1 000 m | [15 empty] | PP | 2
| VV |  | "přemístění výkopku, kt. bude navrácen zpět, na mezideponii * 2 cesty - tam a zpět" | [15 empty] | VV | 2 | 1 | -1 | 0 | ROZPOCET
| VV | VYMEZI | (ZAS * 0,7) * 2 |  | 11.805 | [13 empty] | VV | 2 | 2 | -1 | 1 | ROZPOCET
12 | K | 167101102 | Nakládání výkopku z hornin tř. 1 až 4 přes 100 m3 | m3 | 5.903 |  | 0 |  |  |  | základní |  |  | 0 | 0 | 0 | 0 | 4 | K | 2 |  |  |  | ROZPOCET |  |  |  | 0 | 0 | 0 | 0 | 0 | 1 | 0 | 4 | 14
| VV |  | VYMEZI / 2 |  | 5.903 | [13 empty] | VV | 2 | 2 | -1 | 1 | ROZPOCET
13 | K | 171201201 | Uložení sypaniny na skládky | m3 | 5.36 |  | 0 | CS ÚRS 2013 01 |  |  | základní |  |  | 0 | 0 | 0 | 0 | 4 | K | 2 |  |  |  | ROZPOCET |  |  |  | 0 | 0 | 0 | 0 | 0 | 1 | 0 | 4 | 1413442135
| PP |  | Uložení sypaniny na skládky | [15 empty] | PP | 2
| VV |  | VYSKL |  | 5.36 | [13 empty] | VV | 2 | 2 | -1 | 1 | ROZPOCET
14 | K | 171201211 | Poplatek za uložení odpadu ze sypaniny na skládce (skládkovné) | t | 10.184 |  | 0 | CS ÚRS 2013 01 |  |  | základní |  |  | 0 | 0 | 0 | 0 | 4 | K | 2 |  |  |  | ROZPOCET |  |  |  | 0 | 0 | 0 | 0 | 0 | 1 | 0 | 4 | 1422385436
| PP |  | Uložení sypaniny poplatek za uložení sypaniny na skládce ( skládkovné ) | [15 empty] | PP | 2
| VV |  | VYSKL*1,9 |  | 10.184 | [13 empty] | VV | 2 | 2 | -1 | 1 | ROZPOCET
15 | K | 174101101 | Zásyp jam, šachet rýh nebo kolem objektů sypaninou se zhutněním | m3 | 8.432 |  | 0 |  |  |  | základní |  |  | 0 | 0 | 0 | 0 | 4 | K | 2 |  |  |  | ROZPOCET |  |  |  | 0 | 0 | 0 | 0 | 0 | 1 | 0 | 4 | 16
| VV | ZAS | (VY1+VY2)-LOZE-OBS |  | 8.432 | [13 empty] | VV | 2 | 2 | -1 | 1 | ROZPOCET
16 | M | 583373450 | štěrkopísek frakce 0-32 třída C | t | 4.806 |  | 0 |  |  |  | základní |  |  | 0 | 0 | 0 | 0 | 8 | M | 2 |  |  |  | ROZPOCET |  |  |  | 0 | 0 | 0 | 0 | 0 | 1 | 0 | 4 | 17
| VV |  | "na základě geol. průzk. předp. nahrazení 30% materiálu zásypu štěrkopískem" | [15 empty] | VV | 2 | 1 | -1 | 0 | ROZPOCET
| VV |  | (ZAS * 0,3) * 1,9 |  | 4.806 | [13 empty] | VV | 2 | 2 | -1 | 1 | ROZPOCET
17 | K | 175101101 | Obsyp potrubí bez prohození sypaniny z hornin tř. 1 až 4 uloženým do 3 m od kraje výkopu | m3 | 2.14 |  | 0 |  |  |  | základní |  |  | 0 | 0 | 0 | 0 | 4 | K | 2 |  |  |  | ROZPOCET |  |  |  | 0 | 0 | 0 | 0 | 0 | 1 | 0 | 4 | 18
| VV |  | "obsyp 200 mm nad potrubí * délka" | [15 empty] | VV | 2 | 1 | -1 | 0 | ROZPOCET
| VV | OBS | (0,85 * (0,110 + 0,200)) * 8,12 |  | 2.14 | [13 empty] | VV | 2 | 2 | -1 | 1 | ROZPOCET
18 | M | 583373030 | štěrkopísek frakce 0-8 třída C | t | 4.066 |  | 0 |  |  |  | základní |  |  | 1 | 4.066 | 0 | 0 | 8 | M | 2 |  |  |  | ROZPOCET |  |  |  | 0 | 0 | 0 | 0 | 0 | 1 | 0 | 4 | 19
| VV |  | OBS * 1,9 |  | 4.066 | [13 empty] | VV | 2 | 2 | -1 | 1 | ROZPOCET
| D | 4 | Vodorovné konstrukce |  |  |  | 0 | [5 empty] | 0 |  | 1.3062 |  | 0 | 1 | D | 1 |  |  |  | ROZPOCET | [9 empty] | 0
19 | K | 451573111 | Lože pod potrubí otevřený výkop ze štěrkopísku | m3 | 0.69 |  | 0 |  |  |  | základní |  |  | 1.8908 | 1.3046 | 0 | 0 | 4 | K | 2 |  |  |  | ROZPOCET |  |  |  | 0 | 0 | 0 | 0 | 0 | 1 | 0 | 4 | 20
| VV |  | "lože dle vzorového řezu uložení 100 mm * délka * šířka" | [15 empty] | VV | 2 | 1 | -1 | 0 | ROZPOCET
| VV | LOZE | 0,100 * 8,12 * 0,85 |  | 0.69 | [13 empty] | VV | 2 | 2 | -1 | 1 | ROZPOCET
20 | K | 452313131 | Podkladní bloky z betonu prostého tř. C 12/15 otevřený výkop | m3 | 0.25 |  | 0 |  |  |  | základní |  |  | 0 | 0 | 0 | 0 | 4 | K | 2 |  |  |  | ROZPOCET |  |  |  | 0 | 0 | 0 | 0 | 0 | 1 | 0 | 4 | -1742206049
| PP |  | Podkladní bloky z betonu prostého tř. C 12/15 otevřený výkop | [15 empty] | PP | 2
| VV |  | "pod patní kolena hydrantů" | [15 empty] | VV | 2 | 1 | -1 | 0 | ROZPOCET
| VV |  | "počet" (1) * 0,250 |  | 0.25 | [13 empty] | VV | 2 | 2 | -1 | 1 | ROZPOCET
21 | K | 452353101 | Bednění podkladních bloků otevřený výkop | m2 | 0.24 |  | 0 |  |  |  | základní |  |  | 0.00642 | 0.0015408 | 0 | 0 | 4 | K | 2 |  |  |  | ROZPOCET |  |  |  | 0 | 0 | 0 | 0 | 0 | 1 | 0 | 4 | 1786958726
| PP |  | Bednění podkladních bloků otevřený výkop | [15 empty] | PP | 2
| VV |  | "patní kolena hydrantů" | [15 empty] | VV | 2 | 1 | -1 | 0 | ROZPOCET
| VV |  | "počet" (1) * (4*0,15*0,40) |  | 0.24 | [13 empty] | VV | 2 | 2 | -1 | 1 | ROZPOCET
| D | 8 | Trubní vedení |  |  |  | 0 | [5 empty] | 0 |  | 0.86785 |  | 0 | 1 | D | 1 |  |  |  | ROZPOCET | [9 empty] | 0
22 | K | 871251121 | Montáž potrubí z trubek z tlakového polyetylénu otevřený výkop svařovaných vnější průměr 110 mm | m | 8.12 |  | 0 | CS ÚRS 2013 01 |  |  | základní |  |  | 0 | 0 | 0 | 0 | 4 | K | 2 |  |  |  | ROZPOCET |  |  |  | 0 | 0 | 0 | 0 | 0 | 1 | 0 | 4 | 977350766
| PP |  | Montáž potrubí z plastických hmot v otevřeném výkopu, z tlakových trubek polyetylenových PE svařených vnějšího průměru 110 mm | [15 empty] | PP | 2
| VV |  | "délka trasy" 8,12 |  | 8.12 | [13 empty] | VV | 2 | 2 | -1 | 1 | ROZPOCET
23 | M | 286131160 | potrubí vodovodní PE100 PN16 SDR11 6 m, 12 m, 100 m, 110 x 10,0 mm | m | 8.12 |  | 0 | CS ÚRS 2013 01 |  |  | základní |  |  | 0.00318 | 0.025822 | 0 | 0 | 8 | M | 2 |  |  |  | ROZPOCET |  |  |  | 0 | 0 | 0 | 0 | 0 | 1 | 0 | 4 | -77637063
| PP |  | trubky z polyetylénu vodovodní potrubí PE100 SDR 11 PN16 tyče 6 m, 12 m, návin 100 m 110 x 10,0 mm, tyče + návin | [15 empty] | PP | 2
24 | K | 877251121 | Montáž elektrotvarovek na potrubí z trubek z tlakového PE otevřený výkop vnější průměr 110 mm | kus | 3 |  | 0 | CS ÚRS 2013 01 |  |  | základní |  |  | 0 | 0 | 0 | 0 | 4 | K | 2 |  |  |  | ROZPOCET |  |  |  | 0 | 0 | 0 | 0 | 0 | 1 | 0 | 4 | 1670807402
| PP |  | Montáž elektrotvarovek na potrubí z plastických hmot v otevřeném výkopu na potrubí z tlakových trubek polyetylenových svařených vnějšího průměru 110 mm | [15 empty] | PP | 2
| VV |  | NAK110 |  | 3 | [13 empty] | VV | 2 | 2 | -1 | 1 | ROZPOCET
25 | M | 286535990 | nákružek tlakový lemový IPE D 110 mm | kus | 3 |  | 0 | CS ÚRS 2013 01 |  |  | základní |  |  | 0.00039 | 0.00117 | 0 | 0 | 8 | M | 2 |  |  |  | ROZPOCET |  |  |  | 0 | 0 | 0 | 0 | 0 | 1 | 0 | 4 | 1370259225
| PP |  | prvky kompletační z polyetylénu pro trubky vodovodní tvarovky PE 80 SDR11 nákružky lemové PE HD (lPE) D 110 mm | [15 empty] | PP | 2
| VV | NAK110 | 3 |  | 3 | [13 empty] | VV | 2 | 2 | -1 | 1 | ROZPOCET
26 | M | 2865441003 | příruba volná k lemovému nákružku d110 | kus | 3 |  | 0 |  |  |  | základní |  |  | 0.004 | 0.012 | 0 | 0 | 8 | M | 2 |  |  |  | ROZPOCET |  |  |  | 0 | 0 | 0 | 0 | 0 | 1 | 0 | 4 | 1976645760
| PP |  | příruba volná k lemovému nákružku d110 | [15 empty] | PP | 2
| VV |  | NAK110 |  | 3 | [13 empty] | VV | 2 | 2 | -1 | 1 | ROZPOCET
27 | M | 286159750 | elektrospojka PE 100, PN 16 d 110 | kus | 3 |  | 0 | CS ÚRS 2013 01 |  |  | základní |  |  | 0.00072 | 0.00216 | 0 | 0 | 8 | M | 2 |  |  |  | ROZPOCET |  |  |  | 0 | 0 | 0 | 0 | 0 | 1 | 0 | 4 | -279002089
| PP |  | trubky z polypropylénu a kombinované pro rozvod pitné a teplé užitkové vody elektrotvarovky - elektrospojka PE 100, PN 16 d 110 | [15 empty] | PP | 2
| VV |  | NAK110 |  | 3 | [13 empty] | VV | 2 | 2 | -1 | 1 | ROZPOCET
28 | K | 852241121 | Montáž potrubí z trub litinových tlakových přírubových normálních délek otevřený výkop DN 80 | kus | 1 |  | 0 | CS ÚRS 2013 01 |  |  | základní |  |  | 0.0008 | 0.0008 | 0 | 0 | 4 | K | 2 |  |  |  | ROZPOCET |  |  |  | 0 | 0 | 0 | 0 | 0 | 1 | 0 | 4 | 213009415
| PP |  | Montáž potrubí z trub litinových tlakových přírubových normálních délek v otevřeném výkopu, kanálu nebo v šachtě DN 80 | [15 empty] | PP | 2
| VV |  | "k hydrantu" 1 |  | 1 | [13 empty] | VV | 2 | 2 | -1 | 1 | ROZPOCET
29 | M | 552532470 | trouba přírubová litinová práškový epoxid tl.250µm FF DN 80 mm délka 1000 mm | kus | 1 |  | 0 | CS ÚRS 2013 01 |  |  | základní |  |  | 0.0178 | 0.0178 | 0 | 0 | 8 | M | 2 |  |  |  | ROZPOCET |  |  |  | 0 | 0 | 0 | 0 | 0 | 1 | 0 | 4 | -444205032
| PP |  | trouby a tvarovky litinové tlakové trouby litinové přírubové (TP) trouba přírubová zn. FF do délky l=1000mm tvárná litina dle ČSN EN 545 uvnitř i vně: práškový epoxid dle GSK-RAL (EWS), min. tl. 250 µm DN 80, délka 1000 mm | [15 empty] | PP | 2
| VV |  | "k hydrantu" 1 |  | 1 | [13 empty] | VV | 2 | 2 | -1 | 1 | ROZPOCET
30 | K | 857262121 | Montáž litinových tvarovek jednoosých přírubových otevřený výkop DN 100 | kus | 1 |  | 0 | CS ÚRS 2013 01 |  |  | základní |  |  | 0.00163 | 0.00163 | 0 | 0 | 4 | K | 2 |  |  |  | ROZPOCET |  |  |  | 0 | 0 | 0 | 0 | 0 | 1 | 0 | 4 | 1158360892
| PP |  | Montáž litinových tvarovek na potrubí litinovém tlakovém jednoosých na potrubí z trub přírubových v otevřeném výkopu, kanálu nebo v šachtě DN 100 | [15 empty] | PP | 2
| VV |  | 1 |  | 1 | [13 empty] | VV | 2 | 2 | -1 | 1 | ROZPOCET
31 | M | 552539690-2 | spojka DN100 | kus | 1 |  | 0 |  |  |  | základní |  |  | 0.0224 | 0.0224 | 0 | 0 | 8 | M | 2 |  |  |  | ROZPOCET |  |  |  | 0 | 0 | 0 | 0 | 0 | 1 | 0 | 4 | -336327749
| PP |  | trouby a tvarovky litinové tlakové kolena přírubová zn. FFK, Q tvárná litina dle ČSN EN 545 uvnitř i vně: práškový epoxid , min. tl. 250 µm DN 150 -11,25° | [15 empty] | PP | 2
| VV |  | 1 |  | 1 | [13 empty] | VV | 2 | 2 | -1 | 1 | ROZPOCET
32 | K | 857242121 | Montáž litinových tvarovek jednoosých přírubových otevřený výkop DN 80 | kus | 1 |  | 0 |  |  |  | základní |  |  | 0.0008 | 0.0008 | 0 | 0 | 4 | K | 2 |  |  |  | ROZPOCET |  |  |  | 0 | 0 | 0 | 0 | 0 | 1 | 0 | 4 | -2144824563
| PP |  | Montáž litinových tvarovek jednoosých přírubových otevřený výkop DN 80 | [15 empty] | PP | 2
| VV |  | "k hydrantu" 1 |  | 1 | [13 empty] | VV | 2 | 2 | -1 | 1 | ROZPOCET
33 | M | 552506420 | koleno přírubové s patkou PP litinové DN 80 | kus | 1 |  | 0 |  |  |  | základní |  |  | 0.0141 | 0.0141 | 0 | 0 | 8 | M | 2 |  |  |  | ROZPOCET |  |  |  | 0 | 0 | 0 | 0 | 0 | 1 | 0 | 4 | 1154401340
| PP |  | koleno přírubové s patkou PP litinové DN 80 | [15 empty] | PP | 2
| VV |  | "k hydrantu" 1 |  | 1 | [13 empty] | VV | 2 | 2 | -1 | 1 | ROZPOCET
34 | K | 857264121 | Montáž litinových tvarovek odbočných přírubových otevřený výkop DN 100 | kus | 1 |  | 0 | CS ÚRS 2013 01 |  |  | základní |  |  | 0.00244 | 0.00244 | 0 | 0 | 4 | K | 2 |  |  |  | ROZPOCET |  |  |  | 0 | 0 | 0 | 0 | 0 | 1 | 0 | 4 | 2116023443
| PP |  | Montáž litinových tvarovek na potrubí litinovém tlakovém odbočných na potrubí z trub přírubových v otevřeném výkopu, kanálu nebo v šachtě DN 100 | [15 empty] | PP | 2
| VV |  | "k hydrantu" 1 |  | 1 | [13 empty] | VV | 2 | 2 | -1 | 1 | ROZPOCET
35 | M | 552507180 | tvarovka přírubová s přírubovou odbočkou T-DN 100x80 PN 10-16 natural | kus | 1 |  | 0 | CS ÚRS 2013 01 |  |  | základní |  |  | 0.0181 | 0.0181 | 0 | 0 | 8 | M | 2 |  |  |  | ROZPOCET |  |  |  | 0 | 0 | 0 | 0 | 0 | 1 | 0 | 4 | 1991812992
| PP |  | trouby a tvarovky litinové tlakové přírubové odbočky zn. T tvarovka přírubová s přírubovou odbočkou T - natural T-DN 100x80 PN 10-16 natural | [15 empty] | PP | 2
| VV |  | "k hydrantu" 1 |  | 1 | [13 empty] | VV | 2 | 2 | -1 | 1 | ROZPOCET
36 | K | 891247111 | Montáž hydrantů podzemních DN 80 | kus | 1 |  | 0 |  |  |  | základní |  |  | 0.00035 | 0.00035 | 0 | 0 | 4 | K | 2 |  |  |  | ROZPOCET |  |  |  | 0 | 0 | 0 | 0 | 0 | 1 | 0 | 4 | -736483505
| PP |  | Montáž hydrantů podzemních DN 80 | [15 empty] | PP | 2
| VV | HP | 1 |  | 1 | [13 empty] | VV | 2 | 2 | -1 | 1 | ROZPOCET
37 | M | K24008015016-1 | HYDRANT PODZEMNÍ DN 80/1,5 m | kus | 1 |  | 0 |  |  |  | základní |  |  | 0.038 | 0.038 | 0 | 0 | 8 | M | 2 |  |  |  | ROZPOCET |  |  |  | 0 | 0 | 0 | 0 | 0 | 1 | 0 | 4 | 1785520922
| PP |  | HYDRANT POZDEMNÍ DUO DN 80/1,5 m | [15 empty] | PP | 2
| VV |  | HP |  | 1 | [13 empty] | VV | 2 | 2 | -1 | 1 | ROZPOCET
38 | K | 899401113 | Osazení poklopů litinových hydrantových | kus | 1 |  | 0 | CS ÚRS 2013 01 |  |  | základní |  |  | 0.30704 | 0.30704 | 0 | 0 | 4 | K | 2 |  |  |  | ROZPOCET |  |  |  | 0 | 0 | 0 | 0 | 0 | 1 | 0 | 4 | -274552655
| PP |  | Osazení poklopů litinových hydrantových | [15 empty] | PP | 2
| VV |  | HP |  | 1 | [13 empty] | VV | 2 | 2 | -1 | 1 | ROZPOCET
39 | M | 422914520-1 | poklop litinový typ 522-hydrantový s podkladní deskou | kus | 1 |  | 0 |  |  |  | základní |  |  | 0.0295 | 0.0295 | 0 | 0 | 8 | M | 2 |  |  |  | ROZPOCET |  |  |  | 0 | 0 | 0 | 0 | 0 | 1 | 0 | 4 | -1125526617
| PP |  | díly (sestavy) k armaturám průmyslovým poklopy litinové, typ 522 - hydrantový | [15 empty] | PP | 2
40 | K | 891241111 | Montáž vodovodních šoupátek otevřený výkop DN 80 | kus | 1 |  | 0 |  |  |  | základní |  |  | 0.00079 | 0.00079 | 0 | 0 | 4 | K | 2 |  |  |  | ROZPOCET |  |  |  | 0 | 0 | 0 | 0 | 0 | 1 | 0 | 4 | -2043548981
| PP |  | Montáž vodovodních šoupátek otevřený výkop DN 80 | [15 empty] | PP | 2
| VV | Š80 | "k hydrantu" 1 |  | 1 | [13 empty] | VV | 2 | 2 | -1 | 1 | ROZPOCET
41 | M | 422211060 | šoupátko s přírubami, voda, kat.č.: 4000 DN 80 mm PN 16 | kus | 1 |  | 0 |  |  |  | základní |  |  | 0.0165 | 0.0165 | 0 | 0 | 8 | M | 2 |  |  |  | ROZPOCET |  |  |  | 0 | 0 | 0 | 0 | 0 | 1 | 0 | 4 | -866130069
| PP |  | šoupátko s přírubami, voda, DN 80 mm PN 16 | [15 empty] | PP | 2
| VV |  | Š80 |  | 1 | [13 empty] | VV | 2 | 2 | -1 | 1 | ROZPOCET
42 | M | 422910730-1 | souprava zemní pro šoupátka DN 65-80 mm při Rd 1,5 m | kus | 1 |  | 0 |  |  |  | základní |  |  | 0.0035 | 0.0035 | 0 | 0 | 8 | M | 2 |  |  |  | ROZPOCET |  |  |  | 0 | 0 | 0 | 0 | 0 | 1 | 0 | 4 | 1109008316
| PP |  | souprava zemní pro šoupátka DN 65-80 mm při Rd 1,5 m | [15 empty] | PP | 2
| VV |  | Š80 |  | 1 | [13 empty] | VV | 2 | 2 | -1 | 1 | ROZPOCET
43 | K | 891261111 | Montáž vodovodních šoupátek otevřený výkop DN 100 | kus | 1 |  | 0 | CS ÚRS 2013 01 |  |  | základní |  |  | 0.00163 | 0.00163 | 0 | 0 | 4 | K | 2 |  |  |  | ROZPOCET |  |  |  | 0 | 0 | 0 | 0 | 0 | 1 | 0 | 4 | 1891217246
| PP |  | Montáž vodovodních armatur na potrubí šoupátek v otevřeném výkopu nebo v šachtách s osazením zemní soupravy (bez poklopů) DN 100 | [15 empty] | PP | 2
| VV | Š100 | 1 |  | 1 | [13 empty] | VV | 2 | 2 | -1 | 1 | ROZPOCET
44 | M | 422211070-1 | šoupátko s přírubami, voda, DN 100 mm PN 16 | kus | 1 |  | 0 |  |  |  | základní |  |  | 0.021 | 0.021 | 0 | 0 | 8 | M | 2 |  |  |  | ROZPOCET |  |  |  | 0 | 0 | 0 | 0 | 0 | 1 | 0 | 4 | -133226131
| PP |  | šoupátka do PN 40 šoupátka z tvárné litiny - DIN 1693 šoupátka s přírubami krátká pitná voda, neagresívní odpadní voda DN 100 mm PN 16 | [15 empty] | PP | 2
| VV |  | Š100 |  | 1 | [13 empty] | VV | 2 | 2 | -1 | 1 | ROZPOCET
45 | M | 422910740-1 | souprava zemní pro šoupátka DN 100-150 mm při Rd 1,5 m | kus | 1 |  | 0 |  |  |  | základní |  |  | 0.004 | 0.004 | 0 | 0 | 8 | M | 2 |  |  |  | ROZPOCET |  |  |  | 0 | 0 | 0 | 0 | 0 | 1 | 0 | 4 | 1478678705
| VV |  | Š100 |  | 1 | [13 empty] | VV | 2 | 2 | -1 | 1 | ROZPOCET
46 | K | 899401112 | Osazení poklopů litinových šoupátkových | kus | 2 |  | 0 |  |  |  | základní |  |  | 0.115 | 0.23 | 0 | 0 | 4 | K | 2 |  |  |  | ROZPOCET |  |  |  | 0 | 0 | 0 | 0 | 0 | 1 | 0 | 4 | 59
| VV |  | Š80+Š100 |  | 2 | [13 empty] | VV | 2 | 2 | -1 | 1 | ROZPOCET
47 | M | 422913520-1 | poklop litinový typ 504-šoupátkový včetně podkladní desky | kus | 2 |  | 0 |  |  |  | základní |  |  | 0.016 | 0.032 | 0 | 0 | 8 | M | 2 |  |  |  | ROZPOCET |  |  |  | 0 | 0 | 0 | 0 | 0 | 1 | 0 | 4 | 2003618472
| VV |  | Š80+Š100 |  | 2 | [13 empty] | VV | 2 | 2 | -1 | 1 | ROZPOCET
48 | K | 899712111 | Orientační tabulky na zdivu | kus | 3 |  | 0 |  |  |  | základní |  |  | 0.00031 | 0.00093 | 0 | 0 | 4 | K | 2 |  |  |  | ROZPOCET |  |  |  | 0 | 0 | 0 | 0 | 0 | 1 | 0 | 4 | 61
| VV |  | Š80+Š100+HP |  | 3 | [13 empty] | VV | 2 | 2 | -1 | 1 | ROZPOCET
49 | M | 341408400 | vodič izolovaný s Cu jádrem H07V-R 1,50 mm2 | m | 8.12 |  | 0 | CS ÚRS 2013 01 |  |  | základní |  |  | 2.3e-05 | 0.00018676 | 0 | 0 | 8 | M | 2 |  |  |  | ROZPOCET |  |  |  | 0 | 0 | 0 | 0 | 0 | 1 | 0 | 4 | 2093850208
| PP |  | vodiče izolované s měděným jádrem H07V-R, pro 450/750V průměr Cu číslo bázová cena mm2 kg/m Kč/m 1,50 0,015 2,70 | [15 empty] | PP | 2
| VV |  | "délka trasy" 8,12 |  | 8.12 | [13 empty] | VV | 2 | 2 | -1 | 1 | ROZPOCET
50 | M | 283234210 | fólie varovná PE šíře 33 cm s potiskem | m | 8.12 |  | 0 | CS ÚRS 2013 01 |  |  | základní |  |  | 2e-05 | 0.0001624 | 0 | 0 | 8 | M | 2 |  |  |  | ROZPOCET |  |  |  | 0 | 0 | 0 | 0 | 0 | 1 | 0 | 4 | -928861272
| PP |  | fólie z polyetylénu a jednoduché výrobky z nich fólie varovné PE šíře 33 cm s potiskem | [15 empty] | PP | 2
| VV |  | "délka trasy" 8,12 |  | 8.12 | [13 empty] | VV | 2 | 2 | -1 | 1 | ROZPOCET
51 | K | 892372111 | Zabezpečení konců vodovodního potrubí DN do 300 při tlakových zkouškách | kus | 2 |  | 0 |  |  |  | základní |  |  | 0.03152 | 0.06304 | 0 | 0 | 4 | K | 2 |  |  |  | ROZPOCET |  |  |  | 0 | 0 | 0 | 0 | 0 | 1 | 0 | 4 | 56
| VV |  | "na trase" 2 |  | 2 | [13 empty] | VV | 2 | 2 | -1 | 1 | ROZPOCET
52 | K | 892381111 | Tlaková zkouška vodovodního potrubí DN 225, DN 250, DN 300 nebo 350 | m | 8.12 |  | 0 |  |  |  | základní |  |  | 0 | 0 | 0 | 0 | 4 | K | 2 |  |  |  | ROZPOCET |  |  |  | 0 | 0 | 0 | 0 | 0 | 1 | 0 | 4 | 57
| VV |  | "délka trasy" 8,12 |  | 8.12 | [13 empty] | VV | 2 | 2 | -1 | 1 | ROZPOCET
53 | K | 892383111 | Proplach a desinfekce vodovodního potrubí DN 225, DN 250, DN 300 nebo 350 | m | 8.12 |  | 0 |  |  |  | základní |  |  | 0 | 0 | 0 | 0 | 4 | K | 2 |  |  |  | ROZPOCET |  |  |  | 0 | 0 | 0 | 0 | 0 | 1 | 0 | 4 | 58
| VV |  | "délka trasy" 8,12 |  | 8.12 | [13 empty] | VV | 2 | 2 | -1 | 1 | ROZPOCET
| D | 99 | Přesun hmot |  |  |  | 0 | [5 empty] | 0 |  | 0 |  | 0 | 1 | D | 1 |  |  |  | ROZPOCET | [9 empty] | 0
54 | K | 998276101 | Přesun hmot pro trubní vedení z trub z plastických hmot otevřený výkop | t | 6.28 |  | 0 |  |  |  | základní |  |  | 0 | 0 | 0 | 0 | 4 | K | 2 |  |  |  | ROZPOCET |  |  |  | 0 | 0 | 0 | 0 | 0 | 1 | 0 | 4 | 64

## SO311-VSC - Vodovodní řad...
| List obsahuje: |  | 1) Krycí list soupisu | 2) Rekapitulace |  |  | 3) Soupis prací | Zpět na list: | Rekapitulace stavby
[9 empty] | >> skryté sloupce << | [9 empty] | {8F43F5FC-F5C9-4155-BE03-64068A458793} | [5 empty] | LOZE | 0,089 | 2
[19 empty] | 2 | [5 empty] | OBS | 0,259 | 2
| KRYCÍ LIST SOUPISU | [8 empty] | v --- níže se nacházejí doplnkové a pomocné údaje k sestavám --- v | [8 empty] | False | [5 empty] | PAZ | 6 | 2
[25 empty] | Š80 | 1 | 2
| Stavba: | [23 empty] | VY1 | 1,275 | 2
|  | Rekonstrukce ulice Pražské v Brandýse nad Labem - Staré Boleslavi | [22 empty] | VY2 | 1,275 | 2
| Objekt: | [23 empty] | VYMEZI | 3,083 | 2
|  | 2 - Rekonstrukce ulice Pražské v Brandýse nad Labem - Staré Boleslavi | [22 empty] | VYSKL | 1,009 | 2
| Soupis: | [23 empty] | ZAS | 2,202 | 2
SO311 - Rekonstrukce vodovodních řadů
Úroveň 3:
SO311-VSC - Vodovodní řad VSC
| KSO: |  | 827 13 |  |  | CC-CZ:
| Místo: |  | Brandýs nad Labem, Pražská ul. |  |  | Datum: | 19.04.2014
| Zadavatel: |  |  |  |  | IČ:
|  | Město Brandýs nad Labem - Stará Boleslav |  |  |  | DIČ:
| Uchazeč: |  |  |  |  | IČ:
DIČ:
| Projektant: |  |  |  |  | IČ:
|  | Ateliér PROMIKA s.r.o. |  |  |  | DIČ:
Poznámka:
| Cena bez DPH | [5 empty] | 0
|  |  | Základ daně |  |  | Sazba daně | Výše daně
| DPH | základní | 0 |  |  | 21% | 0
|  | snížená | 0 |  |  | 15% | 0
|  | zákl. přenesená | 0 |  |  | 21% | 0
|  | sníž. přenesená | 0 |  |  | 15% | 0
|  | nulová | 0 |  |  | 0% | 0
| Cena s DPH |  |  | v | CZK |  | 0
REKAPITULACE ČLENĚNÍ SOUPISU PRACÍ
Stavba:
Rekonstrukce ulice Pražské v Brandýse nad Labem - Staré Boleslavi
Objekt:
2 - Rekonstrukce ulice Pražské v Brandýse nad Labem - Staré Boleslavi
Soupis:
SO311 - Rekonstrukce vodovodních řadů
Úroveň 3:
SO311-VSC - Vodovodní řad VSC
Místo: |  |  | Brandýs nad Labem, Pražská ul. |  |  | Datum: | 19.04.2014
Zadavatel: |  |  | Město Brandýs nad Labem - Stará Boleslav |  |  | Projektant: | Ateliér PROMIKA s.r.o.
Uchazeč:
Kód dílu - Popis | [6 empty] | Cena celkem [CZK]
Náklady soupisu celkem | [6 empty] | 0 | [12 empty] | -1
| HSV - Práce a dodávky HSV | [5 empty] | 0
| 1 - Zemní práce | [5 empty] | 0
| 4 - Vodorovné konstrukce | [5 empty] | 0
| 8 - Trubní vedení | [5 empty] | 0
| 99 - Přesun hmot | [5 empty] | 0
SOUPIS PRACÍ
Stavba:
Rekonstrukce ulice Pražské v Brandýse nad Labem - Staré Boleslavi
Objekt:
2 - Rekonstrukce ulice Pražské v Brandýse nad Labem - Staré Boleslavi
Soupis:
SO311 - Rekonstrukce vodovodních řadů
Úroveň 3:
SO311-VSC - Vodovodní řad VSC
Místo: |  |  | Brandýs nad Labem, Pražská ul. |  |  | Datum: | 19.04.2014
Zadavatel: |  |  | Město Brandýs nad Labem - Stará Boleslav |  |  | Projektant: | Ateliér PROMIKA s.r.o.
Uchazeč:
PČ | Typ | Kód | Popis | MJ | Množství | J.cena [CZK] | Cena celkem [CZK] | Cenová soustava |  | Poznámka | DPH | J. Nh [h] | Nh celkem [h] | J. hmotnost [t] | Hmotnost celkem [t] | J. suť [t] | Suť Celkem [t]
Náklady soupisu celkem | [6 empty] | 0 | [5 empty] | 0 |  | 0.9156 |  | 0 |  | D | -1 | [13 empty] | 0
| D | HSV | Práce a dodávky HSV |  |  |  | 0 | [5 empty] | 0 |  | 0.9156 |  | 0 | 1 | D | 0 |  |  |  | ROZPOCET | [9 empty] | 0
| D | 1 | Zemní práce |  |  |  | 0 | [5 empty] | 0 |  | 0.49704 |  | 0 | 1 | D | 1 |  |  |  | ROZPOCET | [9 empty] | 0
1 | K | 130001101 | Příplatek za ztížení vykopávky v blízkosti pozemního vedení | m3 | 2.38 |  | 0 |  |  |  | základní |  |  | 0 | 0 | 0 | 0 | 4 | K | 2 |  |  |  | ROZPOCET |  |  |  | 0 | 0 | 0 | 0 | 0 | 1 | 0 | 4 | 1
| VV |  | "počet křížených ostatních sítí * délka * hloubka * šířka" | [15 empty] | VV | 2 | 1 | -1 | 0 | ROZPOCET
| VV |  | "stáv. vodovod" 1 * 1 * 2,80 * 0,85 |  | 2.38 | [13 empty] | VV | 2 | 2 | -1 | 0 | ROZPOCET
| VV |  | Součet |  | 2.38 | [13 empty] | VV | 2 | 4 | -1 | 1 | ROZPOCET
2 | K | 132201202 | Hloubení rýh š do 2000 mm v hornině tř. 3 objemu do 1000 m3 | m3 | 1.275 |  | 0 |  |  |  | základní |  |  | 0 | 0 | 0 | 0 | 4 | K | 2 |  |  |  | ROZPOCET |  |  |  | 0 | 0 | 0 | 0 | 0 | 1 | 0 | 4 | 6
| VV |  | "plocha z podélného řezu * šířka výkopu * odhad podílu třídy dle geologie" | [15 empty] | VV | 2 | 1 | -1 | 0 | ROZPOCET
| VV | VY1 | (60/20) * 0,85 * 0,5 |  | 1.275 | [13 empty] | VV | 2 | 2 | -1 | 1 | ROZPOCET
3 | K | 132201209 | Příplatek za lepivost k hloubení rýh š do 2000 mm v hornině tř. 3 | m3 | 0.638 |  | 0 | CS ÚRS 2013 01 |  |  | základní |  |  | 0 | 0 | 0 | 0 | 4 | K | 2 |  |  |  | ROZPOCET |  |  |  | 0 | 0 | 0 | 0 | 0 | 1 | 0 | 4 | -1022788731
| PP |  | Hloubení zapažených i nezapažených rýh šířky přes 600 do 2 000 mm s urovnáním dna do předepsaného profilu a spádu v hornině tř. 3 Příplatek k cenám za lepivost horniny tř. 3 | [15 empty] | PP | 2
| VV |  | "předpoklad 50%" VY1*0,5 |  | 0.638 | [13 empty] | VV | 2 | 2 | -1 | 1 | ROZPOCET
4 | K | 132301202 | Hloubení rýh š do 2000 mm v hornině tř. 4 objemu do 1000 m3 | m3 | 1.275 |  | 0 |  |  |  | základní |  |  | 0 | 0 | 0 | 0 | 4 | K | 2 |  |  |  | ROZPOCET |  |  |  | 0 | 0 | 0 | 0 | 0 | 1 | 0 | 4 | 7
| VV |  | "plocha z podélného řezu * šířka výkopu * odhad podílu třídy dle geologie" | [15 empty] | VV | 2 | 1 | -1 | 0 | ROZPOCET
| VV | VY2 | (60/20) * 0,85 * 0,5 |  | 1.275 | [13 empty] | VV | 2 | 2 | -1 | 1 | ROZPOCET
5 | K | 132301209 | Příplatek za lepivost k hloubení rýh š do 2000 mm v hornině tř. 4 | m3 | 0.638 |  | 0 | CS ÚRS 2013 01 |  |  | základní |  |  | 0 | 0 | 0 | 0 | 4 | K | 2 |  |  |  | ROZPOCET |  |  |  | 0 | 0 | 0 | 0 | 0 | 1 | 0 | 4 | 1022850658
| PP |  | Hloubení zapažených i nezapažených rýh šířky přes 600 do 2 000 mm s urovnáním dna do předepsaného profilu a spádu v hornině tř. 4 Příplatek k cenám za lepivost horniny tř. 4 | [15 empty] | PP | 2
| VV |  | "předpoklad 50%" VY2*0,5 |  | 0.638 | [13 empty] | VV | 2 | 2 | -1 | 1 | ROZPOCET
6 | K | 151101101 | Zřízení příložného pažení a rozepření stěn rýh hl do 2 m | m2 | 6 |  | 0 |  |  |  | základní |  |  | 0.00084 | 0.00504 | 0 | 0 | 4 | K | 2 |  |  |  | ROZPOCET |  |  |  | 0 | 0 | 0 | 0 | 0 | 1 | 0 | 4 | 10
| VV | PAZ | "plocha z podélnéh řezu " (60/20) * "dvě stěny" 2 |  | 6 | [13 empty] | VV | 2 | 2 | -1 | 1 | ROZPOCET
7 | K | 151101111 | Odstranění příložného pažení a rozepření stěn rýh hl do 2 m | m2 | 6 |  | 0 |  |  |  | základní |  |  | 0 | 0 | 0 | 0 | 4 | K | 2 |  |  |  | ROZPOCET |  |  |  | 0 | 0 | 0 | 0 | 0 | 1 | 0 | 4 | 11
| VV |  | PAZ |  | 6 | [13 empty] | VV | 2 | 2 | -1 | 1 | ROZPOCET
8 | K | 161101101 | Svislé přemístění výkopku z horniny tř. 1 až 4 hl výkopu do 2,5 m | m3 | 2.55 |  | 0 |  |  |  | základní |  |  | 0 | 0 | 0 | 0 | 4 | K | 2 |  |  |  | ROZPOCET |  |  |  | 0 | 0 | 0 | 0 | 0 | 1 | 0 | 4 | 12
| VV |  | (VY1+VY2)*1 |  | 2.55 | [13 empty] | VV | 2 | 2 | -1 | 1 | ROZPOCET
9 | K | 162701105 | Vodorovné přemístění do 10000 m výkopku z horniny tř. 1 až 4 | m3 | 1.009 |  | 0 |  |  |  | základní |  |  | 0 | 0 | 0 | 0 | 4 | K | 2 |  |  |  | ROZPOCET |  |  |  | 0 | 0 | 0 | 0 | 0 | 1 | 0 | 4 | 13
| VV |  | "odvoz přebytečnného výkopku na skládku" | [15 empty] | VV | 2 | 1 | -1 | 0 | ROZPOCET
| VV | VYSKL | LOZE+OBS+ZAS*0,3 |  | 1.009 | [13 empty] | VV | 2 | 2 | -1 | 1 | ROZPOCET
10 | K | 162301102 | Vodorovné přemístění do 1000 m výkopku/sypaniny z horniny tř. 1 až 4 | m3 | 3.083 |  | 0 | CS ÚRS 2013 01 |  |  | základní |  |  | 0 | 0 | 0 | 0 | 4 | K | 2 |  |  |  | ROZPOCET |  |  |  | 0 | 0 | 0 | 0 | 0 | 1 | 0 | 4 | 285645538
| PP |  | Vodorovné přemístění výkopku nebo sypaniny po suchu na obvyklém dopravním prostředku, bez naložení výkopku, avšak se složením bez rozhrnutí z horniny tř. 1 až 4 na vzdálenost přes 500 do 1 000 m | [15 empty] | PP | 2
| VV |  | "přemístění výkopku, kt. bude navrácen zpět, na mezideponii * 2 cesty - tam a zpět" | [15 empty] | VV | 2 | 1 | -1 | 0 | ROZPOCET
| VV | VYMEZI | (ZAS * 0,7) * 2 |  | 3.083 | [13 empty] | VV | 2 | 2 | -1 | 1 | ROZPOCET
11 | K | 167101102 | Nakládání výkopku z hornin tř. 1 až 4 přes 100 m3 | m3 | 1.542 |  | 0 |  |  |  | základní |  |  | 0 | 0 | 0 | 0 | 4 | K | 2 |  |  |  | ROZPOCET |  |  |  | 0 | 0 | 0 | 0 | 0 | 1 | 0 | 4 | 14
| VV |  | VYMEZI / 2 |  | 1.542 | [13 empty] | VV | 2 | 2 | -1 | 1 | ROZPOCET
12 | K | 171201201 | Uložení sypaniny na skládky | m3 | 1.009 |  | 0 | CS ÚRS 2013 01 |  |  | základní |  |  | 0 | 0 | 0 | 0 | 4 | K | 2 |  |  |  | ROZPOCET |  |  |  | 0 | 0 | 0 | 0 | 0 | 1 | 0 | 4 | 1413442135
| PP |  | Uložení sypaniny na skládky | [15 empty] | PP | 2
| VV |  | VYSKL |  | 1.009 | [13 empty] | VV | 2 | 2 | -1 | 1 | ROZPOCET
13 | K | 171201211 | Poplatek za uložení odpadu ze sypaniny na skládce (skládkovné) | t | 1.917 |  | 0 | CS ÚRS 2013 01 |  |  | základní |  |  | 0 | 0 | 0 | 0 | 4 | K | 2 |  |  |  | ROZPOCET |  |  |  | 0 | 0 | 0 | 0 | 0 | 1 | 0 | 4 | 1422385436
| PP |  | Uložení sypaniny poplatek za uložení sypaniny na skládce ( skládkovné ) | [15 empty] | PP | 2
| VV |  | VYSKL*1,9 |  | 1.917 | [13 empty] | VV | 2 | 2 | -1 | 1 | ROZPOCET
14 | K | 174101101 | Zásyp jam, šachet rýh nebo kolem objektů sypaninou se zhutněním | m3 | 2.202 |  | 0 |  |  |  | základní |  |  | 0 | 0 | 0 | 0 | 4 | K | 2 |  |  |  | ROZPOCET |  |  |  | 0 | 0 | 0 | 0 | 0 | 1 | 0 | 4 | 16
| VV | ZAS | (VY1+VY2)-LOZE-OBS |  | 2.202 | [13 empty] | VV | 2 | 2 | -1 | 1 | ROZPOCET
15 | M | 583373450 | štěrkopísek frakce 0-32 třída C | t | 1.255 |  | 0 |  |  |  | základní |  |  | 0 | 0 | 0 | 0 | 8 | M | 2 |  |  |  | ROZPOCET |  |  |  | 0 | 0 | 0 | 0 | 0 | 1 | 0 | 4 | 17
| VV |  | "na základě geol. průzk. předp. nahrazení 30% materiálu zásypu štěrkopískem" | [15 empty] | VV | 2 | 1 | -1 | 0 | ROZPOCET
| VV |  | (ZAS * 0,3) * 1,9 |  | 1.255 | [13 empty] | VV | 2 | 2 | -1 | 1 | ROZPOCET
16 | K | 175101101 | Obsyp potrubí bez prohození sypaniny z hornin tř. 1 až 4 uloženým do 3 m od kraje výkopu | m3 | 0.259 |  | 0 |  |  |  | základní |  |  | 0 | 0 | 0 | 0 | 4 | K | 2 |  |  |  | ROZPOCET |  |  |  | 0 | 0 | 0 | 0 | 0 | 1 | 0 | 4 | 18
| VV |  | "obsyp 200 mm nad potrubí * délka" | [15 empty] | VV | 2 | 1 | -1 | 0 | ROZPOCET
| VV | OBS | (0,85 * (0,090 + 0,200)) * 1,05 |  | 0.259 | [13 empty] | VV | 2 | 2 | -1 | 1 | ROZPOCET
17 | M | 583373030 | štěrkopísek frakce 0-8 třída C | t | 0.492 |  | 0 |  |  |  | základní |  |  | 1 | 0.492 | 0 | 0 | 8 | M | 2 |  |  |  | ROZPOCET |  |  |  | 0 | 0 | 0 | 0 | 0 | 1 | 0 | 4 | 19
| VV |  | OBS * 1,9 |  | 0.492 | [13 empty] | VV | 2 | 2 | -1 | 1 | ROZPOCET
| D | 4 | Vodorovné konstrukce |  |  |  | 0 | [5 empty] | 0 |  | 0.16828 |  | 0 | 1 | D | 1 |  |  |  | ROZPOCET | [9 empty] | 0
18 | K | 451573111 | Lože pod potrubí otevřený výkop ze štěrkopísku | m3 | 0.089 |  | 0 |  |  |  | základní |  |  | 1.8908 | 0.16828 | 0 | 0 | 4 | K | 2 |  |  |  | ROZPOCET |  |  |  | 0 | 0 | 0 | 0 | 0 | 1 | 0 | 4 | 20
| VV |  | "lože dle vzorového řezu uložení 100 mm * délka * šířka" | [15 empty] | VV | 2 | 1 | -1 | 0 | ROZPOCET
| VV | LOZE | 0,100 * 1,05 * 0,85 |  | 0.089 | [13 empty] | VV | 2 | 2 | -1 | 1 | ROZPOCET
| D | 8 | Trubní vedení |  |  |  | 0 | [5 empty] | 0 |  | 0.25029 |  | 0 | 1 | D | 1 |  |  |  | ROZPOCET | [9 empty] | 0
19 | K | 857242121 | Montáž litinových tvarovek jednoosých přírubových otevřený výkop DN 80 | kus | 2 |  | 0 |  |  |  | základní |  |  | 0.0008 | 0.0016 | 0 | 0 | 4 | K | 2 |  |  |  | ROZPOCET |  |  |  | 0 | 0 | 0 | 0 | 0 | 1 | 0 | 4 | -2144824563
| PP |  | Montáž litinových tvarovek jednoosých přírubových otevřený výkop DN 80 | [15 empty] | PP | 2
| VV |  | 2 |  | 2 | [13 empty] | VV | 2 | 2 | -1 | 1 | ROZPOCET
20 | M | 552539690-3 | spojka DN80 s přírubou | kus | 1 |  | 0 |  |  |  | základní |  |  | 0.0224 | 0.0224 | 0 | 0 | 8 | M | 2 |  |  |  | ROZPOCET |  |  |  | 0 | 0 | 0 | 0 | 0 | 1 | 0 | 4 | 1572810767
| PP |  | trouby a tvarovky litinové tlakové kolena přírubová zn. FFK, Q tvárná litina dle ČSN EN 545 uvnitř i vně: práškový epoxid, min. tl. 250 µm DN 150 -11,25° | [15 empty] | PP | 2
| VV |  | 1 |  | 1 | [13 empty] | VV | 2 | 2 | -1 | 1 | ROZPOCET
21 | M | 552540110 | koleno přírubové z tvárné litiny,práškový epoxid, tl.250µm FFK-kus DN 80- 45° | kus | 1 |  | 0 | CS ÚRS 2013 01 |  |  | základní |  |  | 0.0111 | 0.0111 | 0 | 0 | 8 | M | 2 |  |  |  | ROZPOCET |  |  |  | 0 | 0 | 0 | 0 | 0 | 1 | 0 | 4 | 299876173
| PP |  | trouby a tvarovky litinové tlakové kolena přírubová zn. FFK, Q tvárná litina dle ČSN EN 545 uvnitř i vně: práškový epoxid, min. tl. 250 µm DN 80 - 45° | [15 empty] | PP | 2
| VV |  | 1 |  | 1 | [13 empty] | VV | 2 | 2 | -1 | 1 | ROZPOCET
22 | K | 891241111 | Montáž vodovodních šoupátek otevřený výkop DN 80 | kus | 1 |  | 0 |  |  |  | základní |  |  | 0.00079 | 0.00079 | 0 | 0 | 4 | K | 2 |  |  |  | ROZPOCET |  |  |  | 0 | 0 | 0 | 0 | 0 | 1 | 0 | 4 | -2043548981
| PP |  | Montáž vodovodních šoupátek otevřený výkop DN 80 | [15 empty] | PP | 2
| VV | Š80 | 1 |  | 1 | [13 empty] | VV | 2 | 2 | -1 | 1 | ROZPOCET
23 | M | 422211060 | šoupátko s přírubami, voda, DN 80 mm PN 16 | kus | 1 |  | 0 |  |  |  | základní |  |  | 0.0165 | 0.0165 | 0 | 0 | 8 | M | 2 |  |  |  | ROZPOCET |  |  |  | 0 | 0 | 0 | 0 | 0 | 1 | 0 | 4 | -866130069
| PP |  | šoupátko s přírubami, voda, DN 80 mm PN 16 | [15 empty] | PP | 2
| VV |  | Š80 |  | 1 | [13 empty] | VV | 2 | 2 | -1 | 1 | ROZPOCET
24 | M | 422910730-1 | souprava zemní pro šoupátka DN 65-80 mm při Rd 1,5 m | kus | 1 |  | 0 |  |  |  | základní |  |  | 0.0035 | 0.0035 | 0 | 0 | 8 | M | 2 |  |  |  | ROZPOCET |  |  |  | 0 | 0 | 0 | 0 | 0 | 1 | 0 | 4 | 1109008316
| PP |  | souprava zemní pro šoupátka DN 65-80 mm při Rd 1,5 m | [15 empty] | PP | 2
| VV |  | Š80 |  | 1 | [13 empty] | VV | 2 | 2 | -1 | 1 | ROZPOCET
25 | K | 899401112 | Osazení poklopů litinových šoupátkových | kus | 1 |  | 0 |  |  |  | základní |  |  | 0.115 | 0.115 | 0 | 0 | 4 | K | 2 |  |  |  | ROZPOCET |  |  |  | 0 | 0 | 0 | 0 | 0 | 1 | 0 | 4 | 59
| VV |  | Š80 |  | 1 | [13 empty] | VV | 2 | 2 | -1 | 1 | ROZPOCET
26 | M | 422913520-1 | poklop litinový typ 504-šoupátkový včetně podkladní desky | kus | 1 |  | 0 |  |  |  | základní |  |  | 0.016 | 0.016 | 0 | 0 | 8 | M | 2 |  |  |  | ROZPOCET |  |  |  | 0 | 0 | 0 | 0 | 0 | 1 | 0 | 4 | 2003618472
| VV |  | Š80 |  | 1 | [13 empty] | VV | 2 | 2 | -1 | 1 | ROZPOCET
27 | K | 899712111 | Orientační tabulky na zdivu | kus | 1 |  | 0 |  |  |  | základní |  |  | 0.00031 | 0.00031 | 0 | 0 | 4 | K | 2 |  |  |  | ROZPOCET |  |  |  | 0 | 0 | 0 | 0 | 0 | 1 | 0 | 4 | 61
| VV |  | Š80 |  | 1 | [13 empty] | VV | 2 | 2 | -1 | 1 | ROZPOCET
28 | M | 341408400 | vodič izolovaný s Cu jádrem H07V-R 1,50 mm2 | m | 1.05 |  | 0 | CS ÚRS 2013 01 |  |  | základní |  |  | 2.3e-05 | 2.415e-05 | 0 | 0 | 8 | M | 2 |  |  |  | ROZPOCET |  |  |  | 0 | 0 | 0 | 0 | 0 | 1 | 0 | 4 | 2093850208
| PP |  | vodiče izolované s měděným jádrem H07V-R, pro 450/750V průměr Cu číslo bázová cena mm2 kg/m Kč/m 1,50 0,015 2,70 | [15 empty] | PP | 2
| VV |  | "délka trasy" 1,05 |  | 1.05 | [13 empty] | VV | 2 | 2 | -1 | 1 | ROZPOCET
29 | M | 283234210 | fólie varovná PE POLYNET šíře 33 cm s potiskem | m | 1.05 |  | 0 | CS ÚRS 2013 01 |  |  | základní |  |  | 2e-05 | 2.1e-05 | 0 | 0 | 8 | M | 2 |  |  |  | ROZPOCET |  |  |  | 0 | 0 | 0 | 0 | 0 | 1 | 0 | 4 | -928861272
| PP |  | fólie z polyetylénu a jednoduché výrobky z nich fólie varovné PE šíře 33 cm s potiskem | [15 empty] | PP | 2
| VV |  | "délka trasy" 1,05 |  | 1.05 | [13 empty] | VV | 2 | 2 | -1 | 1 | ROZPOCET
30 | K | 892372111 | Zabezpečení konců vodovodního potrubí DN do 300 při tlakových zkouškách | kus | 2 |  | 0 |  |  |  | základní |  |  | 0.03152 | 0.06304 | 0 | 0 | 4 | K | 2 |  |  |  | ROZPOCET |  |  |  | 0 | 0 | 0 | 0 | 0 | 1 | 0 | 4 | 56
| VV |  | "na trase" 2 |  | 2 | [13 empty] | VV | 2 | 2 | -1 | 1 | ROZPOCET
31 | K | 892381111 | Tlaková zkouška vodovodního potrubí DN 225, DN 250, DN 300 nebo 350 | m | 1.05 |  | 0 |  |  |  | základní |  |  | 0 | 0 | 0 | 0 | 4 | K | 2 |  |  |  | ROZPOCET |  |  |  | 0 | 0 | 0 | 0 | 0 | 1 | 0 | 4 | 57
| VV |  | "délka trasy" 1,05 |  | 1.05 | [13 empty] | VV | 2 | 2 | -1 | 1 | ROZPOCET
32 | K | 892383111 | Proplach a desinfekce vodovodního potrubí DN 225, DN 250, DN 300 nebo 350 | m | 1.05 |  | 0 |  |  |  | základní |  |  | 0 | 0 | 0 | 0 | 4 | K | 2 |  |  |  | ROZPOCET |  |  |  | 0 | 0 | 0 | 0 | 0 | 1 | 0 | 4 | 58
| VV |  | "délka trasy" 1,05 |  | 1.05 | [13 empty] | VV | 2 | 2 | -1 | 1 | ROZPOCET
| D | 99 | Přesun hmot |  |  |  | 0 | [5 empty] | 0 |  | 0 |  | 0 | 1 | D | 1 |  |  |  | ROZPOCET | [9 empty] | 0
33 | K | 998276101 | Přesun hmot pro trubní vedení z trub z plastických hmot otevřený výkop | t | 0.916 |  | 0 |  |  |  | základní |  |  | 0 | 0 | 0 | 0 | 4 | K | 2 |  |  |  | ROZPOCET |  |  |  | 0 | 0 | 0 | 0 | 0 | 1 | 0 | 4 | 64

## SO311-X - Provizorní vodovod
| List obsahuje: |  | 1) Krycí list soupisu | 2) Rekapitulace |  |  | 3) Soupis prací | Zpět na list: | Rekapitulace stavby
[9 empty] | >> skryté sloupce << | [9 empty] | {ACA97AD7-474A-42DC-AEE2-DF23BC3A96F1} | [5 empty] | PRIP | 14 | 2
2
| KRYCÍ LIST SOUPISU | [8 empty] | v --- níže se nacházejí doplnkové a pomocné údaje k sestavám --- v | [8 empty] | False
Stavba:
Rekonstrukce ulice Pražské v Brandýse nad Labem - Staré Boleslavi
Objekt:
2 - Rekonstrukce ulice Pražské v Brandýse nad Labem - Staré Boleslavi
Soupis:
SO311 - Rekonstrukce vodovodních řadů
Úroveň 3:
SO311-X - Provizorní vodovod
| KSO: |  |  |  |  | CC-CZ:
| Místo: |  | Brandýs nad Labem, Pražská ul. |  |  | Datum: | 19.04.2014
| Zadavatel: |  |  |  |  | IČ:
|  | Město Brandýs nad Labem - Stará Boleslav |  |  |  | DIČ:
| Uchazeč: |  |  |  |  | IČ:
DIČ:
| Projektant: |  |  |  |  | IČ:
|  | Ateliér PROMIKA s.r.o. |  |  |  | DIČ:
Poznámka:
| Cena bez DPH | [5 empty] | 0
|  |  | Základ daně |  |  | Sazba daně | Výše daně
| DPH | základní | 0 |  |  | 21% | 0
|  | snížená | 0 |  |  | 15% | 0
|  | zákl. přenesená | 0 |  |  | 21% | 0
|  | sníž. přenesená | 0 |  |  | 15% | 0
|  | nulová | 0 |  |  | 0% | 0
| Cena s DPH |  |  | v | CZK |  | 0
REKAPITULACE ČLENĚNÍ SOUPISU PRACÍ
Stavba:
Rekonstrukce ulice Pražské v Brandýse nad Labem - Staré Boleslavi
Objekt:
2 - Rekonstrukce ulice Pražské v Brandýse nad Labem - Staré Boleslavi
Soupis:
SO311 - Rekonstrukce vodovodních řadů
Úroveň 3:
SO311-X - Provizorní vodovod
Místo: |  |  | Brandýs nad Labem, Pražská ul. |  |  | Datum: | 19.04.2014
Zadavatel: |  |  | Město Brandýs nad Labem - Stará Boleslav |  |  | Projektant: | Ateliér PROMIKA s.r.o.
Uchazeč:
Kód dílu - Popis | [6 empty] | Cena celkem [CZK]
Náklady soupisu celkem | [6 empty] | 0 | [12 empty] | -1
| HSV - Práce a dodávky HSV | [5 empty] | 0
| 8 - Trubní vedení | [5 empty] | 0
SOUPIS PRACÍ
Stavba:
Rekonstrukce ulice Pražské v Brandýse nad Labem - Staré Boleslavi
Objekt:
2 - Rekonstrukce ulice Pražské v Brandýse nad Labem - Staré Boleslavi
Soupis:
SO311 - Rekonstrukce vodovodních řadů
Úroveň 3:
SO311-X - Provizorní vodovod
Místo: |  |  | Brandýs nad Labem, Pražská ul. |  |  | Datum: | 19.04.2014
Zadavatel: |  |  | Město Brandýs nad Labem - Stará Boleslav |  |  | Projektant: | Ateliér PROMIKA s.r.o.
Uchazeč:
PČ | Typ | Kód | Popis | MJ | Množství | J.cena [CZK] | Cena celkem [CZK] | Cenová soustava |  | Poznámka | DPH | J. Nh [h] | Nh celkem [h] | J. hmotnost [t] | Hmotnost celkem [t] | J. suť [t] | Suť Celkem [t]
Náklady soupisu celkem | [6 empty] | 0 | [5 empty] | 0 |  | 0.71452 |  | 0 |  | D | -1 | [13 empty] | 0
| D | HSV | Práce a dodávky HSV |  |  |  | 0 | [5 empty] | 0 |  | 0.71452 |  | 0 | 1 | D | 0 |  |  |  | ROZPOCET | [9 empty] | 0
| D | 8 | Trubní vedení |  |  |  | 0 | [5 empty] | 0 |  | 0.71452 |  | 0 | 1 | D | 1 |  |  |  | ROZPOCET | [9 empty] | 0
1 | K | 81 | Napojení provizorního vodovodu na stávající řad | ks | 4 |  | 0 |  |  |  | základní |  |  | 0 | 0 | 0 | 0 | 4 | K | 2 |  |  |  | ROZPOCET |  |  |  | 0 | 0 | 0 | 0 | 0 | 1 | 0 | 4 | 1
2 | K | 82 | Zajištění a ochrana provizorního vodovodu | m | 304 |  | 0 |  |  |  | základní |  |  | 0 | 0 | 0 | 0 | 4 | K | 2 |  |  |  | ROZPOCET |  |  |  | 0 | 0 | 0 | 0 | 0 | 1 | 0 | 4 | 2
| VV |  | 304 |  | 304 | [13 empty] | VV | 2 | 2 | -1 | 1 | ROZPOCET
3 | K | 871241121 | Montáž potrubí z trubek z tlakového polyetylénu otevřený výkop svařovaných vnější průměr 90 mm | m | 304 |  | 0 |  |  |  | základní |  |  | 0 | 0 | 0 | 0 | 4 | K | 2 |  |  |  | ROZPOCET |  |  |  | 0 | 0 | 0 | 0 | 0 | 1 | 0 | 4 | -966829682
| VV |  | "odhad délky - měřeno od žel. přejezdu k náměstí" 304 |  | 304 | [13 empty] | VV | 2 | 2 | -1 | 1 | ROZPOCET
4 | M | 286131150 | potrubí vodovodní PE100 PN16 SDR11 6 m, 12 m, 100 m, 90 x 8,2 mm | m | 304 |  | 0 |  |  |  | základní |  |  | 0.00211 | 0.64144 | 0 | 0 | 8 | M | 2 |  |  |  | ROZPOCET |  |  |  | 0 | 0 | 0 | 0 | 0 | 1 | 0 | 4 | 178926687
5 | K | 891249111 | Montáž navrtávacích pasů na potrubí z jakýchkoli trub DN 80 | kus | 14 |  | 0 | CS ÚRS 2013 01 |  |  | základní |  |  | 0 | 0 | 0 | 0 | 4 | K | 2 |  |  |  | ROZPOCET |  |  |  | 0 | 0 | 0 | 0 | 0 | 1 | 0 | 4 | 1748397029
| PP |  | Montáž vodovodních armatur na potrubí navrtávacích pasů s ventilem Jt 1 Mpa, na potrubí z trub osinkocementových, litinových, ocelových nebo plastických hmot DN 80 | [15 empty] | PP | 2
| VV | PRIP | "počet přípojek" 14 |  | 14 | [13 empty] | VV | 2 | 2 | -1 | 1 | ROZPOCET
6 | M | 422735450-1 | navrtávací pasy se závitovým výstupem z tvárné litiny, pro vodovodní PE a PVC potrubí 90-1” | kus | 14 |  | 0 |  |  |  | základní |  |  | 0.0026 | 0.0364 | 0 | 0 | 8 | M | 2 |  |  |  | ROZPOCET |  |  |  | 0 | 0 | 0 | 0 | 0 | 1 | 0 | 4 | 2112802360
| PP |  | armatury speciální ostatní do PN 40 pasy navrtávací se závitovým výstupem pro vodovodní PE a PVC potrubí 90-1” | [15 empty] | PP | 2
| VV |  | PRIP |  | 14 | [13 empty] | VV | 2 | 2 | -1 | 1 | ROZPOCET
7 | M | 551141060 | kulový kohout, 2x vnější závit, páčka, PN 35, T 185°C R253DL 1" červený | kus | 14 |  | 0 | CS ÚRS 2013 01 |  |  | základní |  |  | 0.0005 | 0.007 | 0 | 0 | 8 | M | 2 |  |  |  | ROZPOCET |  |  |  | 0 | 0 | 0 | 0 | 0 | 1 | 0 | 4 | -2110057388
| PP |  | kohouty a ventily k vodovodní uzávěry kulové kohouty kulové T 185°C 2x vnější závit R253DL, páčka, PN 35, DN25 1" | [15 empty] | PP | 2
| VV |  | PRIP |  | 14 | [13 empty] | VV | 2 | 2 | -1 | 1 | ROZPOCET
8 | M | 551141060-1 | přechod PE 32 / VNI 1'' | kus | 14 |  | 0 |  |  |  | základní |  |  | 0.0005 | 0.007 | 0 | 0 | 8 | M | 2 |  |  |  | ROZPOCET |  |  |  | 0 | 0 | 0 | 0 | 0 | 1 | 0 | 4 | -1486906336
| PP |  | kohouty a ventily k vodovodní uzávěry kulové kohouty kulové T 185°C 2x vnější závit R253DL, páčka, PN 35, DN25 1" | [15 empty] | PP | 2
| VV |  | PRIP |  | 14 | [13 empty] | VV | 2 | 2 | -1 | 1 | ROZPOCET
9 | K | 871161121 | Montáž potrubí z trubek z tlakového polyetylénu otevřený výkop svařovaných vnější průměr 32 mm | m | 84 |  | 0 | CS ÚRS 2013 01 |  |  | základní |  |  | 0 | 0 | 0 | 0 | 4 | K | 2 |  |  |  | ROZPOCET |  |  |  | 0 | 0 | 0 | 0 | 0 | 1 | 0 | 4 | -535030349
| PP |  | Montáž potrubí z plastických hmot v otevřeném výkopu, z tlakových trubek polyetylenových PE svařených vnějšího průměru 32 mm | [15 empty] | PP | 2
| VV |  | PRIP * 6 "prům. dl. příp. uvažována 6 m" |  | 84 | [13 empty] | VV | 2 | 2 | -1 | 1 | ROZPOCET
10 | M | 286131100 | potrubí vodovodní PE100 PN16 SDR11 6 m, 100 m, 32 x 3,0 mm | m | 84 |  | 0 | CS ÚRS 2013 01 |  |  | základní |  |  | 0.00027 | 0.02268 | 0 | 0 | 8 | M | 2 |  |  |  | ROZPOCET |  |  |  | 0 | 0 | 0 | 0 | 0 | 1 | 0 | 4 | 342756266
| PP |  | trubky z polyetylénu vodovodní potrubí PE100 SDR 11 PN16 tyče 6 m, 12 m, návin 100 m 32 x 3,0 mm, tyče + návin | [15 empty] | PP | 2
| VV |  | PRIP * 6 |  | 84 | [13 empty] | VV | 2 | 2 | -1 | 1 | ROZPOCET
11 | K | 83 | Provizorní napojení přípojek na domovní rozvod | ks | 14 |  | 0 |  |  |  | základní |  |  | 0 | 0 | 0 | 0 | 4 | K | 2 |  |  |  | ROZPOCET |  |  |  | 0 | 0 | 0 | 0 | 0 | 1 | 0 | 4 | 3

## SO312-J2B - Stoka J2B
| List obsahuje: |  | 1) Krycí list soupisu | 2) Rekapitulace |  |  | 3) Soupis prací | Zpět na list: | Rekapitulace stavby
[9 empty] | >> skryté sloupce << | [9 empty] | {21516726-16FC-4709-919C-92C5AF24959A} | [5 empty] | DL | 301,65 | 2
[19 empty] | 2 | [5 empty] | LOZE | 67,871 | 2
| KRYCÍ LIST SOUPISU | [8 empty] | v --- níže se nacházejí doplnkové a pomocné údaje k sestavám --- v | [8 empty] | False | [5 empty] | OBS | 431,246 | 2
[25 empty] | PAZ | 2071,2 | 2
| Stavba: | [23 empty] | PODKL | 67,871 | 2
|  | Rekonstrukce ulice Pražské v Brandýse nad Labem - Staré Boleslavi | [22 empty] | V600 | 141,08 | 2
| Objekt: | [23 empty] | V700 | 151,39 | 2
|  | 2 - Rekonstrukce ulice Pražské v Brandýse nad Labem - Staré Boleslavi | [22 empty] | VY11 | 464,808 | 2
| Soupis: | [23 empty] | VY21 | 1084,552 | 2
|  | SO312 - Rekonstrukce kanalizace | [22 empty] | VY3 | 49,47 | 2
| Úroveň 3: | [23 empty] | VY4 | 115,43 | 2
|  | SO312-J2B - Stoka J2B | [22 empty] | VYMEZI | 1191,768 | 2
[25 empty] | VYSKL | 773,746 | 2
| KSO: |  | 827 21 |  |  | CC-CZ: | [18 empty] | ZAS | 851,263 | 2
| Místo: |  | Brandýs nad Labem, Pražská ul. |  |  | Datum: | 19.04.2014
| Zadavatel: |  |  |  |  | IČ:
|  | Město Brandýs nad Labem - Stará Boleslav |  |  |  | DIČ:
| Uchazeč: |  |  |  |  | IČ:
DIČ:
| Projektant: |  |  |  |  | IČ:
|  | Ateliér PROMIKA s.r.o. |  |  |  | DIČ:
Poznámka:
| Cena bez DPH | [5 empty] | 0
|  |  | Základ daně |  |  | Sazba daně | Výše daně
| DPH | základní | 0 |  |  | 21% | 0
|  | snížená | 0 |  |  | 15% | 0
|  | zákl. přenesená | 0 |  |  | 21% | 0
|  | sníž. přenesená | 0 |  |  | 15% | 0
|  | nulová | 0 |  |  | 0% | 0
| Cena s DPH |  |  | v | CZK |  | 0
REKAPITULACE ČLENĚNÍ SOUPISU PRACÍ
Stavba:
Rekonstrukce ulice Pražské v Brandýse nad Labem - Staré Boleslavi
Objekt:
2 - Rekonstrukce ulice Pražské v Brandýse nad Labem - Staré Boleslavi
Soupis:
SO312 - Rekonstrukce kanalizace
Úroveň 3:
SO312-J2B - Stoka J2B
Místo: |  |  | Brandýs nad Labem, Pražská ul. |  |  | Datum: | 19.04.2014
Zadavatel: |  |  | Město Brandýs nad Labem - Stará Boleslav |  |  | Projektant: | Ateliér PROMIKA s.r.o.
Uchazeč:
Kód dílu - Popis | [6 empty] | Cena celkem [CZK]
Náklady soupisu celkem | [6 empty] | 0 | [12 empty] | -1
| HSV - Práce a dodávky HSV | [5 empty] | 0
| 1 - Zemní práce | [5 empty] | 0
| 2 - Zakládání | [5 empty] | 0
| 4 - Vodorovné konstrukce | [5 empty] | 0
| 8 - Trubní vedení | [5 empty] | 0
| 9 - Ostatní konstrukce a práce-bourání | [5 empty] | 0
| 99 - Přesun hmot | [5 empty] | 0
SOUPIS PRACÍ
Stavba:
Rekonstrukce ulice Pražské v Brandýse nad Labem - Staré Boleslavi
Objekt:
2 - Rekonstrukce ulice Pražské v Brandýse nad Labem - Staré Boleslavi
Soupis:
SO312 - Rekonstrukce kanalizace
Úroveň 3:
SO312-J2B - Stoka J2B
Místo: |  |  | Brandýs nad Labem, Pražská ul. |  |  | Datum: | 19.04.2014
Zadavatel: |  |  | Město Brandýs nad Labem - Stará Boleslav |  |  | Projektant: | Ateliér PROMIKA s.r.o.
Uchazeč:
PČ | Typ | Kód | Popis | MJ | Množství | J.cena [CZK] | Cena celkem [CZK] | Cenová soustava |  | Poznámka | DPH | J. Nh [h] | Nh celkem [h] | J. hmotnost [t] | Hmotnost celkem [t] | J. suť [t] | Suť Celkem [t]
Náklady soupisu celkem | [6 empty] | 0 | [5 empty] | 0 |  | 1688.0827 |  | 62.7 |  | D | -1 | [13 empty] | 0
| D | HSV | Práce a dodávky HSV |  |  |  | 0 | [5 empty] | 0 |  | 1688.0827 |  | 62.7 | 1 | D | 0 |  |  |  | ROZPOCET | [9 empty] | 0
| D | 1 | Zemní práce |  |  |  | 0 | [5 empty] | 0 |  | 1108.4009 |  | 0 | 1 | D | 1 |  |  |  | ROZPOCET | [9 empty] | 0
1 | K | 130001101 | Příplatek za ztížení vykopávky v blízkosti pozemního vedení | m3 | 124.88 |  | 0 |  |  |  | základní |  |  | 0 | 0 | 0 | 0 | 4 | K | 2 |  |  |  | ROZPOCET |  |  |  | 0 | 0 | 0 | 0 | 0 | 1 | 0 | 4 | -2036425928
| VV |  | "počet křížených ostatních sítí * délka 2m * hloubka" | [15 empty] | VV | 2 | 1 | -1 | 0 | ROZPOCET
| VV |  | "el." 1 * 2 * 3,34 |  | 6.68 | [13 empty] | VV | 2 | 2 | -1 | 0 | ROZPOCET
| VV |  | "sděl." 3 * 2 * 3,7 |  | 22.2 | [13 empty] | VV | 2 | 2 | -1 | 0 | ROZPOCET
| VV |  | "stáv. kanal. šachta" 1 * 2 * 3,4 |  | 6.8 | [13 empty] | VV | 2 | 2 | -1 | 0 | ROZPOCET
| VV |  | "stáv. kan. příp." 12 * 2 * 2,9 |  | 69.6 | [13 empty] | VV | 2 | 2 | -1 | 0 | ROZPOCET
| VV |  | "stáv. kanalizační stoka" 1 * 2 * 3,4 |  | 6.8 | [13 empty] | VV | 2 | 2 | -1 | 0 | ROZPOCET
| VV |  | "plynovod a vodovod" 2 * 2 * 3,2 |  | 12.8 | [13 empty] | VV | 2 | 2 | -1 | 0 | ROZPOCET
| VV |  | Součet |  | 124.88 | [13 empty] | VV | 2 | 4 | -1 | 1 | ROZPOCET
2 | K | 119001421 | Dočasné zajištění kabelů a kabelových tratí ze 3 volně ložených kabelů | m | 7.2 |  | 0 | CS ÚRS 2013 01 |  |  | základní |  |  | 0.0369 | 0.26568 | 0 | 0 | 4 | K | 2 |  |  |  | ROZPOCET |  |  |  | 0 | 0 | 0 | 0 | 0 | 1 | 0 | 4 | -565417798
| PP |  | Dočasné zajištění podzemního potrubí nebo vedení ve výkopišti ve stavu i poloze , ve kterých byla na začátku zemních prací a to s podepřením, vzepřením nebo vyvěšením, příp. s ochranným bedněním, se zřízením a odstraněním za jišťovací konstrukce, s opotřebením hmot kabelů a kabelových tratí z volně ložených kabelů a to do 3 kabelů | [15 empty] | PP | 2
| VV |  | "počet křížících sítí * šířka výkopu" | [15 empty] | VV | 2 | 1 | -1 | 0 | ROZPOCET
| VV |  | 4 * 1,8 |  | 7.2 | [13 empty] | VV | 2 | 2 | -1 | 1 | ROZPOCET
3 | K | 119001411 | Dočasné zajištění potrubí betonového, ŽB nebo kameninového DN do 200 | m | 27 |  | 0 | CS ÚRS 2013 01 |  |  | základní |  |  | 0.01068 | 0.28836 | 0 | 0 | 4 | K | 2 |  |  |  | ROZPOCET |  |  |  | 0 | 0 | 0 | 0 | 0 | 1 | 0 | 4 | -1983125472
| PP |  | Dočasné zajištění podzemního potrubí nebo vedení ve výkopišti ve stavu i poloze , ve kterých byla na začátku zemních prací a to s podepřením, vzepřením nebo vyvěšením, příp. s ochranným bedněním, se zřízením a odstraněním za jišťovací konstrukce, s opotřebením hmot potrubí betonového, kameninového nebo železobetonového, světlosti DN do 200 | [15 empty] | PP | 2
| VV |  | "počet křížících sítí * šířka výkopu" | [15 empty] | VV | 2 | 1 | -1 | 0 | ROZPOCET
| VV |  | 15 * 1,8 |  | 27 | [13 empty] | VV | 2 | 2 | -1 | 1 | ROZPOCET
4 | K | 115001102 | Převedení vody potrubím DN do 150 | m | 50 |  | 0 |  |  |  | základní |  |  | 0.00827 | 0.4135 | 0 | 0 | 4 | K | 2 |  |  |  | ROZPOCET |  |  |  | 0 | 0 | 0 | 0 | 0 | 1 | 0 | 4 | 1
| VV |  | "přečerpávaná vody z výkopu - do stáv. šachty níže na trase - odhad" 25 + 25 "nad železnicí a pod železnicí" |  | 50 | [13 empty] | VV | 2 | 2 | -1 | 1 | ROZPOCET
5 | K | 115101201 | Čerpání vody na dopravní výšku do 10 m průměrný přítok do 500 l/min | hod | 720 |  | 0 |  |  |  | základní |  |  | 4e-05 | 0.0288 | 0 | 0 | 4 | K | 2 |  |  |  | ROZPOCET |  |  |  | 0 | 0 | 0 | 0 | 0 | 1 | 0 | 4 | 2
| VV |  | "odhad délky doby čerpání" 30*24 |  | 720 | [13 empty] | VV | 2 | 2 | -1 | 1 | ROZPOCET
6 | K | 115101301 | Pohotovost čerpací soupravy pro dopravní výšku do 10 m přítok do 500 l/min | den | 30 |  | 0 |  |  |  | základní |  |  | 0 | 0 | 0 | 0 | 4 | K | 2 |  |  |  | ROZPOCET |  |  |  | 0 | 0 | 0 | 0 | 0 | 1 | 0 | 4 | 3
| VV |  | 720/24 |  | 30 | [13 empty] | VV | 2 | 2 | -1 | 1 | ROZPOCET
7 | K | 132201202 | Hloubení rýh š do 2000 mm v hornině tř. 3 objemu do 1000 m3 | m3 | 464.808 |  | 0 |  |  |  | základní |  |  | 0 | 0 | 0 | 0 | 4 | K | 2 |  |  |  | ROZPOCET |  |  |  | 0 | 0 | 0 | 0 | 0 | 1 | 0 | 4 | 9
| VV |  | "plocha z podél. ř. * šířka, hl. snížena o 0,6 m skladby komunikace * procento dle geologie" | [15 empty] | VV | 2 | 1 | -1 | 0 | ROZPOCET
| VV | VY1 | ((13250+2630)/20) * 1,8 * 0,3 |  | 428.76 | [13 empty] | VV | 2 | 2 | -1 | 0 | ROZPOCET
| VV |  | "plocha z podél. ř. * šířka * procento dle geologie - nad železnicí" | [15 empty] | VV | 2 | 1 | -1 | 0 | ROZPOCET
| VV |  | ((452+1050)/20) * 1,6 * 0,3 |  | 36.048 | [13 empty] | VV | 2 | 2 | -1 | 0 | ROZPOCET
| VV | VY11 | Součet |  | 464.808 | [13 empty] | VV | 2 | 4 | -1 | 1 | ROZPOCET
8 | K | 132201209 | Příplatek za lepivost k hloubení rýh š do 2000 mm v hornině tř. 3 | m3 | 232.404 |  | 0 |  |  |  | základní |  |  | 0 | 0 | 0 | 0 | 4 | K | 2 |  |  |  | ROZPOCET |  |  |  | 0 | 0 | 0 | 0 | 0 | 1 | 0 | 4 | 10
| VV |  | "odhad lepivosti" | [15 empty] | VV | 2 | 1 | -1 | 0 | ROZPOCET
| VV |  | VY11 * 0,5 |  | 232.404 | [13 empty] | VV | 2 | 2 | -1 | 1 | ROZPOCET
9 | K | 132301202 | Hloubení rýh š do 2000 mm v hornině tř. 4 objemu do 1000 m3 | m3 | 1084.552 |  | 0 |  |  |  | základní |  |  | 0 | 0 | 0 | 0 | 4 | K | 2 |  |  |  | ROZPOCET |  |  |  | 0 | 0 | 0 | 0 | 0 | 1 | 0 | 4 | 11
| VV |  | "plocha z podél. ř. * šířka, hl. snížena o 0,6 m skladby komunikace * procento dle geologie" | [15 empty] | VV | 2 | 1 | -1 | 0 | ROZPOCET
| VV | VY2 | ((13250+2630)/20) * 1,8 * 0,7 |  | 1000.44 | [13 empty] | VV | 2 | 2 | -1 | 0 | ROZPOCET
| VV |  | "plocha z podél. ř. * šířka * procento dle geologie - nad železnicí" | [15 empty] | VV | 2 | 1 | -1 | 0 | ROZPOCET
| VV |  | ((452+1050)/20) * 1,6 * 0,7 |  | 84.112 | [13 empty] | VV | 2 | 2 | -1 | 0 | ROZPOCET
| VV | VY21 | Součet |  | 1084.552 | [13 empty] | VV | 2 | 4 | -1 | 1 | ROZPOCET
10 | K | 132301209 | Příplatek za lepivost k hloubení rýh š do 2000 mm v hornině tř. 4 | m3 | 813.414 |  | 0 |  |  |  | základní |  |  | 0 | 0 | 0 | 0 | 4 | K | 2 |  |  |  | ROZPOCET |  |  |  | 0 | 0 | 0 | 0 | 0 | 1 | 0 | 4 | 12
| VV |  | VY21*0,75 |  | 813.414 | [13 empty] | VV | 2 | 2 | -1 | 1 | ROZPOCET
11 | K | 131201201 | Hloubení jam zapažených v hornině tř. 3 objemu do 100 m3 | m3 | 49.47 |  | 0 |  |  |  | základní |  |  | 0 | 0 | 0 | 0 | 4 | K | 2 |  |  |  | ROZPOCET |  |  |  | 0 | 0 | 0 | 0 | 0 | 1 | 0 | 4 | 5
| VV |  | "osazení šachet - rozšíření přes š. rýhy - počet * délka * šířka + jámy protlaku * odhad procent dle geologie" | [15 empty] | VV | 2 | 1 | -1 | 0 | ROZPOCET
| VV | VY3 | ((10 * 2 * 1 * 3,4) + (6*3*3,8)+(2,5*3*3,8)) * 0,3 |  | 49.47 | [13 empty] | VV | 2 | 2 | -1 | 1 | ROZPOCET
12 | K | 131201209 | Příplatek za lepivost u hloubení jam zapažených v hornině tř. 3 | m3 | 24.735 |  | 0 |  |  |  | základní |  |  | 0 | 0 | 0 | 0 | 4 | K | 2 |  |  |  | ROZPOCET |  |  |  | 0 | 0 | 0 | 0 | 0 | 1 | 0 | 4 | 6
| VV |  | "odhad lepivosti" VY3 * 0,5 |  | 24.735 | [13 empty] | VV | 2 | 2 | -1 | 1 | ROZPOCET
13 | K | 131301201 | Hloubení jam zapažených v hornině tř. 4 objemu do 100 m3 | m3 | 115.43 |  | 0 |  |  |  | základní |  |  | 0 | 0 | 0 | 0 | 4 | K | 2 |  |  |  | ROZPOCET |  |  |  | 0 | 0 | 0 | 0 | 0 | 1 | 0 | 4 | 7
| VV |  | "osazení šachet - rozšíření přes š. rýhy - počet * délka * šířka * + jámy protlaku * odhad procent dle geologie" | [15 empty] | VV | 2 | 1 | -1 | 0 | ROZPOCET
| VV | VY4 | ((10 * 2 * 1 * 3,4) + (6*3*3,8)+(2,5*3*3,8)) * 0,7 |  | 115.43 | [13 empty] | VV | 2 | 2 | -1 | 1 | ROZPOCET
14 | K | 131301209 | Příplatek za lepivost u hloubení jam zapažených v hornině tř. 4 | m3 | 86.573 |  | 0 |  |  |  | základní |  |  | 0 | 0 | 0 | 0 | 4 | K | 2 |  |  |  | ROZPOCET |  |  |  | 0 | 0 | 0 | 0 | 0 | 1 | 0 | 4 | 8
| VV |  | "odhad lepivosti" VY4 * 0,75 |  | 86.573 | [13 empty] | VV | 2 | 2 | -1 | 1 | ROZPOCET
15 | K | 143104116 | Ražení štol ostění z ocelových trub protlačením l do 100 m D nad 1020 do 1220 mm I stupeň ražnosti | m | 17 |  | 0 |  |  |  | základní |  |  | 0.00752 | 0.12784 | 0 | 0 | 4 | K | 2 |  |  |  | ROZPOCET |  |  |  | 0 | 0 | 0 | 0 | 0 | 1 | 0 | 4 | 553524160
| PP |  | Ražení štol ostění z ocelových trub protlačením l do 100 m D nad 1020 do 1220 mm I stupeň ražnosti | [15 empty] | PP | 2
| VV |  | 17 |  | 17 | [13 empty] | VV | 2 | 2 | -1 | 1 | ROZPOCET
16 | K | 899911142-1 | Kluzná objímka výšky 60 mm vnějšího průměru potrubí do 900 mm | kus | 4 |  | 0 |  |  |  | základní |  |  | 0.00039 | 0.00156 | 0 | 0 | 4 | K | 2 |  |  |  | ROZPOCET |  |  |  | 0 | 0 | 0 | 0 | 0 | 1 | 0 | 4 | -1270418309
| PP |  | Kluzné objímky (pojízdná sedla) pro zasunutí potrubí do chráničky výšky 60 mm vnějšího průměru potrubí do 582 mm | [15 empty] | PP | 2
17 | M | 143332900-1 | trubka ocelová podélně svařovaná hladká 11375.1 D1220 | m | 17 |  | 0 |  |  |  | základní |  |  | 0.198 | 3.366 | 0 | 0 | 8 | M | 2 |  |  |  | ROZPOCET |  |  |  | 0 | 0 | 0 | 0 | 0 | 1 | 0 | 4 | -986562709
| PP |  | trubka ocelová podélně svařovaná hladká 11375.1 D1220 | [15 empty] | PP | 2
| VV |  | 17 |  | 17 | [13 empty] | VV | 2 | 2 | -1 | 1 | ROZPOCET
18 | K | 151201102 | Zřízení zátažného pažení a rozepření stěn rýh hl do 4 m | m2 | 2071.2 |  | 0 |  |  |  | základní |  |  | 0.00201 | 4.1631 | 0 | 0 | 4 | K | 2 |  |  |  | ROZPOCET |  |  |  | 0 | 0 | 0 | 0 | 0 | 1 | 0 | 4 | 16
| VV |  | "plocha z podél. řezu * 2 stěny" | [15 empty] | VV | 2 | 1 | -1 | 0 | ROZPOCET
| VV | PAZ | (((16030 + 3180) / 20) * 2) + (((452+1050)/20)* 2) |  | 2071.2 | [13 empty] | VV | 2 | 2 | -1 | 1 | ROZPOCET
19 | K | 151201112 | Odstranění zátažného pažení a rozepření stěn rýh hl do 4 m | m2 | 2071.2 |  | 0 |  |  |  | základní |  |  | 0 | 0 | 0 | 0 | 4 | K | 2 |  |  |  | ROZPOCET |  |  |  | 0 | 0 | 0 | 0 | 0 | 1 | 0 | 4 | 17
| VV |  | PAZ |  | 2071.2 | [13 empty] | VV | 2 | 2 | -1 | 1 | ROZPOCET
20 | K | 161101102 | Svislé přemístění výkopku z horniny tř. 1 až 4 hl výkopu do 4 m | m3 | 857.13 |  | 0 |  |  |  | základní |  |  | 0 | 0 | 0 | 0 | 4 | K | 2 |  |  |  | ROZPOCET |  |  |  | 0 | 0 | 0 | 0 | 0 | 1 | 0 | 4 | 18
| VV |  | (VY11+VY21+VY3+VY4)*0,5 |  | 857.13 | [13 empty] | VV | 2 | 2 | -1 | 1 | ROZPOCET
21 | K | 162701105 | Vodorovné přemístění do 10000 m výkopku z horniny tř. 1 až 4 | m3 | 773.746 |  | 0 |  |  |  | základní |  |  | 0 | 0 | 0 | 0 | 4 | K | 2 |  |  |  | ROZPOCET |  |  |  | 0 | 0 | 0 | 0 | 0 | 1 | 0 | 4 | 19
| VV |  | "odvoz přebytečné výkopku na skládku" | [15 empty] | VV | 2 | 1 | -1 | 0 | ROZPOCET
| VV | VYSKL | LOZE+OBS*0,75+PODKL+"pl.vejce*dl." (1,12*151,39) + "pl.vejce*dl." (0,87*141,08)+"pl.DN500" (3,14*0,28*0,28*15,08) + "protlak" 16,42*(3,14*0,6*0,6) |  | 773.746 | [13 empty] | VV | 2 | 2 | -1 | 1 | ROZPOCET
22 | K | 162301102 | Vodorovné přemístění do 1000 m výkopku/sypaniny z horniny tř. 1 až 4 | m3 | 1191.768 |  | 0 | CS ÚRS 2013 01 |  |  | základní |  |  | 0 | 0 | 0 | 0 | 4 | K | 2 |  |  |  | ROZPOCET |  |  |  | 0 | 0 | 0 | 0 | 0 | 1 | 0 | 4 | -1563409274
| PP |  | Vodorovné přemístění výkopku nebo sypaniny po suchu na obvyklém dopravním prostředku, bez naložení výkopku, avšak se složením bez rozhrnutí z horniny tř. 1 až 4 na vzdálenost přes 500 do 1 000 m | [15 empty] | PP | 2
| VV |  | "přemístění výkopku, kt. bude navrácen zpět, na mezideponii * 2 cesty - tam a zpět" | [15 empty] | VV | 2 | 1 | -1 | 0 | ROZPOCET
| VV | VYMEZI | (ZAS * 0,7) * 2 |  | 1191.768 | [13 empty] | VV | 2 | 2 | -1 | 1 | ROZPOCET
23 | K | 167101102 | Nakládání výkopku z hornin tř. 1 až 4 přes 100 m3 | m3 | 595.884 |  | 0 |  |  |  | základní |  |  | 0 | 0 | 0 | 0 | 4 | K | 2 |  |  |  | ROZPOCET |  |  |  | 0 | 0 | 0 | 0 | 0 | 1 | 0 | 4 | -1020849741
| PP |  | Nakládání výkopku z hornin tř. 1 až 4 přes 100 m3 | [15 empty] | PP | 2
| VV |  | VYMEZI / 2 |  | 595.884 | [13 empty] | VV | 2 | 2 | -1 | 1 | ROZPOCET
24 | K | 171201201 | Uložení sypaniny na skládky | m3 | 773.746 |  | 0 | CS ÚRS 2013 01 |  |  | základní |  |  | 0 | 0 | 0 | 0 | 4 | K | 2 |  |  |  | ROZPOCET |  |  |  | 0 | 0 | 0 | 0 | 0 | 1 | 0 | 4 | 2072978412
| PP |  | Uložení sypaniny na skládky | [15 empty] | PP | 2
| VV |  | VYSKL |  | 773.746 | [13 empty] | VV | 2 | 2 | -1 | 1 | ROZPOCET
25 | K | 171201211 | Poplatek za uložení odpadu ze sypaniny na skládce (skládkovné) | t | 1470.117 |  | 0 | CS ÚRS 2013 01 |  |  | základní |  |  | 0 | 0 | 0 | 0 | 4 | K | 2 |  |  |  | ROZPOCET |  |  |  | 0 | 0 | 0 | 0 | 0 | 1 | 0 | 4 | 1044513802
| PP |  | Uložení sypaniny poplatek za uložení sypaniny na skládce ( skládkovné ) | [15 empty] | PP | 2
| VV |  | VYSKL*1,9 |  | 1470.117 | [13 empty] | VV | 2 | 2 | -1 | 1 | ROZPOCET
26 | K | 174101101 | Zásyp jam, šachet rýh nebo kolem objektů sypaninou se zhutněním | m3 | 851.263 |  | 0 |  |  |  | základní |  |  | 0 | 0 | 0 | 0 | 4 | K | 2 |  |  |  | ROZPOCET |  |  |  | 0 | 0 | 0 | 0 | 0 | 1 | 0 | 4 | 22
| VV | ZAS | (VY11+VY21+VY3+VY4)-LOZE-PODKL-OBS-"pl.vejce*dl." (1,12*151,39) - "pl.vejce*dl." (0,87*141,08) - "pl.DN500" (3,14*0,28*0,28*15,08) |  | 851.263 | [13 empty] | VV | 2 | 2 | -1 | 1 | ROZPOCET
27 | M | 583373450 | štěrkopísek frakce 0-32 třída C | t | 485.22 |  | 0 |  |  |  | základní |  |  | 1 | 485.22 | 0 | 0 | 8 | M | 2 |  |  |  | ROZPOCET |  |  |  | 0 | 0 | 0 | 0 | 0 | 1 | 0 | 4 | 23
| VV |  | "na základě geol. průzk. předp. nahrazení 30% materiálu zásypu štěrkopískem" | [15 empty] | VV | 2 | 1 | -1 | 0 | ROZPOCET
| VV |  | ZAS * 0,3 * 1,9 |  | 485.22 | [13 empty] | VV | 2 | 2 | -1 | 1 | ROZPOCET
28 | K | 175101101 | Obsyp potrubí bez prohození sypaniny z hornin tř. 1 až 4 uloženým do 3 m od kraje výkopu | m3 | 431.246 |  | 0 |  |  |  | základní |  |  | 0 | 0 | 0 | 0 | 4 | K | 2 |  |  |  | ROZPOCET |  |  |  | 0 | 0 | 0 | 0 | 0 | 1 | 0 | 4 | 24
| VV |  | "dl. vejce 700/1050" 151,39 * "plocha řezu" 1,45 |  | 219.516 | [13 empty] | VV | 2 | 2 | -1 | 0 | ROZPOCET
| VV |  | "dl. vejce 600/900" 141,08 * "plocha řezu" 1,38 |  | 194.69 | [13 empty] | VV | 2 | 2 | -1 | 0 | ROZPOCET
| VV |  | "dl. DN 500" 15,08 * "plocha řezu" 1,13 |  | 17.04 | [13 empty] | VV | 2 | 2 | -1 | 0 | ROZPOCET
| VV | OBS | Součet |  | 431.246 | [13 empty] | VV | 2 | 4 | -1 | 1 | ROZPOCET
29 | M | 583373030 | štěrkopísek frakce 0-8 třída C | t | 614.526 |  | 0 |  |  |  | základní |  |  | 1 | 614.526 | 0 | 0 | 8 | M | 2 |  |  |  | ROZPOCET |  |  |  | 0 | 0 | 0 | 0 | 0 | 1 | 0 | 4 | 25
| VV |  | "nahrazení 75% obsypu zeminy štěrkopískem za účelem zlepšení hutnitelnosti" | [15 empty] | VV | 2 | 1 | -1 | 0 | ROZPOCET
| VV |  | OBS * 0,75 * 1,9 |  | 614.526 | [13 empty] | VV | 2 | 2 | -1 | 1 | ROZPOCET
| D | 2 | Zakládání |  |  |  | 0 | [5 empty] | 0 |  | 183.9563 |  | 0 | 1 | D | 1 |  |  |  | ROZPOCET | [9 empty] | 0
30 | K | 212752212 | Trativod z drenážních trubek plastových flexibilních D do 100 mm včetně lože otevřený výkop | m | 301.65 |  | 0 |  |  |  | základní |  |  | 0.22657 | 68.3448 | 0 | 0 | 4 | K | 2 |  |  |  | ROZPOCET |  |  |  | 0 | 0 | 0 | 0 | 0 | 1 | 0 | 4 | 26
| VV | DL | "délka úseku pod železnicí" 286,57 + "délka úseku nad železnicí" 15,08 |  | 301.65 | [13 empty] | VV | 2 | 2 | -1 | 1 | ROZPOCET
31 | K | 451541111 | Lože pod potrubí otevřený výkop ze štěrkodrtě | m3 | 67.871 |  | 0 |  |  |  | základní |  |  | 1.7034 | 115.6115 | 0 | 0 | 4 | K | 2 |  |  |  | ROZPOCET |  |  |  | 0 | 0 | 0 | 0 | 0 | 1 | 0 | 4 | 27
| VV |  | "tl. dle vzor. řezu uložení * š. * dl." | [15 empty] | VV | 2 | 1 | -1 | 0 | ROZPOCET
| VV | LOZE | 0,125 * 1,8 * DL |  | 67.871 | [13 empty] | VV | 2 | 2 | -1 | 1 | ROZPOCET
| D | 4 | Vodorovné konstrukce |  |  |  | 0 | [5 empty] | 0 |  | 0 |  | 0 | 1 | D | 1 |  |  |  | ROZPOCET | [9 empty] | 0
32 | K | 452311131 | Podkladní desky z betonu prostého tř. C 12/15 otevřený výkop | m3 | 67.871 |  | 0 |  |  |  | základní |  |  | 0 | 0 | 0 | 0 | 4 | K | 2 |  |  |  | ROZPOCET |  |  |  | 0 | 0 | 0 | 0 | 0 | 1 | 0 | 4 | 28
| VV |  | "tl. dle vzor. řezu uložení * š. * dl." | [15 empty] | VV | 2 | 1 | -1 | 0 | ROZPOCET
| VV | PODKL | 0,125 * 1,8 * DL |  | 67.871 | [13 empty] | VV | 2 | 2 | -1 | 1 | ROZPOCET
| D | 8 | Trubní vedení |  |  |  | 0 | [5 empty] | 0 |  | 395.7256 |  | 0 | 1 | D | 1 |  |  |  | ROZPOCET | [9 empty] | 0
33 | K | 812492121 | Montáž potrubí z trub TBP těsněných pryžovými kroužky otevřený výkop sklon do 20 % DN 1000 | m | 292.47 |  | 0 | CS ÚRS 2013 01 |  |  | základní |  |  | 3e-05 | 0.0087741 | 0 | 0 | 4 | K | 2 |  |  |  | ROZPOCET |  |  |  | 0 | 0 | 0 | 0 | 0 | 1 | 0 | 4 | -438850501
| PP |  | Montáž potrubí z trub betonových hrdlových v otevřeném výkopu ve sklonu do 20 % z trub SIOME-TBP a VIHY-TBP těsněných pryžovými kroužky DN 1000 | [15 empty] | PP | 2
| VV | V700 | "dl. vejce 700/1050" 151,39 |  | 151.39 | [13 empty] | VV | 2 | 2 | -1 | 0 | ROZPOCET
| VV | V600 | "dl. vejce 600/900" 141,08 |  | 141.08 | [13 empty] | VV | 2 | 2 | -1 | 0 | ROZPOCET
| VV |  | Součet |  | 292.47 | [13 empty] | VV | 2 | 4 | -1 | 1 | ROZPOCET
34 | M | 592230990-1 | trouba vejčitá betonová s integrovaným těsněním 600x900/2500 CV 60/90 x 250 | kus | 57 |  | 0 |  |  |  | základní |  |  | 2.25 | 128.25 | 0 | 0 | 8 | M | 2 |  |  |  | ROZPOCET |  |  |  | 0 | 0 | 0 | 0 | 0 | 1 | 0 | 4 | 719863142
| PP |  | trouby pro splaškové odpadní vody betonové trouby vejčité s integrovaným těsněním 600x900/2500 integro 60/90x250 | [15 empty] | PP | 2
35 | M | 592230990-2 | trouba vejčitá betonová s integrovaným těsněním 700x1050/2500 CV 70/105 x 250 | kus | 61 |  | 0 |  |  |  | základní |  |  | 2.25 | 137.25 | 0 | 0 | 8 | M | 2 |  |  |  | ROZPOCET |  |  |  | 0 | 0 | 0 | 0 | 0 | 1 | 0 | 4 | -371564723
| PP |  | trouby pro splaškové odpadní vody betonové trouby vejčité s integrovaným těsněním 600x900/2500 integro 60/90x250 | [15 empty] | PP | 2
36 | K | 8714721111-1 | Montáž kanalizačního potrubí z PP DN 800 | m | 16.42 |  | 0 |  |  |  | základní |  |  | 0 | 0 | 0 | 0 | 4 | K | 2 |  |  |  | ROZPOCET |  |  |  | 0 | 0 | 0 | 0 | 0 | 1 | 0 | 4 | 1065118228
| PP |  | Montáž kanalizačního potrubí z PP DN 800 | [15 empty] | PP | 2
37 | M | 2861473001-1 | trubka kanalizační žebrovaná DIN (PP) vnitřní průměr 800mm, dl. 6m | m | 16.42 |  | 0 |  |  |  | základní |  |  | 0.0119 | 0.1954 | 0 | 0 | 8 | M | 2 |  |  |  | ROZPOCET |  |  |  | 0 | 0 | 0 | 0 | 0 | 1 | 0 | 4 | -905681163
| PP |  | trubka kanalizační žebrovaná DIN (PP) vnitřní průměr 800mm, dl. 6m | [15 empty] | PP | 2
38 | K | 812422121 | Montáž potrubí z trub TBP těsněných pryžovými kroužky otevřený výkop sklon do 20 % DN 500 | m | 15.08 |  | 0 | CS ÚRS 2013 01 |  |  | základní |  |  | 1e-05 | 0.0001508 | 0 | 0 | 4 | K | 2 |  |  |  | ROZPOCET |  |  |  | 0 | 0 | 0 | 0 | 0 | 1 | 0 | 4 | -1628803596
| PP |  | Montáž potrubí z trub betonových hrdlových v otevřeném výkopu ve sklonu do 20 % z trub SIOME-TBP a VIHY-TBP těsněných pryžovými kroužky DN 500 | [15 empty] | PP | 2
| VV |  | 15,08 |  | 15.08 | [13 empty] | VV | 2 | 2 | -1 | 1 | ROZPOCET
39 | M | 592231170 | trouba betonová vibrolisovaná s integrovaným spojem 50/250 SC D 50x250 cm | kus | 6 |  | 0 | CS ÚRS 2013 01 |  |  | základní |  |  | 1.02 | 6.12 | 0 | 0 | 8 | M | 2 |  |  |  | ROZPOCET |  |  |  | 0 | 0 | 0 | 0 | 0 | 1 | 0 | 4 | 1221783429
| PP |  | trouby pro splaškové odpadní vody betonové trouby vibrolisované s integrovaným spojem Supermatic SC - síranovzdorný cement 50/250 SC D 50 x 250 | [15 empty] | PP | 2
40 | K | 894211121-99 | Atypická šachta "J2B10" dle samostatného výkresu - prefabrikát, včetně výplní a obložení čedičem | kus | 1 |  | 0 |  |  |  | základní |  |  | 1.5 | 1.5 | 0 | 0 | 4 | K | 2 |  |  |  | ROZPOCET |  |  |  | 0 | 0 | 0 | 0 | 0 | 1 | 0 | 4 | -737749055
| PP |  | Šachta kanalizační kruhová, betonová, prefa, hl. 2,5 - 3,0 m | [15 empty] | PP | 2
| VV |  | 1 |  | 1 | [13 empty] | VV | 2 | 2 | -1 | 1 | ROZPOCET
41 | K | 894211121-30 | Šachta kanalizační kruhová, betonová, prefa, hl. 2,5 - 3,0 m | kus | 2 |  | 0 |  |  |  | základní |  |  | 1.5 | 3 | 0 | 0 | 4 | K | 2 |  |  |  | ROZPOCET |  |  |  | 0 | 0 | 0 | 0 | 0 | 1 | 0 | 4 | 1732737817
| PP |  | Šachta kanalizační kruhová, betonová, prefa, hl. 2,5 - 3,0 m | [15 empty] | PP | 2
| VV |  | 2 |  | 2 | [13 empty] | VV | 2 | 2 | -1 | 1 | ROZPOCET
42 | K | 8942311169 | Šachty kanalizační z betonu na stokách vejčitých do 1100/1650 hl. do 3,00m | kus | 3 |  | 0 |  |  |  | základní |  |  | 11.0501 | 33.1504 | 0 | 0 | 4 | K | 2 |  |  |  | ROZPOCET |  |  |  | 0 | 0 | 0 | 0 | 0 | 1 | 0 | 4 | 43
| VV |  | 3 |  | 3 | [13 empty] | VV | 2 | 2 | -1 | 1 | ROZPOCET
43 | K | 8942311170 | Šachty kanalizační z betonu na stokách vejčitých do 1100/1650 hl. do 3,50m | kus | 3 |  | 0 |  |  |  | základní |  |  | 11.0501 | 33.1504 | 0 | 0 | 4 | K | 2 |  |  |  | ROZPOCET |  |  |  | 0 | 0 | 0 | 0 | 0 | 1 | 0 | 4 | 44
| VV |  | 3 |  | 3 | [13 empty] | VV | 2 | 2 | -1 | 1 | ROZPOCET
44 | K | 8942311171 | Šachty kanalizační z betonu na stokách vejčitých do 1100/1650 hl. do 4,00m | kus | 3 |  | 0 |  |  |  | základní |  |  | 11.0501 | 33.1504 | 0 | 0 | 4 | K | 2 |  |  |  | ROZPOCET |  |  |  | 0 | 0 | 0 | 0 | 0 | 1 | 0 | 4 | 45
| VV |  | 3 |  | 3 | [13 empty] | VV | 2 | 2 | -1 | 1 | ROZPOCET
45 | K | 8942311171-1 | Boční spadiště - provedení tvarovek z PP dle výkresu spadiště | kus | 1 |  | 0 |  |  |  | základní |  |  | 11.0501 | 11.0501 | 0 | 0 | 4 | K | 2 |  |  |  | ROZPOCET |  |  |  | 0 | 0 | 0 | 0 | 0 | 1 | 0 | 4 | -2107315315
| VV |  | "boční přítok na šachtě J2B8" 1 |  | 1 | [13 empty] | VV | 2 | 2 | -1 | 1 | ROZPOCET
46 | K | 899623161 | Obetonování potrubí nebo zdiva stok betonem prostým tř. C 20/25 v otevřeném výkopu | m3 | 1.008 |  | 0 | CS ÚRS 2013 01 |  |  | základní |  |  | 0 | 0 | 0 | 0 | 4 | K | 2 |  |  |  | ROZPOCET |  |  |  | 0 | 0 | 0 | 0 | 0 | 1 | 0 | 4 | -1717876729
| PP |  | Obetonování potrubí nebo zdiva stok betonem prostým v otevřeném výkopu, beton tř. C 20/25 | [15 empty] | PP | 2
| VV |  | "obetonování spadiště na bočním přítoku" | [15 empty] | VV | 2 | 1 | -1 | 0 | ROZPOCET
| VV |  | "š." 0,8 * "dl." 0,7 * "výška" 1,8 |  | 1.008 | [13 empty] | VV | 2 | 2 | -1 | 1 | ROZPOCET
47 | K | 833101100-1 | Úprava stávající šachty - nový směr odtoku | kus | 1 |  | 0 |  |  |  | základní |  |  | 0 | 0 | 0 | 0 | 4 | K | 2 |  |  |  | ROZPOCET |  |  |  | 0 | 0 | 0 | 0 | 0 | 1 | 0 | 4 | -1726702673
| PP |  | Úprava stávající šachty - nový směr odtoku | [15 empty] | PP | 2
| VV |  | "šachta J2B12 na počátku úseku v nejvyšším bodě" 1 |  | 1 | [13 empty] | VV | 2 | 2 | -1 | 1 | ROZPOCET
48 | K | 833101100-2 | Napojení stoky na stávající šachtu "J1B3" (u náměstí) | kus | 1 |  | 0 |  |  |  | základní |  |  | 0 | 0 | 0 | 0 | 4 | K | 2 |  |  |  | ROZPOCET |  |  |  | 0 | 0 | 0 | 0 | 0 | 1 | 0 | 4 | 1511199894
| PP |  | Úprava stávající šachty - nový směr odtoku | [15 empty] | PP | 2
| VV |  | 1 |  | 1 | [13 empty] | VV | 2 | 2 | -1 | 1 | ROZPOCET
49 | K | 899104111 | Osazení poklopů litinových nebo ocelových včetně rámů hmotnosti nad 150 kg | kus | 12 |  | 0 |  |  |  | základní |  |  | 0.00702 | 0.08424 | 0 | 0 | 4 | K | 2 |  |  |  | ROZPOCET |  |  |  | 0 | 0 | 0 | 0 | 0 | 1 | 0 | 4 | 49
| VV |  | 12 |  | 12 | [13 empty] | VV | 2 | 2 | -1 | 1 | ROZPOCET
50 | M | 552434420 | poklop na vstupní šachtu litinový DN600 D400 | kus | 12 |  | 0 |  |  |  | základní |  |  | 0.194 | 2.328 | 0 | 0 | 8 | M | 2 |  |  |  | ROZPOCET |  |  |  | 0 | 0 | 0 | 0 | 0 | 1 | 0 | 4 | 50
| VV |  | 12 |  | 12 | [13 empty] | VV | 2 | 2 | -1 | 1 | ROZPOCET
51 | K | 892491111 | Zkouška těsnosti potrubí DN 1000 | m | 292.47 |  | 0 |  |  |  | základní |  |  | 0 | 0 | 0 | 0 | 4 | K | 2 |  |  |  | ROZPOCET |  |  |  | 0 | 0 | 0 | 0 | 0 | 1 | 0 | 4 | 41
| VV |  | V700 + V600 |  | 292.47 | [13 empty] | VV | 2 | 2 | -1 | 1 | ROZPOCET
52 | K | 892522111 | Zabezpečení konců potrubí DN nad 900 při tlakových zkouškách | kus | 3 |  | 0 |  |  |  | základní |  |  | 1.5338 | 4.6014 | 0 | 0 | 4 | K | 2 |  |  |  | ROZPOCET |  |  |  | 0 | 0 | 0 | 0 | 0 | 1 | 0 | 4 | 42
| VV |  | "konce trasy" 2 + "obočná stoka" 1 |  | 3 | [13 empty] | VV | 2 | 2 | -1 | 1 | ROZPOCET
53 | K | 892421111-1 | Zkouška těsnosti potrubí DN 500, 800 | m | 31.5 |  | 0 |  |  |  | základní |  |  | 0 | 0 | 0 | 0 | 4 | K | 2 |  |  |  | ROZPOCET |  |  |  | 0 | 0 | 0 | 0 | 0 | 1 | 0 | 4 | 2076858218
| PP |  | Tlakové zkoušky vodou na potrubí DN 400 nebo 500 | [15 empty] | PP | 2
| VV |  | "délka úseku" 31,5 |  | 31.5 | [13 empty] | VV | 2 | 2 | -1 | 1 | ROZPOCET
54 | K | 892442111-1 | Zabezpečení konců potrubí DN nad 300 do 800 při tlakových zkouškách | kus | 4 |  | 0 |  |  |  | základní |  |  | 0.47155 | 1.8862 | 0 | 0 | 4 | K | 2 |  |  |  | ROZPOCET |  |  |  | 0 | 0 | 0 | 0 | 0 | 1 | 0 | 4 | 2130502975
| PP |  | Tlakové zkoušky vodou zabezpečení konců potrubí při tlakových zkouškách DN přes 300 do 600 | [15 empty] | PP | 2
| VV |  | "konce" 2 + "odbočky" 2 |  | 4 | [13 empty] | VV | 2 | 2 | -1 | 1 | ROZPOCET
| D | 9 | Ostatní konstrukce a práce-bourání |  |  |  | 0 | [5 empty] | 0 |  | 0 |  | 62.7 | 1 | D | 1 |  |  |  | ROZPOCET | [9 empty] | 0
55 | K | 899102211 | Demontáž poklopů litinových nebo ocelových včetně rámů hmotnosti přes 50 do 100 kg | kus | 2 |  | 0 |  |  |  | základní |  |  | 0 | 0 | 0.1 | 0.2 | 4 | K | 2 |  |  |  | ROZPOCET |  |  |  | 0 | 0 | 0 | 0 | 0 | 1 | 0 | 4 | -462906952
| PP |  | Demontáž poklopů litinových nebo ocelových včetně rámů hmotnosti přes 50 do 100 kg | [15 empty] | PP | 2
| VV |  | "počet šachet" 2 |  | 2 | [13 empty] | VV | 2 | 2 | -1 | 1 | ROZPOCET
56 | K | 115201402-1 | Demontáž a vytažení stáv. vodovodního potrubí LT DN 200 | m | 250 |  | 0 |  |  |  | základní |  |  | 0 | 0 | 0.18 | 45 | 4 | K | 2 |  |  |  | ROZPOCET |  |  |  | 0 | 0 | 0 | 0 | 0 | 1 | 0 | 4 | 1657478733
| PP |  | Montáž, opotřebení a demontáž sběrného potrubí s tvarovkami a armaturami pro všechny druhy potrubí a způsob uložení, i s podpěrnými konstrukcemi, pro snižování podzemní vody soustavou čerpacích jehel montáž potrubí jmenovité světlosti DN 200 | [15 empty] | PP | 2
| VV |  | "délka stáv. vodovodního řadu v klizi s trasou stoky" | [15 empty] | VV | 2 | 1 | -1 | 0 | ROZPOCET
| VV |  | 250 |  | 250 | [13 empty] | VV | 2 | 2 | -1 | 1 | ROZPOCET
57 | K | 130901121-2 | Rozebrání a odstranění stávající kanalizační šachty | kus | 7 |  | 0 |  |  |  | základní |  |  | 0 | 0 | 2.5 | 17.5 | 4 | K | 2 |  |  |  | ROZPOCET |  |  |  | 0 | 0 | 0 | 0 | 0 | 1 | 0 | 4 | -1465155089
| PP |  | Rozebrání a odstranění šachet - odkopané obnažené šachty | [15 empty] | PP | 2
| VV |  | "rozebrání šachet v trase výkopu a na trase srávající rušené stoky DN400" | [15 empty] | VV | 2 | 1 | -1 | 0 | ROZPOCET
| VV |  | "počet" 7 |  | 7 | [13 empty] | VV | 2 | 2 | -1 | 1 | ROZPOCET
58 | K | 130901121-3 | Zásyp jámy zrušených šachet se zhutněním | kus | 7 |  | 0 |  |  |  | základní |  |  | 0 | 0 | 0 | 0 | 4 | K | 2 |  |  |  | ROZPOCET |  |  |  | 0 | 0 | 0 | 0 | 0 | 1 | 0 | 4 | -1715182730
| PP |  | Rozebrání a odstranění šachet - odkopané obnažené šachty | [15 empty] | PP | 2
| VV |  | "rozebrání šachet v trase výkopu a na trase srávající rušené stoky DN400" | [15 empty] | VV | 2 | 1 | -1 | 0 | ROZPOCET
| VV |  | "počet" 7 |  | 7 | [13 empty] | VV | 2 | 2 | -1 | 1 | ROZPOCET
| D | 99 | Přesun hmot |  |  |  | 0 | [5 empty] | 0 |  | 0 |  | 0 | 1 | D | 1 |  |  |  | ROZPOCET | [9 empty] | 0
59 | K | 998274101 | Přesun hmot pro trubní vedení z trub betonových otevřený výkop | t | 1688.083 |  | 0 | CS ÚRS 2013 01 |  |  | základní |  |  | 0 | 0 | 0 | 0 | 4 | K | 2 |  |  |  | ROZPOCET |  |  |  | 0 | 0 | 0 | 0 | 0 | 1 | 0 | 4 | -1021397313
| PP |  | Přesun hmot pro trubní vedení hloubené z trub betonových nebo železobetonových pro vodovody nebo kanalizace v otevřeném výkopu dopravní vzdálenost do 15 m | [15 empty] | PP | 2
60 | K | 997221815 | Poplatek za uložení betonového odpadu na skládce (skládkovné) | t | 17.5 |  | 0 | CS ÚRS 2013 01 |  |  | základní |  |  | 0 | 0 | 0 | 0 | 4 | K | 2 |  |  |  | ROZPOCET |  |  |  | 0 | 0 | 0 | 0 | 0 | 1 | 0 | 4 | -595559005
| PP |  | Poplatek za uložení stavebního odpadu na skládce (skládkovné) betonového | [15 empty] | PP | 2
| VV |  | "odstraněné šachty" 17,5 |  | 17.5 | [13 empty] | VV | 2 | 2 | -1 | 1 | ROZPOCET
61 | K | 997013831 | Poplatek za uložení stavebního směsného odpadu na skládce (skládkovné) | t | 45 |  | 0 | CS ÚRS 2013 01 |  |  | základní |  |  | 0 | 0 | 0 | 0 | 4 | K | 2 |  |  |  | ROZPOCET |  |  |  | 0 | 0 | 0 | 0 | 0 | 1 | 0 | 4 | -265231857
| PP |  | Poplatek za uložení stavebního odpadu na skládce (skládkovné) směsného | [15 empty] | PP | 2
| VV |  | "litinové potrubí" 45 |  | 45 | [13 empty] | VV | 2 | 2 | -1 | 1 | ROZPOCET
62 | K | 460600061 | Odvoz suti a vybouraných hmot do 1 km | t | 62.7 |  | 0 | CS ÚRS 2013 01 |  |  | základní |  |  | 0 | 0 | 0 | 0 | 64 | K | 2 |  |  |  | ROZPOCET |  |  |  | 0 | 0 | 0 | 0 | 0 | 1 | 0 | 64 | -48707475
| PP |  | Přemístění (odvoz) horniny, suti a vybouraných hmot odvoz suti a vybouraných hmot do 1 km | [15 empty] | PP | 2
63 | K | 460600071 | Příplatek k odvozu suti a vybouraných hmot za každý další 1 km | t | 1191.3 |  | 0 | CS ÚRS 2013 01 |  |  | základní |  |  | 0 | 0 | 0 | 0 | 64 | K | 2 |  |  |  | ROZPOCET |  |  |  | 0 | 0 | 0 | 0 | 0 | 1 | 0 | 64 | 1901935243
| PP |  | Přemístění (odvoz) horniny, suti a vybouraných hmot odvoz suti a vybouraných hmot Příplatek k ceně za každý další i započatý 1 km | [15 empty] | PP | 2
| VV |  | 62,7*19 'Přepočtené koeficientem množství |  | 1191.3 | [13 empty] | VV | 2 | 2 | 0 | 1 | ROZPOCET

## SO312-JE - Stoka JE
| List obsahuje: |  | 1) Krycí list soupisu | 2) Rekapitulace |  |  | 3) Soupis prací | Zpět na list: | Rekapitulace stavby
[9 empty] | >> skryté sloupce << | [9 empty] | {E74FD7BB-76CC-487A-8439-69752A1E0504} | [5 empty] | DL | 6,69 | 2
[19 empty] | 2 | [5 empty] | LOZE | 1,338 | 2
| KRYCÍ LIST SOUPISU | [8 empty] | v --- níže se nacházejí doplnkové a pomocné údaje k sestavám --- v | [8 empty] | False | [5 empty] | OBS | 5,627 | 2
[25 empty] | PAZ | 28,5 | 2
| Stavba: | [23 empty] | PODKL | 1,338 | 2
|  | Rekonstrukce ulice Pražské v Brandýse nad Labem - Staré Boleslavi | [22 empty] | VY1 | 6,84 | 2
| Objekt: | [23 empty] | VY2 | 15,96 | 2
|  | 2 - Rekonstrukce ulice Pražské v Brandýse nad Labem - Staré Boleslavi | [22 empty] | VY3 | 1,74 | 2
| Soupis: | [23 empty] | VY4 | 4,06 | 2
|  | SO312 - Rekonstrukce kanalizace | [22 empty] | VYMEZI | 30,132 | 2
| Úroveň 3: | [23 empty] | VYSKL | 15,986 | 2
|  | SO312-JE - Stoka JE | [22 empty] | ZAS | 21,523 | 2
| KSO: |  | 827 21 |  |  | CC-CZ:
| Místo: |  | Brandýs nad Labem, Pražská ul. |  |  | Datum: | 19.04.2014
| Zadavatel: |  |  |  |  | IČ:
|  | Město Brandýs nad Labem - Stará Boleslav |  |  |  | DIČ:
| Uchazeč: |  |  |  |  | IČ:
DIČ:
| Projektant: |  |  |  |  | IČ:
|  | Ateliér PROMIKA s.r.o. |  |  |  | DIČ:
Poznámka:
| Cena bez DPH | [5 empty] | 0
|  |  | Základ daně |  |  | Sazba daně | Výše daně
| DPH | základní | 0 |  |  | 21% | 0
|  | snížená | 0 |  |  | 15% | 0
|  | zákl. přenesená | 0 |  |  | 21% | 0
|  | sníž. přenesená | 0 |  |  | 15% | 0
|  | nulová | 0 |  |  | 0% | 0
| Cena s DPH |  |  | v | CZK |  | 0
REKAPITULACE ČLENĚNÍ SOUPISU PRACÍ
Stavba:
Rekonstrukce ulice Pražské v Brandýse nad Labem - Staré Boleslavi
Objekt:
2 - Rekonstrukce ulice Pražské v Brandýse nad Labem - Staré Boleslavi
Soupis:
SO312 - Rekonstrukce kanalizace
Úroveň 3:
SO312-JE - Stoka JE
Místo: |  |  | Brandýs nad Labem, Pražská ul. |  |  | Datum: | 19.04.2014
Zadavatel: |  |  | Město Brandýs nad Labem - Stará Boleslav |  |  | Projektant: | Ateliér PROMIKA s.r.o.
Uchazeč:
Kód dílu - Popis | [6 empty] | Cena celkem [CZK]
Náklady soupisu celkem | [6 empty] | 0 | [12 empty] | -1
| HSV - Práce a dodávky HSV | [5 empty] | 0
| 1 - Zemní práce | [5 empty] | 0
| 2 - Zakládání | [5 empty] | 0
| 4 - Vodorovné konstrukce | [5 empty] | 0
| 8 - Trubní vedení | [5 empty] | 0
| 9 - Ostatní konstrukce a práce-bourání | [5 empty] | 0
| 99 - Přesun hmot | [5 empty] | 0
SOUPIS PRACÍ
Stavba:
Rekonstrukce ulice Pražské v Brandýse nad Labem - Staré Boleslavi
Objekt:
2 - Rekonstrukce ulice Pražské v Brandýse nad Labem - Staré Boleslavi
Soupis:
SO312 - Rekonstrukce kanalizace
Úroveň 3:
SO312-JE - Stoka JE
Místo: |  |  | Brandýs nad Labem, Pražská ul. |  |  | Datum: | 19.04.2014
Zadavatel: |  |  | Město Brandýs nad Labem - Stará Boleslav |  |  | Projektant: | Ateliér PROMIKA s.r.o.
Uchazeč:
PČ | Typ | Kód | Popis | MJ | Množství | J.cena [CZK] | Cena celkem [CZK] | Cenová soustava |  | Poznámka | DPH | J. Nh [h] | Nh celkem [h] | J. hmotnost [t] | Hmotnost celkem [t] | J. suť [t] | Suť Celkem [t]
Náklady soupisu celkem | [6 empty] | 0 | [5 empty] | 0 |  | 33.1699 |  | 0.6028 |  | D | -1 | [13 empty] | 0
| D | HSV | Práce a dodávky HSV |  |  |  | 0 | [5 empty] | 0 |  | 33.1699 |  | 0.6028 | 1 | D | 0 |  |  |  | ROZPOCET | [9 empty] | 0
| D | 1 | Zemní práce |  |  |  | 0 | [5 empty] | 0 |  | 23.0163 |  | 0 | 1 | D | 1 |  |  |  | ROZPOCET | [9 empty] | 0
1 | K | 130001101 | Příplatek za ztížení vykopávky v blízkosti pozemního vedení | m3 | 4.78 |  | 0 |  |  |  | základní |  |  | 0 | 0 | 0 | 0 | 4 | K | 2 |  |  |  | ROZPOCET |  |  |  | 0 | 0 | 0 | 0 | 0 | 1 | 0 | 4 | -2036425928
| VV |  | "počet křížených ostatních sítí * délka 2m * hloubka" | [15 empty] | VV | 2 | 1 | -1 | 0 | ROZPOCET
| VV |  | "stáv. kanalizační stoka" 1 * 2 * 2,39 |  | 4.78 | [13 empty] | VV | 2 | 2 | -1 | 0 | ROZPOCET
| VV |  | Součet |  | 4.78 | [13 empty] | VV | 2 | 4 | -1 | 1 | ROZPOCET
2 | K | 132201202 | Hloubení rýh š do 2000 mm v hornině tř. 3 objemu do 1000 m3 | m3 | 6.84 |  | 0 |  |  |  | základní |  |  | 0 | 0 | 0 | 0 | 4 | K | 2 |  |  |  | ROZPOCET |  |  |  | 0 | 0 | 0 | 0 | 0 | 1 | 0 | 4 | 9
| VV |  | "plocha z podél. ř. * šířka * procento dle geologie" | [15 empty] | VV | 2 | 1 | -1 | 0 | ROZPOCET
| VV | VY1 | ((285)/20) * 1,6 * 0,3 |  | 6.84 | [13 empty] | VV | 2 | 2 | -1 | 1 | ROZPOCET
3 | K | 132201209 | Příplatek za lepivost k hloubení rýh š do 2000 mm v hornině tř. 3 | m3 | 3.42 |  | 0 |  |  |  | základní |  |  | 0 | 0 | 0 | 0 | 4 | K | 2 |  |  |  | ROZPOCET |  |  |  | 0 | 0 | 0 | 0 | 0 | 1 | 0 | 4 | 10
| VV |  | "odhad lepivosti" | [15 empty] | VV | 2 | 1 | -1 | 0 | ROZPOCET
| VV |  | VY1 * 0,5 |  | 3.42 | [13 empty] | VV | 2 | 2 | -1 | 1 | ROZPOCET
4 | K | 132301202 | Hloubení rýh š do 2000 mm v hornině tř. 4 objemu do 1000 m3 | m3 | 15.96 |  | 0 |  |  |  | základní |  |  | 0 | 0 | 0 | 0 | 4 | K | 2 |  |  |  | ROZPOCET |  |  |  | 0 | 0 | 0 | 0 | 0 | 1 | 0 | 4 | 11
| VV |  | "plocha z podél. ř. * šířka * procento dle geologie" | [15 empty] | VV | 2 | 1 | -1 | 0 | ROZPOCET
| VV | VY2 | ((285)/20) * 1,6 * 0,7 |  | 15.96 | [13 empty] | VV | 2 | 2 | -1 | 1 | ROZPOCET
5 | K | 132301209 | Příplatek za lepivost k hloubení rýh š do 2000 mm v hornině tř. 4 | m3 | 11.97 |  | 0 |  |  |  | základní |  |  | 0 | 0 | 0 | 0 | 4 | K | 2 |  |  |  | ROZPOCET |  |  |  | 0 | 0 | 0 | 0 | 0 | 1 | 0 | 4 | 12
| VV |  | VY2*0,75 |  | 11.97 | [13 empty] | VV | 2 | 2 | -1 | 1 | ROZPOCET
6 | K | 131201201 | Hloubení jam zapažených v hornině tř. 3 objemu do 100 m3 | m3 | 1.74 |  | 0 |  |  |  | základní |  |  | 0 | 0 | 0 | 0 | 4 | K | 2 |  |  |  | ROZPOCET |  |  |  | 0 | 0 | 0 | 0 | 0 | 1 | 0 | 4 | 5
| VV |  | "osazení šachet - rozšíření přes š. rýhy - počet * délka * šířka * odhad procent dle geologie" | [15 empty] | VV | 2 | 1 | -1 | 0 | ROZPOCET
| VV | VY3 | (1 * 2 * 1 * 2,9)*0,3 |  | 1.74 | [13 empty] | VV | 2 | 2 | -1 | 1 | ROZPOCET
7 | K | 131201209 | Příplatek za lepivost u hloubení jam zapažených v hornině tř. 3 | m3 | 0.87 |  | 0 |  |  |  | základní |  |  | 0 | 0 | 0 | 0 | 4 | K | 2 |  |  |  | ROZPOCET |  |  |  | 0 | 0 | 0 | 0 | 0 | 1 | 0 | 4 | 6
| VV |  | "odhad lepivosti" VY3 * 0,5 |  | 0.87 | [13 empty] | VV | 2 | 2 | -1 | 1 | ROZPOCET
8 | K | 131301201 | Hloubení jam zapažených v hornině tř. 4 objemu do 100 m3 | m3 | 4.06 |  | 0 |  |  |  | základní |  |  | 0 | 0 | 0 | 0 | 4 | K | 2 |  |  |  | ROZPOCET |  |  |  | 0 | 0 | 0 | 0 | 0 | 1 | 0 | 4 | 7
| VV |  | "osazení šachet - rozšíření přes š. rýhy - počet * délka * šířka * odhad procent dle geologie" | [15 empty] | VV | 2 | 1 | -1 | 0 | ROZPOCET
| VV | VY4 | (1 * 2 * 1 * 2,9)*0,7 |  | 4.06 | [13 empty] | VV | 2 | 2 | -1 | 1 | ROZPOCET
9 | K | 131301209 | Příplatek za lepivost u hloubení jam zapažených v hornině tř. 4 | m3 | 3.045 |  | 0 |  |  |  | základní |  |  | 0 | 0 | 0 | 0 | 4 | K | 2 |  |  |  | ROZPOCET |  |  |  | 0 | 0 | 0 | 0 | 0 | 1 | 0 | 4 | 8
| VV |  | "odhad lepivosti" VY4 * 0,75 |  | 3.045 | [13 empty] | VV | 2 | 2 | -1 | 1 | ROZPOCET
10 | K | 151201102 | Zřízení zátažného pažení a rozepření stěn rýh hl do 4 m | m2 | 28.5 |  | 0 |  |  |  | základní |  |  | 0.00201 | 0.057285 | 0 | 0 | 4 | K | 2 |  |  |  | ROZPOCET |  |  |  | 0 | 0 | 0 | 0 | 0 | 1 | 0 | 4 | 16
| VV |  | "plocha z podél. řezu * 2 stěny" | [15 empty] | VV | 2 | 1 | -1 | 0 | ROZPOCET
| VV | PAZ | ((285)/20)* 2 |  | 28.5 | [13 empty] | VV | 2 | 2 | -1 | 1 | ROZPOCET
11 | K | 151201112 | Odstranění zátažného pažení a rozepření stěn rýh hl do 4 m | m2 | 28.5 |  | 0 |  |  |  | základní |  |  | 0 | 0 | 0 | 0 | 4 | K | 2 |  |  |  | ROZPOCET |  |  |  | 0 | 0 | 0 | 0 | 0 | 1 | 0 | 4 | 17
| VV |  | PAZ |  | 28.5 | [13 empty] | VV | 2 | 2 | -1 | 1 | ROZPOCET
12 | K | 161101102 | Svislé přemístění výkopku z horniny tř. 1 až 4 hl výkopu do 4 m | m3 | 28.6 |  | 0 |  |  |  | základní |  |  | 0 | 0 | 0 | 0 | 4 | K | 2 |  |  |  | ROZPOCET |  |  |  | 0 | 0 | 0 | 0 | 0 | 1 | 0 | 4 | 18
| VV |  | (VY1+VY2+VY3+VY4) |  | 28.6 | [13 empty] | VV | 2 | 2 | -1 | 1 | ROZPOCET
13 | K | 162701105 | Vodorovné přemístění do 10000 m výkopku z horniny tř. 1 až 4 | m3 | 15.986 |  | 0 |  |  |  | základní |  |  | 0 | 0 | 0 | 0 | 4 | K | 2 |  |  |  | ROZPOCET |  |  |  | 0 | 0 | 0 | 0 | 0 | 1 | 0 | 4 | 19
| VV |  | "odvoz přebytečného výkopku na skládku" | [15 empty] | VV | 2 | 1 | -1 | 0 | ROZPOCET
| VV | VYSKL | LOZE+OBS+PODKL+"plocha potrubí * délka" (3,14*0,28*0,28*4,98)+ZAS*0,3 |  | 15.986 | [13 empty] | VV | 2 | 2 | -1 | 1 | ROZPOCET
14 | K | 162301102 | Vodorovné přemístění do 1000 m výkopku/sypaniny z horniny tř. 1 až 4 | m3 | 30.132 |  | 0 | CS ÚRS 2013 01 |  |  | základní |  |  | 0 | 0 | 0 | 0 | 4 | K | 2 |  |  |  | ROZPOCET |  |  |  | 0 | 0 | 0 | 0 | 0 | 1 | 0 | 4 | 2140599722
| PP |  | Vodorovné přemístění výkopku nebo sypaniny po suchu na obvyklém dopravním prostředku, bez naložení výkopku, avšak se složením bez rozhrnutí z horniny tř. 1 až 4 na vzdálenost přes 500 do 1 000 m | [15 empty] | PP | 2
| VV |  | "přemístění výkopku, kt. bude navrácen zpět, na mezideponii * 2 cesty - tam a zpět" | [15 empty] | VV | 2 | 1 | -1 | 0 | ROZPOCET
| VV | VYMEZI | (ZAS * 0,7) * 2 |  | 30.132 | [13 empty] | VV | 2 | 2 | -1 | 1 | ROZPOCET
15 | K | 167101102 | Nakládání výkopku z hornin tř. 1 až 4 přes 100 m3 | m3 | 15.066 |  | 0 |  |  |  | základní |  |  | 0 | 0 | 0 | 0 | 4 | K | 2 |  |  |  | ROZPOCET |  |  |  | 0 | 0 | 0 | 0 | 0 | 1 | 0 | 4 | -1020849741
| PP |  | Nakládání výkopku z hornin tř. 1 až 4 přes 100 m3 | [15 empty] | PP | 2
| VV |  | VYMEZI / 2 |  | 15.066 | [13 empty] | VV | 2 | 2 | -1 | 1 | ROZPOCET
16 | K | 171201201 | Uložení sypaniny na skládky | m3 | 15.986 |  | 0 | CS ÚRS 2013 01 |  |  | základní |  |  | 0 | 0 | 0 | 0 | 4 | K | 2 |  |  |  | ROZPOCET |  |  |  | 0 | 0 | 0 | 0 | 0 | 1 | 0 | 4 | 2072978412
| PP |  | Uložení sypaniny na skládky | [15 empty] | PP | 2
| VV |  | VYSKL |  | 15.986 | [13 empty] | VV | 2 | 2 | -1 | 1 | ROZPOCET
17 | K | 171201211 | Poplatek za uložení odpadu ze sypaniny na skládce (skládkovné) | t | 30.373 |  | 0 | CS ÚRS 2013 01 |  |  | základní |  |  | 0 | 0 | 0 | 0 | 4 | K | 2 |  |  |  | ROZPOCET |  |  |  | 0 | 0 | 0 | 0 | 0 | 1 | 0 | 4 | 1044513802
| PP |  | Uložení sypaniny poplatek za uložení sypaniny na skládce ( skládkovné ) | [15 empty] | PP | 2
| VV |  | VYSKL*1,9 |  | 30.373 | [13 empty] | VV | 2 | 2 | -1 | 1 | ROZPOCET
18 | K | 174101101 | Zásyp jam, šachet rýh nebo kolem objektů sypaninou se zhutněním | m3 | 21.523 |  | 0 |  |  |  | základní |  |  | 0 | 0 | 0 | 0 | 4 | K | 2 |  |  |  | ROZPOCET |  |  |  | 0 | 0 | 0 | 0 | 0 | 1 | 0 | 4 | 22
| VV | ZAS | (VY1+VY2+VY3+VY4)-LOZE-PODKL-OBS-"plocha potrubí * délka" - (3,14*0,28*0,28*4,98) |  | 21.523 | [13 empty] | VV | 2 | 2 | -1 | 1 | ROZPOCET
19 | M | 583373450 | štěrkopísek frakce 0-32 třída C | t | 12.268 |  | 0 |  |  |  | základní |  |  | 1 | 12.268 | 0 | 0 | 8 | M | 2 |  |  |  | ROZPOCET |  |  |  | 0 | 0 | 0 | 0 | 0 | 1 | 0 | 4 | 23
| VV |  | "na základě geol. průzk. předp. nahrazení 30% materiálu zásypu štěrkopískem" | [15 empty] | VV | 2 | 1 | -1 | 0 | ROZPOCET
| VV |  | ZAS * 0,3 * 1,9 |  | 12.268 | [13 empty] | VV | 2 | 2 | -1 | 1 | ROZPOCET
20 | K | 175101101 | Obsyp potrubí bez prohození sypaniny z hornin tř. 1 až 4 uloženým do 3 m od kraje výkopu | m3 | 5.627 |  | 0 |  |  |  | základní |  |  | 0 | 0 | 0 | 0 | 4 | K | 2 |  |  |  | ROZPOCET |  |  |  | 0 | 0 | 0 | 0 | 0 | 1 | 0 | 4 | 24
| VV |  | "dl. bet 500" 4,98 * "plocha řezu" 1,13 |  | 5.627 | [13 empty] | VV | 2 | 2 | -1 | 0 | ROZPOCET
| VV | OBS | Součet |  | 5.627 | [13 empty] | VV | 2 | 4 | -1 | 1 | ROZPOCET
21 | M | 583373030 | štěrkopísek frakce 0-8 třída C | t | 10.691 |  | 0 |  |  |  | základní |  |  | 1 | 10.691 | 0 | 0 | 8 | M | 2 |  |  |  | ROZPOCET |  |  |  | 0 | 0 | 0 | 0 | 0 | 1 | 0 | 4 | 25
| VV |  | OBS * 1,9 |  | 10.691 | [13 empty] | VV | 2 | 2 | -1 | 1 | ROZPOCET
| D | 2 | Zakládání |  |  |  | 0 | [5 empty] | 0 |  | 3.7949 |  | 0 | 1 | D | 1 |  |  |  | ROZPOCET | [9 empty] | 0
22 | K | 212752212 | Trativod z drenážních trubek plastových flexibilních D do 100 mm včetně lože otevřený výkop | m | 6.69 |  | 0 |  |  |  | základní |  |  | 0.22657 | 1.5158 | 0 | 0 | 4 | K | 2 |  |  |  | ROZPOCET |  |  |  | 0 | 0 | 0 | 0 | 0 | 1 | 0 | 4 | 26
| VV | DL | "délka" 6,69 |  | 6.69 | [13 empty] | VV | 2 | 2 | -1 | 1 | ROZPOCET
23 | K | 451541111 | Lože pod potrubí otevřený výkop ze štěrkodrtě | m3 | 1.338 |  | 0 |  |  |  | základní |  |  | 1.7034 | 2.2791 | 0 | 0 | 4 | K | 2 |  |  |  | ROZPOCET |  |  |  | 0 | 0 | 0 | 0 | 0 | 1 | 0 | 4 | 27
| VV |  | "tl. dle vzor. řezu uložení * š. * dl." | [15 empty] | VV | 2 | 1 | -1 | 0 | ROZPOCET
| VV | LOZE | 0,125 * 1,6 * DL |  | 1.338 | [13 empty] | VV | 2 | 2 | -1 | 1 | ROZPOCET
| D | 4 | Vodorovné konstrukce |  |  |  | 0 | [5 empty] | 0 |  | 0 |  | 0 | 1 | D | 1 |  |  |  | ROZPOCET | [9 empty] | 0
24 | K | 452311131 | Podkladní desky z betonu prostého tř. C 12/15 otevřený výkop | m3 | 1.338 |  | 0 |  |  |  | základní |  |  | 0 | 0 | 0 | 0 | 4 | K | 2 |  |  |  | ROZPOCET |  |  |  | 0 | 0 | 0 | 0 | 0 | 1 | 0 | 4 | 28
| VV |  | "tl. dle vzor. řezu uložení * š. * dl." | [15 empty] | VV | 2 | 1 | -1 | 0 | ROZPOCET
| VV | PODKL | 0,125 * 1,6 * DL |  | 1.338 | [13 empty] | VV | 2 | 2 | -1 | 1 | ROZPOCET
| D | 8 | Trubní vedení |  |  |  | 0 | [5 empty] | 0 |  | 6.3587 |  | 0 | 1 | D | 1 |  |  |  | ROZPOCET | [9 empty] | 0
25 | K | 831442121 | Montáž potrubí z trub kameninových hrdlových s integrovaným těsněním výkop sklon do 20 % DN 600 | m | 6.69 |  | 0 | CS ÚRS 2013 01 |  |  | základní |  |  | 0.00015 | 0.0010035 | 0 | 0 | 4 | K | 2 |  |  |  | ROZPOCET |  |  |  | 0 | 0 | 0 | 0 | 0 | 1 | 0 | 4 | -739821413
| PP |  | Montáž potrubí z trub kameninových hrdlových s integrovaným těsněním v otevřeném výkopu ve sklonu do 20 % DN 600 | [15 empty] | PP | 2
| VV |  | DL |  | 6.69 | [13 empty] | VV | 2 | 2 | -1 | 1 | ROZPOCET
26 | M | 597107100 | trouba kameninová glazovaná DN600mm L2,50m spojovací systém C Třída 160 | m | 6.79 |  | 0 | CS ÚRS 2013 01 |  |  | základní |  |  | 0.326 | 2.2135 | 0 | 0 | 8 | M | 2 |  |  |  | ROZPOCET |  |  |  | 0 | 0 | 0 | 0 | 0 | 1 | 0 | 4 | 1768202597
| PP |  | trouby kameninové kanalizační hrdlové trouby kameninové glazované s integrovaným spojem stavební délka 2,50 m DN 600 mm tř.160 C | [15 empty] | PP | 2
| VV |  | DL |  | 6.69 | [13 empty] | VV | 2 | 2 | -1 | 1 | ROZPOCET
| VV |  | 6,69*1,015 'Přepočtené koeficientem množství |  | 6.79 | [13 empty] | VV | 2 | 2 | 0 | 1 | ROZPOCET
27 | K | 894211121-50 | Šachta kanalizační kruhová. betonová, prefa hl. 4,0 - 5,0 m | kus | 1 |  | 0 |  |  |  | základní |  |  | 3 | 3 | 0 | 0 | 4 | K | 2 |  |  |  | ROZPOCET |  |  |  | 0 | 0 | 0 | 0 | 0 | 1 | 0 | 4 | -2099632524
| PP |  | Šachta kanalizační kruhová. betonová, prefa hl. 4,0 - 5,0 m | [15 empty] | PP | 2
| VV |  | 1 |  | 1 | [13 empty] | VV | 2 | 2 | -1 | 1 | ROZPOCET
28 | K | 899104111 | Osazení poklopů litinových nebo ocelových včetně rámů hmotnosti nad 150 kg | kus | 1 |  | 0 |  |  |  | základní |  |  | 0.00702 | 0.00702 | 0 | 0 | 4 | K | 2 |  |  |  | ROZPOCET |  |  |  | 0 | 0 | 0 | 0 | 0 | 1 | 0 | 4 | 49
| VV |  | 1 |  | 1 | [13 empty] | VV | 2 | 2 | -1 | 1 | ROZPOCET
29 | M | 552434420 | poklop na vstupní šachtu litinový DN600 D400 | kus | 1 |  | 0 |  |  |  | základní |  |  | 0.194 | 0.194 | 0 | 0 | 8 | M | 2 |  |  |  | ROZPOCET |  |  |  | 0 | 0 | 0 | 0 | 0 | 1 | 0 | 4 | 50
| VV |  | 1 |  | 1 | [13 empty] | VV | 2 | 2 | -1 | 1 | ROZPOCET
30 | K | 892421111-1 | Zkouška těsnosti potrubí DN 500, 800 | m | 6.69 |  | 0 |  |  |  | základní |  |  | 0 | 0 | 0 | 0 | 4 | K | 2 |  |  |  | ROZPOCET |  |  |  | 0 | 0 | 0 | 0 | 0 | 1 | 0 | 4 | 1174810287
| PP |  | Tlakové zkoušky vodou na potrubí DN 400 nebo 500 | [15 empty] | PP | 2
| VV |  | DL |  | 6.69 | [13 empty] | VV | 2 | 2 | -1 | 1 | ROZPOCET
31 | K | 892442111-1 | Zabezpečení konců potrubí DN nad 300 do 800 při tlakových zkouškách | kus | 2 |  | 0 |  |  |  | základní |  |  | 0.47155 | 0.9431 | 0 | 0 | 4 | K | 2 |  |  |  | ROZPOCET |  |  |  | 0 | 0 | 0 | 0 | 0 | 1 | 0 | 4 | 984099312
| PP |  | Tlakové zkoušky vodou zabezpečení konců potrubí při tlakových zkouškách DN přes 300 do 600 | [15 empty] | PP | 2
| VV |  | "konce" 2 |  | 2 | [13 empty] | VV | 2 | 2 | -1 | 1 | ROZPOCET
| D | 9 | Ostatní konstrukce a práce-bourání |  |  |  | 0 | [5 empty] | 0 |  | 0 |  | 0.6028 | 1 | D | 1 |  |  |  | ROZPOCET | [9 empty] | 0
32 | K | 358315114-1 | Bourání stoky kompletní nebo otvorů z prostého betonu nebo kameniny plochy do 4 m2 | m3 | 0.274 |  | 0 |  |  |  | základní |  |  | 0 | 0 | 2.2 | 0.6028 | 4 | K | 2 |  |  |  | ROZPOCET |  |  |  | 0 | 0 | 0 | 0 | 0 | 1 | 0 | 4 | 860030899
| PP |  | Bourání stoky kompletní nebo vybourání otvorů průřezové plochy do 4 m2 ve stokách ze zdiva z prostého betonu | [15 empty] | PP | 2
| VV |  | "stávající potrubí stoky - dl. * průřezová plocha" | [15 empty] | VV | 2 | 1 | -1 | 0 | ROZPOCET
| VV |  | 6,69 *(0,041) |  | 0.274 | [13 empty] | VV | 2 | 2 | -1 | 0 | ROZPOCET
| VV |  | Součet |  | 0.274 | [13 empty] | VV | 2 | 4 | -1 | 1 | ROZPOCET
| D | 99 | Přesun hmot |  |  |  | 0 | [5 empty] | 0 |  | 0 |  | 0 | 1 | D | 1 |  |  |  | ROZPOCET | [9 empty] | 0
33 | K | 997006512 | Vodorovné doprava suti s naložením a složením na skládku do 1 km | t | 0.603 |  | 0 | CS ÚRS 2013 01 |  |  | základní |  |  | 0 | 0 | 0 | 0 | 4 | K | 2 |  |  |  | ROZPOCET |  |  |  | 0 | 0 | 0 | 0 | 0 | 1 | 0 | 4 | -1136407510
| PP |  | Vodorovná doprava suti na skládku s naložením na dopravní prostředek a složením přes 100 m do 1 km | [15 empty] | PP | 2
34 | K | 997006519 | Příplatek k vodorovnému přemístění suti na skládkui ZKD 1 km přes 1 km | t | 5.427 |  | 0 | CS ÚRS 2013 01 |  |  | základní |  |  | 0 | 0 | 0 | 0 | 4 | K | 2 |  |  |  | ROZPOCET |  |  |  | 0 | 0 | 0 | 0 | 0 | 1 | 0 | 4 | -1088800871
| PP |  | Vodorovná doprava suti na skládku s naložením na dopravní prostředek a složením Příplatek k ceně za každý další i započatý 1 km přes 1 km | [15 empty] | PP | 2
| VV |  | 0,603*9 'Přepočtené koeficientem množství |  | 5.427 | [13 empty] | VV | 2 | 2 | 0 | 1 | ROZPOCET
35 | K | 997013831 | Poplatek za uložení stavebního směsného odpadu na skládce (skládkovné) | t | 0.603 |  | 0 | CS ÚRS 2013 01 |  |  | základní |  |  | 0 | 0 | 0 | 0 | 4 | K | 2 |  |  |  | ROZPOCET |  |  |  | 0 | 0 | 0 | 0 | 0 | 1 | 0 | 4 | 203963244
| PP |  | Poplatek za uložení stavebního odpadu na skládce (skládkovné) směsného | [15 empty] | PP | 2
36 | K | 998275101 | Přesun hmot pro trubní vedení z trub kameninových otevřený výkop | t | 33.17 |  | 0 |  |  |  | základní |  |  | 0 | 0 | 0 | 0 | 4 | K | 2 |  |  |  | ROZPOCET |  |  |  | 0 | 0 | 0 | 0 | 0 | 1 | 0 | 4 | 56

## SO312-JF - Stoka JF
| List obsahuje: |  | 1) Krycí list soupisu | 2) Rekapitulace |  |  | 3) Soupis prací | Zpět na list: | Rekapitulace stavby
[9 empty] | >> skryté sloupce << | [9 empty] | {425A1987-61F2-4FBF-9AF4-6DC886443B90} | [5 empty] | DL | 40,19 | 2
[19 empty] | 2 | [5 empty] | LOZE | 7,536 | 2
| KRYCÍ LIST SOUPISU | [8 empty] | v --- níže se nacházejí doplnkové a pomocné údaje k sestavám --- v | [8 empty] | False | [5 empty] | OBS | 38,984 | 2
[25 empty] | PAZ | 276,5 | 2
| Stavba: | [23 empty] | PODKL | 7,536 | 2
|  | Rekonstrukce ulice Pražské v Brandýse nad Labem - Staré Boleslavi | [22 empty] | VY1 | 62,213 | 2
| Objekt: | [23 empty] | VY2 | 145,163 | 2
|  | 2 - Rekonstrukce ulice Pražské v Brandýse nad Labem - Staré Boleslavi | [22 empty] | VY3 | 3,96 | 2
| Soupis: | [23 empty] | VY4 | 9,24 | 2
|  | SO312 - Rekonstrukce kanalizace | [22 empty] | VYMEZI | 223,782 | 2
| Úroveň 3: | [23 empty] | VYSKL | 108,685 | 2
|  | SO312-JF - Stoka JF | [22 empty] | ZAS | 159,844 | 2
| KSO: |  | 827 21 |  |  | CC-CZ:
| Místo: |  | Brandýs nad Labem, Pražská ul. |  |  | Datum: | 19.04.2014
| Zadavatel: |  |  |  |  | IČ:
|  | Město Brandýs nad Labem - Stará Boleslav |  |  |  | DIČ:
| Uchazeč: |  |  |  |  | IČ:
DIČ:
| Projektant: |  |  |  |  | IČ:
|  | Ateliér PROMIKA s.r.o. |  |  |  | DIČ:
Poznámka:
| Cena bez DPH | [5 empty] | 0
|  |  | Základ daně |  |  | Sazba daně | Výše daně
| DPH | základní | 0 |  |  | 21% | 0
|  | snížená | 0 |  |  | 15% | 0
|  | zákl. přenesená | 0 |  |  | 21% | 0
|  | sníž. přenesená | 0 |  |  | 15% | 0
|  | nulová | 0 |  |  | 0% | 0
| Cena s DPH |  |  | v | CZK |  | 0
REKAPITULACE ČLENĚNÍ SOUPISU PRACÍ
Stavba:
Rekonstrukce ulice Pražské v Brandýse nad Labem - Staré Boleslavi
Objekt:
2 - Rekonstrukce ulice Pražské v Brandýse nad Labem - Staré Boleslavi
Soupis:
SO312 - Rekonstrukce kanalizace
Úroveň 3:
SO312-JF - Stoka JF
Místo: |  |  | Brandýs nad Labem, Pražská ul. |  |  | Datum: | 19.04.2014
Zadavatel: |  |  | Město Brandýs nad Labem - Stará Boleslav |  |  | Projektant: | Ateliér PROMIKA s.r.o.
Uchazeč:
Kód dílu - Popis | [6 empty] | Cena celkem [CZK]
Náklady soupisu celkem | [6 empty] | 0 | [12 empty] | -1
| HSV - Práce a dodávky HSV | [5 empty] | 0
| 1 - Zemní práce | [5 empty] | 0
| 2 - Zakládání | [5 empty] | 0
| 4 - Vodorovné konstrukce | [5 empty] | 0
| 8 - Trubní vedení | [5 empty] | 0
| 9 - Ostatní konstrukce a práce-bourání | [5 empty] | 0
| 99 - Přesun hmot | [5 empty] | 0
SOUPIS PRACÍ
Stavba:
Rekonstrukce ulice Pražské v Brandýse nad Labem - Staré Boleslavi
Objekt:
2 - Rekonstrukce ulice Pražské v Brandýse nad Labem - Staré Boleslavi
Soupis:
SO312 - Rekonstrukce kanalizace
Úroveň 3:
SO312-JF - Stoka JF
Místo: |  |  | Brandýs nad Labem, Pražská ul. |  |  | Datum: | 19.04.2014
Zadavatel: |  |  | Město Brandýs nad Labem - Stará Boleslav |  |  | Projektant: | Ateliér PROMIKA s.r.o.
Uchazeč:
PČ | Typ | Kód | Popis | MJ | Množství | J.cena [CZK] | Cena celkem [CZK] | Cenová soustava |  | Poznámka | DPH | J. Nh [h] | Nh celkem [h] | J. hmotnost [t] | Hmotnost celkem [t] | J. suť [t] | Suť Celkem [t]
Náklady soupisu celkem | [6 empty] | 0 | [5 empty] | 0 |  | 197.3279 |  | 0.004773 |  | D | -1 | [13 empty] | 0
| D | HSV | Práce a dodávky HSV |  |  |  | 0 | [5 empty] | 0 |  | 197.3279 |  | 0.004773 | 1 | D | 0 |  |  |  | ROZPOCET | [9 empty] | 0
| D | 1 | Zemní práce |  |  |  | 0 | [5 empty] | 0 |  | 166.0345 |  | 0 | 1 | D | 1 |  |  |  | ROZPOCET | [9 empty] | 0
1 | K | 130001101 | Příplatek za ztížení vykopávky v blízkosti pozemního vedení | m3 | 26.84 |  | 0 |  |  |  | základní |  |  | 0 | 0 | 0 | 0 | 4 | K | 2 |  |  |  | ROZPOCET |  |  |  | 0 | 0 | 0 | 0 | 0 | 1 | 0 | 4 | -2036425928
| VV |  | "počet křížených ostatních sítí * délka 2m * hloubka" | [15 empty] | VV | 2 | 1 | -1 | 0 | ROZPOCET
| VV |  | "plynovod" 2 * 2 * 3,5 |  | 14 | [13 empty] | VV | 2 | 2 | -1 | 0 | ROZPOCET
| VV |  | "sděl." 1 * 2 * 3,4 |  | 6.8 | [13 empty] | VV | 2 | 2 | -1 | 0 | ROZPOCET
| VV |  | "stáv. kanal. šachta" 1 * 2 * 3,02 |  | 6.04 | [13 empty] | VV | 2 | 2 | -1 | 0 | ROZPOCET
| VV |  | Součet |  | 26.84 | [13 empty] | VV | 2 | 4 | -1 | 1 | ROZPOCET
2 | K | 119001421 | Dočasné zajištění kabelů a kabelových tratí ze 3 volně ložených kabelů | m | 1.5 |  | 0 | CS ÚRS 2013 01 |  |  | základní |  |  | 0.0369 | 0.05535 | 0 | 0 | 4 | K | 2 |  |  |  | ROZPOCET |  |  |  | 0 | 0 | 0 | 0 | 0 | 1 | 0 | 4 | -565417798
| PP |  | Dočasné zajištění podzemního potrubí nebo vedení ve výkopišti ve stavu i poloze , ve kterých byla na začátku zemních prací a to s podepřením, vzepřením nebo vyvěšením, příp. s ochranným bedněním, se zřízením a odstraněním za jišťovací konstrukce, s opotřebením hmot kabelů a kabelových tratí z volně ložených kabelů a to do 3 kabelů | [15 empty] | PP | 2
| VV |  | "počet křížících sítí * šířka výkopu" | [15 empty] | VV | 2 | 1 | -1 | 0 | ROZPOCET
| VV |  | 1 * 1,5 |  | 1.5 | [13 empty] | VV | 2 | 2 | -1 | 1 | ROZPOCET
3 | K | 119001401 | Dočasné zajištění potrubí ocelového nebo litinového DN do 200 | m | 3 |  | 0 | CS ÚRS 2013 01 |  |  | základní |  |  | 0.00868 | 0.02604 | 0 | 0 | 4 | K | 2 |  |  |  | ROZPOCET |  |  |  | 0 | 0 | 0 | 0 | 0 | 1 | 0 | 4 | -164478812
| PP |  | Dočasné zajištění podzemního potrubí nebo vedení ve výkopišti ve stavu i poloze , ve kterých byla na začátku zemních prací a to s podepřením, vzepřením nebo vyvěšením, příp. s ochranným bedněním, se zřízením a odstraněním za jišťovací konstrukce, s opotřebením hmot potrubí ocelového nebo litinového, jmenovité světlosti DN do 200 | [15 empty] | PP | 2
| VV |  | "počet křížících sítí * šířka výkopu" | [15 empty] | VV | 2 | 1 | -1 | 0 | ROZPOCET
| VV |  | 2*1,5 |  | 3 | [13 empty] | VV | 2 | 2 | -1 | 1 | ROZPOCET
4 | K | 115001102 | Převedení vody potrubím DN do 150 | m | 25 |  | 0 |  |  |  | základní |  |  | 0.00827 | 0.20675 | 0 | 0 | 4 | K | 2 |  |  |  | ROZPOCET |  |  |  | 0 | 0 | 0 | 0 | 0 | 1 | 0 | 4 | 1
| VV |  | "přečerpávaná vody z výkopu - do stáv. šachty níže na trase - odhad" 25 |  | 25 | [13 empty] | VV | 2 | 2 | -1 | 1 | ROZPOCET
5 | K | 115101201 | Čerpání vody na dopravní výšku do 10 m průměrný přítok do 500 l/min | hod | 240 |  | 0 |  |  |  | základní |  |  | 4e-05 | 0.0096 | 0 | 0 | 4 | K | 2 |  |  |  | ROZPOCET |  |  |  | 0 | 0 | 0 | 0 | 0 | 1 | 0 | 4 | 2
| VV |  | "odhad délky doby čerpání" 10*24 |  | 240 | [13 empty] | VV | 2 | 2 | -1 | 1 | ROZPOCET
6 | K | 115101301 | Pohotovost čerpací soupravy pro dopravní výšku do 10 m přítok do 500 l/min | den | 10 |  | 0 |  |  |  | základní |  |  | 0 | 0 | 0 | 0 | 4 | K | 2 |  |  |  | ROZPOCET |  |  |  | 0 | 0 | 0 | 0 | 0 | 1 | 0 | 4 | 3
| VV |  | 10 |  | 10 | [13 empty] | VV | 2 | 2 | -1 | 1 | ROZPOCET
7 | K | 132201202 | Hloubení rýh š do 2000 mm v hornině tř. 3 objemu do 1000 m3 | m3 | 62.213 |  | 0 |  |  |  | základní |  |  | 0 | 0 | 0 | 0 | 4 | K | 2 |  |  |  | ROZPOCET |  |  |  | 0 | 0 | 0 | 0 | 0 | 1 | 0 | 4 | 9
| VV |  | "plocha z podél. ř. * šířka * procento dle geologie" | [15 empty] | VV | 2 | 1 | -1 | 0 | ROZPOCET
| VV | VY1 | (2765/20) * 1,5 * 0,3 |  | 62.213 | [13 empty] | VV | 2 | 2 | -1 | 1 | ROZPOCET
8 | K | 132201209 | Příplatek za lepivost k hloubení rýh š do 2000 mm v hornině tř. 3 | m3 | 31.107 |  | 0 |  |  |  | základní |  |  | 0 | 0 | 0 | 0 | 4 | K | 2 |  |  |  | ROZPOCET |  |  |  | 0 | 0 | 0 | 0 | 0 | 1 | 0 | 4 | 10
| VV |  | "odhad lepivosti" | [15 empty] | VV | 2 | 1 | -1 | 0 | ROZPOCET
| VV |  | VY1 * 0,5 |  | 31.107 | [13 empty] | VV | 2 | 2 | -1 | 1 | ROZPOCET
9 | K | 132301202 | Hloubení rýh š do 2000 mm v hornině tř. 4 objemu do 1000 m3 | m3 | 145.163 |  | 0 |  |  |  | základní |  |  | 0 | 0 | 0 | 0 | 4 | K | 2 |  |  |  | ROZPOCET |  |  |  | 0 | 0 | 0 | 0 | 0 | 1 | 0 | 4 | 11
| VV |  | "plocha z podél. ř. * šířka * procento dle geologie" | [15 empty] | VV | 2 | 1 | -1 | 0 | ROZPOCET
| VV | VY2 | (2765/20) * 1,5 * 0,7 |  | 145.163 | [13 empty] | VV | 2 | 2 | -1 | 1 | ROZPOCET
10 | K | 132301209 | Příplatek za lepivost k hloubení rýh š do 2000 mm v hornině tř. 4 | m3 | 108.872 |  | 0 |  |  |  | základní |  |  | 0 | 0 | 0 | 0 | 4 | K | 2 |  |  |  | ROZPOCET |  |  |  | 0 | 0 | 0 | 0 | 0 | 1 | 0 | 4 | 12
| VV |  | VY2*0,75 |  | 108.872 | [13 empty] | VV | 2 | 2 | -1 | 1 | ROZPOCET
11 | K | 131201201 | Hloubení jam zapažených v hornině tř. 3 objemu do 100 m3 | m3 | 3.96 |  | 0 |  |  |  | základní |  |  | 0 | 0 | 0 | 0 | 4 | K | 2 |  |  |  | ROZPOCET |  |  |  | 0 | 0 | 0 | 0 | 0 | 1 | 0 | 4 | 5
| VV |  | "osazení šachet - rozšíření přes š. rýhy - počet * délka * šířka * odhad procent dle geologie" | [15 empty] | VV | 2 | 1 | -1 | 0 | ROZPOCET
| VV | VY3 | (2 * 2 * 1 * 3,3)*0,3 |  | 3.96 | [13 empty] | VV | 2 | 2 | -1 | 1 | ROZPOCET
12 | K | 131201209 | Příplatek za lepivost u hloubení jam zapažených v hornině tř. 3 | m3 | 1.98 |  | 0 |  |  |  | základní |  |  | 0 | 0 | 0 | 0 | 4 | K | 2 |  |  |  | ROZPOCET |  |  |  | 0 | 0 | 0 | 0 | 0 | 1 | 0 | 4 | 6
| VV |  | "odhad lepivosti" VY3 * 0,5 |  | 1.98 | [13 empty] | VV | 2 | 2 | -1 | 1 | ROZPOCET
13 | K | 131301201 | Hloubení jam zapažených v hornině tř. 4 objemu do 100 m3 | m3 | 9.24 |  | 0 |  |  |  | základní |  |  | 0 | 0 | 0 | 0 | 4 | K | 2 |  |  |  | ROZPOCET |  |  |  | 0 | 0 | 0 | 0 | 0 | 1 | 0 | 4 | 7
| VV |  | "osazení šachet - rozšíření přes š. rýhy - počet * délka * šířka * odhad procent dle geologie" | [15 empty] | VV | 2 | 1 | -1 | 0 | ROZPOCET
| VV | VY4 | (2 * 2 * 1 * 3,3)*0,7 |  | 9.24 | [13 empty] | VV | 2 | 2 | -1 | 1 | ROZPOCET
14 | K | 131301209 | Příplatek za lepivost u hloubení jam zapažených v hornině tř. 4 | m3 | 6.93 |  | 0 |  |  |  | základní |  |  | 0 | 0 | 0 | 0 | 4 | K | 2 |  |  |  | ROZPOCET |  |  |  | 0 | 0 | 0 | 0 | 0 | 1 | 0 | 4 | 8
| VV |  | "odhad lepivosti" VY4 * 0,75 |  | 6.93 | [13 empty] | VV | 2 | 2 | -1 | 1 | ROZPOCET
15 | K | 151201102 | Zřízení zátažného pažení a rozepření stěn rýh hl do 4 m | m2 | 276.5 |  | 0 |  |  |  | základní |  |  | 0.00201 | 0.55576 | 0 | 0 | 4 | K | 2 |  |  |  | ROZPOCET |  |  |  | 0 | 0 | 0 | 0 | 0 | 1 | 0 | 4 | 16
| VV |  | "plocha z podél. řezu * 2 stěny" | [15 empty] | VV | 2 | 1 | -1 | 0 | ROZPOCET
| VV | PAZ | (2765/20)* 2 |  | 276.5 | [13 empty] | VV | 2 | 2 | -1 | 1 | ROZPOCET
16 | K | 151201112 | Odstranění zátažného pažení a rozepření stěn rýh hl do 4 m | m2 | 276.5 |  | 0 |  |  |  | základní |  |  | 0 | 0 | 0 | 0 | 4 | K | 2 |  |  |  | ROZPOCET |  |  |  | 0 | 0 | 0 | 0 | 0 | 1 | 0 | 4 | 17
| VV |  | PAZ |  | 276.5 | [13 empty] | VV | 2 | 2 | -1 | 1 | ROZPOCET
17 | K | 161101102 | Svislé přemístění výkopku z horniny tř. 1 až 4 hl výkopu do 4 m | m3 | 110.288 |  | 0 |  |  |  | základní |  |  | 0 | 0 | 0 | 0 | 4 | K | 2 |  |  |  | ROZPOCET |  |  |  | 0 | 0 | 0 | 0 | 0 | 1 | 0 | 4 | 18
| VV |  | (VY1+VY2+VY3+VY4)*0,5 |  | 110.288 | [13 empty] | VV | 2 | 2 | -1 | 1 | ROZPOCET
18 | K | 162701105 | Vodorovné přemístění do 10000 m výkopku z horniny tř. 1 až 4 | m3 | 108.685 |  | 0 |  |  |  | základní |  |  | 0 | 0 | 0 | 0 | 4 | K | 2 |  |  |  | ROZPOCET |  |  |  | 0 | 0 | 0 | 0 | 0 | 1 | 0 | 4 | 19
| VV |  | "odvoz přebytečného výkopku na skládku" | [15 empty] | VV | 2 | 1 | -1 | 0 | ROZPOCET
| VV | VYSKL | LOZE+OBS+PODKL+"plocha potrubí * délka" (3,14*0,23*0,23*40,19)+ZAS*0,3 |  | 108.685 | [13 empty] | VV | 2 | 2 | -1 | 1 | ROZPOCET
19 | K | 162301102 | Vodorovné přemístění do 1000 m výkopku/sypaniny z horniny tř. 1 až 4 | m3 | 223.782 |  | 0 | CS ÚRS 2013 01 |  |  | základní |  |  | 0 | 0 | 0 | 0 | 4 | K | 2 |  |  |  | ROZPOCET |  |  |  | 0 | 0 | 0 | 0 | 0 | 1 | 0 | 4 | -1651991268
| PP |  | Vodorovné přemístění výkopku nebo sypaniny po suchu na obvyklém dopravním prostředku, bez naložení výkopku, avšak se složením bez rozhrnutí z horniny tř. 1 až 4 na vzdálenost přes 500 do 1 000 m | [15 empty] | PP | 2
| VV |  | "přemístění výkopku, kt. bude navrácen zpět, na mezideponii * 2 cesty - tam a zpět" | [15 empty] | VV | 2 | 1 | -1 | 0 | ROZPOCET
| VV | VYMEZI | (ZAS * 0,7) * 2 |  | 223.782 | [13 empty] | VV | 2 | 2 | -1 | 1 | ROZPOCET
20 | K | 167101102 | Nakládání výkopku z hornin tř. 1 až 4 přes 100 m3 | m3 | 111.891 |  | 0 |  |  |  | základní |  |  | 0 | 0 | 0 | 0 | 4 | K | 2 |  |  |  | ROZPOCET |  |  |  | 0 | 0 | 0 | 0 | 0 | 1 | 0 | 4 | -1020849741
| PP |  | Nakládání výkopku z hornin tř. 1 až 4 přes 100 m3 | [15 empty] | PP | 2
| VV |  | VYMEZI / 2 |  | 111.891 | [13 empty] | VV | 2 | 2 | -1 | 1 | ROZPOCET
21 | K | 171201201 | Uložení sypaniny na skládky | m3 | 108.685 |  | 0 | CS ÚRS 2013 01 |  |  | základní |  |  | 0 | 0 | 0 | 0 | 4 | K | 2 |  |  |  | ROZPOCET |  |  |  | 0 | 0 | 0 | 0 | 0 | 1 | 0 | 4 | 2072978412
| PP |  | Uložení sypaniny na skládky | [15 empty] | PP | 2
| VV |  | VYSKL |  | 108.685 | [13 empty] | VV | 2 | 2 | -1 | 1 | ROZPOCET
22 | K | 171201211 | Poplatek za uložení odpadu ze sypaniny na skládce (skládkovné) | t | 206.502 |  | 0 | CS ÚRS 2013 01 |  |  | základní |  |  | 0 | 0 | 0 | 0 | 4 | K | 2 |  |  |  | ROZPOCET |  |  |  | 0 | 0 | 0 | 0 | 0 | 1 | 0 | 4 | 1044513802
| PP |  | Uložení sypaniny poplatek za uložení sypaniny na skládce ( skládkovné ) | [15 empty] | PP | 2
| VV |  | VYSKL*1,9 |  | 206.502 | [13 empty] | VV | 2 | 2 | -1 | 1 | ROZPOCET
23 | K | 174101101 | Zásyp jam, šachet rýh nebo kolem objektů sypaninou se zhutněním | m3 | 159.844 |  | 0 |  |  |  | základní |  |  | 0 | 0 | 0 | 0 | 4 | K | 2 |  |  |  | ROZPOCET |  |  |  | 0 | 0 | 0 | 0 | 0 | 1 | 0 | 4 | 22
| VV | ZAS | (VY1+VY2+VY3+VY4)-LOZE-PODKL-OBS-"plocha potrubí * délka" (3,14*0,23*0,23*40,19) |  | 159.844 | [13 empty] | VV | 2 | 2 | -1 | 1 | ROZPOCET
24 | M | 583373450 | štěrkopísek frakce 0-32 třída C | t | 91.111 |  | 0 |  |  |  | základní |  |  | 1 | 91.111 | 0 | 0 | 8 | M | 2 |  |  |  | ROZPOCET |  |  |  | 0 | 0 | 0 | 0 | 0 | 1 | 0 | 4 | 23
| VV |  | "na základě geol. průzk. předp. nahrazení 30% materiálu zásypu štěrkopískem" | [15 empty] | VV | 2 | 1 | -1 | 0 | ROZPOCET
| VV |  | ZAS * 0,3 * 1,9 |  | 91.111 | [13 empty] | VV | 2 | 2 | -1 | 1 | ROZPOCET
25 | K | 175101101 | Obsyp potrubí bez prohození sypaniny z hornin tř. 1 až 4 uloženým do 3 m od kraje výkopu | m3 | 38.984 |  | 0 |  |  |  | základní |  |  | 0 | 0 | 0 | 0 | 4 | K | 2 |  |  |  | ROZPOCET |  |  |  | 0 | 0 | 0 | 0 | 0 | 1 | 0 | 4 | 24
| VV |  | "dl. kam 400" 40,19 * "plocha řezu" 0,97 |  | 38.984 | [13 empty] | VV | 2 | 2 | -1 | 0 | ROZPOCET
| VV | OBS | Součet |  | 38.984 | [13 empty] | VV | 2 | 4 | -1 | 1 | ROZPOCET
26 | M | 583373030 | štěrkopísek frakce 0-8 třída C | t | 74.07 |  | 0 |  |  |  | základní |  |  | 1 | 74.07 | 0 | 0 | 8 | M | 2 |  |  |  | ROZPOCET |  |  |  | 0 | 0 | 0 | 0 | 0 | 1 | 0 | 4 | 25
| VV |  | OBS * 1,9 |  | 74.07 | [13 empty] | VV | 2 | 2 | -1 | 1 | ROZPOCET
| D | 2 | Zakládání |  |  |  | 0 | [5 empty] | 0 |  | 21.9427 |  | 0 | 1 | D | 1 |  |  |  | ROZPOCET | [9 empty] | 0
27 | K | 212752212 | Trativod z drenážních trubek plastových flexibilních D do 100 mm včetně lože otevřený výkop | m | 40.19 |  | 0 |  |  |  | základní |  |  | 0.22657 | 9.1058 | 0 | 0 | 4 | K | 2 |  |  |  | ROZPOCET |  |  |  | 0 | 0 | 0 | 0 | 0 | 1 | 0 | 4 | 26
| VV | DL | "délka" 40,19 |  | 40.19 | [13 empty] | VV | 2 | 2 | -1 | 1 | ROZPOCET
28 | K | 451541111 | Lože pod potrubí otevřený výkop ze štěrkodrtě | m3 | 7.536 |  | 0 |  |  |  | základní |  |  | 1.7034 | 12.8368 | 0 | 0 | 4 | K | 2 |  |  |  | ROZPOCET |  |  |  | 0 | 0 | 0 | 0 | 0 | 1 | 0 | 4 | 27
| VV |  | "tl. dle vzor. řezu uložení * š. * dl." | [15 empty] | VV | 2 | 1 | -1 | 0 | ROZPOCET
| VV | LOZE | 0,125 * 1,5 * DL |  | 7.536 | [13 empty] | VV | 2 | 2 | -1 | 1 | ROZPOCET
| D | 4 | Vodorovné konstrukce |  |  |  | 0 | [5 empty] | 0 |  | 0 |  | 0 | 1 | D | 1 |  |  |  | ROZPOCET | [9 empty] | 0
29 | K | 452311131 | Podkladní desky z betonu prostého tř. C 12/15 otevřený výkop | m3 | 7.536 |  | 0 |  |  |  | základní |  |  | 0 | 0 | 0 | 0 | 4 | K | 2 |  |  |  | ROZPOCET |  |  |  | 0 | 0 | 0 | 0 | 0 | 1 | 0 | 4 | 28
| VV |  | "tl. dle vzor. řezu uložení * š. * dl." | [15 empty] | VV | 2 | 1 | -1 | 0 | ROZPOCET
| VV | PODKL | 0,125 * 1,5 * DL |  | 7.536 | [13 empty] | VV | 2 | 2 | -1 | 1 | ROZPOCET
| D | 8 | Trubní vedení |  |  |  | 0 | [5 empty] | 0 |  | 9.3491 |  | 0 | 1 | D | 1 |  |  |  | ROZPOCET | [9 empty] | 0
30 | K | 831392121 | Montáž potrubí z trub kameninových hrdlových s integrovaným těsněním výkop sklon do 20 % DN 400 | m | 40.19 |  | 0 | CS ÚRS 2013 01 |  |  | základní |  |  | 0.00011 | 0.0044209 | 0 | 0 | 4 | K | 2 |  |  |  | ROZPOCET |  |  |  | 0 | 0 | 0 | 0 | 0 | 1 | 0 | 4 | -2019657658
| PP |  | Montáž potrubí z trub kameninových hrdlových s integrovaným těsněním v otevřeném výkopu ve sklonu do 20 % DN 400 | [15 empty] | PP | 2
| VV |  | DL |  | 40.19 | [13 empty] | VV | 2 | 2 | -1 | 1 | ROZPOCET
31 | M | 597107060 | trouba kameninová glazovaná DN400mm L2,50m spojovací systém C Třída 200 | m | 40.793 |  | 0 | CS ÚRS 2013 01 |  |  | základní |  |  | 0.152 | 6.2005 | 0 | 0 | 8 | M | 2 |  |  |  | ROZPOCET |  |  |  | 0 | 0 | 0 | 0 | 0 | 1 | 0 | 4 | 1566177564
| PP |  | trouby kameninové kanalizační hrdlové trouby kameninové glazované s integrovaným spojem stavební délka 2,50 m DN 400 mm tř.200 C | [15 empty] | PP | 2
| VV |  | DL |  | 40.19 | [13 empty] | VV | 2 | 2 | -1 | 1 | ROZPOCET
| VV |  | 40,19*1,015 'Přepočtené koeficientem množství |  | 40.793 | [13 empty] | VV | 2 | 2 | 0 | 1 | ROZPOCET
32 | K | 894211121-40 | Šachta kanalizační kruhová, betonová, prefa, hl. 3,0 - 4,0 m | kus | 1 |  | 0 |  |  |  | základní |  |  | 2 | 2 | 0 | 0 | 4 | K | 2 |  |  |  | ROZPOCET |  |  |  | 0 | 0 | 0 | 0 | 0 | 1 | 0 | 4 | -1837113767
| PP |  | Šachta kanalizační kruhová, betonová, prefa, hl. 3,0 - 4,0 m | [15 empty] | PP | 2
| VV |  | 1 |  | 1 | [13 empty] | VV | 2 | 2 | -1 | 1 | ROZPOCET
33 | K | 899104111 | Osazení poklopů litinových nebo ocelových včetně rámů hmotnosti nad 150 kg | kus | 1 |  | 0 |  |  |  | základní |  |  | 0.00702 | 0.00702 | 0 | 0 | 4 | K | 2 |  |  |  | ROZPOCET |  |  |  | 0 | 0 | 0 | 0 | 0 | 1 | 0 | 4 | 49
| VV |  | 1 |  | 1 | [13 empty] | VV | 2 | 2 | -1 | 1 | ROZPOCET
34 | M | 552434420 | poklop na vstupní šachtu litinový DN600 D400 | kus | 1 |  | 0 |  |  |  | základní |  |  | 0.194 | 0.194 | 0 | 0 | 8 | M | 2 |  |  |  | ROZPOCET |  |  |  | 0 | 0 | 0 | 0 | 0 | 1 | 0 | 4 | 50
| VV |  | 1 |  | 1 | [13 empty] | VV | 2 | 2 | -1 | 1 | ROZPOCET
35 | K | 833101100-1 | Úprava stávající šachty - nový směr odtoku | kus | 1 |  | 0 |  |  |  | základní |  |  | 0 | 0 | 0 | 0 | 4 | K | 2 |  |  |  | ROZPOCET |  |  |  | 0 | 0 | 0 | 0 | 0 | 1 | 0 | 4 | -988065785
| PP |  | Úprava stávající šachty - nový směr odtoku | [15 empty] | PP | 2
| VV |  | 1 |  | 1 | [13 empty] | VV | 2 | 2 | -1 | 1 | ROZPOCET
36 | K | 892421111 | Zkouška těsnosti potrubí DN 400 nebo 500 | m | 40.19 |  | 0 | CS ÚRS 2013 01 |  |  | základní |  |  | 0 | 0 | 0 | 0 | 4 | K | 2 |  |  |  | ROZPOCET |  |  |  | 0 | 0 | 0 | 0 | 0 | 1 | 0 | 4 | 703285465
| PP |  | Tlakové zkoušky vodou na potrubí DN 400 nebo 500 | [15 empty] | PP | 2
| VV |  | DL |  | 40.19 | [13 empty] | VV | 2 | 2 | -1 | 1 | ROZPOCET
37 | K | 892442111-1 | Zabezpečení konců potrubí DN nad 300 do 800 při tlakových zkouškách | kus | 2 |  | 0 |  |  |  | základní |  |  | 0.47155 | 0.9431 | 0 | 0 | 4 | K | 2 |  |  |  | ROZPOCET |  |  |  | 0 | 0 | 0 | 0 | 0 | 1 | 0 | 4 | 984099312
| PP |  | Tlakové zkoušky vodou zabezpečení konců potrubí při tlakových zkouškách DN přes 300 do 600 | [15 empty] | PP | 2
| VV |  | "konce" 2 |  | 2 | [13 empty] | VV | 2 | 2 | -1 | 1 | ROZPOCET
| D | 9 | Ostatní konstrukce a práce-bourání |  |  |  | 0 | [5 empty] | 0 |  | 0.0016228 |  | 0.004773 | 1 | D | 1 |  |  |  | ROZPOCET | [9 empty] | 0
38 | K | 971-1 | Výplň potrubí popílkobetonem | m3 | 4.773 |  | 0 |  |  |  | základní |  |  | 0.00034 | 0.0016228 | 0.001 | 0.004773 | 4 | K | 2 |  |  |  | ROZPOCET |  |  |  | 0 | 0 | 0 | 0 | 0 | 1 | 0 | 4 | 1645557580
| PP |  | Výplň potrubí popílkobetonem | [15 empty] | PP | 2
| VV |  | "délka stávající stoky JF - bude zrušena" | [15 empty] | VV | 2 | 1 | -1 | 0 | ROZPOCET
| VV |  | 38 * (3,14 * 0,2 * 0,2) |  | 4.773 | [13 empty] | VV | 2 | 2 | -1 | 1 | ROZPOCET
| D | 99 | Přesun hmot |  |  |  | 0 | [5 empty] | 0 |  | 0 |  | 0 | 1 | D | 1 |  |  |  | ROZPOCET | [9 empty] | 0
39 | K | 998275101 | Přesun hmot pro trubní vedení z trub kameninových otevřený výkop | t | 197.328 |  | 0 |  |  |  | základní |  |  | 0 | 0 | 0 | 0 | 4 | K | 2 |  |  |  | ROZPOCET |  |  |  | 0 | 0 | 0 | 0 | 0 | 1 | 0 | 4 | 56

## SO312-JG - Stoka JG
| List obsahuje: |  | 1) Krycí list soupisu | 2) Rekapitulace |  |  | 3) Soupis prací | Zpět na list: | Rekapitulace stavby
[9 empty] | >> skryté sloupce << | [9 empty] | {F068DC12-3B72-4C90-BFD2-21C260E65EEC} | [5 empty] | DL | 5,85 | 2
[19 empty] | 2 | [5 empty] | LOZE | 1,097 | 2
| KRYCÍ LIST SOUPISU | [8 empty] | v --- níže se nacházejí doplnkové a pomocné údaje k sestavám --- v | [8 empty] | False | [5 empty] | OBS | 5,675 | 2
[25 empty] | PAZ | 35,1 | 2
| Stavba: | [23 empty] | PODKL | 1,097 | 2
|  | Rekonstrukce ulice Pražské v Brandýse nad Labem - Staré Boleslavi | [22 empty] | VY1 | 7,898 | 2
| Objekt: | [23 empty] | VY2 | 18,428 | 2
|  | 2 - Rekonstrukce ulice Pražské v Brandýse nad Labem - Staré Boleslavi | [22 empty] | VY3 | 1,8 | 2
| Soupis: | [23 empty] | VY4 | 4,2 | 2
|  | SO312 - Rekonstrukce kanalizace | [22 empty] | VYMEZI | 32,879 | 2
| Úroveň 3: | [23 empty] | VYSKL | 15,886 | 2
|  | SO312-JG - Stoka JG | [22 empty] | ZAS | 23,485 | 2
| KSO: |  | 827 21 |  |  | CC-CZ:
| Místo: |  | Brandýs nad Labem, Pražská ul. |  |  | Datum: | 19.04.2014
| Zadavatel: |  |  |  |  | IČ:
|  | Město Brandýs nad Labem - Stará Boleslav |  |  |  | DIČ:
| Uchazeč: |  |  |  |  | IČ:
DIČ:
| Projektant: |  |  |  |  | IČ:
|  | Ateliér PROMIKA s.r.o. |  |  |  | DIČ:
Poznámka:
| Cena bez DPH | [5 empty] | 0
|  |  | Základ daně |  |  | Sazba daně | Výše daně
| DPH | základní | 0 |  |  | 21% | 0
|  | snížená | 0 |  |  | 15% | 0
|  | zákl. přenesená | 0 |  |  | 21% | 0
|  | sníž. přenesená | 0 |  |  | 15% | 0
|  | nulová | 0 |  |  | 0% | 0
| Cena s DPH |  |  | v | CZK |  | 0
REKAPITULACE ČLENĚNÍ SOUPISU PRACÍ
Stavba:
Rekonstrukce ulice Pražské v Brandýse nad Labem - Staré Boleslavi
Objekt:
2 - Rekonstrukce ulice Pražské v Brandýse nad Labem - Staré Boleslavi
Soupis:
SO312 - Rekonstrukce kanalizace
Úroveň 3:
SO312-JG - Stoka JG
Místo: |  |  | Brandýs nad Labem, Pražská ul. |  |  | Datum: | 19.04.2014
Zadavatel: |  |  | Město Brandýs nad Labem - Stará Boleslav |  |  | Projektant: | Ateliér PROMIKA s.r.o.
Uchazeč:
Kód dílu - Popis | [6 empty] | Cena celkem [CZK]
Náklady soupisu celkem | [6 empty] | 0 | [12 empty] | -1
| HSV - Práce a dodávky HSV | [5 empty] | 0
| 1 - Zemní práce | [5 empty] | 0
| 2 - Zakládání | [5 empty] | 0
| 4 - Vodorovné konstrukce | [5 empty] | 0
| 8 - Trubní vedení | [5 empty] | 0
| 9 - Ostatní konstrukce a práce-bourání | [5 empty] | 0
| 99 - Přesun hmot | [5 empty] | 0
SOUPIS PRACÍ
Stavba:
Rekonstrukce ulice Pražské v Brandýse nad Labem - Staré Boleslavi
Objekt:
2 - Rekonstrukce ulice Pražské v Brandýse nad Labem - Staré Boleslavi
Soupis:
SO312 - Rekonstrukce kanalizace
Úroveň 3:
SO312-JG - Stoka JG
Místo: |  |  | Brandýs nad Labem, Pražská ul. |  |  | Datum: | 19.04.2014
Zadavatel: |  |  | Město Brandýs nad Labem - Stará Boleslav |  |  | Projektant: | Ateliér PROMIKA s.r.o.
Uchazeč:
PČ | Typ | Kód | Popis | MJ | Množství | J.cena [CZK] | Cena celkem [CZK] | Cenová soustava |  | Poznámka | DPH | J. Nh [h] | Nh celkem [h] | J. hmotnost [t] | Hmotnost celkem [t] | J. suť [t] | Suť Celkem [t]
Náklady soupisu celkem | [6 empty] | 0 | [5 empty] | 0 |  | 30.981 |  | 0.5412 |  | D | -1 | [13 empty] | 0
| D | HSV | Práce a dodávky HSV |  |  |  | 0 | [5 empty] | 0 |  | 30.981 |  | 0.5412 | 1 | D | 0 |  |  |  | ROZPOCET | [9 empty] | 0
| D | 1 | Zemní práce |  |  |  | 0 | [5 empty] | 0 |  | 24.2396 |  | 0 | 1 | D | 1 |  |  |  | ROZPOCET | [9 empty] | 0
1 | K | 130001101 | Příplatek za ztížení vykopávky v blízkosti pozemního vedení | m3 | 5.4 |  | 0 |  |  |  | základní |  |  | 0 | 0 | 0 | 0 | 4 | K | 2 |  |  |  | ROZPOCET |  |  |  | 0 | 0 | 0 | 0 | 0 | 1 | 0 | 4 | -2036425928
| VV |  | "počet křížených ostatních sítí * délka 2m * hloubka" | [15 empty] | VV | 2 | 1 | -1 | 0 | ROZPOCET
| VV |  | "stáv. kanal. šachta" 1 * 2 * 2,7 |  | 5.4 | [13 empty] | VV | 2 | 2 | -1 | 1 | ROZPOCET
2 | K | 132201202 | Hloubení rýh š do 2000 mm v hornině tř. 3 objemu do 1000 m3 | m3 | 7.898 |  | 0 |  |  |  | základní |  |  | 0 | 0 | 0 | 0 | 4 | K | 2 |  |  |  | ROZPOCET |  |  |  | 0 | 0 | 0 | 0 | 0 | 1 | 0 | 4 | 9
| VV |  | "dl. * š. * hl. * procento dle geologie" | [15 empty] | VV | 2 | 1 | -1 | 0 | ROZPOCET
| VV | VY1 | 5,85 * 1,5 * 3 * 0,3 |  | 7.898 | [13 empty] | VV | 2 | 2 | -1 | 1 | ROZPOCET
3 | K | 132201209 | Příplatek za lepivost k hloubení rýh š do 2000 mm v hornině tř. 3 | m3 | 3.949 |  | 0 |  |  |  | základní |  |  | 0 | 0 | 0 | 0 | 4 | K | 2 |  |  |  | ROZPOCET |  |  |  | 0 | 0 | 0 | 0 | 0 | 1 | 0 | 4 | 10
| VV |  | "odhad lepivosti" | [15 empty] | VV | 2 | 1 | -1 | 0 | ROZPOCET
| VV |  | VY1 * 0,5 |  | 3.949 | [13 empty] | VV | 2 | 2 | -1 | 1 | ROZPOCET
4 | K | 132301202 | Hloubení rýh š do 2000 mm v hornině tř. 4 objemu do 1000 m3 | m3 | 18.428 |  | 0 |  |  |  | základní |  |  | 0 | 0 | 0 | 0 | 4 | K | 2 |  |  |  | ROZPOCET |  |  |  | 0 | 0 | 0 | 0 | 0 | 1 | 0 | 4 | 11
| VV |  | "dl. * š. * hl. * procento dle geologie" | [15 empty] | VV | 2 | 1 | -1 | 0 | ROZPOCET
| VV | VY2 | 5,85 * 1,5 * 3 * 0,7 |  | 18.428 | [13 empty] | VV | 2 | 2 | -1 | 1 | ROZPOCET
5 | K | 132301209 | Příplatek za lepivost k hloubení rýh š do 2000 mm v hornině tř. 4 | m3 | 13.821 |  | 0 |  |  |  | základní |  |  | 0 | 0 | 0 | 0 | 4 | K | 2 |  |  |  | ROZPOCET |  |  |  | 0 | 0 | 0 | 0 | 0 | 1 | 0 | 4 | 12
| VV |  | VY2*0,75 |  | 13.821 | [13 empty] | VV | 2 | 2 | -1 | 1 | ROZPOCET
6 | K | 131201201 | Hloubení jam zapažených v hornině tř. 3 objemu do 100 m3 | m3 | 1.8 |  | 0 |  |  |  | základní |  |  | 0 | 0 | 0 | 0 | 4 | K | 2 |  |  |  | ROZPOCET |  |  |  | 0 | 0 | 0 | 0 | 0 | 1 | 0 | 4 | 5
| VV |  | "osazení šachet - rozšíření přes š. rýhy - počet * délka * šířka * odhad procent dle geologie" | [15 empty] | VV | 2 | 1 | -1 | 0 | ROZPOCET
| VV | VY3 | (1 * 2 * 1 * 3)*0,3 |  | 1.8 | [13 empty] | VV | 2 | 2 | -1 | 1 | ROZPOCET
7 | K | 131201209 | Příplatek za lepivost u hloubení jam zapažených v hornině tř. 3 | m3 | 0.9 |  | 0 |  |  |  | základní |  |  | 0 | 0 | 0 | 0 | 4 | K | 2 |  |  |  | ROZPOCET |  |  |  | 0 | 0 | 0 | 0 | 0 | 1 | 0 | 4 | 6
| VV |  | "odhad lepivosti" VY3 * 0,5 |  | 0.9 | [13 empty] | VV | 2 | 2 | -1 | 1 | ROZPOCET
8 | K | 131301201 | Hloubení jam zapažených v hornině tř. 4 objemu do 100 m3 | m3 | 4.2 |  | 0 |  |  |  | základní |  |  | 0 | 0 | 0 | 0 | 4 | K | 2 |  |  |  | ROZPOCET |  |  |  | 0 | 0 | 0 | 0 | 0 | 1 | 0 | 4 | 7
| VV |  | "osazení šachet - rozšíření přes š. rýhy - počet * délka * šířka * odhad procent dle geologie" | [15 empty] | VV | 2 | 1 | -1 | 0 | ROZPOCET
| VV | VY4 | (1 * 2 * 1 * 3)*0,7 |  | 4.2 | [13 empty] | VV | 2 | 2 | -1 | 1 | ROZPOCET
9 | K | 131301209 | Příplatek za lepivost u hloubení jam zapažených v hornině tř. 4 | m3 | 3.15 |  | 0 |  |  |  | základní |  |  | 0 | 0 | 0 | 0 | 4 | K | 2 |  |  |  | ROZPOCET |  |  |  | 0 | 0 | 0 | 0 | 0 | 1 | 0 | 4 | 8
| VV |  | "odhad lepivosti" VY4 * 0,75 |  | 3.15 | [13 empty] | VV | 2 | 2 | -1 | 1 | ROZPOCET
10 | K | 151201102 | Zřízení zátažného pažení a rozepření stěn rýh hl do 4 m | m2 | 35.1 |  | 0 |  |  |  | základní |  |  | 0.00201 | 0.070551 | 0 | 0 | 4 | K | 2 |  |  |  | ROZPOCET |  |  |  | 0 | 0 | 0 | 0 | 0 | 1 | 0 | 4 | 16
| VV |  | "dl. * hl. * 2 stěny" | [15 empty] | VV | 2 | 1 | -1 | 0 | ROZPOCET
| VV | PAZ | 5,85 * 3 * 2 |  | 35.1 | [13 empty] | VV | 2 | 2 | -1 | 1 | ROZPOCET
11 | K | 151201112 | Odstranění zátažného pažení a rozepření stěn rýh hl do 4 m | m2 | 35.1 |  | 0 |  |  |  | základní |  |  | 0 | 0 | 0 | 0 | 4 | K | 2 |  |  |  | ROZPOCET |  |  |  | 0 | 0 | 0 | 0 | 0 | 1 | 0 | 4 | 17
| VV |  | PAZ |  | 35.1 | [13 empty] | VV | 2 | 2 | -1 | 1 | ROZPOCET
12 | K | 161101102 | Svislé přemístění výkopku z horniny tř. 1 až 4 hl výkopu do 4 m | m3 | 32.326 |  | 0 |  |  |  | základní |  |  | 0 | 0 | 0 | 0 | 4 | K | 2 |  |  |  | ROZPOCET |  |  |  | 0 | 0 | 0 | 0 | 0 | 1 | 0 | 4 | 18
| VV |  | (VY1+VY2+VY3+VY4) |  | 32.326 | [13 empty] | VV | 2 | 2 | -1 | 1 | ROZPOCET
13 | K | 162701105 | Vodorovné přemístění do 10000 m výkopku z horniny tř. 1 až 4 | m3 | 15.886 |  | 0 |  |  |  | základní |  |  | 0 | 0 | 0 | 0 | 4 | K | 2 |  |  |  | ROZPOCET |  |  |  | 0 | 0 | 0 | 0 | 0 | 1 | 0 | 4 | 19
| VV |  | "odvoz přebytečného výkopku na skládku" | [15 empty] | VV | 2 | 1 | -1 | 0 | ROZPOCET
| VV | VYSKL | LOZE+OBS+PODKL+"plocha potrubí * délka" (3,14*0,23*0,23*5,85)+ZAS*0,3 |  | 15.886 | [13 empty] | VV | 2 | 2 | -1 | 1 | ROZPOCET
14 | K | 162301102 | Vodorovné přemístění do 1000 m výkopku/sypaniny z horniny tř. 1 až 4 | m3 | 32.879 |  | 0 | CS ÚRS 2013 01 |  |  | základní |  |  | 0 | 0 | 0 | 0 | 4 | K | 2 |  |  |  | ROZPOCET |  |  |  | 0 | 0 | 0 | 0 | 0 | 1 | 0 | 4 | -1651991268
| PP |  | Vodorovné přemístění výkopku nebo sypaniny po suchu na obvyklém dopravním prostředku, bez naložení výkopku, avšak se složením bez rozhrnutí z horniny tř. 1 až 4 na vzdálenost přes 500 do 1 000 m | [15 empty] | PP | 2
| VV |  | "přemístění výkopku, kt. bude navrácen zpět, na mezideponii * 2 cesty - tam a zpět" | [15 empty] | VV | 2 | 1 | -1 | 0 | ROZPOCET
| VV | VYMEZI | (ZAS * 0,7) * 2 |  | 32.879 | [13 empty] | VV | 2 | 2 | -1 | 1 | ROZPOCET
15 | K | 167101102 | Nakládání výkopku z hornin tř. 1 až 4 přes 100 m3 | m3 | 16.44 |  | 0 |  |  |  | základní |  |  | 0 | 0 | 0 | 0 | 4 | K | 2 |  |  |  | ROZPOCET |  |  |  | 0 | 0 | 0 | 0 | 0 | 1 | 0 | 4 | -1020849741
| PP |  | Nakládání výkopku z hornin tř. 1 až 4 přes 100 m3 | [15 empty] | PP | 2
| VV |  | VYMEZI / 2 |  | 16.44 | [13 empty] | VV | 2 | 2 | -1 | 1 | ROZPOCET
16 | K | 171201201 | Uložení sypaniny na skládky | m3 | 15.886 |  | 0 | CS ÚRS 2013 01 |  |  | základní |  |  | 0 | 0 | 0 | 0 | 4 | K | 2 |  |  |  | ROZPOCET |  |  |  | 0 | 0 | 0 | 0 | 0 | 1 | 0 | 4 | 2072978412
| PP |  | Uložení sypaniny na skládky | [15 empty] | PP | 2
| VV |  | VYSKL |  | 15.886 | [13 empty] | VV | 2 | 2 | -1 | 1 | ROZPOCET
17 | K | 171201211 | Poplatek za uložení odpadu ze sypaniny na skládce (skládkovné) | t | 30.183 |  | 0 | CS ÚRS 2013 01 |  |  | základní |  |  | 0 | 0 | 0 | 0 | 4 | K | 2 |  |  |  | ROZPOCET |  |  |  | 0 | 0 | 0 | 0 | 0 | 1 | 0 | 4 | 1044513802
| PP |  | Uložení sypaniny poplatek za uložení sypaniny na skládce ( skládkovné ) | [15 empty] | PP | 2
| VV |  | VYSKL*1,9 |  | 30.183 | [13 empty] | VV | 2 | 2 | -1 | 1 | ROZPOCET
18 | K | 174101101 | Zásyp jam, šachet rýh nebo kolem objektů sypaninou se zhutněním | m3 | 23.485 |  | 0 |  |  |  | základní |  |  | 0 | 0 | 0 | 0 | 4 | K | 2 |  |  |  | ROZPOCET |  |  |  | 0 | 0 | 0 | 0 | 0 | 1 | 0 | 4 | 22
| VV | ZAS | (VY1+VY2+VY3+VY4)-LOZE-PODKL-OBS-"plocha potrubí * délka" (3,14*0,23*0,23*5,85) |  | 23.485 | [13 empty] | VV | 2 | 2 | -1 | 1 | ROZPOCET
19 | M | 583373450 | štěrkopísek frakce 0-32 třída C | t | 13.386 |  | 0 |  |  |  | základní |  |  | 1 | 13.386 | 0 | 0 | 8 | M | 2 |  |  |  | ROZPOCET |  |  |  | 0 | 0 | 0 | 0 | 0 | 1 | 0 | 4 | 23
| VV |  | "na základě geol. průzk. předp. nahrazení 30% materiálu zásypu štěrkopískem" | [15 empty] | VV | 2 | 1 | -1 | 0 | ROZPOCET
| VV |  | ZAS * 0,3 * 1,9 |  | 13.386 | [13 empty] | VV | 2 | 2 | -1 | 1 | ROZPOCET
20 | K | 175101101 | Obsyp potrubí bez prohození sypaniny z hornin tř. 1 až 4 uloženým do 3 m od kraje výkopu | m3 | 5.675 |  | 0 |  |  |  | základní |  |  | 0 | 0 | 0 | 0 | 4 | K | 2 |  |  |  | ROZPOCET |  |  |  | 0 | 0 | 0 | 0 | 0 | 1 | 0 | 4 | 24
| VV |  | "dl. kam 400" 5,85 * "plocha řezu" 0,97 |  | 5.675 | [13 empty] | VV | 2 | 2 | -1 | 0 | ROZPOCET
| VV | OBS | Součet |  | 5.675 | [13 empty] | VV | 2 | 4 | -1 | 1 | ROZPOCET
21 | M | 583373030 | štěrkopísek frakce 0-8 třída C | t | 10.783 |  | 0 |  |  |  | základní |  |  | 1 | 10.783 | 0 | 0 | 8 | M | 2 |  |  |  | ROZPOCET |  |  |  | 0 | 0 | 0 | 0 | 0 | 1 | 0 | 4 | 25
| VV |  | OBS * 1,9 |  | 10.783 | [13 empty] | VV | 2 | 2 | -1 | 1 | ROZPOCET
| D | 2 | Zakládání |  |  |  | 0 | [5 empty] | 0 |  | 3.1941 |  | 0 | 1 | D | 1 |  |  |  | ROZPOCET | [9 empty] | 0
22 | K | 212752212 | Trativod z drenážních trubek plastových flexibilních D do 100 mm včetně lože otevřený výkop | m | 5.85 |  | 0 |  |  |  | základní |  |  | 0.22657 | 1.3254 | 0 | 0 | 4 | K | 2 |  |  |  | ROZPOCET |  |  |  | 0 | 0 | 0 | 0 | 0 | 1 | 0 | 4 | 26
| VV | DL | "délka" 5,85 |  | 5.85 | [13 empty] | VV | 2 | 2 | -1 | 1 | ROZPOCET
23 | K | 451541111 | Lože pod potrubí otevřený výkop ze štěrkodrtě | m3 | 1.097 |  | 0 |  |  |  | základní |  |  | 1.7034 | 1.8686 | 0 | 0 | 4 | K | 2 |  |  |  | ROZPOCET |  |  |  | 0 | 0 | 0 | 0 | 0 | 1 | 0 | 4 | 27
| VV |  | "tl. dle vzor. řezu uložení * š. * dl." | [15 empty] | VV | 2 | 1 | -1 | 0 | ROZPOCET
| VV | LOZE | 0,125 * 1,5 * DL |  | 1.097 | [13 empty] | VV | 2 | 2 | -1 | 1 | ROZPOCET
| D | 4 | Vodorovné konstrukce |  |  |  | 0 | [5 empty] | 0 |  | 0 |  | 0 | 1 | D | 1 |  |  |  | ROZPOCET | [9 empty] | 0
24 | K | 452311131 | Podkladní desky z betonu prostého tř. C 12/15 otevřený výkop | m3 | 1.097 |  | 0 |  |  |  | základní |  |  | 0 | 0 | 0 | 0 | 4 | K | 2 |  |  |  | ROZPOCET |  |  |  | 0 | 0 | 0 | 0 | 0 | 1 | 0 | 4 | 28
| VV |  | "tl. dle vzor. řezu uložení * š. * dl." | [15 empty] | VV | 2 | 1 | -1 | 0 | ROZPOCET
| VV | PODKL | 0,125 * 1,5 * DL |  | 1.097 | [13 empty] | VV | 2 | 2 | -1 | 1 | ROZPOCET
| D | 8 | Trubní vedení |  |  |  | 0 | [5 empty] | 0 |  | 3.5473 |  | 0 | 1 | D | 1 |  |  |  | ROZPOCET | [9 empty] | 0
25 | K | 831392121 | Montáž potrubí z trub kameninových hrdlových s integrovaným těsněním výkop sklon do 20 % DN 400 | m | 5.85 |  | 0 | CS ÚRS 2013 01 |  |  | základní |  |  | 0.00011 | 0.0006435 | 0 | 0 | 4 | K | 2 |  |  |  | ROZPOCET |  |  |  | 0 | 0 | 0 | 0 | 0 | 1 | 0 | 4 | -2019657658
| PP |  | Montáž potrubí z trub kameninových hrdlových s integrovaným těsněním v otevřeném výkopu ve sklonu do 20 % DN 400 | [15 empty] | PP | 2
| VV |  | DL |  | 5.85 | [13 empty] | VV | 2 | 2 | -1 | 1 | ROZPOCET
26 | M | 597107060 | trouba kameninová glazovaná DN400mm L2,50m spojovací systém C Třída 200 | m | 5.938 |  | 0 | CS ÚRS 2013 01 |  |  | základní |  |  | 0.152 | 0.90258 | 0 | 0 | 8 | M | 2 |  |  |  | ROZPOCET |  |  |  | 0 | 0 | 0 | 0 | 0 | 1 | 0 | 4 | 1566177564
| PP |  | trouby kameninové kanalizační hrdlové trouby kameninové glazované s integrovaným spojem stavební délka 2,50 m DN 400 mm tř.200 C | [15 empty] | PP | 2
| VV |  | DL |  | 5.85 | [13 empty] | VV | 2 | 2 | -1 | 1 | ROZPOCET
| VV |  | 5,85*1,015 'Přepočtené koeficientem množství |  | 5.938 | [13 empty] | VV | 2 | 2 | 0 | 1 | ROZPOCET
27 | K | 894211121-30 | Šachta kanalizační kruhová, betonová, prefa, hl. 2,5 - 3,0 m | kus | 1 |  | 0 |  |  |  | základní |  |  | 1.5 | 1.5 | 0 | 0 | 4 | K | 2 |  |  |  | ROZPOCET |  |  |  | 0 | 0 | 0 | 0 | 0 | 1 | 0 | 4 | 1287022873
| PP |  | Šachta kanalizační kruhová, betonová, prefa, hl. 2,5 - 3,0 m | [15 empty] | PP | 2
| VV |  | 1 |  | 1 | [13 empty] | VV | 2 | 2 | -1 | 1 | ROZPOCET
28 | K | 899104111 | Osazení poklopů litinových nebo ocelových včetně rámů hmotnosti nad 150 kg | kus | 1 |  | 0 |  |  |  | základní |  |  | 0.00702 | 0.00702 | 0 | 0 | 4 | K | 2 |  |  |  | ROZPOCET |  |  |  | 0 | 0 | 0 | 0 | 0 | 1 | 0 | 4 | 49
| VV |  | 1 |  | 1 | [13 empty] | VV | 2 | 2 | -1 | 1 | ROZPOCET
29 | M | 552434420 | poklop na vstupní šachtu litinový DN600 D400 | kus | 1 |  | 0 |  |  |  | základní |  |  | 0.194 | 0.194 | 0 | 0 | 8 | M | 2 |  |  |  | ROZPOCET |  |  |  | 0 | 0 | 0 | 0 | 0 | 1 | 0 | 4 | 50
| VV |  | 1 |  | 1 | [13 empty] | VV | 2 | 2 | -1 | 1 | ROZPOCET
30 | K | 892421111 | Zkouška těsnosti potrubí DN 400 nebo 500 | m | 5.85 |  | 0 | CS ÚRS 2013 01 |  |  | základní |  |  | 0 | 0 | 0 | 0 | 4 | K | 2 |  |  |  | ROZPOCET |  |  |  | 0 | 0 | 0 | 0 | 0 | 1 | 0 | 4 | 703285465
| PP |  | Tlakové zkoušky vodou na potrubí DN 400 nebo 500 | [15 empty] | PP | 2
| VV |  | DL |  | 5.85 | [13 empty] | VV | 2 | 2 | -1 | 1 | ROZPOCET
31 | K | 892442111-1 | Zabezpečení konců potrubí DN nad 300 do 800 při tlakových zkouškách | kus | 2 |  | 0 |  |  |  | základní |  |  | 0.47155 | 0.9431 | 0 | 0 | 4 | K | 2 |  |  |  | ROZPOCET |  |  |  | 0 | 0 | 0 | 0 | 0 | 1 | 0 | 4 | 984099312
| PP |  | Tlakové zkoušky vodou zabezpečení konců potrubí při tlakových zkouškách DN přes 300 do 600 | [15 empty] | PP | 2
| VV |  | "konce" 2 |  | 2 | [13 empty] | VV | 2 | 2 | -1 | 1 | ROZPOCET
| D | 9 | Ostatní konstrukce a práce-bourání |  |  |  | 0 | [5 empty] | 0 |  | 0 |  | 0.5412 | 1 | D | 1 |  |  |  | ROZPOCET | [9 empty] | 0
32 | K | 358315114-1 | Bourání stoky kompletní nebo otvorů z prostého betonu nebo kameniny plochy do 4 m2 | m3 | 0.246 |  | 0 |  |  |  | základní |  |  | 0 | 0 | 2.2 | 0.5412 | 4 | K | 2 |  |  |  | ROZPOCET |  |  |  | 0 | 0 | 0 | 0 | 0 | 1 | 0 | 4 | 773385768
| PP |  | Bourání stoky kompletní nebo vybourání otvorů průřezové plochy do 4 m2 ve stokách ze zdiva z prostého betonu | [15 empty] | PP | 2
| VV |  | "stávající potrubí stoky - dl. * průřezová plocha" | [15 empty] | VV | 2 | 1 | -1 | 0 | ROZPOCET
| VV |  | 6 *(0,041) |  | 0.246 | [13 empty] | VV | 2 | 2 | -1 | 0 | ROZPOCET
| VV |  | Součet |  | 0.246 | [13 empty] | VV | 2 | 4 | -1 | 1 | ROZPOCET
| D | 99 | Přesun hmot |  |  |  | 0 | [5 empty] | 0 |  | 0 |  | 0 | 1 | D | 1 |  |  |  | ROZPOCET | [9 empty] | 0
33 | K | 998275101 | Přesun hmot pro trubní vedení z trub kameninových otevřený výkop | t | 30.981 |  | 0 |  |  |  | základní |  |  | 0 | 0 | 0 | 0 | 4 | K | 2 |  |  |  | ROZPOCET |  |  |  | 0 | 0 | 0 | 0 | 0 | 1 | 0 | 4 | 56
34 | K | 460600061 | Odvoz suti a vybouraných hmot do 1 km | t | 0.541 |  | 0 | CS ÚRS 2013 01 |  |  | základní |  |  | 0 | 0 | 0 | 0 | 64 | K | 2 |  |  |  | ROZPOCET |  |  |  | 0 | 0 | 0 | 0 | 0 | 1 | 0 | 64 | -48707475
| PP |  | Přemístění (odvoz) horniny, suti a vybouraných hmot odvoz suti a vybouraných hmot do 1 km | [15 empty] | PP | 2
35 | K | 460600071 | Příplatek k odvozu suti a vybouraných hmot za každý další 1 km | t | 10.279 |  | 0 | CS ÚRS 2013 01 |  |  | základní |  |  | 0 | 0 | 0 | 0 | 64 | K | 2 |  |  |  | ROZPOCET |  |  |  | 0 | 0 | 0 | 0 | 0 | 1 | 0 | 64 | 1901935243
| PP |  | Přemístění (odvoz) horniny, suti a vybouraných hmot odvoz suti a vybouraných hmot Příplatek k ceně za každý další i započatý 1 km | [15 empty] | PP | 2
| VV |  | 0,541*19 'Přepočtené koeficientem množství |  | 10.279 | [13 empty] | VV | 2 | 2 | 0 | 1 | ROZPOCET
36 | K | 997013831 | Poplatek za uložení stavebního směsného odpadu na skládce (skládkovné) | t | 0.541 |  | 0 | CS ÚRS 2013 01 |  |  | základní |  |  | 0 | 0 | 0 | 0 | 4 | K | 2 |  |  |  | ROZPOCET |  |  |  | 0 | 0 | 0 | 0 | 0 | 1 | 0 | 4 | 1333028223
| PP |  | Poplatek za uložení stavebního odpadu na skládce (skládkovné) směsného | [15 empty] | PP | 2

## SO313 - Rekonstrukce vodo...
| List obsahuje: |  | 1) Krycí list soupisu | 2) Rekapitulace |  |  | 3) Soupis prací | Zpět na list: | Rekapitulace stavby
[9 empty] | >> skryté sloupce << | [9 empty] | {20610D6C-0ED4-418F-BBA0-72E5BF92242A} | [5 empty] | DL | 136,96 | 2
[19 empty] | 2 | [5 empty] | LOZE | 10,957 | 2
| KRYCÍ LIST SOUPISU | [8 empty] | v --- níže se nacházejí doplnkové a pomocné údaje k sestavám --- v | [8 empty] | False | [5 empty] | OBS | 39,773 | 2
[25 empty] | PAZ | 451,968 | 2
| Stavba: | [23 empty] | VY1 | 90,394 | 2
|  | Rekonstrukce ulice Pražské v Brandýse nad Labem - Staré Boleslavi | [22 empty] | VY2 | 90,394 | 2
| Objekt: | [23 empty] | VYMEZI | 182,081 | 2
|  | 2 - Rekonstrukce ulice Pražské v Brandýse nad Labem - Staré Boleslavi | [22 empty] | VYSKL | 167,782 | 2
| Soupis: | [23 empty] | ZAS | 130,058 | 2
SO313 - Rekonstrukce vodovodních přípojek
| KSO: |  | 827 13 |  |  | CC-CZ:
| Místo: |  | Brandýs nad Labem, Pražská ul. |  |  | Datum: | 19.04.2014
| Zadavatel: |  |  |  |  | IČ:
|  | Město Brandýs nad Labem - Stará Boleslav |  |  |  | DIČ:
| Uchazeč: |  |  |  |  | IČ:
DIČ:
| Projektant: |  |  |  |  | IČ:
|  | Ateliér PROMIKA s.r.o. |  |  |  | DIČ:
Poznámka:
| Cena bez DPH | [5 empty] | 0
|  |  | Základ daně |  |  | Sazba daně | Výše daně
| DPH | základní | 0 |  |  | 21% | 0
|  | snížená | 0 |  |  | 15% | 0
|  | zákl. přenesená | 0 |  |  | 21% | 0
|  | sníž. přenesená | 0 |  |  | 15% | 0
|  | nulová | 0 |  |  | 0% | 0
| Cena s DPH |  |  | v | CZK |  | 0
REKAPITULACE ČLENĚNÍ SOUPISU PRACÍ
Stavba:
Rekonstrukce ulice Pražské v Brandýse nad Labem - Staré Boleslavi
Objekt:
2 - Rekonstrukce ulice Pražské v Brandýse nad Labem - Staré Boleslavi
Soupis:
SO313 - Rekonstrukce vodovodních přípojek
Místo: |  |  | Brandýs nad Labem, Pražská ul. |  |  | Datum: | 19.04.2014
Zadavatel: |  |  | Město Brandýs nad Labem - Stará Boleslav |  |  | Projektant: | Ateliér PROMIKA s.r.o.
Uchazeč:
Kód dílu - Popis | [6 empty] | Cena celkem [CZK]
Náklady soupisu celkem | [6 empty] | 0 | [12 empty] | -1
| HSV - Práce a dodávky HSV | [5 empty] | 0
| 1 - Zemní práce | [5 empty] | 0
| 4 - Vodorovné konstrukce | [5 empty] | 0
| 8 - Trubní vedení | [5 empty] | 0
| 9 - Ostatní konstrukce a práce-bourání | [5 empty] | 0
| 99 - Přesun hmot | [5 empty] | 0
SOUPIS PRACÍ
Stavba:
Rekonstrukce ulice Pražské v Brandýse nad Labem - Staré Boleslavi
Objekt:
2 - Rekonstrukce ulice Pražské v Brandýse nad Labem - Staré Boleslavi
Soupis:
SO313 - Rekonstrukce vodovodních přípojek
Místo: |  |  | Brandýs nad Labem, Pražská ul. |  |  | Datum: | 19.04.2014
Zadavatel: |  |  | Město Brandýs nad Labem - Stará Boleslav |  |  | Projektant: | Ateliér PROMIKA s.r.o.
Uchazeč:
PČ | Typ | Kód | Popis | MJ | Množství | J.cena [CZK] | Cena celkem [CZK] | Cenová soustava |  | Poznámka | DPH | J. Nh [h] | Nh celkem [h] | J. hmotnost [t] | Hmotnost celkem [t] | J. suť [t] | Suť Celkem [t]
Náklady soupisu celkem | [6 empty] | 0 | [5 empty] | 0 |  | 99.3594 |  | 1.3696 |  | D | -1 | [13 empty] | 0
| D | HSV | Práce a dodávky HSV |  |  |  | 0 | [5 empty] | 0 |  | 99.3594 |  | 1.3696 | 1 | D | 0 |  |  |  | ROZPOCET | [9 empty] | 0
| D | 1 | Zemní práce |  |  |  | 0 | [5 empty] | 0 |  | 75.9487 |  | 0 | 1 | D | 1 |  |  |  | ROZPOCET | [9 empty] | 0
1 | K | 130001101 | Příplatek za ztížení vykopávky v blízkosti pozemního vedení | m3 | 62.2 |  | 0 |  |  |  | základní |  |  | 0 | 0 | 0 | 0 | 4 | K | 2 |  |  |  | ROZPOCET |  |  |  | 0 | 0 | 0 | 0 | 0 | 1 | 0 | 4 | 1
| VV |  | "délka výkopu přes křížící sítě * hloubka * š. výkopu" | [15 empty] | VV | 2 | 1 | -1 | 0 | ROZPOCET
| VV |  | "V66" 4 * (1,5) * 0,8 |  | 4.8 | [13 empty] | VV | 2 | 2 | -1 | 0 | ROZPOCET
| VV |  | "V67" 4 * (1,6) * 0,8 |  | 5.12 | [13 empty] | VV | 2 | 2 | -1 | 0 | ROZPOCET
| VV |  | "V68" 3 * (1,6) * 0,8 |  | 3.84 | [13 empty] | VV | 2 | 2 | -1 | 0 | ROZPOCET
| VV |  | "V69" 3 * (1,7) * 0,8 |  | 4.08 | [13 empty] | VV | 2 | 2 | -1 | 0 | ROZPOCET
| VV |  | "V70" 3 * (1,7) * 0,8 |  | 4.08 | [13 empty] | VV | 2 | 2 | -1 | 0 | ROZPOCET
| VV |  | "V72" 3 * (1,7) * 0,8 |  | 4.08 | [13 empty] | VV | 2 | 2 | -1 | 0 | ROZPOCET
| VV |  | "V266" 4 * (1,7) * 0,8 |  | 5.44 | [13 empty] | VV | 2 | 2 | -1 | 0 | ROZPOCET
| VV |  | "V74" 3 * (1,6) * 0,8 |  | 3.84 | [13 empty] | VV | 2 | 2 | -1 | 0 | ROZPOCET
| VV |  | "V75" 3 * (1,6) * 0,8 |  | 3.84 | [13 empty] | VV | 2 | 2 | -1 | 0 | ROZPOCET
| VV |  | "V76" 3 * (1,6) * 0,8 |  | 3.84 | [13 empty] | VV | 2 | 2 | -1 | 0 | ROZPOCET
| VV |  | "V77" 3 * (1,5) * 0,8 |  | 3.6 | [13 empty] | VV | 2 | 2 | -1 | 0 | ROZPOCET
| VV |  | "V78" 3 * (1,7) * 0,8 |  | 4.08 | [13 empty] | VV | 2 | 2 | -1 | 0 | ROZPOCET
| VV |  | "V560" 4,5 * (1,7) * 0,8 |  | 6.12 | [13 empty] | VV | 2 | 2 | -1 | 0 | ROZPOCET
| VV |  | "V354" 4 * (1,7) * 0,8 |  | 5.44 | [13 empty] | VV | 2 | 2 | -1 | 0 | ROZPOCET
| VV |  | Součet |  | 62.2 | [13 empty] | VV | 2 | 4 | -1 | 1 | ROZPOCET
2 | K | 132201201 | Hloubení rýh š do 2000 mm v hornině tř. 3 objemu do 100 m3 | m3 | 90.394 |  | 0 |  |  |  | základní |  |  | 0 | 0 | 0 | 0 | 4 | K | 2 |  |  |  | ROZPOCET |  |  |  | 0 | 0 | 0 | 0 | 0 | 1 | 0 | 4 | 2
| VV |  | "celk. dl. * prům. hl. * š. 0,8 * procento dle geologie" | [15 empty] | VV | 2 | 1 | -1 | 0 | ROZPOCET
| VV | VY1 | 136,96 * 1,65 * 0,8 * 0,5 |  | 90.394 | [13 empty] | VV | 2 | 2 | -1 | 1 | ROZPOCET
3 | K | 132301201 | Hloubení rýh š do 2000 mm v hornině tř. 4 objemu do 100 m3 | m3 | 90.394 |  | 0 |  |  |  | základní |  |  | 0 | 0 | 0 | 0 | 4 | K | 2 |  |  |  | ROZPOCET |  |  |  | 0 | 0 | 0 | 0 | 0 | 1 | 0 | 4 | 3
| VV |  | "celk. dl. * prům. hl. * š. 0,8 * procento dle geologie" | [15 empty] | VV | 2 | 1 | -1 | 0 | ROZPOCET
| VV | VY2 | 136,96 * 1,65 * 0,8 * 0,5 |  | 90.394 | [13 empty] | VV | 2 | 2 | -1 | 1 | ROZPOCET
4 | K | 151101101 | Zřízení příložného pažení a rozepření stěn rýh hl do 2 m | m2 | 451.968 |  | 0 |  |  |  | základní |  |  | 0.00084 | 0.37965 | 0 | 0 | 4 | K | 2 |  |  |  | ROZPOCET |  |  |  | 0 | 0 | 0 | 0 | 0 | 1 | 0 | 4 | 4
| VV |  | "celk. dl. * prům. hl. * 2 stěny" | [15 empty] | VV | 2 | 1 | -1 | 0 | ROZPOCET
| VV | PAZ | DL * 1,65 * 2 |  | 451.968 | [13 empty] | VV | 2 | 2 | -1 | 1 | ROZPOCET
5 | K | 151101111 | Odstranění příložného pažení a rozepření stěn rýh hl do 2 m | m2 | 451.968 |  | 0 |  |  |  | základní |  |  | 0 | 0 | 0 | 0 | 4 | K | 2 |  |  |  | ROZPOCET |  |  |  | 0 | 0 | 0 | 0 | 0 | 1 | 0 | 4 | 5
| VV |  | PAZ |  | 451.968 | [13 empty] | VV | 2 | 2 | -1 | 1 | ROZPOCET
6 | K | 161101101 | Svislé přemístění výkopku z horniny tř. 1 až 4 hl výkopu do 2,5 m | m3 | 90.394 |  | 0 |  |  |  | základní |  |  | 0 | 0 | 0 | 0 | 4 | K | 2 |  |  |  | ROZPOCET |  |  |  | 0 | 0 | 0 | 0 | 0 | 1 | 0 | 4 | 6
| VV |  | (VY1+VY2)*0,5 |  | 90.394 | [13 empty] | VV | 2 | 2 | -1 | 1 | ROZPOCET
7 | K | 162701105 | Vodorovné přemístění do 10000 m výkopku z horniny tř. 1 až 4 | m3 | 167.782 |  | 0 |  |  |  | základní |  |  | 0 | 0 | 0 | 0 | 4 | K | 2 |  |  |  | ROZPOCET |  |  |  | 0 | 0 | 0 | 0 | 0 | 1 | 0 | 4 | 7
| VV |  | "odvoz přebytečného výkopku na skládku" | [15 empty] | VV | 2 | 1 | -1 | 0 | ROZPOCET
| VV | VYSKL | LOZE + OBS + ZAS * 0,9 |  | 167.782 | [13 empty] | VV | 2 | 2 | -1 | 1 | ROZPOCET
8 | K | 162301102 | Vodorovné přemístění do 1000 m výkopku/sypaniny z horniny tř. 1 až 4 | m3 | 182.081 |  | 0 | CS ÚRS 2013 01 |  |  | základní |  |  | 0 | 0 | 0 | 0 | 4 | K | 2 |  |  |  | ROZPOCET |  |  |  | 0 | 0 | 0 | 0 | 0 | 1 | 0 | 4 | -781652942
| PP |  | Vodorovné přemístění výkopku nebo sypaniny po suchu na obvyklém dopravním prostředku, bez naložení výkopku, avšak se složením bez rozhrnutí z horniny tř. 1 až 4 na vzdálenost přes 500 do 1 000 m | [15 empty] | PP | 2
| VV |  | "přemístění výkopku, kt. bude navrácen zpět, na mezideponii * 2 cesty - tam a zpět" | [15 empty] | VV | 2 | 1 | -1 | 0 | ROZPOCET
| VV | VYMEZI | (ZAS * 0,7) * 2 |  | 182.081 | [13 empty] | VV | 2 | 2 | -1 | 1 | ROZPOCET
9 | K | 167101102 | Nakládání výkopku z hornin tř. 1 až 4 přes 100 m3 | m3 | 91.041 |  | 0 |  |  |  | základní |  |  | 0 | 0 | 0 | 0 | 4 | K | 2 |  |  |  | ROZPOCET |  |  |  | 0 | 0 | 0 | 0 | 0 | 1 | 0 | 4 | 8
| VV |  | VYMEZI / 2 |  | 91.041 | [13 empty] | VV | 2 | 2 | -1 | 1 | ROZPOCET
10 | K | 171201211 | Poplatek za uložení odpadu ze sypaniny na skládce (skládkovné) | t | 318.786 |  | 0 | CS ÚRS 2013 01 |  |  | základní |  |  | 0 | 0 | 0 | 0 | 4 | K | 2 |  |  |  | ROZPOCET |  |  |  | 0 | 0 | 0 | 0 | 0 | 1 | 0 | 4 | 1043992411
| PP |  | Uložení sypaniny poplatek za uložení sypaniny na skládce ( skládkovné ) | [15 empty] | PP | 2
| VV |  | VYSKL*1,9 |  | 318.786 | [13 empty] | VV | 2 | 2 | -1 | 1 | ROZPOCET
11 | K | 174101101 | Zásyp jam, šachet rýh nebo kolem objektů sypaninou se zhutněním | m3 | 130.058 |  | 0 |  |  |  | základní |  |  | 0 | 0 | 0 | 0 | 4 | K | 2 |  |  |  | ROZPOCET |  |  |  | 0 | 0 | 0 | 0 | 0 | 1 | 0 | 4 | 10
| VV | ZAS | VY1 + VY2 - LOZE - OBS |  | 130.058 | [13 empty] | VV | 2 | 2 | -1 | 1 | ROZPOCET
12 | M | 583373450 | štěrkopísek frakce 0-32 třída C | t | 74.133 |  | 0 |  |  |  | základní |  |  | 0 | 0 | 0 | 0 | 8 | M | 2 |  |  |  | ROZPOCET |  |  |  | 0 | 0 | 0 | 0 | 0 | 1 | 0 | 4 | 11
| VV |  | "předp. nahrazení 30% zásypu" | [15 empty] | VV | 2 | 1 | -1 | 0 | ROZPOCET
| VV |  | ZAS * 0,3 * 1,9 |  | 74.133 | [13 empty] | VV | 2 | 2 | -1 | 1 | ROZPOCET
13 | K | 175101101 | Obsyp potrubí bez prohození sypaniny z hornin tř. 1 až 4 uloženým do 3 m od kraje výkopu | m3 | 39.773 |  | 0 |  |  |  | základní |  |  | 0 | 0 | 0 | 0 | 4 | K | 2 |  |  |  | ROZPOCET |  |  |  | 0 | 0 | 0 | 0 | 0 | 1 | 0 | 4 | 12
| VV |  | "celk. dl. * 0,3 m nad potrubí * š. 0,8" | [15 empty] | VV | 2 | 1 | -1 | 0 | ROZPOCET
| VV | OBS | DL * 0,363 * 0,8 |  | 39.773 | [13 empty] | VV | 2 | 2 | -1 | 1 | ROZPOCET
14 | M | 583373030 | štěrkopísek frakce 0-8 třída C | t | 75.569 |  | 0 |  |  |  | základní |  |  | 1 | 75.569 | 0 | 0 | 8 | M | 2 |  |  |  | ROZPOCET |  |  |  | 0 | 0 | 0 | 0 | 0 | 1 | 0 | 4 | 13
| VV |  | OBS * 1,9 |  | 75.569 | [13 empty] | VV | 2 | 2 | -1 | 1 | ROZPOCET
| D | 4 | Vodorovné konstrukce |  |  |  | 0 | [5 empty] | 0 |  | 20.7172 |  | 0 | 1 | D | 1 |  |  |  | ROZPOCET | [9 empty] | 0
15 | K | 451573111 | Lože pod potrubí otevřený výkop ze štěrkopísku | m3 | 10.957 |  | 0 |  |  |  | základní |  |  | 1.8908 | 20.7172 | 0 | 0 | 4 | K | 2 |  |  |  | ROZPOCET |  |  |  | 0 | 0 | 0 | 0 | 0 | 1 | 0 | 4 | 14
| VV |  | "celk. dl. * š. 0,8 * mocnost 0,1" | [15 empty] | VV | 2 | 1 | -1 | 0 | ROZPOCET
| VV | LOZE | DL * 0,8 * 0,1 |  | 10.957 | [13 empty] | VV | 2 | 2 | -1 | 1 | ROZPOCET
| D | 8 | Trubní vedení |  |  |  | 0 | [5 empty] | 0 |  | 2.6935 |  | 0 | 1 | D | 1 |  |  |  | ROZPOCET | [9 empty] | 0
16 | K | 871211121 | Montáž potrubí z trubek z tlakového polyetylénu otevřený výkop svařovaných vnější průměr 63 mm | m | 136.96 |  | 0 |  |  |  | základní |  |  | 0 | 0 | 0 | 0 | 4 | K | 2 |  |  |  | ROZPOCET |  |  |  | 0 | 0 | 0 | 0 | 0 | 1 | 0 | 4 | 19
| VV | DL | "celk. dl." 136,96 |  | 136.96 | [13 empty] | VV | 2 | 2 | -1 | 1 | ROZPOCET
17 | M | 286136700 | potrubí vodovodní z PE 100+, SDR 11, 63 x 5,8 mm | m | 136.96 |  | 0 |  |  |  | základní |  |  | 0.0014 | 0.19174 | 0 | 0 | 8 | M | 2 |  |  |  | ROZPOCET |  |  |  | 0 | 0 | 0 | 0 | 0 | 1 | 0 | 4 | 20
| VV |  | DL |  | 136.96 | [13 empty] | VV | 2 | 2 | -1 | 1 | ROZPOCET
18 | K | 891211111 | Montáž vodovodních šoupátek otevřený výkop DN 50 | kus | 14 |  | 0 |  |  |  | základní |  |  | 0.00076 | 0.01064 | 0 | 0 | 4 | K | 2 |  |  |  | ROZPOCET |  |  |  | 0 | 0 | 0 | 0 | 0 | 1 | 0 | 4 | 24
| VV |  | 14 |  | 14 | [13 empty] | VV | 2 | 2 | -1 | 1 | ROZPOCET
19 | M | 260000206316-1 | ŠOUPÁTKO DOMOVNÍ PŘÍPOJKY, OBOUSTRANNÉ HRDLO ISO, dn 63 | kus | 14 |  | 0 |  |  |  | základní |  |  | 0.007 | 0.098 | 0 | 0 | 8 | M | 2 |  |  |  | ROZPOCET |  |  |  | 0 | 0 | 0 | 0 | 0 | 1 | 0 | 4 | -241827690
| PP |  | ŠOUPÁTKO DOMOVNÍ PŘÍPOJKY ISO DN 63 | [15 empty] | PP | 2
| VV |  | 14 |  | 14 | [13 empty] | VV | 2 | 2 | -1 | 1 | ROZPOCET
20 | M | 422910720-1 | souprava zemní pro šoupátka DN 40-50 mm při Rd 1,5 m | kus | 14 |  | 0 |  |  |  | základní |  |  | 0.0035 | 0.049 | 0 | 0 | 8 | M | 2 |  |  |  | ROZPOCET |  |  |  | 0 | 0 | 0 | 0 | 0 | 1 | 0 | 4 | -993049675
| VV |  | 14 |  | 14 | [13 empty] | VV | 2 | 2 | -1 | 1 | ROZPOCET
21 | K | 899401112 | Osazení poklopů litinových šoupátkových | kus | 14 |  | 0 |  |  |  | základní |  |  | 0.115 | 1.61 | 0 | 0 | 4 | K | 2 |  |  |  | ROZPOCET |  |  |  | 0 | 0 | 0 | 0 | 0 | 1 | 0 | 4 | 33
| VV |  | 14 |  | 14 | [13 empty] | VV | 2 | 2 | -1 | 1 | ROZPOCET
22 | M | 422913520 | poklop litinový typ 504-šoupátkový | kus | 14 |  | 0 |  |  |  | základní |  |  | 0.016 | 0.224 | 0 | 0 | 8 | M | 2 |  |  |  | ROZPOCET |  |  |  | 0 | 0 | 0 | 0 | 0 | 1 | 0 | 4 | 34
| VV |  | 14 |  | 14 | [13 empty] | VV | 2 | 2 | -1 | 1 | ROZPOCET
23 | K | 877211121 | Montáž elektrotvarovek na potrubí z trubek z tlakového PE otevřený výkop vnější průměr 63 mm | kus | 42 |  | 0 | CS ÚRS 2013 01 |  |  | základní |  |  | 0 | 0 | 0 | 0 | 4 | K | 2 |  |  |  | ROZPOCET |  |  |  | 0 | 0 | 0 | 0 | 0 | 1 | 0 | 4 | -1246741971
| PP |  | Montáž elektrotvarovek na potrubí z plastických hmot v otevřeném výkopu na potrubí z tlakových trubek polyetylenových svařených vnějšího průměru 63 mm | [15 empty] | PP | 2
| VV |  | 14*3 |  | 42 | [13 empty] | VV | 2 | 2 | -1 | 1 | ROZPOCET
24 | M | 286535500-1 | tvarovka tlaková T PE100 - redukovaný T-kus - D 225 / D 63 mm | kus | 14 |  | 0 |  |  |  | základní |  |  | 0.0032 | 0.0448 | 0 | 0 | 8 | M | 2 |  |  |  | ROZPOCET |  |  |  | 0 | 0 | 0 | 0 | 0 | 1 | 0 | 4 | 371127744
| PP |  | prvky kompletační z polyetylénu pro trubky vodovodní tvarovky PE 80 SDR11 tvarovky T PE HD (lPE) D 160 mm | [15 empty] | PP | 2
| VV |  | 14 |  | 14 | [13 empty] | VV | 2 | 2 | -1 | 1 | ROZPOCET
25 | M | 286530200 | elektrospojka PE typ LU, d 63 mm | kus | 14 |  | 0 | CS ÚRS 2013 01 |  |  | základní |  |  | 0.000168 | 0.002352 | 0 | 0 | 8 | M | 2 |  |  |  | ROZPOCET |  |  |  | 0 | 0 | 0 | 0 | 0 | 1 | 0 | 4 | -29450459
| PP |  | prvky kompletační z polyetylénu pro trubky elektrotvarovky PE ke svařování s potrubím PE PE100, SDR 11, voda PN 16, plyn PN 10 elektrospojky typ LU D 63 mm | [15 empty] | PP | 2
| VV |  | 14 |  | 14 | [13 empty] | VV | 2 | 2 | -1 | 1 | ROZPOCET
26 | M | 286530260-225 | elektrospojka PE, d 225 mm | kus | 28 |  | 0 |  |  |  | základní |  |  | 0.000523 | 0.014644 | 0 | 0 | 8 | M | 2 |  |  |  | ROZPOCET |  |  |  | 0 | 0 | 0 | 0 | 0 | 1 | 0 | 4 | -546585360
| PP |  | prvky kompletační z polyetylénu pro trubky elektrotvarovky PE ke svařování s potrubím PE PE100, SDR 11, voda PN 16, plyn PN 10 elektrospojky typ LU D 110 mm | [15 empty] | PP | 2
| VV |  | 2*14 |  | 28 | [13 empty] | VV | 2 | 2 | -1 | 1 | ROZPOCET
27 | K | 891990000 | Přepojení na stávající rozvod v domě | ks | 14 |  | 0 |  |  |  | základní |  |  | 0 | 0 | 0 | 0 | 4 | K | 2 |  |  |  | ROZPOCET |  |  |  | 0 | 0 | 0 | 0 | 0 | 1 | 0 | 4 | 29
28 | K | 892233111 | Proplach a desinfekce vodovodního potrubí DN od 40 do 70 | m | 136.96 |  | 0 |  |  |  | základní |  |  | 0 | 0 | 0 | 0 | 4 | K | 2 |  |  |  | ROZPOCET |  |  |  | 0 | 0 | 0 | 0 | 0 | 1 | 0 | 4 | 30
| VV |  | DL |  | 136.96 | [13 empty] | VV | 2 | 2 | -1 | 1 | ROZPOCET
29 | K | 892241111 | Tlaková zkouška vodovodního potrubí do 80 | m | 136.96 |  | 0 |  |  |  | základní |  |  | 0 | 0 | 0 | 0 | 4 | K | 2 |  |  |  | ROZPOCET |  |  |  | 0 | 0 | 0 | 0 | 0 | 1 | 0 | 4 | 31
| VV |  | DL |  | 136.96 | [13 empty] | VV | 2 | 2 | -1 | 1 | ROZPOCET
30 | K | 892372110 | Zabezpečení konců vodovodního potrubí DN do 70 při tlakových zkouškách | kus | 14 |  | 0 |  |  |  | základní |  |  | 0.03152 | 0.44128 | 0 | 0 | 4 | K | 2 |  |  |  | ROZPOCET |  |  |  | 0 | 0 | 0 | 0 | 0 | 1 | 0 | 4 | 32
| VV |  | 14 |  | 14 | [13 empty] | VV | 2 | 2 | -1 | 1 | ROZPOCET
31 | K | 899712111 | Orientační tabulky na zdivu | kus | 14 |  | 0 |  |  |  | základní |  |  | 0.00031 | 0.00434 | 0 | 0 | 4 | K | 2 |  |  |  | ROZPOCET |  |  |  | 0 | 0 | 0 | 0 | 0 | 1 | 0 | 4 | 35
| VV |  | 14 |  | 14 | [13 empty] | VV | 2 | 2 | -1 | 1 | ROZPOCET
32 | M | 283234210 | fólie varovná PE šíře 33 cm s potiskem | m | 136.96 |  | 0 | CS ÚRS 2013 01 |  |  | základní |  |  | 2e-05 | 0.0027392 | 0 | 0 | 8 | M | 2 |  |  |  | ROZPOCET |  |  |  | 0 | 0 | 0 | 0 | 0 | 1 | 0 | 4 | 1424561963
| PP |  | fólie z polyetylénu a jednoduché výrobky z nich fólie varovné PE šíře 33 cm s potiskem | [15 empty] | PP | 2
| VV |  | DL |  | 136.96 | [13 empty] | VV | 2 | 2 | -1 | 1 | ROZPOCET
| D | 9 | Ostatní konstrukce a práce-bourání |  |  |  | 0 | [5 empty] | 0 |  | 0 |  | 1.3696 | 1 | D | 1 |  |  |  | ROZPOCET | [9 empty] | 0
33 | K | 115201402-19 | Demontáž a vytažení stáv. vodovodního potrubí přípojek | m | 136.96 |  | 0 |  |  |  | základní |  |  | 0 | 0 | 0.01 | 1.3696 | 4 | K | 2 |  |  |  | ROZPOCET |  |  |  | 0 | 0 | 0 | 0 | 0 | 1 | 0 | 4 | 1332725914
| PP |  | Montáž, opotřebení a demontáž sběrného potrubí s tvarovkami a armaturami pro všechny druhy potrubí a způsob uložení, i s podpěrnými konstrukcemi, pro snižování podzemní vody soustavou čerpacích jehel montáž potrubí jmenovité světlosti DN 200 | [15 empty] | PP | 2
| VV |  | "celk. dl" | [15 empty] | VV | 2 | 1 | -1 | 0 | ROZPOCET
| VV |  | 136,96 |  | 136.96 | [13 empty] | VV | 2 | 2 | -1 | 1 | ROZPOCET
| D | 99 | Přesun hmot |  |  |  | 0 | [5 empty] | 0 |  | 0 |  | 0 | 1 | D | 1 |  |  |  | ROZPOCET | [9 empty] | 0
34 | K | 998276101 | Přesun hmot pro trubní vedení z trub z plastických hmot otevřený výkop | t | 99.359 |  | 0 |  |  |  | základní |  |  | 0 | 0 | 0 | 0 | 4 | K | 2 |  |  |  | ROZPOCET |  |  |  | 0 | 0 | 0 | 0 | 0 | 1 | 0 | 4 | 38
35 | K | 997013831 | Poplatek za uložení stavebního směsného odpadu na skládce (skládkovné) | t | 1.37 |  | 0 | CS ÚRS 2013 01 |  |  | základní |  |  | 0 | 0 | 0 | 0 | 4 | K | 2 |  |  |  | ROZPOCET |  |  |  | 0 | 0 | 0 | 0 | 0 | 1 | 0 | 4 | -216271663
| PP |  | Poplatek za uložení stavebního odpadu na skládce (skládkovné) směsného | [15 empty] | PP | 2
36 | K | 460600061 | Odvoz suti a vybouraných hmot do 1 km | t | 1.37 |  | 0 | CS ÚRS 2013 01 |  |  | základní |  |  | 0 | 0 | 0 | 0 | 64 | K | 2 |  |  |  | ROZPOCET |  |  |  | 0 | 0 | 0 | 0 | 0 | 1 | 0 | 64 | -1902964485
| PP |  | Přemístění (odvoz) horniny, suti a vybouraných hmot odvoz suti a vybouraných hmot do 1 km | [15 empty] | PP | 2
37 | K | 460600071 | Příplatek k odvozu suti a vybouraných hmot za každý další 1 km | t | 26.03 |  | 0 | CS ÚRS 2013 01 |  |  | základní |  |  | 0 | 0 | 0 | 0 | 64 | K | 2 |  |  |  | ROZPOCET |  |  |  | 0 | 0 | 0 | 0 | 0 | 1 | 0 | 64 | -244768818
| PP |  | Přemístění (odvoz) horniny, suti a vybouraných hmot odvoz suti a vybouraných hmot Příplatek k ceně za každý další i započatý 1 km | [15 empty] | PP | 2
| VV |  | 1,37*19 'Přepočtené koeficientem množství |  | 26.03 | [13 empty] | VV | 2 | 2 | 0 | 1 | ROZPOCET

## SO314 - Rekonstrukce kana...
| List obsahuje: |  | 1) Krycí list soupisu | 2) Rekapitulace |  |  | 3) Soupis prací | Zpět na list: | Rekapitulace stavby
[9 empty] | >> skryté sloupce << | [9 empty] | {F0CDAE7E-D743-43F3-B1BF-F946C8698379} | [5 empty] | KT150 | 459,54 | 2
[19 empty] | 2 | [5 empty] | KT200 | 14,62 | 2
| KRYCÍ LIST SOUPISU | [8 empty] | v --- níže se nacházejí doplnkové a pomocné údaje k sestavám --- v | [8 empty] | False | [5 empty] | LOZE | 65,745 | 2
[25 empty] | OBS | 315,575 | 2
| Stavba: | [23 empty] | PAZ | 2629,788 | 2
|  | Rekonstrukce ulice Pražské v Brandýse nad Labem - Staré Boleslavi | [22 empty] | PODKL | 82,181 | 2
| Objekt: | [23 empty] | VY1 | 394,468 | 2
|  | 2 - Rekonstrukce ulice Pražské v Brandýse nad Labem - Staré Boleslavi | [22 empty] | VY2 | 920,426 | 2
| Soupis: | [23 empty] | VYMEZI | 1191,95 | 2
|  | SO314 - Rekonstrukce kanalizačních přípojek | [22 empty] | VYSKL | 718,919 | 2
[25 empty] | ZAS | 851,393 | 2
| KSO: |  | 827 21 |  |  | CC-CZ:
| Místo: |  | Brandýs nad Labem, Pražská ul. |  |  | Datum: | 19.04.2014
| Zadavatel: |  |  |  |  | IČ:
|  | Město Brandýs nad Labem - Stará Boleslav |  |  |  | DIČ:
| Uchazeč: |  |  |  |  | IČ:
DIČ:
| Projektant: |  |  |  |  | IČ:
|  | Ateliér PROMIKA s.r.o. |  |  |  | DIČ:
Poznámka:
| Cena bez DPH | [5 empty] | 0
|  |  | Základ daně |  |  | Sazba daně | Výše daně
| DPH | základní | 0 |  |  | 21% | 0
|  | snížená | 0 |  |  | 15% | 0
|  | zákl. přenesená | 0 |  |  | 21% | 0
|  | sníž. přenesená | 0 |  |  | 15% | 0
|  | nulová | 0 |  |  | 0% | 0
| Cena s DPH |  |  | v | CZK |  | 0
REKAPITULACE ČLENĚNÍ SOUPISU PRACÍ
Stavba:
Rekonstrukce ulice Pražské v Brandýse nad Labem - Staré Boleslavi
Objekt:
2 - Rekonstrukce ulice Pražské v Brandýse nad Labem - Staré Boleslavi
Soupis:
SO314 - Rekonstrukce kanalizačních přípojek
Místo: |  |  | Brandýs nad Labem, Pražská ul. |  |  | Datum: | 19.04.2014
Zadavatel: |  |  | Město Brandýs nad Labem - Stará Boleslav |  |  | Projektant: | Ateliér PROMIKA s.r.o.
Uchazeč:
Kód dílu - Popis | [6 empty] | Cena celkem [CZK]
Náklady soupisu celkem | [6 empty] | 0 | [12 empty] | -1
| HSV - Práce a dodávky HSV | [5 empty] | 0
| 1 - Zemní práce | [5 empty] | 0
| 4 - Vodorovné konstrukce | [5 empty] | 0
| 8 - Trubní vedení | [5 empty] | 0
| 9 - Ostatní konstrukce a práce-bourání | [5 empty] | 0
| 99 - Přesun hmot | [5 empty] | 0
SOUPIS PRACÍ
Stavba:
Rekonstrukce ulice Pražské v Brandýse nad Labem - Staré Boleslavi
Objekt:
2 - Rekonstrukce ulice Pražské v Brandýse nad Labem - Staré Boleslavi
Soupis:
SO314 - Rekonstrukce kanalizačních přípojek
Místo: |  |  | Brandýs nad Labem, Pražská ul. |  |  | Datum: | 19.04.2014
Zadavatel: |  |  | Město Brandýs nad Labem - Stará Boleslav |  |  | Projektant: | Ateliér PROMIKA s.r.o.
Uchazeč:
PČ | Typ | Kód | Popis | MJ | Množství | J.cena [CZK] | Cena celkem [CZK] | Cenová soustava |  | Poznámka | DPH | J. Nh [h] | Nh celkem [h] | J. hmotnost [t] | Hmotnost celkem [t] | J. suť [t] | Suť Celkem [t]
Náklady soupisu celkem | [6 empty] | 0 | [5 empty] | 0 |  | 1158.6473 |  | 34.9734 |  | D | -1 | [13 empty] | 0
| D | HSV | Práce a dodávky HSV |  |  |  | 0 | [5 empty] | 0 |  | 1158.6473 |  | 34.9734 | 1 | D | 0 |  |  |  | ROZPOCET | [9 empty] | 0
| D | 1 | Zemní práce |  |  |  | 0 | [5 empty] | 0 |  | 1095.4342 |  | 0 | 1 | D | 1 |  |  |  | ROZPOCET | [9 empty] | 0
1 | K | 119001401 | Dočasné zajištění potrubí ocelového nebo litinového DN do 200 | m | 62 |  | 0 | CS ÚRS 2013 01 |  |  | základní |  |  | 0.00868 | 0.53816 | 0 | 0 | 4 | K | 2 |  |  |  | ROZPOCET |  |  |  | 0 | 0 | 0 | 0 | 0 | 1 | 0 | 4 | -28662993
| PP |  | Dočasné zajištění podzemního potrubí nebo vedení ve výkopišti ve stavu i poloze , ve kterých byla na začátku zemních prací a to s podepřením, vzepřením nebo vyvěšením, příp. s ochranným bedněním, se zřízením a odstraněním za jišťovací konstrukce, s opotřebením hmot potrubí ocelového nebo litinového, jmenovité světlosti DN do 200 | [15 empty] | PP | 2
| VV |  | "plynovod - počet křížících přípojek * 1 metr" | [15 empty] | VV | 2 | 1 | -1 | 0 | ROZPOCET
| VV |  | 62 * 1 |  | 62 | [13 empty] | VV | 2 | 2 | -1 | 1 | ROZPOCET
2 | K | 119001421 | Dočasné zajištění kabelů a kabelových tratí ze 3 volně ložených kabelů | m | 128 |  | 0 | CS ÚRS 2013 01 |  |  | základní |  |  | 0.0369 | 4.7232 | 0 | 0 | 4 | K | 2 |  |  |  | ROZPOCET |  |  |  | 0 | 0 | 0 | 0 | 0 | 1 | 0 | 4 | -1221593000
| PP |  | Dočasné zajištění podzemního potrubí nebo vedení ve výkopišti ve stavu i poloze , ve kterých byla na začátku zemních prací a to s podepřením, vzepřením nebo vyvěšením, příp. s ochranným bedněním, se zřízením a odstraněním za jišťovací konstrukce, s opotřebením hmot kabelů a kabelových tratí z volně ložených kabelů a to do 3 kabelů | [15 empty] | PP | 2
| VV |  | "kabely sděl. a elektro - počet křížení * 1 metr * 2 trasy" | [15 empty] | VV | 2 | 1 | -1 | 0 | ROZPOCET
| VV |  | 64 * 1 * 2 |  | 128 | [13 empty] | VV | 2 | 2 | -1 | 1 | ROZPOCET
3 | K | 130001101 | Příplatek za ztížení vykopávky v blízkosti pozemního vedení | m3 | 1183.405 |  | 0 |  |  |  | základní |  |  | 0 | 0 | 0 | 0 | 4 | K | 2 |  |  |  | ROZPOCET |  |  |  | 0 | 0 | 0 | 0 | 0 | 1 | 0 | 4 | 1
| VV |  | "odhad 90% výkopu v blízkosti vedení - výkop bude probíhat v trasách stáv. přípojek" | [15 empty] | VV | 2 | 1 | -1 | 0 | ROZPOCET
| VV |  | (VY1+VY2)*0,9 |  | 1183.405 | [13 empty] | VV | 2 | 2 | -1 | 1 | ROZPOCET
4 | K | 132201202 | Hloubení rýh š do 2000 mm v hornině tř. 3 objemu do 1000 m3 | m3 | 394.468 |  | 0 |  |  |  | základní |  |  | 0 | 0 | 0 | 0 | 4 | K | 2 |  |  |  | ROZPOCET |  |  |  | 0 | 0 | 0 | 0 | 0 | 1 | 0 | 4 | -1695853945
| PP |  | Hloubení rýh š do 2000 mm v hornině tř. 3 objemu do 1000 m3 | [15 empty] | PP | 2
| VV |  | "celková dl. * prům. hl. * procento dle geologie" | [15 empty] | VV | 2 | 1 | -1 | 0 | ROZPOCET
| VV | VY1 | 626,14 * 2,1 * 0,3 |  | 394.468 | [13 empty] | VV | 2 | 2 | -1 | 1 | ROZPOCET
5 | K | 132201209 | Příplatek za lepivost k hloubení rýh š do 2000 mm v hornině tř. 3 | m3 | 197.234 |  | 0 |  |  |  | základní |  |  | 0 | 0 | 0 | 0 | 4 | K | 2 |  |  |  | ROZPOCET |  |  |  | 0 | 0 | 0 | 0 | 0 | 1 | 0 | 4 | 3
| VV |  | "odhad lepivosti" | [15 empty] | VV | 2 | 1 | -1 | 0 | ROZPOCET
| VV |  | VY1 * 0,5 |  | 197.234 | [13 empty] | VV | 2 | 2 | -1 | 1 | ROZPOCET
6 | K | 132301202 | Hloubení rýh š do 2000 mm v hornině tř. 4 objemu do 1000 m3 | m3 | 920.426 |  | 0 |  |  |  | základní |  |  | 0 | 0 | 0 | 0 | 4 | K | 2 |  |  |  | ROZPOCET |  |  |  | 0 | 0 | 0 | 0 | 0 | 1 | 0 | 4 | 1852239856
| PP |  | Hloubení rýh š do 2000 mm v hornině tř. 4 objemu do 1000 m3 | [15 empty] | PP | 2
| VV |  | "celková dl. * prům. hl. * procento dle geologie" | [15 empty] | VV | 2 | 1 | -1 | 0 | ROZPOCET
| VV | VY2 | 626,14 * 2,1 * 0,7 |  | 920.426 | [13 empty] | VV | 2 | 2 | -1 | 1 | ROZPOCET
7 | K | 132301209 | Příplatek za lepivost k hloubení rýh š do 2000 mm v hornině tř. 4 | m3 | 690.32 |  | 0 |  |  |  | základní |  |  | 0 | 0 | 0 | 0 | 4 | K | 2 |  |  |  | ROZPOCET |  |  |  | 0 | 0 | 0 | 0 | 0 | 1 | 0 | 4 | 5
| VV |  | VY2 * 0,75 |  | 690.32 | [13 empty] | VV | 2 | 2 | -1 | 1 | ROZPOCET
8 | K | 151201102 | Zřízení zátažného pažení a rozepření stěn rýh hl do 4 m | m2 | 2629.788 |  | 0 |  |  |  | základní |  |  | 0.00201 | 5.2859 | 0 | 0 | 4 | K | 2 |  |  |  | ROZPOCET |  |  |  | 0 | 0 | 0 | 0 | 0 | 1 | 0 | 4 | 7
| VV |  | "celková dl. * prům. hl. * 2 stěny" | [15 empty] | VV | 2 | 1 | -1 | 0 | ROZPOCET
| VV | PAZ | 626,14 * 2,1 * 2 |  | 2629.788 | [13 empty] | VV | 2 | 2 | -1 | 1 | ROZPOCET
9 | K | 151201112 | Odstranění zátažného pažení a rozepření stěn rýh hl do 4 m | m2 | 2629.788 |  | 0 |  |  |  | základní |  |  | 0 | 0 | 0 | 0 | 4 | K | 2 |  |  |  | ROZPOCET |  |  |  | 0 | 0 | 0 | 0 | 0 | 1 | 0 | 4 | 8
| VV |  | PAZ |  | 2629.788 | [13 empty] | VV | 2 | 2 | -1 | 1 | ROZPOCET
10 | K | 161101102 | Svislé přemístění výkopku z horniny tř. 1 až 4 hl výkopu do 4 m | m3 | 657.447 |  | 0 |  |  |  | základní |  |  | 0 | 0 | 0 | 0 | 4 | K | 2 |  |  |  | ROZPOCET |  |  |  | 0 | 0 | 0 | 0 | 0 | 1 | 0 | 4 | 9
| VV |  | (VY1 + VY2) * 0,5 |  | 657.447 | [13 empty] | VV | 2 | 2 | -1 | 1 | ROZPOCET
11 | K | 162701105 | Vodorovné přemístění do 10000 m výkopku z horniny tř. 1 až 4 | m3 | 718.919 |  | 0 |  |  |  | základní |  |  | 0 | 0 | 0 | 0 | 4 | K | 2 |  |  |  | ROZPOCET |  |  |  | 0 | 0 | 0 | 0 | 0 | 1 | 0 | 4 | 10
| VV |  | "odvoz přebytečného materiálu na skládku" | [15 empty] | VV | 2 | 1 | -1 | 0 | ROZPOCET
| VV | VYSKL | LOZE + PODKL + OBS + ZAS*0,3 |  | 718.919 | [13 empty] | VV | 2 | 2 | -1 | 1 | ROZPOCET
12 | K | 162301102 | Vodorovné přemístění do 1000 m výkopku/sypaniny z horniny tř. 1 až 4 | m3 | 1191.95 |  | 0 | CS ÚRS 2013 01 |  |  | základní |  |  | 0 | 0 | 0 | 0 | 4 | K | 2 |  |  |  | ROZPOCET |  |  |  | 0 | 0 | 0 | 0 | 0 | 1 | 0 | 4 | -214963192
| PP |  | Vodorovné přemístění výkopku nebo sypaniny po suchu na obvyklém dopravním prostředku, bez naložení výkopku, avšak se složením bez rozhrnutí z horniny tř. 1 až 4 na vzdálenost přes 500 do 1 000 m | [15 empty] | PP | 2
| VV |  | "přemístění výkopku, kt. bude navrácen zpět, na mezideponii * 2 cesty - tam a zpět" | [15 empty] | VV | 2 | 1 | -1 | 0 | ROZPOCET
| VV | VYMEZI | (ZAS * 0,7) * 2 |  | 1191.95 | [13 empty] | VV | 2 | 2 | -1 | 1 | ROZPOCET
13 | K | 167101101 | Nakládání výkopku z hornin tř. 1 až 4 do 100 m3 | m3 | 595.975 |  | 0 |  |  |  | základní |  |  | 0 | 0 | 0 | 0 | 4 | K | 2 |  |  |  | ROZPOCET |  |  |  | 0 | 0 | 0 | 0 | 0 | 1 | 0 | 4 | 11
| VV |  | VYMEZI / 2 |  | 595.975 | [13 empty] | VV | 2 | 2 | -1 | 1 | ROZPOCET
14 | K | 171201211 | Poplatek za uložení odpadu ze sypaniny na skládce (skládkovné) | t | 1365.946 |  | 0 | CS ÚRS 2013 01 |  |  | základní |  |  | 0 | 0 | 0 | 0 | 4 | K | 2 |  |  |  | ROZPOCET |  |  |  | 0 | 0 | 0 | 0 | 0 | 1 | 0 | 4 | -131028965
| PP |  | Uložení sypaniny poplatek za uložení sypaniny na skládce ( skládkovné ) | [15 empty] | PP | 2
| VV |  | VYSKL*1,9 |  | 1365.946 | [13 empty] | VV | 2 | 2 | -1 | 1 | ROZPOCET
15 | K | 174101101 | Zásyp jam, šachet rýh nebo kolem objektů sypaninou se zhutněním | m3 | 851.393 |  | 0 |  |  |  | základní |  |  | 0 | 0 | 0 | 0 | 4 | K | 2 |  |  |  | ROZPOCET |  |  |  | 0 | 0 | 0 | 0 | 0 | 1 | 0 | 4 | 13
| VV | ZAS | (VY1 + VY2) - LOZE - PODKL - OBS |  | 851.393 | [13 empty] | VV | 2 | 2 | -1 | 1 | ROZPOCET
16 | M | 583373450 | štěrkopísek frakce 0-32 třída C | t | 485.294 |  | 0 |  |  |  | základní |  |  | 1 | 485.294 | 0 | 0 | 8 | M | 2 |  |  |  | ROZPOCET |  |  |  | 0 | 0 | 0 | 0 | 0 | 1 | 0 | 4 | 14
| VV |  | "předpoklad nahrazení 30% zpětného zásypu štěrkopískem" | [15 empty] | VV | 2 | 1 | -1 | 0 | ROZPOCET
| VV |  | (ZAS * 0,3) * 1,9 |  | 485.294 | [13 empty] | VV | 2 | 2 | -1 | 1 | ROZPOCET
17 | K | 175101101 | Obsyp potrubí bez prohození sypaniny z hornin tř. 1 až 4 uloženým do 3 m od kraje výkopu | m3 | 315.575 |  | 0 |  |  |  | základní |  |  | 0 | 0 | 0 | 0 | 4 | K | 2 |  |  |  | ROZPOCET |  |  |  | 0 | 0 | 0 | 0 | 0 | 1 | 0 | 4 | 15
| VV |  | "obsyp 300 mm nad potrubí * celk. dl. * š. výkopu" | [15 empty] | VV | 2 | 1 | -1 | 0 | ROZPOCET
| VV | OBS | (0,180+0,300) * 626,14 * 1,05 |  | 315.575 | [13 empty] | VV | 2 | 2 | -1 | 1 | ROZPOCET
18 | M | 583373030 | štěrkopísek frakce 0-8 třída C | t | 599.593 |  | 0 |  |  |  | základní |  |  | 1 | 599.593 | 0 | 0 | 8 | M | 2 |  |  |  | ROZPOCET |  |  |  | 0 | 0 | 0 | 0 | 0 | 1 | 0 | 4 | 16
| VV |  | OBS * 1,9 |  | 599.593 | [13 empty] | VV | 2 | 2 | -1 | 1 | ROZPOCET
| D | 4 | Vodorovné konstrukce |  |  |  | 0 | [5 empty] | 0 |  | 0 |  | 0 | 1 | D | 1 |  |  |  | ROZPOCET | [9 empty] | 0
19 | K | 451573111 | Lože pod potrubí otevřený výkop ze štěrkopísku | m3 | 65.745 |  | 0 | CS ÚRS 2013 01 |  |  | základní |  |  | 0 | 0 | 0 | 0 | 4 | K | 2 |  |  |  | ROZPOCET |  |  |  | 0 | 0 | 0 | 0 | 0 | 1 | 0 | 4 | 1428240200
| PP |  | Lože pod potrubí, stoky a drobné objekty v otevřeném výkopu z písku a štěrkopísku do 63 mm | [15 empty] | PP | 2
| VV |  | "celk. dl. * tl. podkl. vrstvy z řezu * š. výkopu" | [15 empty] | VV | 2 | 1 | -1 | 0 | ROZPOCET
| VV | LOZE | 626,14 * 0,10 * 1,05 |  | 65.745 | [13 empty] | VV | 2 | 2 | -1 | 1 | ROZPOCET
20 | K | 452311131 | Podkladní desky z betonu prostého tř. C 12/15 otevřený výkop | m3 | 82.181 |  | 0 |  |  |  | základní |  |  | 0 | 0 | 0 | 0 | 4 | K | 2 |  |  |  | ROZPOCET |  |  |  | 0 | 0 | 0 | 0 | 0 | 1 | 0 | 4 | 17
| VV |  | "celk. dl. * tl. podkl. vrstvy z řezu * š. výkopu | [15 empty] | VV | 2 | 1 | -1 | 0 | ROZPOCET
| VV | PODKL | 626,14 * 0,125 * 1,05 |  | 82.181 | [13 empty] | VV | 2 | 2 | -1 | 1 | ROZPOCET
| D | 8 | Trubní vedení |  |  |  | 0 | [5 empty] | 0 |  | 63.2011 |  | 0 | 1 | D | 1 |  |  |  | ROZPOCET | [9 empty] | 0
21 | K | 817351300-1 | Vysazení tvarovek odbočných DN 200 na vejčitou stoku - jádrový vrt | kus | 40 |  | 0 |  |  |  | základní |  |  | 0.00314 | 0.1256 | 0 | 0 | 4 | K | 2 |  |  |  | ROZPOCET |  |  |  | 0 | 0 | 0 | 0 | 0 | 1 | 0 | 4 | 18
| VV |  | 40 |  | 40 | [13 empty] | VV | 2 | 2 | -1 | 1 | ROZPOCET
22 | K | 817351300-3 | Vysazení tvarovek odbočných DN 200 na bet. stoku DN 500 - jádrový vrt | kus | 1 |  | 0 |  |  |  | základní |  |  | 0.00314 | 0.00314 | 0 | 0 | 4 | K | 2 |  |  |  | ROZPOCET |  |  |  | 0 | 0 | 0 | 0 | 0 | 1 | 0 | 4 | -1821364469
| PP |  | Vysazení tvarovek odbočných DN 250 na vejčitou stoku - jádrový vrt | [15 empty] | PP | 2
| VV |  | 1 |  | 1 | [13 empty] | VV | 2 | 2 | -1 | 1 | ROZPOCET
23 | M | 597118700-1 | vložka kameninová DN200mm s integrovaným kulovým kloubem | kus | 41 |  | 0 |  |  |  | základní |  |  | 0.005 | 0.205 | 0 | 0 | 8 | M | 2 |  |  |  | ROZPOCET |  |  |  | 0 | 0 | 0 | 0 | 0 | 1 | 0 | 4 | 1104812712
| PP |  | tvarovky kameninové kanalizační hrdlové s integrovaným spojem vložky šachtové GM (k zabudování do šachet během výroby) DN 150 mm F | [15 empty] | PP | 2
| VV |  | 41 |  | 41 | [13 empty] | VV | 2 | 2 | -1 | 1 | ROZPOCET
24 | M | 597125140 | přechod kameninový glazovaná DN150/200mm spojovací systém F/F | kus | 40 |  | 0 | CS ÚRS 2013 01 |  |  | základní |  |  | 0.011 | 0.44 | 0 | 0 | 8 | M | 2 |  |  |  | ROZPOCET |  |  |  | 0 | 0 | 0 | 0 | 0 | 1 | 0 | 4 | 1553850922
| PP |  | tvarovky kameninové kanalizační hrdlové s integrovaným spojem přechody kameninové DN 150/200 mm F/F | [15 empty] | PP | 2
| VV |  | 40 |  | 40 | [13 empty] | VV | 2 | 2 | -1 | 1 | ROZPOCET
25 | K | 817351300-2 | Vysazení tvarovek odbočných DN 250 na vejčitou stoku - jádrový vrt | kus | 1 |  | 0 |  |  |  | základní |  |  | 0.00314 | 0.00314 | 0 | 0 | 4 | K | 2 |  |  |  | ROZPOCET |  |  |  | 0 | 0 | 0 | 0 | 0 | 1 | 0 | 4 | 19
| VV |  | 1 |  | 1 | [13 empty] | VV | 2 | 2 | -1 | 1 | ROZPOCET
26 | M | 597118740-1 | vložka - univerzální napojovací sedlo ze syntetické pryže pro vejčité potrubí - napojení KT DN250 | kus | 1 |  | 0 |  |  |  | základní |  |  | 0.009 | 0.009 | 0 | 0 | 8 | M | 2 |  |  |  | ROZPOCET |  |  |  | 0 | 0 | 0 | 0 | 0 | 1 | 0 | 4 | 837076922
| PP |  | tvarovky kameninové kanalizační hrdlové s integrovaným spojem vložky šachtové GM (k zabudování do šachet během výroby) DN 250 mm C | [15 empty] | PP | 2
| VV |  | 1 |  | 1 | [13 empty] | VV | 2 | 2 | -1 | 1 | ROZPOCET
27 | K | 831312121 | Montáž potrubí z trub kameninových hrdlových s integrovaným těsněním výkop sklon do 20 % DN 150 | m | 459.54 |  | 0 |  |  |  | základní |  |  | 3e-05 | 0.013786 | 0 | 0 | 4 | K | 2 |  |  |  | ROZPOCET |  |  |  | 0 | 0 | 0 | 0 | 0 | 1 | 0 | 4 | 20
| VV | KT150 | 459,54 |  | 459.54 | [13 empty] | VV | 2 | 2 | -1 | 1 | ROZPOCET
28 | M | 597106510 | trouba kameninová glazovaná DN150mm L1,25m spojovací systém F | m | 459.54 |  | 0 |  |  |  | základní |  |  | 0.024 | 11.029 | 0 | 0 | 8 | M | 2 |  |  |  | ROZPOCET |  |  |  | 0 | 0 | 0 | 0 | 0 | 1 | 0 | 4 | 21
| VV |  | KT150 |  | 459.54 | [13 empty] | VV | 2 | 2 | -1 | 1 | ROZPOCET
29 | K | 831352121 | Montáž potrubí z trub kameninových hrdlových s integrovaným těsněním výkop sklon do 20 % DN 200 | m | 14.62 |  | 0 | CS ÚRS 2013 01 |  |  | základní |  |  | 4e-05 | 0.0005848 | 0 | 0 | 4 | K | 2 |  |  |  | ROZPOCET |  |  |  | 0 | 0 | 0 | 0 | 0 | 1 | 0 | 4 | -497580590
| PP |  | Montáž potrubí z trub kameninových hrdlových s integrovaným těsněním v otevřeném výkopu ve sklonu do 20 % DN 200 | [15 empty] | PP | 2
| VV | KT200 | 14,62 |  | 14.62 | [13 empty] | VV | 2 | 2 | -1 | 1 | ROZPOCET
30 | M | 597107040 | trouba kameninová glazovaná pouze uvnitř DN200mm L2,50m spojovací systém C Třída 240 | m | 14.839 |  | 0 | CS ÚRS 2013 01 |  |  | základní |  |  | 0.043 | 0.63808 | 0 | 0 | 8 | M | 2 |  |  |  | ROZPOCET |  |  |  | 0 | 0 | 0 | 0 | 0 | 1 | 0 | 4 | -307472899
| PP |  | trouby kameninové kanalizační hrdlové trouby kameninové glazované s integrovaným spojem stavební délka 2,50 m DN 200 mm tř.240 C glazovaná uvnitř | [15 empty] | PP | 2
| VV |  | KT200 |  | 14.62 | [13 empty] | VV | 2 | 2 | -1 | 1 | ROZPOCET
| VV |  | 14,62*1,015 'Přepočtené koeficientem množství |  | 14.839 | [13 empty] | VV | 2 | 2 | 0 | 1 | ROZPOCET
31 | K | 831362121 | Montáž potrubí z trub kameninových hrdlových s integrovaným těsněním výkop sklon do 20 % DN 250 | m | 9.02 |  | 0 |  |  |  | základní |  |  | 5e-05 | 0.000451 | 0 | 0 | 4 | K | 2 |  |  |  | ROZPOCET |  |  |  | 0 | 0 | 0 | 0 | 0 | 1 | 0 | 4 | 26
| VV |  | 9,02 |  | 9.02 | [13 empty] | VV | 2 | 2 | -1 | 1 | ROZPOCET
32 | M | 597107020 | trouba kameninová glazovaná DN250mm L2,50m spojovací systém C Třida 160 | m | 9.02 |  | 0 |  |  |  | základní |  |  | 0.053 | 0.47806 | 0 | 0 | 8 | M | 2 |  |  |  | ROZPOCET |  |  |  | 0 | 0 | 0 | 0 | 0 | 1 | 0 | 4 | 27
| VV |  | 9,02 |  | 9.02 | [13 empty] | VV | 2 | 2 | -1 | 1 | ROZPOCET
33 | K | 831392121 | Montáž potrubí z trub kameninových hrdlových s integrovaným těsněním výkop sklon do 20 % DN 400 | m | 5.58 |  | 0 |  |  |  | základní |  |  | 0.00011 | 0.0006138 | 0 | 0 | 4 | K | 2 |  |  |  | ROZPOCET |  |  |  | 0 | 0 | 0 | 0 | 0 | 1 | 0 | 4 | 28
| VV |  | 5,58 |  | 5.58 | [13 empty] | VV | 2 | 2 | -1 | 1 | ROZPOCET
34 | M | 597107010 | trouba kameninová glazovaná DN400mm L2,50m spojovací systém C Třída 160 | m | 5.58 |  | 0 |  |  |  | základní |  |  | 0.136 | 0.75888 | 0 | 0 | 8 | M | 2 |  |  |  | ROZPOCET |  |  |  | 0 | 0 | 0 | 0 | 0 | 1 | 0 | 4 | 29
| VV |  | 5,58 |  | 5.58 | [13 empty] | VV | 2 | 2 | -1 | 1 | ROZPOCET
35 | K | 837262221 | Montáž kameninových tvarovek jednoosých s integrovaným těsněním otevřený výkop DN 100 | kus | 66 |  | 0 | CS ÚRS 2013 01 |  |  | základní |  |  | 6e-05 | 0.00396 | 0 | 0 | 4 | K | 2 |  |  |  | ROZPOCET |  |  |  | 0 | 0 | 0 | 0 | 0 | 1 | 0 | 4 | 1702632311
| PP |  | Montáž kameninových tvarovek na potrubí z trub kameninových v otevřeném výkopu s integrovaným těsněním jednoosých DN 100 | [15 empty] | PP | 2
| VV |  | "dešťové přípojky" 22*3 |  | 66 | [13 empty] | VV | 2 | 2 | -1 | 1 | ROZPOCET
36 | M | 597109840 | koleno kameninové glazované DN150mm 45° spojovací systém F | kus | 22 |  | 0 |  |  |  | základní |  |  | 0.01 | 0.22 | 0 | 0 | 8 | M | 2 |  |  |  | ROZPOCET |  |  |  | 0 | 0 | 0 | 0 | 0 | 1 | 0 | 4 | 874151998
| VV |  | "počet dešť. přípojek od svodů" | [15 empty] | VV | 2 | 1 | -1 | 0 | ROZPOCET
| VV |  | 22 |  | 22 | [13 empty] | VV | 2 | 2 | -1 | 1 | ROZPOCET
37 | M | 597125050 | přechod kameninový glazovaná DN100/125mm spojovací systém F/F | kus | 22 |  | 0 | CS ÚRS 2013 01 |  |  | základní |  |  | 0.006 | 0.132 | 0 | 0 | 8 | M | 2 |  |  |  | ROZPOCET |  |  |  | 0 | 0 | 0 | 0 | 0 | 1 | 0 | 4 | -1146235535
| PP |  | tvarovky kameninové kanalizační hrdlové s integrovaným spojem přechody kameninové DN 100/125 mm F/F | [15 empty] | PP | 2
| VV |  | 22 |  | 22 | [13 empty] | VV | 2 | 2 | -1 | 1 | ROZPOCET
38 | M | 597125130 | přechod kameninový glazovaná DN125/150mm spojovací systém F/F | kus | 22 |  | 0 | CS ÚRS 2013 01 |  |  | základní |  |  | 0.008 | 0.176 | 0 | 0 | 8 | M | 2 |  |  |  | ROZPOCET |  |  |  | 0 | 0 | 0 | 0 | 0 | 1 | 0 | 4 | 304016719
| PP |  | tvarovky kameninové kanalizační hrdlové s integrovaným spojem přechody kameninové DN 125/150 mm F/F | [15 empty] | PP | 2
| VV |  | 22 |  | 22 | [13 empty] | VV | 2 | 2 | -1 | 1 | ROZPOCET
39 | M | 552441010-1 | lapač střešních splavenin - geiger DN 100 mm | kus | 22 |  | 0 |  |  |  | základní |  |  | 0.0255 | 0.561 | 0 | 0 | 8 | M | 2 |  |  |  | ROZPOCET |  |  |  | 0 | 0 | 0 | 0 | 0 | 1 | 0 | 4 | 1656224395
| PP |  | výrobky kanalizační litinové kanály, mříže, rošty, vpusti, poklopy lapač střešních splavenin - geiger DN 125 mm | [15 empty] | PP | 2
| VV |  | 22 |  | 22 | [13 empty] | VV | 2 | 2 | -1 | 1 | ROZPOCET
40 | M | 552531950-1 | trouba kanalizační litinová PUR-TOP DN 100 mm | m | 44.66 |  | 0 |  |  |  | základní |  |  | 0.0181 | 0.80835 | 0 | 0 | 8 | M | 2 |  |  |  | ROZPOCET |  |  |  | 0 | 0 | 0 | 0 | 0 | 1 | 0 | 4 | 1238875553
| PP |  | trouby a tvarovky litinové tlakové trouby litinové hrdlové GGG kanalizační potrubí hrdlové trouby z tvárné litiny jištěný spoj s návarkem a prodlouženým hrdlem (NPH)- BLS, K9, 6m DN 80 až 500 mm uvnitř: vyložení z cementové malty vně: vrstva pozinkování s polyuretanovou vrstvou PUR-TOP a PE- páskou DN 100 | [15 empty] | PP | 2
| VV |  | 22*2 |  | 44 | [13 empty] | VV | 2 | 2 | -1 | 1 | ROZPOCET
| VV |  | 44*1,015 'Přepočtené koeficientem množství |  | 44.66 | [13 empty] | VV | 2 | 2 | 0 | 1 | ROZPOCET
41 | K | 899623141 | Obetonování potrubí nebo zdiva stok betonem prostým tř. C 12/15 otevřený výkop | m3 | 43.45 |  | 0 |  |  |  | základní |  |  | 0 | 0 | 0 | 0 | 4 | K | 2 |  |  |  | ROZPOCET |  |  |  | 0 | 0 | 0 | 0 | 0 | 1 | 0 | 4 | 53
| VV |  | "počet zalomných a obetonovaných přípojek * š. výkopu * 1 metr před a 1 metr za * hl. 0,6 m" | [15 empty] | VV | 2 | 1 | -1 | 0 | ROZPOCET
| VV |  | 33 * 1,05 * 2 * 0,5 |  | 34.65 | [13 empty] | VV | 2 | 2 | -1 | 0 | ROZPOCET
| VV |  | "obetonování kolene od geigrů" | [15 empty] | VV | 2 | 1 | -1 | 0 | ROZPOCET
| VV |  | 22 * 0,4 |  | 8.8 | [13 empty] | VV | 2 | 2 | -1 | 0 | ROZPOCET
| VV |  | Součet |  | 43.45 | [13 empty] | VV | 2 | 4 | -1 | 1 | ROZPOCET
42 | K | 891990000-1 | Splaškové přípojky - přepojení na stávající rozvod v domě | ks | 25 |  | 0 |  |  |  | základní |  |  | 0 | 0 | 0 | 0 | 4 | K | 2 |  |  |  | ROZPOCET |  |  |  | 0 | 0 | 0 | 0 | 0 | 1 | 0 | 4 | -143021699
| PP |  | Přepojení na stávající rozvod v domě | [15 empty] | PP | 2
| VV |  | 25 |  | 25 | [13 empty] | VV | 2 | 2 | -1 | 1 | ROZPOCET
43 | K | 895941111 | Zřízení vpusti kanalizační uliční z betonových dílců typ UV-50 normální | kus | 2 |  | 0 |  |  |  | základní |  |  | 0.3409 | 0.6818 | 0 | 0 | 4 | K | 2 |  |  |  | ROZPOCET |  |  |  | 0 | 0 | 0 | 0 | 0 | 1 | 0 | 4 | 700551076
| PP |  | Zřízení vpusti kanalizační uliční z betonových dílců typ UV-50 normální | [15 empty] | PP | 2
| VV |  | 2 |  | 2 | [13 empty] | VV | 2 | 2 | -1 | 1 | ROZPOCET
44 | M | 592238500 | dno betonové pro uliční vpusť s výtokovým otvorem 450/330/1a 45x33x5 cm | kus | 2 |  | 0 |  |  |  | základní |  |  | 0.097 | 0.194 | 0 | 0 | 8 | M | 2 |  |  |  | ROZPOCET |  |  |  | 0 | 0 | 0 | 0 | 0 | 1 | 0 | 4 | 683513201
| PP |  | dno betonové pro uliční vpusť s výtokovým otvorem 450/330/1a 45x33x5 cm | [15 empty] | PP | 2
| VV |  | 2 |  | 2 | [13 empty] | VV | 2 | 2 | -1 | 1 | ROZPOCET
45 | M | 592238580 | skruž betonová pro uliční vpusť horní 450/555/5d, 45x55x5 cm | kus | 2 |  | 0 |  |  |  | základní |  |  | 0.111 | 0.222 | 0 | 0 | 8 | M | 2 |  |  |  | ROZPOCET |  |  |  | 0 | 0 | 0 | 0 | 0 | 1 | 0 | 4 | 149308028
| PP |  | skruž betonová pro uliční vpusť horní 450/555/5d, 45x55x5 cm | [15 empty] | PP | 2
| VV |  | 2 |  | 2 | [13 empty] | VV | 2 | 2 | -1 | 1 | ROZPOCET
46 | M | 592238620 | skruž betonová pro uliční vpusť středová 450/295/6a 45x30x5 cm | kus | 2 |  | 0 |  |  |  | základní |  |  | 0.057 | 0.114 | 0 | 0 | 8 | M | 2 |  |  |  | ROZPOCET |  |  |  | 0 | 0 | 0 | 0 | 0 | 1 | 0 | 4 | 1267273229
| PP |  | skruž betonová pro uliční vpusť středová 450/295/6a 45x30x5 cm | [15 empty] | PP | 2
| VV |  | 2 |  | 2 | [13 empty] | VV | 2 | 2 | -1 | 1 | ROZPOCET
47 | M | 592238640 | prstenec betonový pro uliční vpusť vyrovnávací 390/60/10a, 39x6x5 cm | kus | 4 |  | 0 |  |  |  | základní |  |  | 0.027 | 0.108 | 0 | 0 | 8 | M | 2 |  |  |  | ROZPOCET |  |  |  | 0 | 0 | 0 | 0 | 0 | 1 | 0 | 4 | 1127481303
| PP |  | prstenec betonový pro uliční vpusť vyrovnávací 390/60/10a, 39x6x5 cm | [15 empty] | PP | 2
| VV |  | 2*2 |  | 4 | [13 empty] | VV | 2 | 2 | -1 | 1 | ROZPOCET
48 | K | 899203111 | Osazení mříží litinových včetně rámů a košů na bahno hmotnosti nad 100 do 150 kg | kus | 2 |  | 0 |  |  |  | základní |  |  | 0.00936 | 0.01872 | 0 | 0 | 4 | K | 2 |  |  |  | ROZPOCET |  |  |  | 0 | 0 | 0 | 0 | 0 | 1 | 0 | 4 | -645614266
| PP |  | Osazení mříží litinových včetně rámů a košů na bahno hmotnosti nad 100 do 150 kg | [15 empty] | PP | 2
| VV |  | 2 |  | 2 | [13 empty] | VV | 2 | 2 | -1 | 1 | ROZPOCET
49 | M | 592238780-01 | mříž vtoková plastová, pro uliční vpust, D400 500 x 500 mm | kus | 2 |  | 0 |  |  |  | základní |  |  | 0.058 | 0.116 | 0 | 0 | 8 | M | 2 |  |  |  | ROZPOCET |  |  |  | 0 | 0 | 0 | 0 | 0 | 1 | 0 | 4 | 101461944
| PP |  | mříž vtoková plastová, pro uliční vpust, D400 500 x 500 mm | [15 empty] | PP | 2
| VV |  | 2 |  | 2 | [13 empty] | VV | 2 | 2 | -1 | 1 | ROZPOCET
50 | M | 592238760-01 | rám zabetonovaný pro uliční vpust, pro plastovou mříž, D400, 500 x 500 mm | kus | 2 |  | 0 |  |  |  | základní |  |  | 0.05 | 0.1 | 0 | 0 | 8 | M | 2 |  |  |  | ROZPOCET |  |  |  | 0 | 0 | 0 | 0 | 0 | 1 | 0 | 4 | -1544797068
| PP |  | rám zabetonovaný pro uliční vpust, pro plastovou mříž, D400, 500 x 500 mm | [15 empty] | PP | 2
| VV |  | 2 |  | 2 | [13 empty] | VV | 2 | 2 | -1 | 1 | ROZPOCET
51 | M | 592238740 | koš pozink. C3 DIN 4052, vysoký, pro rám 500/300 | kus | 2 |  | 0 |  |  |  | základní |  |  | 0.006 | 0.012 | 0 | 0 | 8 | M | 2 |  |  |  | ROZPOCET |  |  |  | 0 | 0 | 0 | 0 | 0 | 1 | 0 | 4 | 721511741
| PP |  | koš pozink. C3 DIN 4052, vysoký, pro rám 500/300 | [15 empty] | PP | 2
| VV |  | 2 |  | 2 | [13 empty] | VV | 2 | 2 | -1 | 1 | ROZPOCET
52 | K | 892372111 | Zabezpečení konců potrubí DN do 300 při tlakových zkouškách | kus | 98 |  | 0 | CS ÚRS 2013 01 |  |  | základní |  |  | 0.46005 | 45.0849 | 0 | 0 | 4 | K | 2 |  |  |  | ROZPOCET |  |  |  | 0 | 0 | 0 | 0 | 0 | 1 | 0 | 4 | 832409373
| PP |  | Tlakové zkoušky vodou zabezpečení konců potrubí při tlakových zkouškách DN do 300 | [15 empty] | PP | 2
| VV |  | 49*2 |  | 98 | [13 empty] | VV | 2 | 2 | -1 | 1 | ROZPOCET
53 | K | 892442111 | Zabezpečení konců potrubí DN nad 300 do 600 při tlakových zkouškách | kus | 2 |  | 0 | CS ÚRS 2013 01 |  |  | základní |  |  | 0.47155 | 0.9431 | 0 | 0 | 4 | K | 2 |  |  |  | ROZPOCET |  |  |  | 0 | 0 | 0 | 0 | 0 | 1 | 0 | 4 | -1129786399
| PP |  | Tlakové zkoušky vodou zabezpečení konců potrubí při tlakových zkouškách DN přes 300 do 600 | [15 empty] | PP | 2
| VV |  | 1*2 |  | 2 | [13 empty] | VV | 2 | 2 | -1 | 1 | ROZPOCET
54 | K | 8923511111 | Zkouška těsnosti potrubí DN 150 nebo 200 | m | 474.16 |  | 0 |  |  |  | základní |  |  | 0 | 0 | 0 | 0 | 4 | K | 2 |  |  |  | ROZPOCET |  |  |  | 0 | 0 | 0 | 0 | 0 | 1 | 0 | 4 | 40
| VV |  | 474,16 |  | 474.16 | [13 empty] | VV | 2 | 2 | -1 | 1 | ROZPOCET
55 | K | 8923811110 | Zkouška těsnosti potrubí DN 250 | m | 9.02 |  | 0 |  |  |  | základní |  |  | 0 | 0 | 0 | 0 | 4 | K | 2 |  |  |  | ROZPOCET |  |  |  | 0 | 0 | 0 | 0 | 0 | 1 | 0 | 4 | 42
| VV |  | 9,02 |  | 9.02 | [13 empty] | VV | 2 | 2 | -1 | 1 | ROZPOCET
56 | K | 8924211112 | Zkouška těsnosti potrubí DN 400 nebo 500 | m | 5.58 |  | 0 |  |  |  | základní |  |  | 0 | 0 | 0 | 0 | 4 | K | 2 |  |  |  | ROZPOCET |  |  |  | 0 | 0 | 0 | 0 | 0 | 1 | 0 | 4 | -1249841075
| PP |  | Tlakové zkoušky vodou na potrubí DN 400 nebo 500 | [15 empty] | PP | 2
| VV |  | 5,58 |  | 5.58 | [13 empty] | VV | 2 | 2 | -1 | 1 | ROZPOCET
| D | 9 | Ostatní konstrukce a práce-bourání |  |  |  | 0 | [5 empty] | 0 |  | 0.011957 |  | 34.9734 | 1 | D | 1 |  |  |  | ROZPOCET | [9 empty] | 0
57 | K | 358315114-1 | Bourání stoky kompletní nebo otvorů z prostého betonu nebo kameniny plochy do 4 m2 | m3 | 14.881 |  | 0 |  |  |  | základní |  |  | 0 | 0 | 2.2 | 32.7382 | 4 | K | 2 |  |  |  | ROZPOCET |  |  |  | 0 | 0 | 0 | 0 | 0 | 1 | 0 | 4 | -2085284490
| PP |  | Bourání stoky kompletní nebo vybourání otvorů průřezové plochy do 4 m2 ve stokách ze zdiva z prostého betonu | [15 empty] | PP | 2
| VV |  | "stávající přípojky - dl. * průřezová plocha potrubí přípojky" | [15 empty] | VV | 2 | 1 | -1 | 0 | ROZPOCET
| VV |  | 626,14 *(0,022) |  | 13.775 | [13 empty] | VV | 2 | 2 | -1 | 0 | ROZPOCET
| VV |  | "stávající stoka DN400 - křížení přípojek - bourání 1 metr před a 1 metr za * plocha 1 m délky potrubí" | [15 empty] | VV | 2 | 1 | -1 | 0 | ROZPOCET
| VV |  | 7 * ( 1 + 1 ) * (0,079) |  | 1.106 | [13 empty] | VV | 2 | 2 | -1 | 0 | ROZPOCET
| VV |  | Součet |  | 14.881 | [13 empty] | VV | 2 | 4 | -1 | 1 | ROZPOCET
58 | K | 899102211 | Demontáž poklopů litinových nebo ocelových včetně rámů hmotnosti přes 50 do 100 kg | kus | 2 |  | 0 |  |  |  | základní |  |  | 0 | 0 | 0.1 | 0.2 | 4 | K | 2 |  |  |  | ROZPOCET |  |  |  | 0 | 0 | 0 | 0 | 0 | 1 | 0 | 4 | -1558577680
| PP |  | Demontáž poklopů litinových nebo ocelových včetně rámů hmotnosti přes 50 do 100 kg | [15 empty] | PP | 2
| VV |  | "rušené UV" 2 |  | 2 | [13 empty] | VV | 2 | 2 | -1 | 1 | ROZPOCET
59 | K | 130901121-21 | Rozebrání a odstranění stávající uliční vpusti | kus | 2 |  | 0 |  |  |  | základní |  |  | 0 | 0 | 1 | 2 | 4 | K | 2 |  |  |  | ROZPOCET |  |  |  | 0 | 0 | 0 | 0 | 0 | 1 | 0 | 4 | -544347316
| PP |  | Rozebrání a odstranění šachet - odkopané obnažené šachty | [15 empty] | PP | 2
| VV |  | "rušené UV" 2 |  | 2 | [13 empty] | VV | 2 | 2 | -1 | 1 | ROZPOCET
60 | K | 130901121-31 | Zásyp jámy zrušených UV se zhutněním | kus | 2 |  | 0 |  |  |  | základní |  |  | 0 | 0 | 0 | 0 | 4 | K | 2 |  |  |  | ROZPOCET |  |  |  | 0 | 0 | 0 | 0 | 0 | 1 | 0 | 4 | 2111788270
| PP |  | Rozebrání a odstranění šachet - odkopané obnažené šachty | [15 empty] | PP | 2
| VV |  | "rušené UV" 2 |  | 2 | [13 empty] | VV | 2 | 2 | -1 | 1 | ROZPOCET
61 | K | 971-1 | Výplň potrubí popílkobetonem | m3 | 35.168 |  | 0 |  |  |  | základní |  |  | 0.00034 | 0.011957 | 0.001 | 0.035168 | 4 | K | 2 |  |  |  | ROZPOCET |  |  |  | 0 | 0 | 0 | 0 | 0 | 1 | 0 | 4 | 1049344138
| PP |  | Výplň potrubí popílkobetonem | [15 empty] | PP | 2
| VV |  | "délka stávajícího potrubí rušené stoky * plocha DN400" | [15 empty] | VV | 2 | 1 | -1 | 0 | ROZPOCET
| VV |  | 280 * (3,14 * 0,2 * 0,2) |  | 35.168 | [13 empty] | VV | 2 | 2 | -1 | 1 | ROZPOCET
| D | 99 | Přesun hmot |  |  |  | 0 | [5 empty] | 0 |  | 0 |  | 0 | 1 | D | 1 |  |  |  | ROZPOCET | [9 empty] | 0
62 | K | 997006512 | Vodorovné doprava suti s naložením a složením na skládku do 1 km | t | 34.973 |  | 0 | CS ÚRS 2013 01 |  |  | základní |  |  | 0 | 0 | 0 | 0 | 4 | K | 2 |  |  |  | ROZPOCET |  |  |  | 0 | 0 | 0 | 0 | 0 | 1 | 0 | 4 | 642704539
| PP |  | Vodorovná doprava suti na skládku s naložením na dopravní prostředek a složením přes 100 m do 1 km | [15 empty] | PP | 2
63 | K | 997006519 | Příplatek k vodorovnému přemístění suti na skládkui ZKD 1 km přes 1 km | t | 314.757 |  | 0 | CS ÚRS 2013 01 |  |  | základní |  |  | 0 | 0 | 0 | 0 | 4 | K | 2 |  |  |  | ROZPOCET |  |  |  | 0 | 0 | 0 | 0 | 0 | 1 | 0 | 4 | 1349191433
| PP |  | Vodorovná doprava suti na skládku s naložením na dopravní prostředek a složením Příplatek k ceně za každý další i započatý 1 km přes 1 km | [15 empty] | PP | 2
| VV |  | 34,973*9 'Přepočtené koeficientem množství |  | 314.757 | [13 empty] | VV | 2 | 2 | 0 | 1 | ROZPOCET
64 | K | 997013831 | Poplatek za uložení stavebního směsného odpadu na skládce (skládkovné) | t | 34.973 |  | 0 | CS ÚRS 2013 01 |  |  | základní |  |  | 0 | 0 | 0 | 0 | 4 | K | 2 |  |  |  | ROZPOCET |  |  |  | 0 | 0 | 0 | 0 | 0 | 1 | 0 | 4 | -1014009150
| PP |  | Poplatek za uložení stavebního odpadu na skládce (skládkovné) směsného | [15 empty] | PP | 2
65 | K | 998275101 | Přesun hmot pro trubní vedení z trub kameninových otevřený výkop | t | 1158.647 |  | 0 |  |  |  | základní |  |  | 0 | 0 | 0 | 0 | 4 | K | 2 |  |  |  | ROZPOCET |  |  |  | 0 | 0 | 0 | 0 | 0 | 1 | 0 | 4 | 54

## SO 410 - Osvětlení PK a e...
| List obsahuje: |  | 1) Krycí list soupisu | 2) Rekapitulace |  |  | 3) Soupis prací | Zpět na list: | Rekapitulace stavby
[9 empty] | >> skryté sloupce << | [9 empty] | {DDEEB27A-A3DB-49C5-BECF-8C6CCF192B68}
2
| KRYCÍ LIST SOUPISU | [8 empty] | v --- níže se nacházejí doplnkové a pomocné údaje k sestavám --- v | [8 empty] | False
Stavba:
Rekonstrukce ulice Pražské v Brandýse nad Labem - Staré Boleslavi
Objekt:
2 - Rekonstrukce ulice Pražské v Brandýse nad Labem - Staré Boleslavi
Soupis:
SO 410 - Osvětlení PK a elektro NN
| KSO: |  |  |  |  | CC-CZ:
| Místo: |  | Brandýs nad Labem, Pražská ul. |  |  | Datum: | 19.04.2014
| Zadavatel: |  |  |  |  | IČ:
|  | Město Brandýs nad Labem - Stará Boleslav |  |  |  | DIČ:
| Uchazeč: |  |  |  |  | IČ:
DIČ:
| Projektant: |  |  |  |  | IČ:
|  | Ateliér PROMIKA s.r.o. |  |  |  | DIČ:
Poznámka:
| Cena bez DPH | [5 empty] | 0
|  |  | Základ daně |  |  | Sazba daně | Výše daně
| DPH | základní | 0 |  |  | 21% | 0
|  | snížená | 0 |  |  | 15% | 0
|  | zákl. přenesená | 0 |  |  | 21% | 0
|  | sníž. přenesená | 0 |  |  | 15% | 0
|  | nulová | 0 |  |  | 0% | 0
| Cena s DPH |  |  | v | CZK |  | 0
REKAPITULACE ČLENĚNÍ SOUPISU PRACÍ
Stavba:
Rekonstrukce ulice Pražské v Brandýse nad Labem - Staré Boleslavi
Objekt:
2 - Rekonstrukce ulice Pražské v Brandýse nad Labem - Staré Boleslavi
Soupis:
SO 410 - Osvětlení PK a elektro NN
Místo: |  |  | Brandýs nad Labem, Pražská ul. |  |  | Datum: | 19.04.2014
Zadavatel: |  |  | Město Brandýs nad Labem - Stará Boleslav |  |  | Projektant: | Ateliér PROMIKA s.r.o.
Uchazeč:
Kód dílu - Popis | [6 empty] | Cena celkem [CZK]
Náklady soupisu celkem | [6 empty] | 0 | [12 empty] | -1
| D1 - Stožáry a svítidla v.o. | [5 empty] | 0
| D3 - Zemní práce | [5 empty] | 0
SOUPIS PRACÍ
Stavba:
Rekonstrukce ulice Pražské v Brandýse nad Labem - Staré Boleslavi
Objekt:
2 - Rekonstrukce ulice Pražské v Brandýse nad Labem - Staré Boleslavi
Soupis:
SO 410 - Osvětlení PK a elektro NN
Místo: |  |  | Brandýs nad Labem, Pražská ul. |  |  | Datum: | 19.04.2014
Zadavatel: |  |  | Město Brandýs nad Labem - Stará Boleslav |  |  | Projektant: | Ateliér PROMIKA s.r.o.
Uchazeč:
PČ | Typ | Kód | Popis | MJ | Množství | J.cena [CZK] | Cena celkem [CZK] | Cenová soustava |  | Poznámka | DPH | J. Nh [h] | Nh celkem [h] | J. hmotnost [t] | Hmotnost celkem [t] | J. suť [t] | Suť Celkem [t]
Náklady soupisu celkem | [6 empty] | 0 | [5 empty] | 0 |  | 0 |  | 0 |  | D | -1 | [7 empty] | 0
| D | D1 | Stožáry a svítidla v.o. |  |  |  | 0 | [5 empty] | 0 |  | 0 |  | 0 | 1 | D | 0 | ROZPOCET | [6 empty] | 0
1 | K | Pol2 | TYP – 1 : Historizující designový sloup dle EN ČSN, celk. v = 8 m, sloup stupňovitý , vrchol.dřík prům.76 mm, kotvení sloupu na přírubu, ozdobné prvky (patice, přechodové kroužky a vrchol. dřík) z litiny, s jedním design.výložníkem, délka vyložení 1,1 m, | ks | 19 |  | 0 |  |  |  | základní |  |  | 0 | 0 | 0 | 0 | 4 | K | 1 | ROZPOCET | 0 | 0 | 0 | 0 | 0 | 1 | 0 | 4 | 1
| PP |  | TYP – 1 : Historizující designový sloup dle EN ČSN, celk. v = 8 m, sloup stupňovitý , vrchol.dřík prům.76 mm, kotvení sloupu na přírubu, ozdobné prvky (patice, přechodové kroužky a vrchol. dřík) z litiny, s jedním design.výložníkem, délka vyložení 1,1 m, výška výložníku 0,75, výška vyložení 0,135 m,vyroben ze spec.ocel.profilů, zinkovaný, průměr dříku pro zasunutí do sloupu musí mít prům.49 mm, hmotnost 1 ks výlož.je 11 kg. Svítidlo zavěšený stupňovitý mosazný talíř o prům. 660 mm,baňka z čirého PC, celk. výška svítidla je 870 mm,optika s charakterist. 3D, CL56 celkový příkon 99W,celk.světelný tok = 10450 Im, teplota chromatičnosti světla 2800K, životnost 25 let, korpus svítidla musí být vyroben z masívní mosazi, povrh.lakované, zaručovat odolnost vůči vniknutí vody a prachu do svítidla min. IP 66 (optic.část), IP44 (elektr.část), kryt svítidla vyroben z čirého PC,mechanická odolnost vůči nárazu IK10 (20J), svítidlo je zavěšené na výložníku 1´´ Gas, plocha odporu větru 01,11 m2, váha svítidla max. 19,5 kg, otevření svítidla pomocí 2 vroubk.šroubků, pohyblivé části musí být po otevření jištěny řemínkem z nerez.oceli, garance na mechanické části min.15 let, halogenidová výbojka, elektronický předřadník stmívatelný (6h), patice PGZ 12,povrch.úprava sloupu i výložníků barva Brun 150 Sablé,včetně elektrovýzbroje | [15 empty] | PP | 1
2 | K | Pol4 | Podzemní zásuvka 230V, těleso z masivního PVC, šroubovací víko a rám z masivního hliníku, otevírání na klíč, pro venkovní použití, přívod 2xM20, kroužek proti dešti, krytí IP67 | ks | 6 |  | 0 |  |  |  | základní |  |  | 0 | 0 | 0 | 0 | 4 | K | 1 | ROZPOCET | 0 | 0 | 0 | 0 | 0 | 1 | 0 | 4 | 3
| PP |  | Podzemní zásuvka 230V, těleso z masivního PVC, šroubovací víko a rám z masivního hliníku, otevírání na klíč, pro venkovní použití, přívod 2xM20, kroužek proti dešti, krytí IP67 | [15 empty] | PP | 1
3 | K | Pol5 | Kabel CYKY 4x35 | m | 5 |  | 0 |  |  |  | základní |  |  | 0 | 0 | 0 | 0 | 4 | K | 1 | ROZPOCET | 0 | 0 | 0 | 0 | 0 | 1 | 0 | 4 | 4
| PP |  | Kabel CYKY 4x35 | [15 empty] | PP | 1
4 | K | Pol6 | Kabel CYKY 3x50+35 | m | 10 |  | 0 |  |  |  | základní |  |  | 0 | 0 | 0 | 0 | 4 | K | 1 | ROZPOCET | 0 | 0 | 0 | 0 | 0 | 1 | 0 | 4 | 5
| PP |  | Kabel CYKY 3x50+35 | [15 empty] | PP | 1
5 | K | Pol7 | Kabel CYKY -J 4x25 | m | 300 |  | 0 |  |  |  | základní |  |  | 0 | 0 | 0 | 0 | 4 | K | 1 | ROZPOCET | 0 | 0 | 0 | 0 | 0 | 1 | 0 | 4 | 6
| PP |  | Kabel CYKY -J 4x25 | [15 empty] | PP | 1
6 | K | Pol8 | Kabel CYKY J 3x10 | m | 200 |  | 0 |  |  |  | základní |  |  | 0 | 0 | 0 | 0 | 4 | K | 1 | ROZPOCET | 0 | 0 | 0 | 0 | 0 | 1 | 0 | 4 | 7
| PP |  | Kabel CYKY J 3x10 | [15 empty] | PP | 1
7 | K | Pol9 | Kabel CYKY J 5x10 | m | 100 |  | 0 |  |  |  | základní |  |  | 0 | 0 | 0 | 0 | 4 | K | 1 | ROZPOCET | 0 | 0 | 0 | 0 | 0 | 1 | 0 | 4 | 8
| PP |  | Kabel CYKY J 5x10 | [15 empty] | PP | 1
8 | K | Pol10 | Kabel CYKY-O 3x1,5 | m | 150 |  | 0 |  |  |  | základní |  |  | 0 | 0 | 0 | 0 | 4 | K | 1 | ROZPOCET | 0 | 0 | 0 | 0 | 0 | 1 | 0 | 4 | 9
| PP |  | Kabel CYKY-O 3x1,5 | [15 empty] | PP | 1
9 | K | Pol11 | Kabel CYKY- J 4x16 | m | 806 |  | 0 |  |  |  | základní |  |  | 0 | 0 | 0 | 0 | 4 | K | 1 | ROZPOCET | 0 | 0 | 0 | 0 | 0 | 1 | 0 | 4 | 10
| PP |  | Kabel CYKY- J 4x16 | [15 empty] | PP | 1
10 | K | Pol12 | Kabel CYKY -J 3x6 | m | 392 |  | 0 |  |  |  | základní |  |  | 0 | 0 | 0 | 0 | 4 | K | 1 | ROZPOCET | 0 | 0 | 0 | 0 | 0 | 1 | 0 | 4 | 11
| PP |  | Kabel CYKY -J 3x6 | [15 empty] | PP | 1
11 | K | Pol13 | Kabel CYKY -J 3x4 | m | 100 |  | 0 |  |  |  | základní |  |  | 0 | 0 | 0 | 0 | 4 | K | 1 | ROZPOCET | 0 | 0 | 0 | 0 | 0 | 1 | 0 | 4 | 12
| PP |  | Kabel CYKY -J 3x4 | [15 empty] | PP | 1
12 | K | Pol15 | Pásek FeZn 30/4mm | m | 1100 |  | 0 |  |  |  | základní |  |  | 0 | 0 | 0 | 0 | 4 | K | 1 | ROZPOCET | 0 | 0 | 0 | 0 | 0 | 1 | 0 | 4 | 14
| PP |  | Pásek FeZn 30/4mm | [15 empty] | PP | 1
13 | K | Pol17 | Trubka PVC do prům. 110mm | m | 120 |  | 0 |  |  |  | základní |  |  | 0 | 0 | 0 | 0 | 4 | K | 1 | ROZPOCET | 0 | 0 | 0 | 0 | 0 | 1 | 0 | 4 | 16
| PP |  | Trubka PVC do prům. 110mm | [15 empty] | PP | 1
14 | K | Pol19 | Montáž zemních zásuvek | ks | 6 |  | 0 |  |  |  | základní |  |  | 0 | 0 | 0 | 0 | 4 | K | 1 | ROZPOCET | 0 | 0 | 0 | 0 | 0 | 1 | 0 | 4 | 18
| PP |  | Montáž zemních zásuvek | [15 empty] | PP | 1
15 | K | Pol21 | Montáž rozváděče do 50kg | ks | 3 |  | 0 |  |  |  | základní |  |  | 0 | 0 | 0 | 0 | 4 | K | 1 | ROZPOCET | 0 | 0 | 0 | 0 | 0 | 1 | 0 | 4 | 20
| PP |  | Montáž rozváděče do 50kg | [15 empty] | PP | 1
16 | K | Pol22 | Koncovka do 5x25mm2 | ks | 12 |  | 0 |  |  |  | základní |  |  | 0 | 0 | 0 | 0 | 4 | K | 1 | ROZPOCET | 0 | 0 | 0 | 0 | 0 | 1 | 0 | 4 | 21
| PP |  | Koncovka do 5x25mm2 | [15 empty] | PP | 1
17 | K | Pol23 | Ukončení kabelů smršť. záklopkou do 5x16mm2 | ks | 70 |  | 0 |  |  |  | základní |  |  | 0 | 0 | 0 | 0 | 4 | K | 1 | ROZPOCET | 0 | 0 | 0 | 0 | 0 | 1 | 0 | 4 | 22
| PP |  | Ukončení kabelů smršť. záklopkou do 5x16mm2 | [15 empty] | PP | 1
18 | K | Pol24 | Úprava sítě ČEZ distribuce, a.s | hod | 20 |  | 0 |  |  |  | základní |  |  | 0 | 0 | 0 | 0 | 4 | K | 1 | ROZPOCET | 0 | 0 | 0 | 0 | 0 | 1 | 0 | 4 | 23
| PP |  | Úprava sítě ČEZ distribuce, a.s | [15 empty] | PP | 1
19 | K | Pol25 | Odpojení sítě v.o. | hod | 6 |  | 0 |  |  |  | základní |  |  | 0 | 0 | 0 | 0 | 4 | K | 1 | ROZPOCET | 0 | 0 | 0 | 0 | 0 | 1 | 0 | 4 | 24
| PP |  | Odpojení sítě v.o. | [15 empty] | PP | 1
20 | K | Pol26 | Demontáž stožárů a výložníků na zdi | kus | 20 |  | 0 |  |  |  | základní |  |  | 0 | 0 | 0 | 0 | 4 | K | 1 | ROZPOCET | 0 | 0 | 0 | 0 | 0 | 1 | 0 | 4 | 25
| PP |  | Demontáž stožárů a výložníků na zdi | [15 empty] | PP | 1
| P |  | Poznámka k položce: 10ks svítidel a výložníků, 10ks stožárů se svítidly | [15 empty] | P | 1
21 | K | Pol27 | podružný materiál | kpl | 1 |  | 0 |  |  |  | základní |  |  | 0 | 0 | 0 | 0 | 4 | K | 1 | ROZPOCET | 0 | 0 | 0 | 0 | 0 | 1 | 0 | 4 | 26
| PP |  | podružný materiál | [15 empty] | PP | 1
22 | K | Pol27a | Revize elektro - výchozí | kus | 1 |  | 0 |  |  |  | základní |  |  | 0 | 0 | 0 | 0 | 4 | K | 1 | ROZPOCET | 0 | 0 | 0 | 0 | 0 | 1 | 0 | 4 | -354893802
| D | D3 | Zemní práce |  |  |  | 0 | [5 empty] | 0 |  | 0 |  | 0 | 1 | D | 0 | ROZPOCET | [6 empty] | 0
23 | K | Pol32 | Kabelová trasa v zemi (výkop zem. tř.4, pískové kabelové lože 10cm pod i nad kab., zakrytí bet. desk. nebo cihlami, zához a provizorní úprava povrchu vč.přípravných a pomocných prací) - ve výkopu š.35 cm x hl. 60Cm | m | 600 |  | 0 |  |  |  | základní |  |  | 0 | 0 | 0 | 0 | 4 | K | 1 | ROZPOCET | 0 | 0 | 0 | 0 | 0 | 1 | 0 | 4 | 31
| PP |  | Kabelová trasa v zemi (výkop zem. tř.4, pískové kabelové lože 10cm pod i nad kab., zakrytí bet. desk. nebo cihlami, zához a provizorní úprava povrchu vč.přípravných a pomocných prací) - ve výkopu š.35 cm x hl. 60Cm | [15 empty] | PP | 1
24 | K | Pol33 | Kabelová trasa v zemi (výkop zem. tř.4, pískové kabelové lože 10cm pod i nad kab., zakrytí bet. desk. nebo cihlami, zához a provizorní úprava povrchu vč. přípravných a pomocných prací) - ve výkopu š.50 cm x hl. 60Cm | m | 95 |  | 0 |  |  |  | základní |  |  | 0 | 0 | 0 | 0 | 4 | K | 1 | ROZPOCET | 0 | 0 | 0 | 0 | 0 | 1 | 0 | 4 | 32
| PP |  | Kabelová trasa v zemi (výkop zem. tř.4, pískové kabelové lože 10cm pod i nad kab., zakrytí bet. desk. nebo cihlami, zához a provizorní úprava povrchu vč. přípravných a pomocných prací) - ve výkopu š.50 cm x hl. 60Cm | [15 empty] | PP | 1
25 | K | Pol34 | Kabelová trasa v zemi (výkop zem. tř.4, vyrovnávací vrstva betonu, pískové lože 10cm pod i nad kabelem v ochr. trubce, zához štěrkem, podkl. vrstva betonu a provizorní úprava povrchu vč. přípravných a pomocných prací) - ve výkopu š. 50cm x hl. 120cm | m | 36 |  | 0 |  |  |  | základní |  |  | 0 | 0 | 0 | 0 | 4 | K | 1 | ROZPOCET | 0 | 0 | 0 | 0 | 0 | 1 | 0 | 4 | 33
| PP |  | Kabelová trasa v zemi (výkop zem. tř.4, vyrovnávací vrstva betonu, pískové lože 10cm pod i nad kabelem v ochr. trubce, zához štěrkem, podkl. vrstva betonu a provizorní úprava povrchu vč. přípravných a pomocných prací) - ve výkopu š. 50cm x hl. 120cm | [15 empty] | PP | 1
26 | K | Pol35 | Výkop pro zemní zásuvky | ks | 6 |  | 0 |  |  |  | základní |  |  | 0 | 0 | 0 | 0 | 4 | K | 1 | ROZPOCET | 0 | 0 | 0 | 0 | 0 | 1 | 0 | 4 | 34
| PP |  | Výkop pro zemní zásuvky | [15 empty] | PP | 1
27 | K | Pol36 | Základ pro stožár v.o. (výkop zem. tř.4, zabetonování pouzdra nebo kotev. prvků vč. kabelových prostupů, zához a úprava povrchu vč. příprav. a pom. prací) - do Ř 250mm | ks | 19 |  | 0 |  |  |  | základní |  |  | 0 | 0 | 0 | 0 | 4 | K | 1 | ROZPOCET | 0 | 0 | 0 | 0 | 0 | 1 | 0 | 4 | 35
| PP |  | Základ pro stožár v.o. (výkop zem. tř.4, zabetonování pouzdra nebo kotev. prvků vč. kabelových prostupů, zához a úprava povrchu vč. příprav. a pom. prací) - do Ř 250mm | [15 empty] | PP | 1
28 | K | Pol37 | Výkop sondy | ks | 20 |  | 0 |  |  |  | základní |  |  | 0 | 0 | 0 | 0 | 4 | K | 1 | ROZPOCET | 0 | 0 | 0 | 0 | 0 | 1 | 0 | 4 | 36
| PP |  | Výkop sondy | [15 empty] | PP | 1
29 | K | Pol38 | Odvoz zeminy na skládku do 50km | m3 | 120 |  | 0 |  |  |  | základní |  |  | 0 | 0 | 0 | 0 | 4 | K | 1 | ROZPOCET | 0 | 0 | 0 | 0 | 0 | 1 | 0 | 4 | 37
| PP |  | Odvoz zeminy na skládku do 50km | [15 empty] | PP | 1

## SO 810 - Architektonicko ...
| List obsahuje: |  | 1) Krycí list soupisu | 2) Rekapitulace |  |  | 3) Soupis prací | Zpět na list: | Rekapitulace stavby
[9 empty] | >> skryté sloupce << | [9 empty] | {EB397005-249C-4463-AD95-3D3ED52BA138}
2
| KRYCÍ LIST SOUPISU | [8 empty] | v --- níže se nacházejí doplnkové a pomocné údaje k sestavám --- v | [8 empty] | False
Stavba:
Rekonstrukce ulice Pražské v Brandýse nad Labem - Staré Boleslavi
Objekt:
2 - Rekonstrukce ulice Pražské v Brandýse nad Labem - Staré Boleslavi
Soupis:
SO 810 - Architektonicko - stavební část
| KSO: |  |  |  |  | CC-CZ:
| Místo: |  | Brandýs nad Labem, Pražská ul. |  |  | Datum: | 19.04.2014
| Zadavatel: |  |  |  |  | IČ:
|  | Město Brandýs nad Labem - Stará Boleslav |  |  |  | DIČ:
| Uchazeč: |  |  |  |  | IČ:
DIČ:
| Projektant: |  |  |  |  | IČ:
|  | Ateliér PROMIKA s.r.o. |  |  |  | DIČ:
Poznámka:
| Cena bez DPH | [5 empty] | 0
|  |  | Základ daně |  |  | Sazba daně | Výše daně
| DPH | základní | 0 |  |  | 21% | 0
|  | snížená | 0 |  |  | 15% | 0
|  | zákl. přenesená | 0 |  |  | 21% | 0
|  | sníž. přenesená | 0 |  |  | 15% | 0
|  | nulová | 0 |  |  | 0% | 0
| Cena s DPH |  |  | v | CZK |  | 0
REKAPITULACE ČLENĚNÍ SOUPISU PRACÍ
Stavba:
Rekonstrukce ulice Pražské v Brandýse nad Labem - Staré Boleslavi
Objekt:
2 - Rekonstrukce ulice Pražské v Brandýse nad Labem - Staré Boleslavi
Soupis:
SO 810 - Architektonicko - stavební část
Místo: |  |  | Brandýs nad Labem, Pražská ul. |  |  | Datum: | 19.04.2014
Zadavatel: |  |  | Město Brandýs nad Labem - Stará Boleslav |  |  | Projektant: | Ateliér PROMIKA s.r.o.
Uchazeč:
Kód dílu - Popis | [6 empty] | Cena celkem [CZK]
Náklady soupisu celkem | [6 empty] | 0 | [12 empty] | -1
| HSV - Práce a dodávky HSV | [5 empty] | 0
| 1 - Zemní práce | [5 empty] | 0
| 2 - Zakládání | [5 empty] | 0
| 3 - Svislé a kompletní konstrukce | [5 empty] | 0
| 4 - Vodorovné konstrukce | [5 empty] | 0
| 6 - Úpravy povrchů, podlahy a osazování výplní | [5 empty] | 0
| 9 - Ostatní konstrukce a práce | [5 empty] | 0
| 99 - Přesun hmot | [5 empty] | 0
| PSV - Práce a dodávky PSV | [5 empty] | 0
| 711 - Izolace proti vodě, vlhkosti a plynům | [5 empty] | 0
| 713 - Izolace tepelné | [5 empty] | 0
| 767 - Konstrukce zámečnické | [5 empty] | 0
| 767D - Konstrukce zámečnické-dodávky | [5 empty] | 0
| 782 - Dokončovací práce - obklady z kamene | [5 empty] | 0
| 782K - Práce kamenické | [5 empty] | 0
| 783 - Dokončovací práce - nátěry | [5 empty] | 0
SOUPIS PRACÍ
Stavba:
Rekonstrukce ulice Pražské v Brandýse nad Labem - Staré Boleslavi
Objekt:
2 - Rekonstrukce ulice Pražské v Brandýse nad Labem - Staré Boleslavi
Soupis:
SO 810 - Architektonicko - stavební část
Místo: |  |  | Brandýs nad Labem, Pražská ul. |  |  | Datum: | 19.04.2014
Zadavatel: |  |  | Město Brandýs nad Labem - Stará Boleslav |  |  | Projektant: | Ateliér PROMIKA s.r.o.
Uchazeč:
PČ | Typ | Kód | Popis | MJ | Množství | J.cena [CZK] | Cena celkem [CZK] | Cenová soustava |  | Poznámka | DPH | J. Nh [h] | Nh celkem [h] | J. hmotnost [t] | Hmotnost celkem [t] | J. suť [t] | Suť Celkem [t]
Náklady soupisu celkem | [6 empty] | 0 | [5 empty] | 0 |  | 135.3684 |  | 0 |  | D | -1 | [10 empty] | 0
| D | HSV | Práce a dodávky HSV |  |  |  | 0 | [5 empty] | 0 |  | 107.984 |  | 0 | 1 | D | 0 |  |  |  | ROZPOCET | [6 empty] | 0
| D | 1 | Zemní práce |  |  |  | 0 | [5 empty] | 0 |  | 0 |  | 0 | 1 | D | 1 |  |  |  | ROZPOCET | [6 empty] | 0
1 | K | 131301101 | Hloubení jam nezapažených v hornině tř. 4 objemu do 100 m3 | m3 | 150.151 |  | 0 |  |  |  | základní |  |  | 0 | 0 | 0 | 0 | 4 | K | 2 |  |  |  | ROZPOCET | 0 | 0 | 0 | 0 | 0 | 1 | 0 | 4 | 1
| PP |  | Hloubení jam nezapažených v hornině tř. 4 objemu do 100 m3 | [15 empty] | PP | 2
| VV |  | "SO810-1" 3,14*2,10*2,10*0,85 |  | 11.77 | [13 empty] | VV | 2 | 2 | -1 | 0 | ROZPOCET
| VV |  | "SO810-2" 4,00*5,00*2,86 |  | 57.2 | [13 empty] | VV | 2 | 2 | -1 | 0 | ROZPOCET
| VV |  | "SO810-3" 3,15*2,20*2,20*0,80*6 |  | 73.181 | [13 empty] | VV | 2 | 2 | -1 | 0 | ROZPOCET
| VV |  | "SO810-5" 2,00*2,00*0,40*5 |  | 8 | [13 empty] | VV | 2 | 2 | -1 | 0 | ROZPOCET
| VV |  | Součet |  | 150.151 | [13 empty] | VV | 2 | 4 | -1 | 1 | ROZPOCET
2 | K | 132301201 | Hloubení rýh š do 2000 mm v hornině tř. 4 objemu do 100 m3 | m3 | 4.025 |  | 0 |  |  |  | základní |  |  | 0 | 0 | 0 | 0 | 4 | K | 2 |  |  |  | ROZPOCET | 0 | 0 | 0 | 0 | 0 | 1 | 0 | 4 | 2
| PP |  | Hloubení rýh š do 2000 mm v hornině tř. 4 objemu do 100 m3 | [15 empty] | PP | 2
| VV |  | "SO810-1" 3,50*1,00*1,00+3,50*1,00*0,15 |  | 4.025 | [13 empty] | VV | 2 | 2 | -1 | 0 | ROZPOCET
| VV |  | Součet |  | 4.025 | [13 empty] | VV | 2 | 4 | -1 | 1 | ROZPOCET
3 | K | 161101102 | Svislé přemístění výkopku z horniny tř. 1 až 4 hl výkopu do 4 m | m3 | 57.2 |  | 0 |  |  |  | základní |  |  | 0 | 0 | 0 | 0 | 4 | K | 2 |  |  |  | ROZPOCET | 0 | 0 | 0 | 0 | 0 | 1 | 0 | 4 | 3
| PP |  | Svislé přemístění výkopku z horniny tř. 1 až 4 hl výkopu do 4 m | [15 empty] | PP | 2
| VV |  | "SO810-2" 4,00*5,00*2,86 |  | 57.2 | [13 empty] | VV | 2 | 2 | -1 | 0 | ROZPOCET
| VV |  | Součet |  | 57.2 | [13 empty] | VV | 2 | 4 | -1 | 1 | ROZPOCET
4 | K | 162701105 | Vodorovné přemístění do 10000 m výkopku/sypaniny z horniny tř. 1 až 4 | m3 | 69.886 |  | 0 |  |  |  | základní |  |  | 0 | 0 | 0 | 0 | 4 | K | 2 |  |  |  | ROZPOCET | 0 | 0 | 0 | 0 | 0 | 1 | 0 | 4 | 4
| PP |  | Vodorovné přemístění do 10000 m výkopku/sypaniny z horniny tř. 1 až 4 | [15 empty] | PP | 2
| VV |  | "SO810-1" 10,55 |  | 10.55 | [13 empty] | VV | 2 | 2 | -1 | 0 | ROZPOCET
| VV |  | "SO810-2" 2,60*3,60*2,60 |  | 24.336 | [13 empty] | VV | 2 | 2 | -1 | 0 | ROZPOCET
| VV |  | "SO810-3" 4,50*6 |  | 27 | [13 empty] | VV | 2 | 2 | -1 | 0 | ROZPOCET
| VV |  | "SO810-5" 2,00*2,00*0,40*5 |  | 8 | [13 empty] | VV | 2 | 2 | -1 | 0 | ROZPOCET
| VV |  | Součet |  | 69.886 | [13 empty] | VV | 2 | 4 | -1 | 1 | ROZPOCET
5 | K | 171201201 | Uložení sypaniny na skládky | m3 | 69.886 |  | 0 |  |  |  | základní |  |  | 0 | 0 | 0 | 0 | 4 | K | 2 |  |  |  | ROZPOCET | 0 | 0 | 0 | 0 | 0 | 1 | 0 | 4 | 5
| PP |  | Uložení sypaniny na skládky | [15 empty] | PP | 2
6 | K | 171201211 | Poplatek za uložení odpadu ze sypaniny na skládce (skládkovné) | t | 69.886 |  | 0 |  |  |  | základní |  |  | 0 | 0 | 0 | 0 | 4 | K | 2 |  |  |  | ROZPOCET | 0 | 0 | 0 | 0 | 0 | 1 | 0 | 4 | 6
| PP |  | Poplatek za uložení odpadu ze sypaniny na skládce (skládkovné) | [15 empty] | PP | 2
7 | K | 174101101 | Zásyp šachet rýh nebo kolem objektů sypaninou se zhutněním | m3 | 84.29 |  | 0 |  |  |  | základní |  |  | 0 | 0 | 0 | 0 | 4 | K | 2 |  |  |  | ROZPOCET | 0 | 0 | 0 | 0 | 0 | 1 | 0 | 4 | 7
| PP |  | Zásyp šachet rýh nebo kolem objektů sypaninou se zhutněním | [15 empty] | PP | 2
| VV |  | (150,151+4,025)-69,886 |  | 84.29 | [13 empty] | VV | 2 | 2 | -1 | 0 | ROZPOCET
| VV |  | Součet |  | 84.29 | [13 empty] | VV | 2 | 4 | -1 | 1 | ROZPOCET
| D | 2 | Zakládání |  |  |  | 0 | [5 empty] | 0 |  | 14.1706 |  | 0 | 1 | D | 1 |  |  |  | ROZPOCET | [6 empty] | 0
8 | K | 279271126 | Zdivo základové z cihel betonových dl 290 mm na maltu MC 10 | m3 | 5.47 |  | 0 |  |  |  | základní |  |  | 2.2618 | 12.372 | 0 | 0 | 4 | K | 2 |  |  |  | ROZPOCET | 0 | 0 | 0 | 0 | 0 | 1 | 0 | 4 | 8
| PP |  | Zdivo základové z cihel betonových dl 290 mm na maltu MC 10 | [15 empty] | PP | 2
| VV |  | "SO810-1" 2*3,14*2,90*0,30*0,45 |  | 2.459 | [13 empty] | VV | 2 | 2 | -1 | 0 | ROZPOCET
| VV |  | "SO810-2" (2,60*2+3,60*2)*2,40*0,08+(0,80*2+1,40*2)*0,30*0,45 |  | 2.975 | [13 empty] | VV | 2 | 2 | -1 | 0 | ROZPOCET
| VV |  | 1,40*1,40*0,08*0,23 |  | 0.036 | [13 empty] | VV | 2 | 2 | -1 | 0 | ROZPOCET
| VV |  | Součet |  | 5.47 | [13 empty] | VV | 2 | 4 | -1 | 1 | ROZPOCET
9 | K | 274321117 | Základové pásy, prahy, věnce z betonu C 25/30-XC2 | m3 | 29.222 |  | 0 |  |  |  | základní |  |  | 0 | 0 | 0 | 0 | 4 | K | 2 |  |  |  | ROZPOCET | 0 | 0 | 0 | 0 | 0 | 1 | 0 | 4 | 9
| PP |  | Základové pásy, prahy, věnce z betonu C 25/30-XC2 | [15 empty] | PP | 2
| VV |  | "SO810-3" 2*3,14*1,70*0,50*0,80*6 |  | 25.622 | [13 empty] | VV | 2 | 2 | -1 | 0 | ROZPOCET
| VV |  | "SO810-5" (1,30*2+1,70*2)*0,30*0,40*5 |  | 3.6 | [13 empty] | VV | 2 | 2 | -1 | 0 | ROZPOCET
| VV |  | Součet |  | 29.222 | [13 empty] | VV | 2 | 4 | -1 | 1 | ROZPOCET
10 | K | 274354111 | Bednění základových pásů - zřízení | m2 | 106.09 |  | 0 |  |  |  | základní |  |  | 0.00144 | 0.15277 | 0 | 0 | 4 | K | 2 |  |  |  | ROZPOCET | 0 | 0 | 0 | 0 | 0 | 1 | 0 | 4 | 10
| PP |  | Bednění základových pásů - zřízení | [15 empty] | PP | 2
| VV |  | "SO810-3" 2*3,14*1,70*0,80*2*6 |  | 102.49 | [13 empty] | VV | 2 | 2 | -1 | 0 | ROZPOCET
| VV |  | "SO810-5" (1,30*2+1,70*2)*0,30*0,40*5 |  | 3.6 | [13 empty] | VV | 2 | 2 | -1 | 0 | ROZPOCET
| VV |  | Součet |  | 106.09 | [13 empty] | VV | 2 | 4 | -1 | 1 | ROZPOCET
11 | K | 274354191 | Příplatek k bednění základů za zakřivení základových pásů průměru do 7,5 m | m2 | 102.49 |  | 0 |  |  |  | základní |  |  | 0.0069 | 0.70718 | 0 | 0 | 4 | K | 2 |  |  |  | ROZPOCET | 0 | 0 | 0 | 0 | 0 | 1 | 0 | 4 | 11
| PP |  | Příplatek k bednění základů za zakřivení základových pásů průměru do 7,5 m | [15 empty] | PP | 2
| VV |  | "SO810-3" 2*3,14*1,70*0,80*2*6 |  | 102.49 | [13 empty] | VV | 2 | 2 | -1 | 0 | ROZPOCET
| VV |  | Součet |  | 102.49 | [13 empty] | VV | 2 | 4 | -1 | 1 | ROZPOCET
12 | K | 274354211 | Bednění základových pásů - odstranění | m2 | 106.09 |  | 0 |  |  |  | základní |  |  | 4e-05 | 0.0042436 | 0 | 0 | 4 | K | 2 |  |  |  | ROZPOCET | 0 | 0 | 0 | 0 | 0 | 1 | 0 | 4 | 12
| PP |  | Bednění základových pásů - odstranění | [15 empty] | PP | 2
13 | K | 274361116 | Výztuž základových pásů, prahů, věnců z betonářské oceli 10 505-B500B | t | 0.9 |  | 0 |  |  |  | základní |  |  | 1.0382 | 0.9344 | 0 | 0 | 4 | K | 2 |  |  |  | ROZPOCET | 0 | 0 | 0 | 0 | 0 | 1 | 0 | 4 | 13
| PP |  | Výztuž základových pásů, prahů, věnců z betonářské oceli 10 505-B500B | [15 empty] | PP | 2
| D | 3 | Svislé a kompletní konstrukce |  |  |  | 0 | [5 empty] | 0 |  | 26.5988 |  | 0 | 1 | D | 1 |  |  |  | ROZPOCET | [6 empty] | 0
14 | K | 312271211 | Zdivo výplňové z tvárnic pro suché zdění (TSZ) | m3 | 3.78 |  | 0 |  |  |  | základní |  |  | 0.91042 | 3.4414 | 0 | 0 | 4 | K | 2 |  |  |  | ROZPOCET | 0 | 0 | 0 | 0 | 0 | 1 | 0 | 4 | 14
| PP |  | Zdivo výplňové z tvárnic pro suché zdění (TSZ) | [15 empty] | PP | 2
| VV |  | 'SO810-2 | [15 empty] | VV | 2 | 1 | -1 | 0 | ROZPOCET
| VV |  | (3,40*2+2,00*2)*0,20*1,75 |  | 3.78 | [13 empty] | VV | 2 | 2 | -1 | 0 | ROZPOCET
| VV |  | Součet |  | 3.78 | [13 empty] | VV | 2 | 4 | -1 | 1 | ROZPOCET
15 | K | 312271217 | Příplatek ke zdivu výplňovému TSZ za zalití ocelových nosníků ve svislých dutinách tvárnic maltou MC | m | 75.25 |  | 0 |  |  |  | základní |  |  | 0.04378 | 3.2944 | 0 | 0 | 4 | K | 2 |  |  |  | ROZPOCET | 0 | 0 | 0 | 0 | 0 | 1 | 0 | 4 | 15
| PP |  | Příplatek ke zdivu výplňovému TSZ za zalití ocelových nosníků ve svislých dutinách tvárnic maltou MC | [15 empty] | PP | 2
| VV |  | "SO810-2" 43*1,75 |  | 75.25 | [13 empty] | VV | 2 | 2 | -1 | 0 | ROZPOCET
| VV |  | Součet |  | 75.25 | [13 empty] | VV | 2 | 4 | -1 | 1 | ROZPOCET
16 | K | 380326232 | Kompletní konstrukce ze ŽB mrazuvzdorného tř. C 25/30 XF2 tl do 300 mm,průsak do 50mm | m3 | 3.568 |  | 0 |  |  |  | základní |  |  | 2.5143 | 8.971 | 0 | 0 | 4 | K | 2 |  |  |  | ROZPOCET | 0 | 0 | 0 | 0 | 0 | 1 | 0 | 4 | 16
| PP |  | Kompletní konstrukce ze ŽB mrazuvzdorného tř. C 25/30 XF2 tl do 300 mm,průsak do 50mm | [15 empty] | PP | 2
| VV |  | "SO810-2" 2,40*3,40*0,20*2-0,80*0,80*0,20 |  | 3.136 | [13 empty] | VV | 2 | 2 | -1 | 0 | ROZPOCET
| VV |  | (3,40*2+2,00*2)*0,20*0,20 |  | 0.432 | [13 empty] | VV | 2 | 2 | -1 | 0 | ROZPOCET
| VV |  | Součet |  | 3.568 | [13 empty] | VV | 2 | 4 | -1 | 1 | ROZPOCET
17 | K | 380326242 | Kompletní konstrukce ze ŽB mrazuvzdorného tř. C 30/37 - XF2 tl do 300 mm,max.průsak do 50mm | m3 | 1.65 |  | 0 |  |  |  | základní |  |  | 2.5143 | 4.1486 | 0 | 0 | 4 | K | 2 |  |  |  | ROZPOCET | 0 | 0 | 0 | 0 | 0 | 1 | 0 | 4 | 17
| PP |  | Kompletní konstrukce ze ŽB mrazuvzdorného tř. C 30/37 - XF2 tl do 300 mm,max.průsak do 50mm | [15 empty] | PP | 2
| VV |  | "SO810-1" 3,14*1,45*1,45*0,25 |  | 1.65 | [13 empty] | VV | 2 | 2 | -1 | 0 | ROZPOCET
| VV |  | Součet |  | 1.65 | [13 empty] | VV | 2 | 4 | -1 | 1 | ROZPOCET
18 | K | 380326243 | Kompletní konstrukce ze ŽB mrazuvzdorného tř. C 30/37 FX2 tl nad 300 mm.max.průsak do 50mm | m3 | 1.733 |  | 0 |  |  |  | základní |  |  | 2.5074 | 4.3454 | 0 | 0 | 4 | K | 2 |  |  |  | ROZPOCET | 0 | 0 | 0 | 0 | 0 | 1 | 0 | 4 | 18
| PP |  | Kompletní konstrukce ze ŽB mrazuvzdorného tř. C 30/37 FX2 tl nad 300 mm.max.průsak do 50mm | [15 empty] | PP | 2
| VV |  | "SO810-1" 2*3,14*1,15*0,40*0,60 |  | 1.733 | [13 empty] | VV | 2 | 2 | -1 | 0 | ROZPOCET
| VV |  | Součet |  | 1.733 | [13 empty] | VV | 2 | 4 | -1 | 1 | ROZPOCET
19 | K | 380356231 | Bednění kompletních konstrukcí neomítaných ploch rovinných zřízení | m2 | 9.6 |  | 0 |  |  |  | základní |  |  | 0.00265 | 0.02544 | 0 | 0 | 4 | K | 2 |  |  |  | ROZPOCET | 0 | 0 | 0 | 0 | 0 | 1 | 0 | 4 | 19
| PP |  | Bednění kompletních konstrukcí neomítaných ploch rovinných zřízení | [15 empty] | PP | 2
| VV |  | "SO810-2" (2,40*2+3,40*2)*(0,20+0,40) |  | 6.96 | [13 empty] | VV | 2 | 2 | -1 | 0 | ROZPOCET
| VV |  | (3,00*2+2,00*2)*0,20+0,80*4*0,20 |  | 2.64 | [13 empty] | VV | 2 | 2 | -1 | 0 | ROZPOCET
| VV |  | Součet |  | 9.6 | [13 empty] | VV | 2 | 4 | -1 | 1 | ROZPOCET
20 | K | 380356232 | Bednění kompletních konstrukcí neomítaných ploch rovinných odstranění | m2 | 9.6 |  | 0 |  |  |  | základní |  |  | 0 | 0 | 0 | 0 | 4 | K | 2 |  |  |  | ROZPOCET | 0 | 0 | 0 | 0 | 0 | 1 | 0 | 4 | 20
| PP |  | Bednění kompletních konstrukcí neomítaných ploch rovinných odstranění | [15 empty] | PP | 2
21 | K | 380356239 | Bednění kompletních konstrukcí - příplatek za pohledový beton | m2 | 4.333 |  | 0 |  |  |  | základní |  |  | 0.00265 | 0.011482 | 0 | 0 | 4 | K | 2 |  |  |  | ROZPOCET | 0 | 0 | 0 | 0 | 0 | 1 | 0 | 4 | 21
| PP |  | Bednění kompletních konstrukcí - příplatek za pohledový beton | [15 empty] | PP | 2
| VV |  | "SO810-1" 2*3,14*1,15*0,60 |  | 4.333 | [13 empty] | VV | 2 | 2 | -1 | 0 | ROZPOCET
| VV |  | Součet |  | 4.333 | [13 empty] | VV | 2 | 4 | -1 | 1 | ROZPOCET
22 | K | 380356241 | Bednění kompletních konstrukcí neomítaných ploch zaoblených zřízení | m2 | 10.943 |  | 0 |  |  |  | základní |  |  | 0.00353 | 0.038629 | 0 | 0 | 4 | K | 2 |  |  |  | ROZPOCET | 0 | 0 | 0 | 0 | 0 | 1 | 0 | 4 | 22
| PP |  | Bednění kompletních konstrukcí neomítaných ploch zaoblených zřízení | [15 empty] | PP | 2
| VV |  | "SO810-1" 2*3,14*1,45*0,25 |  | 2.277 | [13 empty] | VV | 2 | 2 | -1 | 0 | ROZPOCET
| VV |  | "SO810-1" 2*3,14*1,15*0,60*2 |  | 8.666 | [13 empty] | VV | 2 | 2 | -1 | 0 | ROZPOCET
| VV |  | Součet |  | 10.943 | [13 empty] | VV | 2 | 4 | -1 | 1 | ROZPOCET
23 | K | 380356242 | Bednění kompletních konstrukcí neomítaných ploch zaoblených odstranění | m2 | 10.943 |  | 0 |  |  |  | základní |  |  | 0 | 0 | 0 | 0 | 4 | K | 2 |  |  |  | ROZPOCET | 0 | 0 | 0 | 0 | 0 | 1 | 0 | 4 | 23
| PP |  | Bednění kompletních konstrukcí neomítaných ploch zaoblených odstranění | [15 empty] | PP | 2
24 | K | 380361006 | Výztuž kompletních konstrukcí z betonářské oceli B500B | t | 0.48 |  | 0 |  |  |  | základní |  |  | 1.1095 | 0.53256 | 0 | 0 | 4 | K | 2 |  |  |  | ROZPOCET | 0 | 0 | 0 | 0 | 0 | 1 | 0 | 4 | 24
| PP |  | Výztuž kompletních konstrukcí z betonářské oceli B500B | [15 empty] | PP | 2
| VV |  | "SO810-1" 0,139 |  | 0.139 | [13 empty] | VV | 2 | 2 | -1 | 0 | ROZPOCET
| VV |  | "SO810-2" 0,341 |  | 0.341 | [13 empty] | VV | 2 | 2 | -1 | 0 | ROZPOCET
| VV |  | Součet |  | 0.48 | [13 empty] | VV | 2 | 4 | -1 | 1 | ROZPOCET
25 | K | 273362021 | Výztuž základových desek svařovanými sítěmi Kari | t | 0.57 |  | 0 |  |  |  | základní |  |  | 1.0531 | 0.60024 | 0 | 0 | 4 | K | 2 |  |  |  | ROZPOCET | 0 | 0 | 0 | 0 | 0 | 1 | 0 | 4 | 25
| PP |  | Výztuž základových desek svařovanými sítěmi Kari | [15 empty] | PP | 2
| VV |  | "SO810-1" 0,190 |  | 0.19 | [13 empty] | VV | 2 | 2 | -1 | 0 | ROZPOCET
| VV |  | "SO810-2" 0,380 |  | 0.38 | [13 empty] | VV | 2 | 2 | -1 | 0 | ROZPOCET
| VV |  | Součet |  | 0.57 | [13 empty] | VV | 2 | 4 | -1 | 1 | ROZPOCET
26 | K | 270352111 | Zřízení kotevních otvorů do 0,02 m2 hl do 0,5 m | kus | 5 |  | 0 |  |  |  | základní |  |  | 0.00308 | 0.0154 | 0 | 0 | 4 | K | 2 |  |  |  | ROZPOCET | 0 | 0 | 0 | 0 | 0 | 1 | 0 | 4 | 26
| PP |  | Zřízení kotevních otvorů do 0,02 m2 hl do 0,5 m | [15 empty] | PP | 2
| VV |  | "SO810-1" 5 |  | 5 | [13 empty] | VV | 2 | 2 | -1 | 0 | ROZPOCET
| VV |  | Součet |  | 5 | [13 empty] | VV | 2 | 4 | -1 | 1 | ROZPOCET
27 | K | 334791113 | Prostup v betonových zdech z plastových trub DN do 160 | m | 3.9 |  | 0 |  |  |  | základní |  |  | 0.00113 | 0.004407 | 0 | 0 | 4 | K | 2 |  |  |  | ROZPOCET | 0 | 0 | 0 | 0 | 0 | 1 | 0 | 4 | 27
| PP |  | Prostup v betonových zdech z plastových trub DN do 160 | [15 empty] | PP | 2
| VV |  | "SO810-2" 0,30*13 |  | 3.9 | [13 empty] | VV | 2 | 2 | -1 | 0 | ROZPOCET
| VV |  | Součet |  | 3.9 | [13 empty] | VV | 2 | 4 | -1 | 1 | ROZPOCET
28 | K | 386381111 | Jímka 300x300x150 mm ze ŽB s nerez mřížkou 300x300mm | kus | 1 |  | 0 |  |  |  | základní |  |  | 1.0203 | 1.0203 | 0 | 0 | 4 | K | 2 |  |  |  | ROZPOCET | 0 | 0 | 0 | 0 | 0 | 1 | 0 | 4 | 28
| PP |  | Jímka 300x300x150 mm ze ŽB s nerez mřížkou 300x300mm | [15 empty] | PP | 2
| VV |  | "SO810-2" 1 |  | 1 | [13 empty] | VV | 2 | 2 | -1 | 0 | ROZPOCET
| VV |  | Součet |  | 1 | [13 empty] | VV | 2 | 4 | -1 | 1 | ROZPOCET
29 | K | 392571111 | Otryskání líce zdi pískem | m2 | 2.135 |  | 0 |  |  |  | základní |  |  | 0.07 | 0.14945 | 0 | 0 | 4 | K | 2 |  |  |  | ROZPOCET | 0 | 0 | 0 | 0 | 0 | 1 | 0 | 4 | 29
| PP |  | Otryskání líce zdi pískem | [15 empty] | PP | 2
| VV |  | "SO810-4" (2,80*2+0,25*2)*0,35 |  | 2.135 | [13 empty] | VV | 2 | 2 | -1 | 0 | ROZPOCET
| VV |  | Součet |  | 2.135 | [13 empty] | VV | 2 | 4 | -1 | 1 | ROZPOCET
| D | 4 | Vodorovné konstrukce |  |  |  | 0 | [5 empty] | 0 |  | 14.2328 |  | 0 | 1 | D | 1 |  |  |  | ROZPOCET | [6 empty] | 0
30 | K | 430321414 | Schodišťová konstrukce ze ŽB tř. C 25/30-XC2 | m3 | 4.114 |  | 0 |  |  |  | základní |  |  | 2.4534 | 10.0932 | 0 | 0 | 4 | K | 2 |  |  |  | ROZPOCET | 0 | 0 | 0 | 0 | 0 | 1 | 0 | 4 | 30
| PP |  | Schodišťová konstrukce ze ŽB tř. C 25/30-XC2 | [15 empty] | PP | 2
| VV |  | "SO810-4" 3,07*0,50*0,80*2+3,07*1,80*0,30 |  | 4.114 | [13 empty] | VV | 2 | 2 | -1 | 0 | ROZPOCET
| VV |  | Součet |  | 4.114 | [13 empty] | VV | 2 | 4 | -1 | 1 | ROZPOCET
31 | K | 430362021 | Výztuž schodišťové konstrukce a rampy svařovanými sítěmi Kari 6/150/150mm B500A | t | 0.195 |  | 0 |  |  |  | základní |  |  | 1.0531 | 0.20535 | 0 | 0 | 4 | K | 2 |  |  |  | ROZPOCET | 0 | 0 | 0 | 0 | 0 | 1 | 0 | 4 | 31
| PP |  | Výztuž schodišťové konstrukce a rampy svařovanými sítěmi Kari 6/150/150mm B500A | [15 empty] | PP | 2
| VV |  | "SO810-4" 0,195 |  | 0.195 | [13 empty] | VV | 2 | 2 | -1 | 0 | ROZPOCET
| VV |  | Součet |  | 0.195 | [13 empty] | VV | 2 | 4 | -1 | 1 | ROZPOCET
32 | K | 431351121 | Zřízení bednění podest schodišť přímočarých v do 4 m | m2 | 7.368 |  | 0 |  |  |  | základní |  |  | 0.01282 | 0.094458 | 0 | 0 | 4 | K | 2 |  |  |  | ROZPOCET | 0 | 0 | 0 | 0 | 0 | 1 | 0 | 4 | 32
| PP |  | Zřízení bednění podest schodišť přímočarých v do 4 m | [15 empty] | PP | 2
| VV |  | "SO810-4" 3,07*0,80*3 |  | 7.368 | [13 empty] | VV | 2 | 2 | -1 | 0 | ROZPOCET
| VV |  | Součet |  | 7.368 | [13 empty] | VV | 2 | 4 | -1 | 1 | ROZPOCET
33 | K | 431351122 | Odstranění bednění podest schodišť přímočarých v do 4 m | m2 | 7.368 |  | 0 |  |  |  | základní |  |  | 0 | 0 | 0 | 0 | 4 | K | 2 |  |  |  | ROZPOCET | 0 | 0 | 0 | 0 | 0 | 1 | 0 | 4 | 33
| PP |  | Odstranění bednění podest schodišť přímočarých v do 4 m | [15 empty] | PP | 2
34 | K | 434191421 | Osazení schodišťových stupňů kamenných broušených nebo leštěných na desku | m | 24.4 |  | 0 |  |  |  | základní |  |  | 0.03465 | 0.84546 | 0 | 0 | 4 | K | 2 |  |  |  | ROZPOCET | 0 | 0 | 0 | 0 | 0 | 1 | 0 | 4 | 34
| PP |  | Osazení schodišťových stupňů kamenných broušených nebo leštěných na desku | [15 empty] | PP | 2
| VV |  | "SO810-4" 3,05*8 |  | 24.4 | [13 empty] | VV | 2 | 2 | -1 | 0 | ROZPOCET
| VV |  | Součet |  | 24.4 | [13 empty] | VV | 2 | 4 | -1 | 1 | ROZPOCET
35 | M | 583880291 | stupeň schodišťový žulový plný prof. 150x350 mm zkosená hrana - řezaný a tryskaný | m | 25.62 |  | 0 |  |  |  | základní |  |  | 0.112 | 2.8694 | 0 | 0 | 8 | M | 2 |  |  |  | ROZPOCET | 0 | 0 | 0 | 0 | 0 | 1 | 0 | 4 | 35
| PP |  | stupeň schodišťový žulový plný prof. 150x350 mm zkosená hrana - řezaný a tryskaný | [15 empty] | PP | 2
| VV |  | "SO810-4" 3,05*8*1,05 |  | 25.62 | [13 empty] | VV | 2 | 2 | -1 | 0 | ROZPOCET
| VV |  | Součet |  | 25.62 | [13 empty] | VV | 2 | 4 | -1 | 1 | ROZPOCET
36 | K | 452311141 | Podkladní desky z betonu prostého tř. C 16/20 otevřený výkop | m3 | 2.358 |  | 0 |  |  |  | základní |  |  | 0 | 0 | 0 | 0 | 4 | K | 2 |  |  |  | ROZPOCET | 0 | 0 | 0 | 0 | 0 | 1 | 0 | 4 | 36
| PP |  | Podkladní desky z betonu prostého tř. C 16/20 otevřený výkop | [15 empty] | PP | 2
| VV |  | "SO810-1" 3,14*1,45*1,45*0,10 |  | 0.66 | [13 empty] | VV | 2 | 2 | -1 | 0 | ROZPOCET
| VV |  | "SO810-2" 3,80*2,80*0,10 |  | 1.064 | [13 empty] | VV | 2 | 2 | -1 | 0 | ROZPOCET
| VV |  | "SO810-2" (3,60*2,60-1,20*1,20)*0,08 |  | 0.634 | [13 empty] | VV | 2 | 2 | -1 | 0 | ROZPOCET
| VV |  | Součet |  | 2.358 | [13 empty] | VV | 2 | 4 | -1 | 1 | ROZPOCET
37 | K | 631319171 | Příplatek k mazanině tl do 80 mm za stržení povrchu spodní vrstvy před vložením výztuže | m3 | 2.358 |  | 0 |  |  |  | základní |  |  | 0 | 0 | 0 | 0 | 4 | K | 2 |  |  |  | ROZPOCET | 0 | 0 | 0 | 0 | 0 | 1 | 0 | 4 | 37
| PP |  | Příplatek k mazanině tl do 80 mm za stržení povrchu spodní vrstvy před vložením výztuže | [15 empty] | PP | 2
| VV |  | "SO810-1" 3,14*1,45*1,45*0,10 |  | 0.66 | [13 empty] | VV | 2 | 2 | -1 | 0 | ROZPOCET
| VV |  | "SO810-2" 3,80*2,80*0,10 |  | 1.064 | [13 empty] | VV | 2 | 2 | -1 | 0 | ROZPOCET
| VV |  | "SO810-2" (3,60*2,60-1,20*1,20)*0,08 |  | 0.634 | [13 empty] | VV | 2 | 2 | -1 | 0 | ROZPOCET
| VV |  | Součet |  | 2.358 | [13 empty] | VV | 2 | 4 | -1 | 1 | ROZPOCET
38 | K | 631361921 | Výztuž mazanin svařovanými sítěmi | t | 0.118 |  | 0 |  |  |  | základní |  |  | 1.0588 | 0.12494 | 0 | 0 | 4 | K | 2 |  |  |  | ROZPOCET | 0 | 0 | 0 | 0 | 0 | 1 | 0 | 4 | 38
| PP |  | Výztuž mazanin svařovanými sítěmi | [15 empty] | PP | 2
| VV |  | 2,358*0,050 |  | 0.118 | [13 empty] | VV | 2 | 2 | -1 | 0 | ROZPOCET
| VV |  | Součet |  | 0.118 | [13 empty] | VV | 2 | 4 | -1 | 1 | ROZPOCET
| D | 6 | Úpravy povrchů, podlahy a osazování výplní |  |  |  | 0 | [5 empty] | 0 |  | 0.68497 |  | 0 | 1 | D | 1 |  |  |  | ROZPOCET | [6 empty] | 0
39 | K | 618633112 | Stěrka z těsnící malty dvouvrstvá vnitřních stěn fontány | m2 | 6.343 |  | 0 |  |  |  | základní |  |  | 0.008 | 0.050744 | 0 | 0 | 4 | K | 2 |  |  |  | ROZPOCET | 0 | 0 | 0 | 0 | 0 | 1 | 0 | 4 | 39
| PP |  | Stěrka z těsnící malty dvouvrstvá vnitřních stěn fontány | [15 empty] | PP | 2
| VV |  | "SO810-1" 2*3,14*1,15*0,60+3,14*0,80*0,80 |  | 6.343 | [13 empty] | VV | 2 | 2 | -1 | 0 | ROZPOCET
| VV |  | Součet |  | 6.343 | [13 empty] | VV | 2 | 4 | -1 | 1 | ROZPOCET
40 | K | 623381001 | Tenkovrstvá minerální zrnitá stěrka tl. 1,0 mm na zdi schodiště včetně penetrace | m2 | 2.135 |  | 0 |  |  |  | základní |  |  | 0.00198 | 0.0042273 | 0 | 0 | 4 | K | 2 |  |  |  | ROZPOCET | 0 | 0 | 0 | 0 | 0 | 1 | 0 | 4 | 40
| PP |  | Tenkovrstvá minerální zrnitá stěrka tl. 1,0 mm na zdi schodiště včetně penetrace | [15 empty] | PP | 2
| VV |  | "SO810-4" (2,80*2+0,25*2)*0,35 |  | 2.135 | [13 empty] | VV | 2 | 2 | -1 | 0 | ROZPOCET
| VV |  | Součet |  | 2.135 | [13 empty] | VV | 2 | 4 | -1 | 1 | ROZPOCET
41 | K | 632450134 | Vyrovnávací cementový potěr tl do 50 mm ze suchých směsí provedený v ploše | m2 | 6 |  | 0 |  |  |  | základní |  |  | 0.105 | 0.63 | 0 | 0 | 4 | K | 2 |  |  |  | ROZPOCET | 0 | 0 | 0 | 0 | 0 | 1 | 0 | 4 | 41
| PP |  | Vyrovnávací cementový potěr tl do 50 mm ze suchých směsí provedený v ploše | [15 empty] | PP | 2
| VV |  | "SO810-2" 2,00*3,00 |  | 6 | [13 empty] | VV | 2 | 2 | -1 | 0 | ROZPOCET
| VV |  | Součet |  | 6 | [13 empty] | VV | 2 | 4 | -1 | 1 | ROZPOCET
| D | 9 | Ostatní konstrukce a práce |  |  |  | 0 | [5 empty] | 0 |  | 52.2968 |  | 0 | 1 | D | 1 |  |  |  | ROZPOCET | [6 empty] | 0
42 | K | 953171005 | Osazování a dodání poklopu 800x800mm vodotěsného litinového pro zadláždění,hmotnosti nad 150 kg | kus | 1 |  | 0 |  |  |  | základní |  |  | 0.15901 | 0.15901 | 0 | 0 | 4 | K | 2 |  |  |  | ROZPOCET | 0 | 0 | 0 | 0 | 0 | 1 | 0 | 4 | 42
| PP |  | Osazování a dodání poklopu 800x800mm vodotěsného litinového pro zadláždění,hmotnosti nad 150 kg | [15 empty] | PP | 2
| VV |  | "SO810-2" 1 |  | 1 | [13 empty] | VV | 2 | 2 | -1 | 0 | ROZPOCET
| VV |  | Součet |  | 1 | [13 empty] | VV | 2 | 4 | -1 | 1 | ROZPOCET
43 | K | 953942422 | Osazování ocelových rámů 1300x1300 mm pro stromovou mříž, bez jejich dodání | kus | 4 |  | 0 |  |  |  | základní |  |  | 0.02864 | 0.11456 | 0 | 0 | 4 | K | 2 |  |  |  | ROZPOCET | 0 | 0 | 0 | 0 | 0 | 1 | 0 | 4 | 43
| PP |  | Osazování ocelových rámů 1300x1300 mm pro stromovou mříž, bez jejich dodání | [15 empty] | PP | 2
| VV |  | "SO810-5" 4 |  | 4 | [13 empty] | VV | 2 | 2 | -1 | 0 | ROZPOCET
| VV |  | Součet |  | 4 | [13 empty] | VV | 2 | 4 | -1 | 1 | ROZPOCET
44 | K | 953942429 | Osazení a dodání nerez mřížky 200x200mm na odtah vzduchu | kus | 1 |  | 0 |  |  |  | základní |  |  | 0.00936 | 0.00936 | 0 | 0 | 4 | K | 2 |  |  |  | ROZPOCET | 0 | 0 | 0 | 0 | 0 | 1 | 0 | 4 | 44
| PP |  | Osazení a dodání nerez mřížky 200x200mm na odtah vzduchu | [15 empty] | PP | 2
| VV |  | "SO810-2" 1 |  | 1 | [13 empty] | VV | 2 | 2 | -1 | 0 | ROZPOCET
| VV |  | Součet |  | 1 | [13 empty] | VV | 2 | 4 | -1 | 1 | ROZPOCET
45 | K | 953942430 | Úprava otvorů v beton. zdi pro osazení svítidel a přívodní kabel | kus | 2 |  | 0 |  |  |  | základní |  |  | 0.00936 | 0.01872 | 0 | 0 | 4 | K | 2 |  |  |  | ROZPOCET | 0 | 0 | 0 | 0 | 0 | 1 | 0 | 4 | 45
| PP |  | Úprava otvorů v beton. zdi pro osazení svítidel a přívodní kabel | [15 empty] | PP | 2
| VV |  | "SO810-4" 2 |  | 2 | [13 empty] | VV | 2 | 2 | -1 | 0 | ROZPOCET
| VV |  | Součet |  | 2 | [13 empty] | VV | 2 | 4 | -1 | 1 | ROZPOCET
46 | K | 953942490 | Osazování prvků mobiliáře do betonu bez jeho dodání | kus | 144 |  | 0 |  |  |  | základní |  |  | 0.36 | 51.84 | 0 | 0 | 4 | K | 2 |  |  |  | ROZPOCET | 0 | 0 | 0 | 0 | 0 | 1 | 0 | 4 | 46
| PP |  | Osazování prvků mobiliáře do betonu bez jeho dodání | [15 empty] | PP | 2
| VV |  | "M-1" 20 |  | 20 | [13 empty] | VV | 2 | 2 | -1 | 0 | ROZPOCET
| VV |  | "M-2.1" 20 |  | 20 | [13 empty] | VV | 2 | 2 | -1 | 0 | ROZPOCET
| VV |  | "M-2.2" 12 |  | 12 | [13 empty] | VV | 2 | 2 | -1 | 0 | ROZPOCET
| VV |  | "M-3" 20 |  | 20 | [13 empty] | VV | 2 | 2 | -1 | 0 | ROZPOCET
| VV |  | "M-4" 45 |  | 45 | [13 empty] | VV | 2 | 2 | -1 | 0 | ROZPOCET
| VV |  | "M-5" 12 |  | 12 | [13 empty] | VV | 2 | 2 | -1 | 0 | ROZPOCET
| VV |  | "M-6" 4 |  | 4 | [13 empty] | VV | 2 | 2 | -1 | 0 | ROZPOCET
| VV |  | "M-7" 11 |  | 11 | [13 empty] | VV | 2 | 2 | -1 | 0 | ROZPOCET
| VV |  | Součet |  | 144 | [13 empty] | VV | 2 | 4 | -1 | 1 | ROZPOCET
47 | K | 953942851 | Osazování schodišťového zábradlí nebo madla do otvorů ŽB na MC | kus | 12 |  | 0 |  |  |  | základní |  |  | 0.0117 | 0.1404 | 0 | 0 | 4 | K | 2 |  |  |  | ROZPOCET | 0 | 0 | 0 | 0 | 0 | 1 | 0 | 4 | 47
| PP |  | Osazování schodišťového zábradlí nebo madla do otvorů ŽB na MC | [15 empty] | PP | 2
| VV |  | "SO810-4" 12 |  | 12 | [13 empty] | VV | 2 | 2 | -1 | 0 | ROZPOCET
| VV |  | Součet |  | 12 | [13 empty] | VV | 2 | 4 | -1 | 1 | ROZPOCET
48 | K | 953942852 | Osazení a dodání nerez žebříku výsuvného do otvorů v ŽB | kus | 1 |  | 0 |  |  |  | základní |  |  | 0.0117 | 0.0117 | 0 | 0 | 4 | K | 2 |  |  |  | ROZPOCET | 0 | 0 | 0 | 0 | 0 | 1 | 0 | 4 | 48
| PP |  | Osazení a dodání nerez žebříku výsuvného do otvorů v ŽB | [15 empty] | PP | 2
| VV |  | "SO810-2" 1 |  | 1 | [13 empty] | VV | 2 | 2 | -1 | 0 | ROZPOCET
| VV |  | Součet |  | 1 | [13 empty] | VV | 2 | 4 | -1 | 1 | ROZPOCET
49 | K | 977151113 | Jádrové vrty diamantovými korunkami do D 50 mm do železobetonu | m | 4.8 |  | 0 |  |  |  | základní |  |  | 0.00057 | 0.002736 | 0 | 0 | 4 | K | 2 |  |  |  | ROZPOCET | 0 | 0 | 0 | 0 | 0 | 1 | 0 | 4 | 49
| PP |  | Jádrové vrty diamantovými korunkami do D 50 mm do železobetonu | [15 empty] | PP | 2
| VV |  | "SO810-4" 0,40*12 |  | 4.8 | [13 empty] | VV | 2 | 2 | -1 | 0 | ROZPOCET
| VV |  | Součet |  | 4.8 | [13 empty] | VV | 2 | 4 | -1 | 1 | ROZPOCET
50 | K | 981511114 | Demolice konstrukcí objektů z betonu železového postupným rozebíráním | m3 | 0.302 |  | 0 |  |  |  | základní |  |  | 0.00088 | 0.00026576 | 0 | 0 | 4 | K | 2 |  |  |  | ROZPOCET | 0 | 0 | 0 | 0 | 0 | 1 | 0 | 4 | 50
| PP |  | Demolice konstrukcí objektů z betonu železového postupným rozebíráním | [15 empty] | PP | 2
| VV |  | "SO810-4" 2,30*1,05*0,5*0,25 |  | 0.302 | [13 empty] | VV | 2 | 2 | -1 | 0 | ROZPOCET
| VV |  | Součet |  | 0.302 | [13 empty] | VV | 2 | 4 | -1 | 1 | ROZPOCET
| D | 99 | Přesun hmot |  |  |  | 0 | [5 empty] | 0 |  | 0 |  | 0 | 1 | D | 1 |  |  |  | ROZPOCET | [6 empty] | 0
51 | K | 998153131 | Přesun hmot pro samostatné zdi a valy monolitické v do 20 m | t | 108.013 |  | 0 |  |  |  | základní |  |  | 0 | 0 | 0 | 0 | 4 | K | 2 |  |  |  | ROZPOCET | 0 | 0 | 0 | 0 | 0 | 1 | 0 | 4 | 51
| PP |  | Přesun hmot pro samostatné zdi a valy monolitické v do 20 m | [15 empty] | PP | 2
52 | K | 998153132 | Příplatek k přesunu hmot pro monolitické zdi a valy za zvětšený přesun do 1000 m | t | 108.013 |  | 0 |  |  |  | základní |  |  | 0 | 0 | 0 | 0 | 4 | K | 2 |  |  |  | ROZPOCET | 0 | 0 | 0 | 0 | 0 | 1 | 0 | 4 | 52
| PP |  | Příplatek k přesunu hmot pro monolitické zdi a valy za zvětšený přesun do 1000 m | [15 empty] | PP | 2
| D | PSV | Práce a dodávky PSV |  |  |  | 0 | [5 empty] | 0 |  | 27.3844 |  | 0 | 2 | D | 0 |  |  |  | ROZPOCET | [6 empty] | 0
| D | 711 | Izolace proti vodě, vlhkosti a plynům |  |  |  | 0 | [5 empty] | 0 |  | 0.28719 |  | 0 | 2 | D | 1 |  |  |  | ROZPOCET | [6 empty] | 0
53 | K | 711112001 | Provedení izolace proti zemní vlhkosti svislé za studena nátěrem penetračním | m2 | 32.28 |  | 0 |  |  |  | základní |  |  | 0 | 0 | 0 | 0 | 16 | K | 2 |  |  |  | ROZPOCET | 0 | 0 | 0 | 0 | 0 | 1 | 0 | 16 | 53
| PP |  | Provedení izolace proti zemní vlhkosti svislé za studena nátěrem penetračním | [15 empty] | PP | 2
| VV |  | "SO810-2" (2,60*2+3,60*2)*2,40+1,40*4*0,45 |  | 32.28 | [13 empty] | VV | 2 | 2 | -1 | 0 | ROZPOCET
| VV |  | Součet |  | 32.28 | [13 empty] | VV | 2 | 4 | -1 | 1 | ROZPOCET
54 | K | 711111001 | Provedení izolace proti zemní vlhkosti vodorovné za studena nátěrem penetračním | m2 | 22.91 |  | 0 |  |  |  | základní |  |  | 0 | 0 | 0 | 0 | 16 | K | 2 |  |  |  | ROZPOCET | 0 | 0 | 0 | 0 | 0 | 1 | 0 | 16 | 54
| PP |  | Provedení izolace proti zemní vlhkosti vodorovné za studena nátěrem penetračním | [15 empty] | PP | 2
| VV |  | "SO810-2" 2,40*3,40*2-1,20*1,20 |  | 14.88 | [13 empty] | VV | 2 | 2 | -1 | 0 | ROZPOCET
| VV |  | 3,70*2,70-1,40*1,40 |  | 8.03 | [13 empty] | VV | 2 | 2 | -1 | 0 | ROZPOCET
| VV |  | Součet |  | 22.91 | [13 empty] | VV | 2 | 4 | -1 | 1 | ROZPOCET
55 | M | 111631500 | lak asfaltový ALP/9 bal 9 kg | t | 0.022 |  | 0 |  |  |  | základní |  |  | 1 | 0.022 | 0 | 0 | 32 | M | 2 |  |  |  | ROZPOCET | 0 | 0 | 0 | 0 | 0 | 1 | 0 | 16 | 55
| PP |  | lak asfaltový ALP/9 bal 9 kg | [15 empty] | PP | 2
| VV |  | (22,91+32,28)*0,0004 |  | 0.022 | [13 empty] | VV | 2 | 2 | -1 | 0 | ROZPOCET
| VV |  | Součet |  | 0.022 | [13 empty] | VV | 2 | 4 | -1 | 1 | ROZPOCET
56 | K | 711142559 | Provedení izolace proti zemní vlhkosti pásy přitavením svislé NAIP | m2 | 32.28 |  | 0 |  |  |  | základní |  |  | 0.0004 | 0.012912 | 0 | 0 | 16 | K | 2 |  |  |  | ROZPOCET | 0 | 0 | 0 | 0 | 0 | 1 | 0 | 16 | 56
| PP |  | Provedení izolace proti zemní vlhkosti pásy přitavením svislé NAIP | [15 empty] | PP | 2
| VV |  | "SO810-2" (2,60*2+3,60*2)*2,40+1,40*4*0,45 |  | 32.28 | [13 empty] | VV | 2 | 2 | -1 | 0 | ROZPOCET
| VV |  | Součet |  | 32.28 | [13 empty] | VV | 2 | 4 | -1 | 1 | ROZPOCET
57 | K | 711141559 | Provedení izolace proti zemní vlhkosti pásy přitavením vodorovné NAIP | m2 | 14.88 |  | 0 |  |  |  | základní |  |  | 0.0004 | 0.005952 | 0 | 0 | 16 | K | 2 |  |  |  | ROZPOCET | 0 | 0 | 0 | 0 | 0 | 1 | 0 | 16 | 57
| PP |  | Provedení izolace proti zemní vlhkosti pásy přitavením vodorovné NAIP | [15 empty] | PP | 2
| VV |  | "SO810-2" 2,40*3,40*2-1,20*1,20 |  | 14.88 | [13 empty] | VV | 2 | 2 | -1 | 0 | ROZPOCET
| VV |  | Součet |  | 14.88 | [13 empty] | VV | 2 | 4 | -1 | 1 | ROZPOCET
58 | M | 628321340 | pás těžký asfaltovaný z oxidovaného asfaltu s vložkou z hliníkové fólie a povrchovou úpravou minerálním jemnozrnným posypem na horní straně a PE fólií či minerálním jemnozrnným posypem na spodní straně | m2 | 55.848 |  | 0 |  |  |  | základní |  |  | 0.00388 | 0.21669 | 0 | 0 | 32 | M | 2 |  |  |  | ROZPOCET | 0 | 0 | 0 | 0 | 0 | 1 | 0 | 16 | 58
| PP |  | pás těžký asfaltovaný z oxidovaného asfaltu s vložkou z hliníkové fólie a povrchovou úpravou minerálním jemnozrnným posypem na horní straně a PE fólií či minerálním jemnozrnným posypem na spodní straně | [15 empty] | PP | 2
| VV |  | 32,28*1,2+14,88*1,15 |  | 55.848 | [13 empty] | VV | 2 | 2 | -1 | 0 | ROZPOCET
| VV |  | Součet |  | 55.848 | [13 empty] | VV | 2 | 4 | -1 | 1 | ROZPOCET
59 | K | 711461103 | Provedení izolace proti tlakové vodě vodorovné fólií přilepenou v plné ploše | m2 | 8.03 |  | 0 |  |  |  | základní |  |  | 0.00077 | 0.0061831 | 0 | 0 | 16 | K | 2 |  |  |  | ROZPOCET | 0 | 0 | 0 | 0 | 0 | 1 | 0 | 16 | 59
| PP |  | Provedení izolace proti tlakové vodě vodorovné fólií přilepenou v plné ploše | [15 empty] | PP | 2
| VV |  | 'SO810-2 | [15 empty] | VV | 2 | 1 | -1 | 0 | ROZPOCET
| VV |  | 3,70*2,70-1,40*1,40 |  | 8.03 | [13 empty] | VV | 2 | 2 | -1 | 0 | ROZPOCET
| VV |  | Součet |  | 8.03 | [13 empty] | VV | 2 | 4 | -1 | 1 | ROZPOCET
60 | M | 283220290 | fólie hydroizolační tl 2,0 mm šíře 1300 mm | m2 | 9.235 |  | 0 |  |  |  | základní |  |  | 0.00254 | 0.023457 | 0 | 0 | 32 | M | 2 |  |  |  | ROZPOCET | 0 | 0 | 0 | 0 | 0 | 1 | 0 | 16 | 60
| PP |  | fólie hydroizolační tl 2,0 mm šíře 1300 mm | [15 empty] | PP | 2
| D | 713 | Izolace tepelné |  |  |  | 0 | [5 empty] | 0 |  | 0.0216 |  | 0 | 2 | D | 1 |  |  |  | ROZPOCET | [6 empty] | 0
61 | K | 713111111 | Montáž izolace tepelné vrchem stropů volně kladenými rohožemi, pásy, dílci, deskami | m2 | 8.03 |  | 0 |  |  |  | základní |  |  | 0 | 0 | 0 | 0 | 16 | K | 2 |  |  |  | ROZPOCET | 0 | 0 | 0 | 0 | 0 | 1 | 0 | 16 | 61
| PP |  | Montáž izolace tepelné vrchem stropů volně kladenými rohožemi, pásy, dílci, deskami | [15 empty] | PP | 2
| VV |  | 'SO810-2 | [15 empty] | VV | 2 | 1 | -1 | 0 | ROZPOCET
| VV |  | 3,70*2,70-1,40*1,40 |  | 8.03 | [13 empty] | VV | 2 | 2 | -1 | 0 | ROZPOCET
| VV |  | Součet |  | 8.03 | [13 empty] | VV | 2 | 4 | -1 | 1 | ROZPOCET
62 | M | 283764040 | polystyren extrudovaný - 1250 x 600 | m3 | 0.675 |  | 0 |  |  |  | základní |  |  | 0.032 | 0.0216 | 0 | 0 | 32 | M | 2 |  |  |  | ROZPOCET | 0 | 0 | 0 | 0 | 0 | 1 | 0 | 16 | 62
| PP |  | polystyren extrudovaný - 1250 x 600 | [15 empty] | PP | 2
| VV |  | 8,03*0,08*1,05 |  | 0.675 | [13 empty] | VV | 2 | 2 | -1 | 0 | ROZPOCET
| VV |  | Součet |  | 0.675 | [13 empty] | VV | 2 | 4 | -1 | 1 | ROZPOCET
| D | 767 | Konstrukce zámečnické |  |  |  | 0 | [5 empty] | 0 |  | 0.000324 |  | 0 | 2 | D | 1 |  |  |  | ROZPOCET | [6 empty] | 0
63 | K | 767161114 | Montáž zábradlí s dvojitým madlem rovného z oceli do zdi | m | 5.4 |  | 0 |  |  |  | základní |  |  | 6e-05 | 0.000324 | 0 | 0 | 16 | K | 2 |  |  |  | ROZPOCET | 0 | 0 | 0 | 0 | 0 | 1 | 0 | 16 | 63
| PP |  | Montáž zábradlí s dvojitým madlem rovného z oceli do zdi | [15 empty] | PP | 2
| VV |  | "SO810-4" 2,70*2 |  | 5.4 | [13 empty] | VV | 2 | 2 | -1 | 0 | ROZPOCET
| VV |  | Součet |  | 5.4 | [13 empty] | VV | 2 | 4 | -1 | 1 | ROZPOCET
64 | K | 998767101 | Přesun hmot tonážní pro zámečnické konstrukce v objektech v do 6 m | t | 0.589 |  | 0 |  |  |  | základní |  |  | 0 | 0 | 0 | 0 | 16 | K | 2 |  |  |  | ROZPOCET | 0 | 0 | 0 | 0 | 0 | 1 | 0 | 16 | 64
| PP |  | Přesun hmot tonážní pro zámečnické konstrukce v objektech v do 6 m | [15 empty] | PP | 2
65 | K | 998767192 | Příplatek k přesunu hmot tonážní 767 za zvětšený přesun do 100 m | t | 0.589 |  | 0 |  |  |  | základní |  |  | 0 | 0 | 0 | 0 | 16 | K | 2 |  |  |  | ROZPOCET | 0 | 0 | 0 | 0 | 0 | 1 | 0 | 16 | 65
| PP |  | Příplatek k přesunu hmot tonážní 767 za zvětšený přesun do 100 m | [15 empty] | PP | 2
| D | 767D | Konstrukce zámečnické-dodávky |  |  |  | 0 | [5 empty] | 0 |  | 0.52395 |  | 0 | 2 | D | 1 |  |  |  | ROZPOCET | [6 empty] | 0
66 | M | 553912092 | zábradlí ocelové s kotvením stojek a podpěr do zdi, 2x madlo prof.50mm pozink | m | 5.4 |  | 0 |  |  |  | základní |  |  | 0.0064 | 0.03456 | 0 | 0 | 32 | M | 2 |  |  |  | ROZPOCET | 0 | 0 | 0 | 0 | 0 | 1 | 0 | 16 | 66
| PP |  | zábradlí ocelové s kotvením stojek a podpěr do zdi, 2x madlo prof.50mm pozink | [15 empty] | PP | 2
| VV |  | "SO810-4" 2,70*2 |  | 5.4 | [13 empty] | VV | 2 | 2 | -1 | 0 | ROZPOCET
| VV |  | Součet |  | 5.4 | [13 empty] | VV | 2 | 4 | -1 | 1 | ROZPOCET
67 | M | 553912094 | mříž fontány kruhová čtyřdílná z nerez plechu tl.4mm leštěného | ks | 1 |  | 0 |  |  |  | základní |  |  | 0.065 | 0.065 | 0 | 0 | 32 | M | 2 |  |  |  | ROZPOCET | 0 | 0 | 0 | 0 | 0 | 1 | 0 | 16 | 67
| PP |  | mříž fontány kruhová čtyřdílná z nerez plechu tl.4mm leštěného | [15 empty] | PP | 2
| VV |  | "SO810-1" 1 |  | 1 | [13 empty] | VV | 2 | 2 | -1 | 0 | ROZPOCET
| VV |  | Součet |  | 1 | [13 empty] | VV | 2 | 4 | -1 | 1 | ROZPOCET
68 | M | 553912095 | nosná konstrukce mříže fontány kruhová z nerez oceli profilové | ks | 1 |  | 0 |  |  |  | základní |  |  | 0.16007 | 0.16007 | 0 | 0 | 32 | M | 2 |  |  |  | ROZPOCET | 0 | 0 | 0 | 0 | 0 | 1 | 0 | 16 | 68
| PP |  | nosná konstrukce mříže fontány kruhová z nerez oceli profilové | [15 empty] | PP | 2
| VV |  | "SO810-1" 1 |  | 1 | [13 empty] | VV | 2 | 2 | -1 | 0 | ROZPOCET
| VV |  | Součet |  | 1 | [13 empty] | VV | 2 | 4 | -1 | 1 | ROZPOCET
69 | M | 553912096 | větrací mřížka 150x150mm z nerez oceli a tahokovu + černá vypalovací barva | ks | 2 |  | 0 |  |  |  | základní |  |  | 0.00216 | 0.00432 | 0 | 0 | 32 | M | 2 |  |  |  | ROZPOCET | 0 | 0 | 0 | 0 | 0 | 1 | 0 | 16 | 69
| PP |  | větrací mřížka 150x150mm z nerez oceli a tahokovu + černá vypalovací barva | [15 empty] | PP | 2
| VV |  | "SO810-1" 2 |  | 2 | [13 empty] | VV | 2 | 2 | -1 | 0 | ROZPOCET
| VV |  | Součet |  | 2 | [13 empty] | VV | 2 | 4 | -1 | 1 | ROZPOCET
70 | M | 553912097 | mříž stromová ocelová 1,3x1,3m s chráničem kmene a nosným rámem | ks | 4 |  | 0 |  |  |  | základní |  |  | 0.065 | 0.26 | 0 | 0 | 32 | M | 2 |  |  |  | ROZPOCET | 0 | 0 | 0 | 0 | 0 | 1 | 0 | 16 | 70
| PP |  | mříž stromová ocelová 1,3x1,3m s chráničem kmene a nosným rámem | [15 empty] | PP | 2
| VV |  | "M-3" 4 |  | 4 | [13 empty] | VV | 2 | 2 | -1 | 0 | ROZPOCET
| VV |  | Součet |  | 4 | [13 empty] | VV | 2 | 4 | -1 | 1 | ROZPOCET
71 | K | 767991121 | lavička kovová s dřevěným sedákem a opěradlem | ks | 8 |  | 0 |  |  |  | základní |  |  | 0 | 0 | 0 | 0 | 16 | K | 2 |  |  |  | ROZPOCET | 0 | 0 | 0 | 0 | 0 | 1 | 0 | 16 | 71
| PP |  | lavička kovová s dřevěným sedákem a opěradlem | [15 empty] | PP | 2
| VV |  | "M-1" 8 |  | 8 | [13 empty] | VV | 2 | 2 | -1 | 0 | ROZPOCET
| VV |  | Součet |  | 8 | [13 empty] | VV | 2 | 4 | -1 | 1 | ROZPOCET
72 | K | 767991122 | odpadkový koš kovový litinový s poklopem | ks | 20 |  | 0 |  |  |  | základní |  |  | 0 | 0 | 0 | 0 | 16 | K | 2 |  |  |  | ROZPOCET | 0 | 0 | 0 | 0 | 0 | 1 | 0 | 16 | 72
| PP |  | odpadkový koš kovový litinový s poklopem | [15 empty] | PP | 2
| VV |  | "M-2.1" 20 |  | 20 | [13 empty] | VV | 2 | 2 | -1 | 0 | ROZPOCET
| VV |  | Součet |  | 20 | [13 empty] | VV | 2 | 4 | -1 | 1 | ROZPOCET
73 | K | 767991123 | odpadkový koš kovový litinový malý na sloupku | ks | 12 |  | 0 |  |  |  | základní |  |  | 0 | 0 | 0 | 0 | 16 | K | 2 |  |  |  | ROZPOCET | 0 | 0 | 0 | 0 | 0 | 1 | 0 | 16 | 73
| PP |  | odpadkový koš kovový litinový malý na sloupku | [15 empty] | PP | 2
| VV |  | "M-2.2" 12 |  | 12 | [13 empty] | VV | 2 | 2 | -1 | 0 | ROZPOCET
| VV |  | Součet |  | 12 | [13 empty] | VV | 2 | 4 | -1 | 1 | ROZPOCET
74 | K | 767991124 | sloupek kovový litinový se řetězem | ks | 45 |  | 0 |  |  |  | základní |  |  | 0 | 0 | 0 | 0 | 16 | K | 2 |  |  |  | ROZPOCET | 0 | 0 | 0 | 0 | 0 | 1 | 0 | 16 | 74
| PP |  | sloupek kovový litinový se řetězem | [15 empty] | PP | 2
| VV |  | "M-4" 45 |  | 45 | [13 empty] | VV | 2 | 2 | -1 | 0 | ROZPOCET
| VV |  | Součet |  | 45 | [13 empty] | VV | 2 | 4 | -1 | 1 | ROZPOCET
75 | K | 767991125 | stojan na kola kovový litinový 6x4 nože pro kola | m | 6 |  | 0 |  |  |  | základní |  |  | 0 | 0 | 0 | 0 | 16 | K | 2 |  |  |  | ROZPOCET | 0 | 0 | 0 | 0 | 0 | 1 | 0 | 16 | 75
| PP |  | stojan na kola kovový litinový 6x4 nože pro kola | [15 empty] | PP | 2
| VV |  | "M-5" 6*1,00 |  | 6 | [13 empty] | VV | 2 | 2 | -1 | 0 | ROZPOCET
| VV |  | Součet |  | 6 | [13 empty] | VV | 2 | 4 | -1 | 1 | ROZPOCET
76 | K | 767991126 | kruhový infopanel s hodinami prům. 1,2m, v.3,5-4,0m | ks | 1 |  | 0 |  |  |  | základní |  |  | 0 | 0 | 0 | 0 | 16 | K | 2 |  |  |  | ROZPOCET | 0 | 0 | 0 | 0 | 0 | 1 | 0 | 16 | 76
| PP |  | kruhový infopanel s hodinami prům. 1,2m, v.3,5-4,0m | [15 empty] | PP | 2
| VV |  | "M-6" 1 |  | 1 | [13 empty] | VV | 2 | 2 | -1 | 0 | ROZPOCET
| VV |  | Součet |  | 1 | [13 empty] | VV | 2 | 4 | -1 | 1 | ROZPOCET
77 | K | 767991127 | přístřešek BUS 1,80x5,50m ocelový prosklený s infopanelem | ks | 1 |  | 0 |  |  |  | základní |  |  | 0 | 0 | 0 | 0 | 16 | K | 2 |  |  |  | ROZPOCET | 0 | 0 | 0 | 0 | 0 | 1 | 0 | 16 | 77
| PP |  | přístřešek BUS 1,80x5,50m ocelový prosklený s infopanelem | [15 empty] | PP | 2
| VV |  | "M-7" 1 |  | 1 | [13 empty] | VV | 2 | 2 | -1 | 0 | ROZPOCET
| VV |  | Součet |  | 1 | [13 empty] | VV | 2 | 4 | -1 | 1 | ROZPOCET
| D | 782 | Dokončovací práce - obklady z kamene |  |  |  | 0 | [5 empty] | 0 |  | 0.18834 |  | 0 | 2 | D | 1 |  |  |  | ROZPOCET | [6 empty] | 0
78 | K | 782631324 | Montáž obkladu kámen tvrdý obklad parapet tloušťky 50 mm | m2 | 0.87 |  | 0 |  |  |  | základní |  |  | 0.0736 | 0.064032 | 0 | 0 | 16 | K | 2 |  |  |  | ROZPOCET | 0 | 0 | 0 | 0 | 0 | 1 | 0 | 16 | 78
| PP |  | Montáž obkladu kámen tvrdý obklad parapet tloušťky 50 mm | [15 empty] | PP | 2
| VV |  | "SO810-4" (5*0,50+0,40)*0,30 |  | 0.87 | [13 empty] | VV | 2 | 2 | -1 | 0 | ROZPOCET
| VV |  | Součet |  | 0.87 | [13 empty] | VV | 2 | 4 | -1 | 1 | ROZPOCET
79 | M | 583821550 | deska obkladová, žula šedohnědá,smirkovaná tl 5 cm do 0,24 m2 s drážkou | m2 | 0.914 |  | 0 |  |  |  | základní |  |  | 0.136 | 0.1243 | 0 | 0 | 32 | M | 2 |  |  |  | ROZPOCET | 0 | 0 | 0 | 0 | 0 | 1 | 0 | 16 | 79
| PP |  | deska obkladová, žula šedohnědá,smirkovaná tl 5 cm do 0,24 m2 s drážkou | [15 empty] | PP | 2
| VV |  | 0,87*1,05 |  | 0.914 | [13 empty] | VV | 2 | 2 | -1 | 0 | ROZPOCET
| VV |  | Součet |  | 0.914 | [13 empty] | VV | 2 | 4 | -1 | 1 | ROZPOCET
80 | K | 998782101 | Přesun hmot tonážní pro obklady kamenné v objektech v do 6 m | t | 0.188 |  | 0 |  |  |  | základní |  |  | 0 | 0 | 0 | 0 | 16 | K | 2 |  |  |  | ROZPOCET | 0 | 0 | 0 | 0 | 0 | 1 | 0 | 16 | 80
| PP |  | Přesun hmot tonážní pro obklady kamenné v objektech v do 6 m | [15 empty] | PP | 2
81 | K | 998782192 | Příplatek k přesunu hmot tonážní 782 za zvětšený přesun do 100 m | t | 0.188 |  | 0 |  |  |  | základní |  |  | 0 | 0 | 0 | 0 | 16 | K | 2 |  |  |  | ROZPOCET | 0 | 0 | 0 | 0 | 0 | 1 | 0 | 16 | 81
| PP |  | Příplatek k přesunu hmot tonážní 782 za zvětšený přesun do 100 m | [15 empty] | PP | 2
| D | 782K | Práce kamenické |  |  |  | 0 | [5 empty] | 0 |  | 26.3523 |  | 0 | 2 | D | 1 |  |  |  | ROZPOCET | [6 empty] | 0
82 | K | 782991122 | Dodání a osazení kamenného lemu nádrže 1100x600x150mm z červené žuly leštěné | ks | 8 |  | 0 |  |  |  | základní |  |  | 0.125 | 1 | 0 | 0 | 16 | K | 2 |  |  |  | ROZPOCET | 0 | 0 | 0 | 0 | 0 | 1 | 0 | 16 | 82
| PP |  | Dodání a osazení kamenného lemu nádrže 1100x600x150mm z červené žuly leštěné | [15 empty] | PP | 2
| VV |  | "SO810-1, ozn.K1" 8 |  | 8 | [13 empty] | VV | 2 | 2 | -1 | 0 | ROZPOCET
| VV |  | Součet |  | 8 | [13 empty] | VV | 2 | 4 | -1 | 1 | ROZPOCET
83 | K | 782991123 | Dodání a osazení kamenného lemu nádrže 1060x200x160mm z červené žuly leštěné | ks | 8 |  | 0 |  |  |  | základní |  |  | 0.086 | 0.688 | 0 | 0 | 16 | K | 2 |  |  |  | ROZPOCET | 0 | 0 | 0 | 0 | 0 | 1 | 0 | 16 | 83
| PP |  | Dodání a osazení kamenného lemu nádrže 1060x200x160mm z červené žuly leštěné | [15 empty] | PP | 2
| VV |  | "SO810-1, ozn.K2" 8 |  | 8 | [13 empty] | VV | 2 | 2 | -1 | 0 | ROZPOCET
| VV |  | Součet |  | 8 | [13 empty] | VV | 2 | 4 | -1 | 1 | ROZPOCET
84 | K | 782991124 | Dodání a osazení kamenné dlažby kolem nádrže 437x320x40mm z černé žuly, tryskaný povrch | ks | 24 |  | 0 |  |  |  | základní |  |  | 0.02509 | 0.60216 | 0 | 0 | 16 | K | 2 |  |  |  | ROZPOCET | 0 | 0 | 0 | 0 | 0 | 1 | 0 | 16 | 84
| PP |  | Dodání a osazení kamenné dlažby kolem nádrže 437x320x40mm z černé žuly, tryskaný povrch | [15 empty] | PP | 2
| VV |  | "SO810-1, ozn.K3" 24 |  | 24 | [13 empty] | VV | 2 | 2 | -1 | 0 | ROZPOCET
| VV |  | Součet |  | 24 | [13 empty] | VV | 2 | 4 | -1 | 1 | ROZPOCET
85 | K | 782991125 | Dodání a osazení kamenného sedáku kolem nádrže D 460mm,v.450mm z červené žuly leštěné | ks | 7 |  | 0 |  |  |  | základní |  |  | 0.24 | 1.68 | 0 | 0 | 16 | K | 2 |  |  |  | ROZPOCET | 0 | 0 | 0 | 0 | 0 | 1 | 0 | 16 | 85
| PP |  | Dodání a osazení kamenného sedáku kolem nádrže D 460mm,v.450mm z červené žuly leštěné | [15 empty] | PP | 2
| VV |  | "SO810-1" 7 |  | 7 | [13 empty] | VV | 2 | 2 | -1 | 0 | ROZPOCET
| VV |  | Součet |  | 7 | [13 empty] | VV | 2 | 4 | -1 | 1 | ROZPOCET
86 | K | 782991126 | Dodání a osazení kamenného sedáku s větracím otvorem a přídavným kamenem D 460mm,v.450mm z červené žuly leštěné | ks | 2 |  | 0 |  |  |  | základní |  |  | 0.24 | 0.48 | 0 | 0 | 16 | K | 2 |  |  |  | ROZPOCET | 0 | 0 | 0 | 0 | 0 | 1 | 0 | 16 | 86
| PP |  | Dodání a osazení kamenného sedáku s větracím otvorem a přídavným kamenem D 460mm,v.450mm z červené žuly leštěné | [15 empty] | PP | 2
| VV |  | "SO810-1" 2 |  | 2 | [13 empty] | VV | 2 | 2 | -1 | 0 | ROZPOCET
| VV |  | Součet |  | 2 | [13 empty] | VV | 2 | 4 | -1 | 1 | ROZPOCET
87 | K | 782991127 | Dodání a osazení kamenného dlažebního kamene D 460mm,tl.60mm z červené žuly leštěné | ks | 7 |  | 0 |  |  |  | základní |  |  | 0.24 | 1.68 | 0 | 0 | 16 | K | 2 |  |  |  | ROZPOCET | 0 | 0 | 0 | 0 | 0 | 1 | 0 | 16 | 87
| PP |  | Dodání a osazení kamenného dlažebního kamene D 460mm,tl.60mm z červené žuly leštěné | [15 empty] | PP | 2
| VV |  | "SO810-1" 7 |  | 7 | [13 empty] | VV | 2 | 2 | -1 | 0 | ROZPOCET
| VV |  | Součet |  | 7 | [13 empty] | VV | 2 | 4 | -1 | 1 | ROZPOCET
88 | K | 782991128 | Dodání a osazení kamenného sedáku 1650x600x120mm z šedohnědé žuly leštěné | ks | 24 |  | 0 |  |  |  | základní |  |  | 0.23 | 5.52 | 0 | 0 | 16 | K | 2 |  |  |  | ROZPOCET | 0 | 0 | 0 | 0 | 0 | 1 | 0 | 16 | 88
| PP |  | Dodání a osazení kamenného sedáku 1650x600x120mm z šedohnědé žuly leštěné | [15 empty] | PP | 2
| VV |  | "SO810-3,ozn. K-1" 4*6 |  | 24 | [13 empty] | VV | 2 | 2 | -1 | 0 | ROZPOCET
| VV |  | Součet |  | 24 | [13 empty] | VV | 2 | 4 | -1 | 1 | ROZPOCET
89 | K | 782991129 | Dodání a osazení kamenného lemu stromu 1374x250x280mm z šedohnědé žuly leštěné | ks | 24 |  | 0 |  |  |  | základní |  |  | 0.2623 | 6.2952 | 0 | 0 | 16 | K | 2 |  |  |  | ROZPOCET | 0 | 0 | 0 | 0 | 0 | 1 | 0 | 16 | 89
| PP |  | Dodání a osazení kamenného lemu stromu 1374x250x280mm z šedohnědé žuly leštěné | [15 empty] | PP | 2
| VV |  | "SO810-3,ozn. K-2" 4*6 |  | 24 | [13 empty] | VV | 2 | 2 | -1 | 0 | ROZPOCET
| VV |  | Součet |  | 24 | [13 empty] | VV | 2 | 4 | -1 | 1 | ROZPOCET
90 | K | 782991130 | Dodání a osazení kamenného lemu stromu 1163x250x380mm z šedohnědé žuly leštěné | ks | 24 |  | 0 |  |  |  | základní |  |  | 0.285 | 6.84 | 0 | 0 | 16 | K | 2 |  |  |  | ROZPOCET | 0 | 0 | 0 | 0 | 0 | 1 | 0 | 16 | 90
| PP |  | Dodání a osazení kamenného lemu stromu 1163x250x380mm z šedohnědé žuly leštěné | [15 empty] | PP | 2
| VV |  | "SO810-3,ozn. K-3" 4*6 |  | 24 | [13 empty] | VV | 2 | 2 | -1 | 0 | ROZPOCET
| VV |  | Součet |  | 24 | [13 empty] | VV | 2 | 4 | -1 | 1 | ROZPOCET
91 | K | 782991131 | Dodání a osazení kamenné podnože lavice 400x360x120mm z šedohnědé žuly leštěné | ks | 12 |  | 0 |  |  |  | základní |  |  | 0.05229 | 0.62748 | 0 | 0 | 16 | K | 2 |  |  |  | ROZPOCET | 0 | 0 | 0 | 0 | 0 | 1 | 0 | 16 | 91
| PP |  | Dodání a osazení kamenné podnože lavice 400x360x120mm z šedohnědé žuly leštěné | [15 empty] | PP | 2
| VV |  | "SO810-3,ozn. K-4" 2*6 |  | 12 | [13 empty] | VV | 2 | 2 | -1 | 0 | ROZPOCET
| VV |  | Součet |  | 12 | [13 empty] | VV | 2 | 4 | -1 | 1 | ROZPOCET
92 | K | 782991132 | Dodání a osazení kamenné podnože lavice 600x360x120mm z šedohnědé žuly leštěné | ks | 12 |  | 0 |  |  |  | základní |  |  | 0.07829 | 0.93948 | 0 | 0 | 16 | K | 2 |  |  |  | ROZPOCET | 0 | 0 | 0 | 0 | 0 | 1 | 0 | 16 | 92
| PP |  | Dodání a osazení kamenné podnože lavice 600x360x120mm z šedohnědé žuly leštěné | [15 empty] | PP | 2
| VV |  | "SO810-3,ozn. K-5" 2*6 |  | 12 | [13 empty] | VV | 2 | 2 | -1 | 0 | ROZPOCET
| VV |  | Součet |  | 12 | [13 empty] | VV | 2 | 4 | -1 | 1 | ROZPOCET
| D | 783 | Dokončovací práce - nátěry |  |  |  | 0 | [5 empty] | 0 |  | 0.010714 |  | 0 | 2 | D | 1 |  |  |  | ROZPOCET | [6 empty] | 0
93 | K | 783221122 | Nátěry syntetické KDK barva pololesk,1x základní, 2x vrchní email | m2 | 8.1 |  | 0 |  |  |  | základní |  |  | 0.00066 | 0.005346 | 0 | 0 | 16 | K | 2 |  |  |  | ROZPOCET | 0 | 0 | 0 | 0 | 0 | 1 | 0 | 16 | 93
| PP |  | Nátěry syntetické KDK barva pololesk,1x základní, 2x vrchní email | [15 empty] | PP | 2
| VV |  | "SO810-4" 2,70*0,75*4 |  | 8.1 | [13 empty] | VV | 2 | 2 | -1 | 0 | ROZPOCET
| VV |  | Součet |  | 8.1 | [13 empty] | VV | 2 | 4 | -1 | 1 | ROZPOCET
94 | K | 783814111 | Dvojnásobná hydrofobizace povrchu kamenných prvků | m2 | 12.2 |  | 0 |  |  |  | základní |  |  | 0.00044 | 0.005368 | 0 | 0 | 16 | K | 2 |  |  |  | ROZPOCET | 0 | 0 | 0 | 0 | 0 | 1 | 0 | 16 | 94
| PP |  | Dvojnásobná hydrofobizace povrchu kamenných prvků | [15 empty] | PP | 2
| VV |  | "SO810-4" 3,05*8*(0,15+0,35) |  | 12.2 | [13 empty] | VV | 2 | 2 | -1 | 0 | ROZPOCET
| VV |  | Součet |  | 12.2 | [13 empty] | VV | 2 | 4 | -1 | 1 | ROZPOCET

## SO 820 - Vegetační úpravy
| List obsahuje: |  | 1) Krycí list soupisu | 2) Rekapitulace |  |  | 3) Soupis prací | Zpět na list: | Rekapitulace stavby
[9 empty] | >> skryté sloupce << | [9 empty] | {82EDE8ED-489B-4D23-B48D-265D77DC90A7}
2
| KRYCÍ LIST SOUPISU | [8 empty] | v --- níže se nacházejí doplnkové a pomocné údaje k sestavám --- v | [8 empty] | False
Stavba:
Rekonstrukce ulice Pražské v Brandýse nad Labem - Staré Boleslavi
Objekt:
2 - Rekonstrukce ulice Pražské v Brandýse nad Labem - Staré Boleslavi
Soupis:
SO 820 - Vegetační úpravy
| KSO: |  | 822 25 |  |  | CC-CZ:
| Místo: |  | Brandýs nad Labem, Pražská ul. |  |  | Datum: | 19.04.2014
| Zadavatel: |  |  |  |  | IČ:
|  | Město Brandýs nad Labem - Stará Boleslav |  |  |  | DIČ:
| Uchazeč: |  |  |  |  | IČ:
DIČ:
| Projektant: |  |  |  |  | IČ:
|  | Ateliér PROMIKA s.r.o. |  |  |  | DIČ:
Poznámka:
| Cena bez DPH | [5 empty] | 0
|  |  | Základ daně |  |  | Sazba daně | Výše daně
| DPH | základní | 0 |  |  | 21% | 0
|  | snížená | 0 |  |  | 15% | 0
|  | zákl. přenesená | 0 |  |  | 21% | 0
|  | sníž. přenesená | 0 |  |  | 15% | 0
|  | nulová | 0 |  |  | 0% | 0
| Cena s DPH |  |  | v | CZK |  | 0
REKAPITULACE ČLENĚNÍ SOUPISU PRACÍ
Stavba:
Rekonstrukce ulice Pražské v Brandýse nad Labem - Staré Boleslavi
Objekt:
2 - Rekonstrukce ulice Pražské v Brandýse nad Labem - Staré Boleslavi
Soupis:
SO 820 - Vegetační úpravy
Místo: |  |  | Brandýs nad Labem, Pražská ul. |  |  | Datum: | 19.04.2014
Zadavatel: |  |  | Město Brandýs nad Labem - Stará Boleslav |  |  | Projektant: | Ateliér PROMIKA s.r.o.
Uchazeč:
Kód dílu - Popis | [6 empty] | Cena celkem [CZK]
Náklady soupisu celkem | [6 empty] | 0 | [12 empty] | -1
| D4 - Výsadby dřevin | [5 empty] | 0
| D5 - Rostlinný materiál - velikost a kvalita dle PD | [5 empty] | 0
| D6 - Ostatní materilály | [5 empty] | 0
| MAT1 - Závlahy | [5 empty] | 0
| T1 - Trávníky | [5 empty] | 0
| D1 - Založení | [5 empty] | 0
| D2 - Další práce | [5 empty] | 0
| D3 - Ostatní materiály | [5 empty] | 0
SOUPIS PRACÍ
Stavba:
Rekonstrukce ulice Pražské v Brandýse nad Labem - Staré Boleslavi
Objekt:
2 - Rekonstrukce ulice Pražské v Brandýse nad Labem - Staré Boleslavi
Soupis:
SO 820 - Vegetační úpravy
Místo: |  |  | Brandýs nad Labem, Pražská ul. |  |  | Datum: | 19.04.2014
Zadavatel: |  |  | Město Brandýs nad Labem - Stará Boleslav |  |  | Projektant: | Ateliér PROMIKA s.r.o.
Uchazeč:
PČ | Typ | Kód | Popis | MJ | Množství | J.cena [CZK] | Cena celkem [CZK] | Cenová soustava |  | Poznámka | DPH | J. Nh [h] | Nh celkem [h] | J. hmotnost [t] | Hmotnost celkem [t] | J. suť [t] | Suť Celkem [t]
Náklady soupisu celkem | [6 empty] | 0 | [5 empty] | 0 |  | 0 |  | 0 |  | D | -1 | [7 empty] | 0
| D | D4 | Výsadby dřevin |  |  |  | 0 | [5 empty] | 0 |  | 0 |  | 0 | 1 | D | 0 | ROZPOCET | [6 empty] | 0
| D | D5 | Rostlinný materiál - velikost a kvalita dle PD |  |  |  | 0 | [5 empty] | 0 |  | 0 |  | 0 | 1 | D | 1 | ROZPOCET | [6 empty] | 0
1 | K | 1.5 | Tilia cordata´Greenspire´ (lípa srdčitá) VK, Zb | 16/18 | 14 |  | 0 |  |  |  | základní |  |  | 0 | 0 | 0 | 0 | 4 | K | 2 | ROZPOCET | 0 | 0 | 0 | 0 | 0 | 1 | 0 | 4 | 1345038675
| PP |  | Tilia cordata´Greenspire´ (lípa srdčitá) VK, Zb | [15 empty] | PP | 2
2 | K | 10.1.1 | Spiraea japonica´Little Princess´ (tavolník japonský) Kt | 20/30 | 348 |  | 0 |  |  |  | základní |  |  | 0 | 0 | 0 | 0 | 4 | K | 2 | ROZPOCET | 0 | 0 | 0 | 0 | 0 | 1 | 0 | 4 | -1235776321
| PP |  | Spiraea japonica´Little Princess´ (tavolník japonský) Kt | [15 empty] | PP | 2
3 | K | 11.1 | Alchemilla molis | ks | 18 |  | 0 |  |  |  | základní |  |  | 0 | 0 | 0 | 0 | 4 | K | 2 | ROZPOCET | 0 | 0 | 0 | 0 | 0 | 1 | 0 | 4 | 1173118795
| PP |  | Alchemilla molis | [15 empty] | PP | 2
4 | K | 12.1 | Anemone japonica´Konigin Charlotte´ | ks | 56 |  | 0 |  |  |  | základní |  |  | 0 | 0 | 0 | 0 | 4 | K | 2 | ROZPOCET | 0 | 0 | 0 | 0 | 0 | 1 | 0 | 4 | -1902189647
| PP |  | Anemone japonica´Konigin Charlotte´ | [15 empty] | PP | 2
5 | K | 13.1 | Aquilegia hybrid | ks | 60 |  | 0 |  |  |  | základní |  |  | 0 | 0 | 0 | 0 | 4 | K | 2 | ROZPOCET | 0 | 0 | 0 | 0 | 0 | 1 | 0 | 4 | -796781917
| PP |  | Aquilegia hybrid | [15 empty] | PP | 2
6 | K | 14.1 | Astrantia major | ks | 40 |  | 0 |  |  |  | základní |  |  | 0 | 0 | 0 | 0 | 4 | K | 2 | ROZPOCET | 0 | 0 | 0 | 0 | 0 | 1 | 0 | 4 | 1517906267
| PP |  | Astrantia major | [15 empty] | PP | 2
7 | K | 15.1 | Brunnera macrophylla | ks | 65 |  | 0 |  |  |  | základní |  |  | 0 | 0 | 0 | 0 | 4 | K | 2 | ROZPOCET | 0 | 0 | 0 | 0 | 0 | 1 | 0 | 4 | 1030866204
| PP |  | Brunnera macrophylla | [15 empty] | PP | 2
8 | K | 16.1 | Geranium magnificum | ks | 91 |  | 0 |  |  |  | základní |  |  | 0 | 0 | 0 | 0 | 4 | K | 2 | ROZPOCET | 0 | 0 | 0 | 0 | 0 | 1 | 0 | 4 | -1839843597
| PP |  | Geranium magnificum | [15 empty] | PP | 2
9 | K | 17.1 | Geranium renardii | ks | 37 |  | 0 |  |  |  | základní |  |  | 0 | 0 | 0 | 0 | 4 | K | 2 | ROZPOCET | 0 | 0 | 0 | 0 | 0 | 1 | 0 | 4 | -522605248
| PP |  | Geranium renardii | [15 empty] | PP | 2
10 | K | 18.1 | Hemerocallis hybrid | ks | 59 |  | 0 |  |  |  | základní |  |  | 0 | 0 | 0 | 0 | 4 | K | 2 | ROZPOCET | 0 | 0 | 0 | 0 | 0 | 1 | 0 | 4 | -1882058738
| PP |  | Hemerocallis hybrid | [15 empty] | PP | 2
11 | K | 19.1 | Iris sibirica´Cambridge´ | ks | 44 |  | 0 |  |  |  | základní |  |  | 0 | 0 | 0 | 0 | 4 | K | 2 | ROZPOCET | 0 | 0 | 0 | 0 | 0 | 1 | 0 | 4 | -134141003
| PP |  | Iris sibirica´Cambridge´ | [15 empty] | PP | 2
12 | K | 2.5 | Prunus laurocerasus´Otto Luyken´ (vavřínovec obecný) Kt | 40/60 | 24 |  | 0 |  |  |  | základní |  |  | 0 | 0 | 0 | 0 | 4 | K | 2 | ROZPOCET | 0 | 0 | 0 | 0 | 0 | 1 | 0 | 4 | 284077956
| PP |  | Prunus laurocerasus´Otto Luyken´ (vavřínovec obecný) Kt | [15 empty] | PP | 2
13 | K | 20.1 | Lysimachia punctata | ks | 97 |  | 0 |  |  |  | základní |  |  | 0 | 0 | 0 | 0 | 4 | K | 2 | ROZPOCET | 0 | 0 | 0 | 0 | 0 | 1 | 0 | 4 | -1145392253
| PP |  | Lysimachia punctata | [15 empty] | PP | 2
14 | K | 21.1 | Paeonia lactiflora´Felix Crousse´ | ks | 25 |  | 0 |  |  |  | základní |  |  | 0 | 0 | 0 | 0 | 4 | K | 2 | ROZPOCET | 0 | 0 | 0 | 0 | 0 | 1 | 0 | 4 | -432574250
| PP |  | Paeonia lactiflora´Felix Crousse´ | [15 empty] | PP | 2
15 | K | 22.1 | Achillea filipendulina´Credo´ | ks | 50 |  | 0 |  |  |  | základní |  |  | 0 | 0 | 0 | 0 | 4 | K | 2 | ROZPOCET | 0 | 0 | 0 | 0 | 0 | 1 | 0 | 4 | -749131038
| PP |  | Achillea filipendulina´Credo´ | [15 empty] | PP | 2
16 | K | 23 | Epimedium grandiflorum | ks | 85 |  | 0 |  |  |  | základní |  |  | 0 | 0 | 0 | 0 | 4 | K | 2 | ROZPOCET | 0 | 0 | 0 | 0 | 0 | 1 | 0 | 4 | -55655591
| PP |  | Epimedium grandiflorum | [15 empty] | PP | 2
17 | K | 24 | Narcisus´Las Vegas´ | ks | 335 |  | 0 |  |  |  | základní |  |  | 0 | 0 | 0 | 0 | 4 | K | 2 | ROZPOCET | 0 | 0 | 0 | 0 | 0 | 1 | 0 | 4 | 568457477
| PP |  | Narcisus´Las Vegas´ | [15 empty] | PP | 2
18 | K | 25 | Crocus pulchellus | ks | 190 |  | 0 |  |  |  | základní |  |  | 0 | 0 | 0 | 0 | 4 | K | 2 | ROZPOCET | 0 | 0 | 0 | 0 | 0 | 1 | 0 | 4 | -1104298844
| PP |  | Crocus pulchellus | [15 empty] | PP | 2
19 | K | 26 | Hyacint´Miss Saigon´ | ks | 60 |  | 0 |  |  |  | základní |  |  | 0 | 0 | 0 | 0 | 4 | K | 2 | ROZPOCET | 0 | 0 | 0 | 0 | 0 | 1 | 0 | 4 | 238224677
| PP |  | Hyacint´Miss Saigon´ | [15 empty] | PP | 2
20 | K | 3.5 | Viburnum plicatum´Mariesii´ (kalina řasnatá) Kt | 60/80 | 7 |  | 0 |  |  |  | základní |  |  | 0 | 0 | 0 | 0 | 4 | K | 2 | ROZPOCET | 0 | 0 | 0 | 0 | 0 | 1 | 0 | 4 | 1249145759
| PP |  | Viburnum plicatum´Mariesii´ (kalina řasnatá) Kt | [15 empty] | PP | 2
21 | K | 4.5 | Hydrangea arborescens´Annabelle´ (hortenzie stromečkovitá) Kt | 40/60 | 19 |  | 0 |  |  |  | základní |  |  | 0 | 0 | 0 | 0 | 4 | K | 2 | ROZPOCET | 0 | 0 | 0 | 0 | 0 | 1 | 0 | 4 | 1061233722
| PP |  | Hydrangea arborescens´Annabelle´ (hortenzie stromečkovitá) Kt | [15 empty] | PP | 2
22 | K | 5.4 | Euonymus fortunei´Coloratus´ (brslen) Kt | 20/30 | 90 |  | 0 |  |  |  | základní |  |  | 0 | 0 | 0 | 0 | 4 | K | 2 | ROZPOCET | 0 | 0 | 0 | 0 | 0 | 1 | 0 | 4 | -995591029
| PP |  | Euonymus fortunei´Coloratus´ (brslen) Kt | [15 empty] | PP | 2
23 | K | 6.3 | Hedera helix (břečťan obecný) Kt | 20/30 | 172 |  | 0 |  |  |  | základní |  |  | 0 | 0 | 0 | 0 | 4 | K | 2 | ROZPOCET | 0 | 0 | 0 | 0 | 0 | 1 | 0 | 4 | -908536572
| PP |  | Hedera helix (břečťan obecný) Kt | [15 empty] | PP | 2
24 | K | 7.2 | Lonicera pileata (zimolez kloubkatý) Kt | 20/30 | 101 |  | 0 |  |  |  | základní |  |  | 0 | 0 | 0 | 0 | 4 | K | 2 | ROZPOCET | 0 | 0 | 0 | 0 | 0 | 1 | 0 | 4 | -120902922
| PP |  | Lonicera pileata (zimolez kloubkatý) Kt | [15 empty] | PP | 2
25 | K | 8.2 | Rosa´The Fairy´ (růže půdopokryvná) Kt | 20/30 | 55 |  | 0 |  |  |  | základní |  |  | 0 | 0 | 0 | 0 | 4 | K | 2 | ROZPOCET | 0 | 0 | 0 | 0 | 0 | 1 | 0 | 4 | 207302718
| PP |  | Rosa´The Fairy´ (růže půdopokryvná) Kt | [15 empty] | PP | 2
26 | K | 9.2 | Rosa´Fairy Queen´ (růže půdopokryvná) Kt | 20/30 | 55 |  | 0 |  |  |  | základní |  |  | 0 | 0 | 0 | 0 | 4 | K | 2 | ROZPOCET | 0 | 0 | 0 | 0 | 0 | 1 | 0 | 4 | -590427660
| PP |  | Rosa´Fairy Queen´ (růže půdopokryvná) Kt | [15 empty] | PP | 2
| D | D6 | Ostatní materilály |  |  |  | 0 | [5 empty] | 0 |  | 0 |  | 0 | 1 | D | 1 | ROZPOCET | [6 empty] | 0
27 | K | 1.2 | Herbicid totální příprava | lt | 0.1 |  | 0 |  |  |  | základní |  |  | 0 | 0 | 0 | 0 | 4 | K | 2 | ROZPOCET | 0 | 0 | 0 | 0 | 0 | 1 | 0 | 4 | 1287998098
| PP |  | Herbicid totální příprava | [15 empty] | PP | 2
28 | K | 10.2 | Borka mulčovací hrubá - keřové skupiny | m3 | 13.5 |  | 0 |  |  |  | základní |  |  | 0 | 0 | 0 | 0 | 4 | K | 2 | ROZPOCET | 0 | 0 | 0 | 0 | 0 | 1 | 0 | 4 | -1349247814
| PP |  | Borka mulčovací hrubá - keřové skupiny | [15 empty] | PP | 2
29 | K | 11.2 | Borka mulčovací jemná - trvalkové záhony | m3 | 4.5 |  | 0 |  |  |  | základní |  |  | 0 | 0 | 0 | 0 | 4 | K | 2 | ROZPOCET | 0 | 0 | 0 | 0 | 0 | 1 | 0 | 4 | 1276806111
| PP |  | Borka mulčovací jemná - trvalkové záhony | [15 empty] | PP | 2
30 | K | 12.2 | Štěrkodrť mulčovací 8/16 mm | m3 | 0.2 |  | 0 |  |  |  | základní |  |  | 0 | 0 | 0 | 0 | 4 | K | 2 | ROZPOCET | 0 | 0 | 0 | 0 | 0 | 1 | 0 | 4 | -1351993972
| PP |  | Štěrkodrť mulčovací 8/16 mm | [15 empty] | PP | 2
31 | K | 13.2 | Gabionová síť okatost 100x50, výška 700 včetně spojovacích a kotevních prvků | m | 48 |  | 0 |  |  |  | základní |  |  | 0 | 0 | 0 | 0 | 4 | K | 2 | ROZPOCET | 0 | 0 | 0 | 0 | 0 | 1 | 0 | 4 | -108691585
| PP |  | Gabionová síť okatost 100x50, výška 700 včetně spojovacích a kotevních prvků | [15 empty] | PP | 2
32 | K | 14.2 | Kotevní sloupky ocel pozink prům.40, délka 1400 | ks | 26 |  | 0 |  |  |  | základní |  |  | 0 | 0 | 0 | 0 | 4 | K | 2 | ROZPOCET | 0 | 0 | 0 | 0 | 0 | 1 | 0 | 4 | 1854923048
| PP |  | Kotevní sloupky ocel pozink prům.40, délka 1400 | [15 empty] | PP | 2
33 | K | 16.2 | Protikořenová folie | m | 6.5 |  | 0 |  |  |  | základní |  |  | 0 | 0 | 0 | 0 | 4 | K | 2 | ROZPOCET | 0 | 0 | 0 | 0 | 0 | 1 | 0 | 4 | -522900667
| PP |  | Protikořenová folie | [15 empty] | PP | 2
34 | K | 17.2 | Kůly frézované mořené průměr 80 a spojovací materiál 2,5 m | ks | 42 |  | 0 |  |  |  | základní |  |  | 0 | 0 | 0 | 0 | 4 | K | 2 | ROZPOCET | 0 | 0 | 0 | 0 | 0 | 1 | 0 | 4 | 1666940134
| PP |  | Kůly frézované mořené průměr 80 a spojovací materiál 2,5 m | [15 empty] | PP | 2
35 | K | 18.2 | Příčky frézované mořené | ks | 126 |  | 0 |  |  |  | základní |  |  | 0 | 0 | 0 | 0 | 4 | K | 2 | ROZPOCET | 0 | 0 | 0 | 0 | 0 | 1 | 0 | 4 | 1485664653
| PP |  | Příčky frézované mořené | [15 empty] | PP | 2
36 | K | 19.2 | Úvazky ke stromům | ks | 14 |  | 0 |  |  |  | základní |  |  | 0 | 0 | 0 | 0 | 4 | K | 2 | ROZPOCET | 0 | 0 | 0 | 0 | 0 | 1 | 0 | 4 | -369096468
| PP |  | Úvazky ke stromům | [15 empty] | PP | 2
37 | K | 2.6 | Ttabletové pomalurozpustné hnojivo | kg | 81 |  | 0 |  |  |  | základní |  |  | 0 | 0 | 0 | 0 | 4 | K | 2 | ROZPOCET | 0 | 0 | 0 | 0 | 0 | 1 | 0 | 4 | -1865761066
| PP |  | Ttabletové pomalurozpustné hnojivo | [15 empty] | PP | 2
38 | K | 3.6 | Půdní kondicionér | kg | 24 |  | 0 |  |  |  | základní |  |  | 0 | 0 | 0 | 0 | 4 | K | 2 | ROZPOCET | 0 | 0 | 0 | 0 | 0 | 1 | 0 | 4 | 445062454
| PP |  | Půdní kondicionér | [15 empty] | PP | 2
39 | K | 4.6 | Zahradnický susbtrát A dle vzorového řezu | m3 | 59 |  | 0 |  |  |  | základní |  |  | 0 | 0 | 0 | 0 | 4 | K | 2 | ROZPOCET | 0 | 0 | 0 | 0 | 0 | 1 | 0 | 4 | 535721968
| PP |  | Zahradnický susbtrát A dle vzorového řezu | [15 empty] | PP | 2
40 | K | 5.5 | Zahradnický susbtrát B dle vzorového řezu | m3 | 59 |  | 0 |  |  |  | základní |  |  | 0 | 0 | 0 | 0 | 4 | K | 2 | ROZPOCET | 0 | 0 | 0 | 0 | 0 | 1 | 0 | 4 | 499668863
| PP |  | Zahradnický susbtrát B dle vzorového řezu | [15 empty] | PP | 2
41 | K | 6.4 | Zahradnický susbtrát C dle vzorového řezu | m3 | 8.4 |  | 0 |  |  |  | základní |  |  | 0 | 0 | 0 | 0 | 4 | K | 2 | ROZPOCET | 0 | 0 | 0 | 0 | 0 | 1 | 0 | 4 | 484617801
| PP |  | Zahradnický susbtrát C dle vzorového řezu | [15 empty] | PP | 2
42 | K | 7.3 | Drenážní štěrkodrť 32/64 | m3 | 14.8 |  | 0 |  |  |  | základní |  |  | 0 | 0 | 0 | 0 | 4 | K | 2 | ROZPOCET | 0 | 0 | 0 | 0 | 0 | 1 | 0 | 4 | -1218714096
| PP |  | Drenážní štěrkodrť 32/64 | [15 empty] | PP | 2
43 | K | 8.3 | Zahradnický substrát a kompost do záhonů | m3 | 15.8 |  | 0 |  |  |  | základní |  |  | 0 | 0 | 0 | 0 | 4 | K | 2 | ROZPOCET | 0 | 0 | 0 | 0 | 0 | 1 | 0 | 4 | -538765049
| PP |  | Zahradnický substrát a kompost do záhonů | [15 empty] | PP | 2
44 | K | 9.3 | Rákosová nebo bambusová rohož výška 180 cm | m | 14 |  | 0 |  |  |  | základní |  |  | 0 | 0 | 0 | 0 | 4 | K | 2 | ROZPOCET | 0 | 0 | 0 | 0 | 0 | 1 | 0 | 4 | -1791265410
| PP |  | Rákosová nebo bambusová rohož výška 180 cm | [15 empty] | PP | 2
| D | MAT1 | Závlahy |  |  |  | 0 | [5 empty] | 0 |  | 0 |  | 0 | 1 | D | 0 | ROZPOCET | [6 empty] | 0
45 | M | 1 | řídící jedn.-ovl. systém | ks | 1 |  | 0 |  |  |  | základní |  |  | 0 | 0 | 0 | 0 | 8 | M | 1 | ROZPOCET | 0 | 0 | 0 | 0 | 0 | 1 | 0 | 4 | 1967125299
| PP |  | řídící jedn.-ovl. systém | [15 empty] | PP | 1
46 | M | 2 | postřikovače rozprašovací s dostřikem 4m | ks | 42 |  | 0 |  |  |  | základní |  |  | 0 | 0 | 0 | 0 | 8 | M | 1 | ROZPOCET | 0 | 0 | 0 | 0 | 0 | 1 | 0 | 4 | -1698365871
| PP |  | postřikovače rozprašovací s dostřikem 4m | [15 empty] | PP | 1
47 | M | 3 | Ruční odběr se šachticí | ks | 4 |  | 0 |  |  |  | základní |  |  | 0 | 0 | 0 | 0 | 8 | M | 1 | ROZPOCET | 0 | 0 | 0 | 0 | 0 | 1 | 0 | 4 | -1515785502
| PP |  | Ruční odběr se šachticí | [15 empty] | PP | 1
48 | M | 4 | elektroventily | ks | 10 |  | 0 |  |  |  | základní |  |  | 0 | 0 | 0 | 0 | 8 | M | 1 | ROZPOCET | 0 | 0 | 0 | 0 | 0 | 1 | 0 | 4 | 96725465
| PP |  | elektroventily | [15 empty] | PP | 1
49 | M | 5 | rychlospojný ventil s klíčem | ks | 4 |  | 0 |  |  |  | základní |  |  | 0 | 0 | 0 | 0 | 8 | M | 1 | ROZPOCET | 0 | 0 | 0 | 0 | 0 | 1 | 0 | 4 | -647061042
| PP |  | rychlospojný ventil s klíčem | [15 empty] | PP | 1
50 | M | 6 | trubky hlavní rozvod 5/4" | m | 295 |  | 0 |  |  |  | základní |  |  | 0 | 0 | 0 | 0 | 8 | M | 1 | ROZPOCET | 0 | 0 | 0 | 0 | 0 | 1 | 0 | 4 | -2109169423
| PP |  | trubky hlavní rozvod 5/4" | [15 empty] | PP | 1
51 | M | 7 | trubky 1" | m | 288 |  | 0 |  |  |  | základní |  |  | 0 | 0 | 0 | 0 | 8 | M | 1 | ROZPOCET | 0 | 0 | 0 | 0 | 0 | 1 | 0 | 4 | -1635262252
| PP |  | trubky 1" | [15 empty] | PP | 1
52 | M | 8 | trubky 3/4" | m | 61 |  | 0 |  |  |  | základní |  |  | 0 | 0 | 0 | 0 | 8 | M | 1 | ROZPOCET | 0 | 0 | 0 | 0 | 0 | 1 | 0 | 4 | 1983242060
| PP |  | trubky 3/4" | [15 empty] | PP | 1
53 | M | 9 | tvarovky | ks | 198 |  | 0 |  |  |  | základní |  |  | 0 | 0 | 0 | 0 | 8 | M | 1 | ROZPOCET | 0 | 0 | 0 | 0 | 0 | 1 | 0 | 4 | 1121195660
| PP |  | tvarovky | [15 empty] | PP | 1
54 | M | 10 | tvarovky pro kapkovou hadici | ks | 36 |  | 0 |  |  |  | základní |  |  | 0 | 0 | 0 | 0 | 8 | M | 1 | ROZPOCET | 0 | 0 | 0 | 0 | 0 | 1 | 0 | 4 | -1332274510
| PP |  | tvarovky pro kapkovou hadici | [15 empty] | PP | 1
55 | M | 11 | chránička 120 | m | 12 |  | 0 |  |  |  | základní |  |  | 0 | 0 | 0 | 0 | 8 | M | 1 | ROZPOCET | 0 | 0 | 0 | 0 | 0 | 1 | 0 | 4 | -769095732
| PP |  | chránička 120 | [15 empty] | PP | 1
56 | M | 12 | kabely | m | 292 |  | 0 |  |  |  | základní |  |  | 0 | 0 | 0 | 0 | 8 | M | 1 | ROZPOCET | 0 | 0 | 0 | 0 | 0 | 1 | 0 | 4 | 1720911314
| PP |  | kabely | [15 empty] | PP | 1
57 | M | 13 | ventilová šachta hranatá | ks | 4 |  | 0 |  |  |  | základní |  |  | 0 | 0 | 0 | 0 | 8 | M | 1 | ROZPOCET | 0 | 0 | 0 | 0 | 0 | 1 | 0 | 4 | -792968134
| PP |  | ventilová šachta hranatá | [15 empty] | PP | 1
58 | M | 14 | vodotěsné konektory | ks | 18 |  | 0 |  |  |  | základní |  |  | 0 | 0 | 0 | 0 | 8 | M | 1 | ROZPOCET | 0 | 0 | 0 | 0 | 0 | 1 | 0 | 4 | -288348495
| PP |  | vodotěsné konektory | [15 empty] | PP | 1
59 | M | 15 | kapkové hadice | m | 324 |  | 0 |  |  |  | základní |  |  | 0 | 0 | 0 | 0 | 8 | M | 1 | ROZPOCET | 0 | 0 | 0 | 0 | 0 | 1 | 0 | 4 | -518909879
| PP |  | kapkové hadice | [15 empty] | PP | 1
60 | M | 16 | regulátor tlaku | ks | 2 |  | 0 |  |  |  | základní |  |  | 0 | 0 | 0 | 0 | 8 | M | 1 | ROZPOCET | 0 | 0 | 0 | 0 | 0 | 1 | 0 | 4 | 2005902680
| PP |  | regulátor tlaku | [15 empty] | PP | 1
61 | M | 17 | čidlo vlhkosti | ks | 1 |  | 0 |  |  |  | základní |  |  | 0 | 0 | 0 | 0 | 8 | M | 1 | ROZPOCET | 0 | 0 | 0 | 0 | 0 | 1 | 0 | 4 | -2143688081
| PP |  | čidlo vlhkosti | [15 empty] | PP | 1
62 | M | 18 | rozvaděč s výstrojí v technologické šachtě | ks | 1 |  | 0 |  |  |  | základní |  |  | 0 | 0 | 0 | 0 | 8 | M | 1 | ROZPOCET | 0 | 0 | 0 | 0 | 0 | 1 | 0 | 4 | -139638568
| PP |  | rozvaděč s výstrojí v technologické šachtě | [15 empty] | PP | 1
63 | M | 19 | filtr vč.ventilů 5/4" | ks | 1 |  | 0 |  |  |  | základní |  |  | 0 | 0 | 0 | 0 | 8 | M | 1 | ROZPOCET | 0 | 0 | 0 | 0 | 0 | 1 | 0 | 4 | 953129558
| PP |  | filtr vč.ventilů 5/4" | [15 empty] | PP | 1
64 | M | 20 | potrubní oddělovač | ks | 1 |  | 0 |  |  |  | základní |  |  | 0 | 0 | 0 | 0 | 8 | M | 1 | ROZPOCET | 0 | 0 | 0 | 0 | 0 | 1 | 0 | 4 | 414513048
| PP |  | potrubní oddělovač | [15 empty] | PP | 1
65 | M | 21 | připojení na hlavní řád v technologické šachtě | ks | 1 |  | 0 |  |  |  | základní |  |  | 0 | 0 | 0 | 0 | 8 | M | 1 | ROZPOCET | 0 | 0 | 0 | 0 | 0 | 1 | 0 | 4 | -832141907
| PP |  | připojení na hlavní řád v technologické šachtě | [15 empty] | PP | 1
66 | M | 22 | Podružné materiály - montážní materiál | kpt | 1 |  | 0 |  |  |  | základní |  |  | 0 | 0 | 0 | 0 | 8 | M | 1 | ROZPOCET | 0 | 0 | 0 | 0 | 0 | 1 | 0 | 4 | -1545272755
| PP |  | Podružné materiály - montážní materiál | [15 empty] | PP | 1
67 | K | 1.6 | montáž závlahového detailu | kpt | 1 |  | 0 |  |  |  | základní |  |  | 0 | 0 | 0 | 0 | 4 | K | 1 | ROZPOCET | 0 | 0 | 0 | 0 | 0 | 1 | 0 | 4 | -281512695
| PP |  | montáž závlahového detailu | [15 empty] | PP | 1
68 | K | 2.7 | montáž elektro | kpt | 1 |  | 0 |  |  |  | základní |  |  | 0 | 0 | 0 | 0 | 4 | K | 1 | ROZPOCET | 0 | 0 | 0 | 0 | 0 | 1 | 0 | 4 | 2093849885
| PP |  | montáž elektro | [15 empty] | PP | 1
69 | K | 3.7 | výkop s likvidací přebytečného materiálu | kpt | 1 |  | 0 |  |  |  | základní |  |  | 0 | 0 | 0 | 0 | 4 | K | 1 | ROZPOCET | 0 | 0 | 0 | 0 | 0 | 1 | 0 | 4 | 891496733
| PP |  | výkop s likvidací přebytečného materiálu | [15 empty] | PP | 1
70 | K | 4.7 | zához, zhutnění včetně dodávky písku | kpt | 1 |  | 0 |  |  |  | základní |  |  | 0 | 0 | 0 | 0 | 4 | K | 1 | ROZPOCET | 0 | 0 | 0 | 0 | 0 | 1 | 0 | 4 | -611228916
| PP |  | zához, zhutnění včetně dodávky písku | [15 empty] | PP | 1
71 | K | 5.6 | technický dozor, naprogramování systému | kpt | 1 |  | 0 |  |  |  | základní |  |  | 0 | 0 | 0 | 0 | 4 | K | 1 | ROZPOCET | 0 | 0 | 0 | 0 | 0 | 1 | 0 | 4 | 1176327133
| PP |  | technický dozor, naprogramování systému | [15 empty] | PP | 1
72 | K | 6.5 | doprava | kpt | 1 |  | 0 |  |  |  | základní |  |  | 0 | 0 | 0 | 0 | 4 | K | 1 | ROZPOCET | 0 | 0 | 0 | 0 | 0 | 1 | 0 | 4 | -229755183
| PP |  | doprava | [15 empty] | PP | 1
| D | T1 | Trávníky |  |  |  | 0 | [5 empty] | 0 |  | 0 |  | 0 | 1 | D | 0 | ROZPOCET | [6 empty] | 0
| D | D1 | Založení |  |  |  | 0 | [5 empty] | 0 |  | 0 |  | 0 | 1 | D | 1 | ROZPOCET | [6 empty] | 0
73 | K | 1 | Chemické odplevelení před založením kultury | m2 | 606 |  | 0 |  |  |  | základní |  |  | 0 | 0 | 0 | 0 | 4 | K | 2 | ROZPOCET | 0 | 0 | 0 | 0 | 0 | 1 | 0 | 4 | -642448890
| PP |  | Chemické odplevelení před založením kultury | [15 empty] | PP | 2
74 | K | 1.3 | Pokácení a manipulace stromu ve ztížených podm.do 10 cm | ks | 2 |  | 0 |  |  |  | základní |  |  | 0 | 0 | 0 | 0 | 4 | K | 2 | ROZPOCET | 0 | 0 | 0 | 0 | 0 | 1 | 0 | 4 | -1082891050
| PP |  | Pokácení a manipulace stromu ve ztížených podm.do 10 cm | [15 empty] | PP | 2
75 | K | 1.3.1 | Chemické odplevelení před založením kultury v rovině nebo svahu | m2 | 239 |  | 0 |  |  |  | základní |  |  | 0 | 0 | 0 | 0 | 4 | K | 2 | ROZPOCET | 0 | 0 | 0 | 0 | 0 | 1 | 0 | 4 | -1296032937
| PP |  | Chemické odplevelení před založením kultury v rovině nebo svahu | [15 empty] | PP | 2
76 | K | 10 | Zajištění a úklid pracoviště | kpt | 1 |  | 0 |  |  |  | základní |  |  | 0 | 0 | 0 | 0 | 4 | K | 2 | ROZPOCET | 0 | 0 | 0 | 0 | 0 | 1 | 0 | 4 | 1483359755
| PP |  | Zajištění a úklid pracoviště | [15 empty] | PP | 2
77 | K | 10.1 | Hloubení jamek do 0,125 m3 v rovině nebo ve svahu | ks | 50 |  | 0 |  |  |  | základní |  |  | 0 | 0 | 0 | 0 | 4 | K | 2 | ROZPOCET | 0 | 0 | 0 | 0 | 0 | 1 | 0 | 4 | 1159660400
| PP |  | Hloubení jamek do 0,125 m3 v rovině nebo ve svahu | [15 empty] | PP | 2
78 | K | 11 | Hloubení jam do 1 m3 se 100% výměnou v rovině | ks | 14 |  | 0 |  |  |  | základní |  |  | 0 | 0 | 0 | 0 | 4 | K | 2 | ROZPOCET | 0 | 0 | 0 | 0 | 0 | 1 | 0 | 4 | -470037511
| PP |  | Hloubení jam do 1 m3 se 100% výměnou v rovině | [15 empty] | PP | 2
79 | K | 12 | Výsadba dřeviny s balem, v rovině nebo svahu při průměru balu do 20 cm | ks | 821 |  | 0 |  |  |  | základní |  |  | 0 | 0 | 0 | 0 | 4 | K | 2 | ROZPOCET | 0 | 0 | 0 | 0 | 0 | 1 | 0 | 4 | -847917648
| PP |  | Výsadba dřeviny s balem, v rovině nebo svahu při průměru balu do 20 cm | [15 empty] | PP | 2
80 | K | 13 | Výsadba dřeviny s balem, v rovině nebo svahu při průměru balu do 40 cm | ks | 50 |  | 0 |  |  |  | základní |  |  | 0 | 0 | 0 | 0 | 4 | K | 2 | ROZPOCET | 0 | 0 | 0 | 0 | 0 | 1 | 0 | 4 | 1236319263
| PP |  | Výsadba dřeviny s balem, v rovině nebo svahu při průměru balu do 40 cm | [15 empty] | PP | 2
81 | K | 14 | Výsadba dřeviny s balem, v rovině, při průměru balu do 80 cm | ks | 14 |  | 0 |  |  |  | základní |  |  | 0 | 0 | 0 | 0 | 4 | K | 2 | ROZPOCET | 0 | 0 | 0 | 0 | 0 | 1 | 0 | 4 | -1400498984
| PP |  | Výsadba dřeviny s balem, v rovině, při průměru balu do 80 cm | [15 empty] | PP | 2
82 | K | 15 | Výsadba trvalek do předem připravených záhonů v rovině | ks | 727 |  | 0 |  |  |  | základní |  |  | 0 | 0 | 0 | 0 | 4 | K | 2 | ROZPOCET | 0 | 0 | 0 | 0 | 0 | 1 | 0 | 4 | 1542461471
| PP |  | Výsadba trvalek do předem připravených záhonů v rovině | [15 empty] | PP | 2
83 | K | 16 | Výsadba cibulovin do trávníku | ks | 585 |  | 0 |  |  |  | základní |  |  | 0 | 0 | 0 | 0 | 4 | K | 2 | ROZPOCET | 0 | 0 | 0 | 0 | 0 | 1 | 0 | 4 | 1219171510
| PP |  | Výsadba cibulovin do trávníku | [15 empty] | PP | 2
84 | K | 17 | Zhotovení obalu kmene z rákosové rohože | ks | 14 |  | 0 |  |  |  | základní |  |  | 0 | 0 | 0 | 0 | 4 | K | 2 | ROZPOCET | 0 | 0 | 0 | 0 | 0 | 1 | 0 | 4 | -768882502
| PP |  | Zhotovení obalu kmene z rákosové rohože | [15 empty] | PP | 2
85 | K | 18 | Kotvení dřeviny 3 kůly | ks | 14 |  | 0 |  |  |  | základní |  |  | 0 | 0 | 0 | 0 | 4 | K | 2 | ROZPOCET | 0 | 0 | 0 | 0 | 0 | 1 | 0 | 4 | -132172683
| PP |  | Kotvení dřeviny 3 kůly | [15 empty] | PP | 2
86 | K | 19 | Hnojení rostlin tabletovým hnojivem | ks | 1620 |  | 0 |  |  |  | základní |  |  | 0 | 0 | 0 | 0 | 4 | K | 2 | ROZPOCET | 0 | 0 | 0 | 0 | 0 | 1 | 0 | 4 | -346022835
| PP |  | Hnojení rostlin tabletovým hnojivem | [15 empty] | PP | 2
87 | K | 2 | Doplnění písku a kompostu do půdního profilu pro zlepšení struktury vegetační vrstvy v množství 0,05 m3/m2 se zapravením | m2 | 606 |  | 0 |  |  |  | základní |  |  | 0 | 0 | 0 | 0 | 4 | K | 2 | ROZPOCET | 0 | 0 | 0 | 0 | 0 | 1 | 0 | 4 | 588547769
| PP |  | Doplnění písku a kompostu do půdního profilu pro zlepšení struktury vegetační vrstvy v množství 0,05 m3/m2 se zapravením | [15 empty] | PP | 2
88 | K | 2.3 | Pokácení a manipulace stromu ve ztížených podm.do 20 cm | ks | 6 |  | 0 |  |  |  | základní |  |  | 0 | 0 | 0 | 0 | 4 | K | 2 | ROZPOCET | 0 | 0 | 0 | 0 | 0 | 1 | 0 | 4 | 548660185
| PP |  | Pokácení a manipulace stromu ve ztížených podm.do 20 cm | [15 empty] | PP | 2
89 | K | 2.3.1 | Obdělání půdy nakopáním, frézováním a rytím v rovině nebo svahu | m2 | 239 |  | 0 |  |  |  | základní |  |  | 0 | 0 | 0 | 0 | 4 | K | 2 | ROZPOCET | 0 | 0 | 0 | 0 | 0 | 1 | 0 | 4 | -1977617605
| PP |  | Obdělání půdy nakopáním, frézováním a rytím v rovině nebo svahu | [15 empty] | PP | 2
90 | K | 20 | Zřízení závlahové mísy a namulčování drcenou borkou stromy | m2 | 4 |  | 0 |  |  |  | základní |  |  | 0 | 0 | 0 | 0 | 4 | K | 2 | ROZPOCET | 0 | 0 | 0 | 0 | 0 | 1 | 0 | 4 | 906310326
| PP |  | Zřízení závlahové mísy a namulčování drcenou borkou stromy | [15 empty] | PP | 2
91 | K | 22 | Mulčování 10 cm v rovině nebo svahu borkou keřové skupiny a trvalkové záhony | m2 | 225 |  | 0 |  |  |  | základní |  |  | 0 | 0 | 0 | 0 | 4 | K | 2 | ROZPOCET | 0 | 0 | 0 | 0 | 0 | 1 | 0 | 4 | -1687186116
| PP |  | Mulčování 10 cm v rovině nebo svahu borkou keřové skupiny a trvalkové záhony | [15 empty] | PP | 2
92 | K | 3 | Plošná úprava terénu +-20 cm | m2 | 606 |  | 0 |  |  |  | základní |  |  | 0 | 0 | 0 | 0 | 4 | K | 2 | ROZPOCET | 0 | 0 | 0 | 0 | 0 | 1 | 0 | 4 | -1563142149
| PP |  | Plošná úprava terénu +-20 cm | [15 empty] | PP | 2
93 | K | 3.3 | Pokácení a manipulace stromu ve ztížených podm.do 30 cm | ks | 2 |  | 0 |  |  |  | základní |  |  | 0 | 0 | 0 | 0 | 4 | K | 2 | ROZPOCET | 0 | 0 | 0 | 0 | 0 | 1 | 0 | 4 | 502717766
| PP |  | Pokácení a manipulace stromu ve ztížených podm.do 30 cm | [15 empty] | PP | 2
94 | K | 3.3.1 | Zřízení záhonů pro keřové skupiny a trvalky v rovině nebo svahu | m2 | 225 |  | 0 |  |  |  | základní |  |  | 0 | 0 | 0 | 0 | 4 | K | 2 | ROZPOCET | 0 | 0 | 0 | 0 | 0 | 1 | 0 | 4 | -1965195976
| PP |  | Zřízení záhonů pro keřové skupiny a trvalky v rovině nebo svahu | [15 empty] | PP | 2
95 | K | 4 | Ruční obdělání terénu nakopáním a rytím v okolí stávajících dřevin 10% plochy | m2 | 60 |  | 0 |  |  |  | základní |  |  | 0 | 0 | 0 | 0 | 4 | K | 2 | ROZPOCET | 0 | 0 | 0 | 0 | 0 | 1 | 0 | 4 | 938930686
| PP |  | Ruční obdělání terénu nakopáním a rytím v okolí stávajících dřevin 10% plochy | [15 empty] | PP | 2
96 | K | 4.3 | Vyklizení a rozsortimentování dřevní hmoty nad 10 cm na kompostárnu do vzdálenosti 500 m | ks | 8 |  | 0 |  |  |  | základní |  |  | 0 | 0 | 0 | 0 | 4 | K | 2 | ROZPOCET | 0 | 0 | 0 | 0 | 0 | 1 | 0 | 4 | -1282422821
| PP |  | Vyklizení a rozsortimentování dřevní hmoty nad 10 cm na kompostárnu do vzdálenosti 500 m | [15 empty] | PP | 2
97 | K | 4.3.1 | Doplnění zahradnického substrátu a kompostu do záhonů 0,07m3/m2 | m2 | 225 |  | 0 |  |  |  | základní |  |  | 0 | 0 | 0 | 0 | 4 | K | 2 | ROZPOCET | 0 | 0 | 0 | 0 | 0 | 1 | 0 | 4 | -644259286
| PP |  | Doplnění zahradnického substrátu a kompostu do záhonů 0,07m3/m2 | [15 empty] | PP | 2
98 | K | 5 | Odstranění stávajících biotických zbytků a odpadů včetně likvidace | m3 | 6 |  | 0 |  |  |  | základní |  |  | 0 | 0 | 0 | 0 | 4 | K | 2 | ROZPOCET | 0 | 0 | 0 | 0 | 0 | 1 | 0 | 4 | 1404270994
| PP |  | Odstranění stávajících biotických zbytků a odpadů včetně likvidace | [15 empty] | PP | 2
99 | K | 5.3 | Likvidace dřevní hmoty do průměru 10 cm štěpkováním s uložením na kompostárnu | ks | 10 |  | 0 |  |  |  | základní |  |  | 0 | 0 | 0 | 0 | 4 | K | 2 | ROZPOCET | 0 | 0 | 0 | 0 | 0 | 1 | 0 | 4 | 70049772
| PP |  | Likvidace dřevní hmoty do průměru 10 cm štěpkováním s uložením na kompostárnu | [15 empty] | PP | 2
100 | K | 5.3.1 | Zřízení pěstebního souvrství pro stromy nově vysazované do zpevněných a ostatních ploch včetně odstranění stávajícího materiálu- viz vzorový řez | ks | 14 |  | 0 |  |  |  | základní |  |  | 0 | 0 | 0 | 0 | 4 | K | 2 | ROZPOCET | 0 | 0 | 0 | 0 | 0 | 1 | 0 | 4 | -171264956
| PP |  | Zřízení pěstebního souvrství pro stromy nově vysazované do zpevněných a ostatních ploch včetně odstranění stávajícího materiálu- viz vzorový řez | [15 empty] | PP | 2
101 | K | 6 | Obdělání půdy smykováním a hrabáním 2x | m2 | 606 |  | 0 |  |  |  | základní |  |  | 0 | 0 | 0 | 0 | 4 | K | 2 | ROZPOCET | 0 | 0 | 0 | 0 | 0 | 1 | 0 | 4 | -1828898815
| PP |  | Obdělání půdy smykováním a hrabáním 2x | [15 empty] | PP | 2
102 | K | 6.2 | Odstranění pařezů vykopáním do 30 cm s odvozem na skládku | ks | 8 |  | 0 |  |  |  | základní |  |  | 0 | 0 | 0 | 0 | 4 | K | 2 | ROZPOCET | 0 | 0 | 0 | 0 | 0 | 1 | 0 | 4 | -567206166
| PP |  | Odstranění pařezů vykopáním do 30 cm s odvozem na skládku | [15 empty] | PP | 2
103 | K | 6.2.1 | Zřízení doplňkového pěstebního souvrství ve vyvýšených nádobách se stromy - viz vzorový řez | ks | 6 |  | 0 |  |  |  | základní |  |  | 0 | 0 | 0 | 0 | 4 | K | 2 | ROZPOCET | 0 | 0 | 0 | 0 | 0 | 1 | 0 | 4 | -1510196306
| PP |  | Zřízení doplňkového pěstebního souvrství ve vyvýšených nádobách se stromy - viz vzorový řez | [15 empty] | PP | 2
104 | K | 7 | Založení pobytového zátěžového trávníku výsevem se zapravením | m2 | 606 |  | 0 |  |  |  | základní |  |  | 0 | 0 | 0 | 0 | 4 | K | 2 | ROZPOCET | 0 | 0 | 0 | 0 | 0 | 1 | 0 | 4 | 859414729
| PP |  | Založení pobytového zátěžového trávníku výsevem se zapravením | [15 empty] | PP | 2
105 | K | 7.1 | Odstranění keřů a živých plotů výšky nad 1m s odstraněním kořenů v rovině | m2 | 267 |  | 0 |  |  |  | základní |  |  | 0 | 0 | 0 | 0 | 4 | K | 2 | ROZPOCET | 0 | 0 | 0 | 0 | 0 | 1 | 0 | 4 | -2141898834
| PP |  | Odstranění keřů a živých plotů výšky nad 1m s odstraněním kořenů v rovině | [15 empty] | PP | 2
106 | K | 7.1.2 | Instalace protikořenové folie do určených výsadbových jam | m | 6.5 |  | 0 |  |  |  | základní |  |  | 0 | 0 | 0 | 0 | 4 | K | 2 | ROZPOCET | 0 | 0 | 0 | 0 | 0 | 1 | 0 | 4 | 778136547
| PP |  | Instalace protikořenové folie do určených výsadbových jam | [15 empty] | PP | 2
107 | K | 8 | Přihnojení startovacím hnojivem | m2 | 606 |  | 0 |  |  |  | základní |  |  | 0 | 0 | 0 | 0 | 4 | K | 2 | ROZPOCET | 0 | 0 | 0 | 0 | 0 | 1 | 0 | 4 | -1036473678
| PP |  | Přihnojení startovacím hnojivem | [15 empty] | PP | 2
108 | K | 8.1 | Likvidace keřů štěpkováním s uložením na kompostárnu | m2 | 267 |  | 0 |  |  |  | základní |  |  | 0 | 0 | 0 | 0 | 4 | K | 2 | ROZPOCET | 0 | 0 | 0 | 0 | 0 | 1 | 0 | 4 | 1589834411
| PP |  | Likvidace keřů štěpkováním s uložením na kompostárnu | [15 empty] | PP | 2
109 | K | 8.1.2 | Aplikace půdního kondicionéru se zapravením do záhonů a výsadbových jam stromů | m2 | 239 |  | 0 |  |  |  | základní |  |  | 0 | 0 | 0 | 0 | 4 | K | 2 | ROZPOCET | 0 | 0 | 0 | 0 | 0 | 1 | 0 | 4 | -1882373047
| PP |  | Aplikace půdního kondicionéru se zapravením do záhonů a výsadbových jam stromů | [15 empty] | PP | 2
110 | K | 9 | Obdělání půdy válením | m2 | 606 |  | 0 |  |  |  | základní |  |  | 0 | 0 | 0 | 0 | 4 | K | 2 | ROZPOCET | 0 | 0 | 0 | 0 | 0 | 1 | 0 | 4 | -727672294
| PP |  | Obdělání půdy válením | [15 empty] | PP | 2
111 | K | 9.1 | Přemístění stávajících betonových nádob se zelení do 1 km | ks | 8 |  | 0 |  |  |  | základní |  |  | 0 | 0 | 0 | 0 | 4 | K | 2 | ROZPOCET | 0 | 0 | 0 | 0 | 0 | 1 | 0 | 4 | 621170141
| PP |  | Přemístění stávajících betonových nádob se zelení do 1 km | [15 empty] | PP | 2
112 | K | 9.1.2 | Hloubení jamek do 0,05 m3 v rovině nebo ve svahu | ks | 821 |  | 0 |  |  |  | základní |  |  | 0 | 0 | 0 | 0 | 4 | K | 2 | ROZPOCET | 0 | 0 | 0 | 0 | 0 | 1 | 0 | 4 | 840196539
| PP |  | Hloubení jamek do 0,05 m3 v rovině nebo ve svahu | [15 empty] | PP | 2
113 | K | Pol1 | Příplatek za výsadbu do nádob | ks | 348 |  | 0 |  |  |  | základní |  |  | 0 | 0 | 0 | 0 | 4 | K | 2 | ROZPOCET | 0 | 0 | 0 | 0 | 0 | 1 | 0 | 4 | 1076062637
| PP |  | Příplatek za výsadbu do nádob | [15 empty] | PP | 2
| D | D2 | Další práce |  |  |  | 0 | [5 empty] | 0 |  | 0 |  | 0 | 1 | D | 1 | ROZPOCET | [6 empty] | 0
114 | K | 1.1 | Ošetření trávníku po založení s dosevem v rovině | m2 | 606 |  | 0 |  |  |  | základní |  |  | 0 | 0 | 0 | 0 | 4 | K | 2 | ROZPOCET | 0 | 0 | 0 | 0 | 0 | 1 | 0 | 4 | -1258750668
| PP |  | Ošetření trávníku po založení s dosevem v rovině | [15 empty] | PP | 2
115 | K | 1.1.1 | Pěstební opatření dle PD - obtížnosti 1 | ks | 10 |  | 0 |  |  |  | základní |  |  | 0 | 0 | 0 | 0 | 4 | K | 2 | ROZPOCET | 0 | 0 | 0 | 0 | 0 | 1 | 0 | 4 | 1598972237
| PP |  | Pěstební opatření dle PD - obtížnosti 1 | [15 empty] | PP | 2
116 | K | 1.1.1.1 | Pěstební opatření dle PD - obtížnosti 2 | ks | 9 |  | 0 |  |  |  | základní |  |  | 0 | 0 | 0 | 0 | 4 | K | 2 | ROZPOCET | 0 | 0 | 0 | 0 | 0 | 1 | 0 | 4 | 227371562
| PP |  | Pěstební opatření dle PD - obtížnosti 2 | [15 empty] | PP | 2
117 | K | 1.4 | Zalití vysazených dřevin po výsadbě 3x | m3 | 6 |  | 0 |  |  |  | základní |  |  | 0 | 0 | 0 | 0 | 4 | K | 2 | ROZPOCET | 0 | 0 | 0 | 0 | 0 | 1 | 0 | 4 | -883261086
| PP |  | Zalití vysazených dřevin po výsadbě 3x | [15 empty] | PP | 2
118 | K | 2.1 | Hnízdový selektivní herbicidní postřik proti dvouděložným plevelům | m2 | 606 |  | 0 |  |  |  | základní |  |  | 0 | 0 | 0 | 0 | 4 | K | 2 | ROZPOCET | 0 | 0 | 0 | 0 | 0 | 1 | 0 | 4 | -1958646360
| PP |  | Hnízdový selektivní herbicidní postřik proti dvouděložným plevelům | [15 empty] | PP | 2
119 | K | 2.1.1 | Fungicidní nátěr větších řezných ploch včetně dodávky | ks | 9 |  | 0 |  |  |  | základní |  |  | 0 | 0 | 0 | 0 | 4 | K | 2 | ROZPOCET | 0 | 0 | 0 | 0 | 0 | 1 | 0 | 4 | 1266785371
| PP |  | Fungicidní nátěr větších řezných ploch včetně dodávky | [15 empty] | PP | 2
120 | K | 2.4 | Ošetření dřevin soliterních po výsadbě včetně výchovného řezu | ks | 14 |  | 0 |  |  |  | základní |  |  | 0 | 0 | 0 | 0 | 4 | K | 2 | ROZPOCET | 0 | 0 | 0 | 0 | 0 | 1 | 0 | 4 | 2127363951
| PP |  | Ošetření dřevin soliterních po výsadbě včetně výchovného řezu | [15 empty] | PP | 2
121 | K | 3.1 | Kosení trávníku parkového 3x | m2 | 606 |  | 0 |  |  |  | základní |  |  | 0 | 0 | 0 | 0 | 4 | K | 2 | ROZPOCET | 0 | 0 | 0 | 0 | 0 | 1 | 0 | 4 | 1855545918
| PP |  | Kosení trávníku parkového 3x | [15 empty] | PP | 2
122 | K | 3.1.1 | Příprava stávajících keřových skupin a stromů k přesazení (zmlazení, řez) | m2 | 251 |  | 0 |  |  |  | základní |  |  | 0 | 0 | 0 | 0 | 4 | K | 2 | ROZPOCET | 0 | 0 | 0 | 0 | 0 | 1 | 0 | 4 | 1146352883
| PP |  | Příprava stávajících keřových skupin a stromů k přesazení (zmlazení, řez) | [15 empty] | PP | 2
123 | K | 3.4 | Ošetření a vypletí dřevin a trvalek ve skupinách 2x | m2 | 225 |  | 0 |  |  |  | základní |  |  | 0 | 0 | 0 | 0 | 4 | K | 2 | ROZPOCET | 0 | 0 | 0 | 0 | 0 | 1 | 0 | 4 | -1969873425
| PP |  | Ošetření a vypletí dřevin a trvalek ve skupinách 2x | [15 empty] | PP | 2
124 | K | 4.1 | Zálivka trávníku po založení | m2 | 606 |  | 0 |  |  |  | základní |  |  | 0 | 0 | 0 | 0 | 4 | K | 2 | ROZPOCET | 0 | 0 | 0 | 0 | 0 | 1 | 0 | 4 | 1018388582
| PP |  | Zálivka trávníku po založení | [15 empty] | PP | 2
125 | K | 4.1.1 | Vyzvednutí keřů s balem do 30 cm k přesazení, převoz, hloubení jamky, výsadba a zálivka | m2 | 251 |  | 0 |  |  |  | základní |  |  | 0 | 0 | 0 | 0 | 4 | K | 2 | ROZPOCET | 0 | 0 | 0 | 0 | 0 | 1 | 0 | 4 | -403292483
| PP |  | Vyzvednutí keřů s balem do 30 cm k přesazení, převoz, hloubení jamky, výsadba a zálivka | [15 empty] | PP | 2
126 | K | 4.4 | Instalace a montáž gabionové sítě včetně instalace nosných sloupků | m | 48 |  | 0 |  |  |  | základní |  |  | 0 | 0 | 0 | 0 | 4 | K | 2 | ROZPOCET | 0 | 0 | 0 | 0 | 0 | 1 | 0 | 4 | 2147191530
| PP |  | Instalace a montáž gabionové sítě včetně instalace nosných sloupků | [15 empty] | PP | 2
127 | K | 5.1 | Přesun hmot pro SÚ | t | 38 |  | 0 |  |  |  | základní |  |  | 0 | 0 | 0 | 0 | 4 | K | 2 | ROZPOCET | 0 | 0 | 0 | 0 | 0 | 1 | 0 | 4 | 607424857
| PP |  | Přesun hmot pro SÚ | [15 empty] | PP | 2
128 | K | 5.1 | Přesun hmot pro SÚ | t | 122 |  | 0 |  |  |  | základní |  |  | 0 | 0 | 0 | 0 | 4 | K | 2 | ROZPOCET | 0 | 0 | 0 | 0 | 0 | 1 | 0 | 4 | -646957862
| PP |  | Přesun hmot pro SÚ | [15 empty] | PP | 2
129 | K | 5.1.1 | Vyzvednutí stromů s balem do 100 cm k přesazení, stabilizace, převoz, hloubení jámy, výsadba, ukotvení 3 kůly a zálivka | ks | 1 |  | 0 |  |  |  | základní |  |  | 0 | 0 | 0 | 0 | 4 | K | 2 | ROZPOCET | 0 | 0 | 0 | 0 | 0 | 1 | 0 | 4 | 1597598806
| PP |  | Vyzvednutí stromů s balem do 100 cm k přesazení, stabilizace, převoz, hloubení jámy, výsadba, ukotvení 3 kůly a zálivka | [15 empty] | PP | 2
130 | K | 6.1.1 | Likvidace dřevní hmoty do průměru 10 cm štěpkováním s uložením na kompostárnu | ks | 9 |  | 0 |  |  |  | základní |  |  | 0 | 0 | 0 | 0 | 4 | K | 2 | ROZPOCET | 0 | 0 | 0 | 0 | 0 | 1 | 0 | 4 | 116157133
| PP |  | Likvidace dřevní hmoty do průměru 10 cm štěpkováním s uložením na kompostárnu | [15 empty] | PP | 2
131 | K | 7.1.1 | Ochrana stromů bedněnímí - zřízení (stávající ponechávané stromy - část) | ks | 16 |  | 0 |  |  |  | základní |  |  | 0 | 0 | 0 | 0 | 4 | K | 2 | ROZPOCET | 0 | 0 | 0 | 0 | 0 | 1 | 0 | 4 | 958651896
| PP |  | Ochrana stromů bedněnímí - zřízení (stávající ponechávané stromy - část) | [15 empty] | PP | 2
132 | K | 8.1.1 | Ochrana stromů bedněnímí - odstrasnění (stávající ponechávané stromy - část) | ks | 16 |  | 0 |  |  |  | základní |  |  | 0 | 0 | 0 | 0 | 4 | K | 2 | ROZPOCET | 0 | 0 | 0 | 0 | 0 | 1 | 0 | 4 | -509420793
| PP |  | Ochrana stromů bedněnímí - odstrasnění (stávající ponechávané stromy - část) | [15 empty] | PP | 2
133 | K | 9.1.1 | Zajištění a úklid pracoviště | kpt | 1 |  | 0 |  |  |  | základní |  |  | 0 | 0 | 0 | 0 | 4 | K | 2 | ROZPOCET | 0 | 0 | 0 | 0 | 0 | 1 | 0 | 4 | 32403811
| PP |  | Zajištění a úklid pracoviště | [15 empty] | PP | 2
| D | D3 | Ostatní materiály |  |  |  | 0 | [5 empty] | 0 |  | 0 |  | 0 | 1 | D | 1 | ROZPOCET | [6 empty] | 0
134 | K | 1.2 | Herbicid totální příprava | lt | 0.1 |  | 0 |  |  |  | základní |  |  | 0 | 0 | 0 | 0 | 4 | K | 2 | ROZPOCET | 0 | 0 | 0 | 0 | 0 | 1 | 0 | 4 | 1723121570
| PP |  | Herbicid totální příprava | [15 empty] | PP | 2
135 | K | 2.2 | Selektivní herbicid následně | lt | 0.1 |  | 0 |  |  |  | základní |  |  | 0 | 0 | 0 | 0 | 4 | K | 2 | ROZPOCET | 0 | 0 | 0 | 0 | 0 | 1 | 0 | 4 | -1564786054
| PP |  | Selektivní herbicid následně | [15 empty] | PP | 2
136 | K | 3.2 | Hnojivo plné trávníkové | kg | 30.3 |  | 0 |  |  |  | základní |  |  | 0 | 0 | 0 | 0 | 4 | K | 2 | ROZPOCET | 0 | 0 | 0 | 0 | 0 | 1 | 0 | 4 | -2140537419
| PP |  | Hnojivo plné trávníkové | [15 empty] | PP | 2
137 | K | 4.2 | Travní směs parková zátěžová | kg | 15 |  | 0 |  |  |  | základní |  |  | 0 | 0 | 0 | 0 | 4 | K | 2 | ROZPOCET | 0 | 0 | 0 | 0 | 0 | 1 | 0 | 4 | -639180688
| PP |  | Travní směs parková zátěžová | [15 empty] | PP | 2
138 | K | 5.2 | Písek křemitý 0,02 m3/m2 | m3 | 12 |  | 0 |  |  |  | základní |  |  | 0 | 0 | 0 | 0 | 4 | K | 2 | ROZPOCET | 0 | 0 | 0 | 0 | 0 | 1 | 0 | 4 | 683351383
| PP |  | Písek křemitý 0,02 m3/m2 | [15 empty] | PP | 2
139 | K | 6.1 | Kompost 0,03 m3/m2 | m3 | 18 |  | 0 |  |  |  | základní |  |  | 0 | 0 | 0 | 0 | 4 | K | 2 | ROZPOCET | 0 | 0 | 0 | 0 | 0 | 1 | 0 | 4 | -551317166
| PP |  | Kompost 0,03 m3/m2 | [15 empty] | PP | 2

## SO 910 - Technologie vodn...
| List obsahuje: |  | 1) Krycí list soupisu | 2) Rekapitulace |  |  | 3) Soupis prací | Zpět na list: | Rekapitulace stavby
[9 empty] | >> skryté sloupce << | [9 empty] | {00B70C84-8EFD-4D9B-B881-E24BF55DC94D}
2
| KRYCÍ LIST SOUPISU | [8 empty] | v --- níže se nacházejí doplnkové a pomocné údaje k sestavám --- v | [8 empty] | False
Stavba:
Rekonstrukce ulice Pražské v Brandýse nad Labem - Staré Boleslavi
Objekt:
2 - Rekonstrukce ulice Pražské v Brandýse nad Labem - Staré Boleslavi
Soupis:
SO 910 - Technologie vodního prvku
| KSO: |  | 822 25 |  |  | CC-CZ:
| Místo: |  | Brandýs nad Labem, Pražská ul. |  |  | Datum: | 19.04.2014
| Zadavatel: |  |  |  |  | IČ:
|  | Město Brandýs nad Labem - Stará Boleslav |  |  |  | DIČ:
| Uchazeč: |  |  |  |  | IČ:
DIČ:
| Projektant: |  |  |  |  | IČ:
|  | Ateliér PROMIKA s.r.o. |  |  |  | DIČ:
Poznámka:
| Cena bez DPH | [5 empty] | 0
|  |  | Základ daně |  |  | Sazba daně | Výše daně
| DPH | základní | 0 |  |  | 21% | 0
|  | snížená | 0 |  |  | 15% | 0
|  | zákl. přenesená | 0 |  |  | 21% | 0
|  | sníž. přenesená | 0 |  |  | 15% | 0
|  | nulová | 0 |  |  | 0% | 0
| Cena s DPH |  |  | v | CZK |  | 0
REKAPITULACE ČLENĚNÍ SOUPISU PRACÍ
Stavba:
Rekonstrukce ulice Pražské v Brandýse nad Labem - Staré Boleslavi
Objekt:
2 - Rekonstrukce ulice Pražské v Brandýse nad Labem - Staré Boleslavi
Soupis:
SO 910 - Technologie vodního prvku
Místo: |  |  | Brandýs nad Labem, Pražská ul. |  |  | Datum: | 19.04.2014
Zadavatel: |  |  | Město Brandýs nad Labem - Stará Boleslav |  |  | Projektant: | Ateliér PROMIKA s.r.o.
Uchazeč:
Kód dílu - Popis | [6 empty] | Cena celkem [CZK]
Náklady soupisu celkem | [6 empty] | 0 | [12 empty] | -1
| D1 - Technologické zařízení úpravny | [5 empty] | 0
| D10 - Atyp. konstrukce | [5 empty] | 0
| D11 - Tepelné izolace potrubí | [5 empty] | 0
| D12 - Materiál technologické elektroinstalace | [5 empty] | 0
| D13 - Provozní náplně a provozní prostředky nutné ke zkušebnímu provozu a předání souboru do užívání | [5 empty] | 0
| D2 - Základní a doplňkové vybavení nádrže vodního prvku | [5 empty] | 0
| D3 - Společné zařízení v šachtě strojovny technologie | [5 empty] | 0
| D4 - Ovládací armatury | [5 empty] | 0
| D5 - PVC potrubní materiál | [5 empty] | 0
| D6 - Polypropylen tlakové trubky (Hostalen) | [5 empty] | 0
| D7 - Tlakové hadice | [5 empty] | 0
| D8 - Montážní materiál - objímky | [5 empty] | 0
| D9 - Montážní materiál - těsnící materiály | [5 empty] | 0
SOUPIS PRACÍ
Stavba:
Rekonstrukce ulice Pražské v Brandýse nad Labem - Staré Boleslavi
Objekt:
2 - Rekonstrukce ulice Pražské v Brandýse nad Labem - Staré Boleslavi
Soupis:
SO 910 - Technologie vodního prvku
Místo: |  |  | Brandýs nad Labem, Pražská ul. |  |  | Datum: | 19.04.2014
Zadavatel: |  |  | Město Brandýs nad Labem - Stará Boleslav |  |  | Projektant: | Ateliér PROMIKA s.r.o.
Uchazeč:
PČ | Typ | Kód | Popis | MJ | Množství | J.cena [CZK] | Cena celkem [CZK] | Cenová soustava |  | Poznámka | DPH | J. Nh [h] | Nh celkem [h] | J. hmotnost [t] | Hmotnost celkem [t] | J. suť [t] | Suť Celkem [t]
Náklady soupisu celkem | [6 empty] | 0 | [5 empty] | 0 |  | 0 |  | 0 |  | D | -1 | [7 empty] | 0
| D | D1 | Technologické zařízení úpravny |  |  |  | 0 | [5 empty] | 0 |  | 0 |  | 0 | 3 | D | 0 | ROZPOCET | [6 empty] | 0
1 | K | Pol40 | Recirkulační čerpadlo s předřazeným lapačem vláken | kpl | 1 |  | 0 |  |  |  | základní |  |  | 0 | 0 | 0 | 0 | 64 | K | 1 | ROZPOCET | 0 | 0 | 0 | 0 | 0 | 1 | 0 | 64 | 1328020354
| PP |  | Recirkulační čerpadlo s předřazeným lapačem vláken | [15 empty] | PP | 1
2 | K | Pol41 | Filtrační jednotka O 400 mm s tryskovým rozdělovačem materiál provedení : plast vystrojení : boční šesticest. ventil 6/4“ manometr, ruční odvzdušňovací ventilek ventil bypouštění vody a písku | kpl | 1 |  | 0 |  |  |  | základní |  |  | 0 | 0 | 0 | 0 | 64 | K | 1 | ROZPOCET | 0 | 0 | 0 | 0 | 0 | 1 | 0 | 64 | 432468368
| PP |  | Filtrační jednotka O 400 mm s tryskovým rozdělovačem materiál provedení : plast vystrojení : boční šesticest. ventil 6/4“ manometr, ruční odvzdušňovací ventilek ventil bypouštění vody a písku | [15 empty] | PP | 1
3 | K | Pol42 | Zařízení automatické regenerace filtru | kpl | 1 |  | 0 |  |  |  | základní |  |  | 0 | 0 | 0 | 0 | 64 | K | 1 | ROZPOCET | 0 | 0 | 0 | 0 | 0 | 1 | 0 | 64 | -639758106
| PP |  | Zařízení automatické regenerace filtru | [15 empty] | PP | 1
4 | K | Pol43 | Kompakt. měřící, regulační a dávkovací stanice chemikálií pro chlorovou chem. úpravu baz. vody měřené hodnoty : pH, Rx mikroprocesor s idikací pomocí displey měřící komorys pH a Rx elektrodou 2 x dávkovací hadičkové čerpadlo | kpl | 1 |  | 0 |  |  |  | základní |  |  | 0 | 0 | 0 | 0 | 64 | K | 1 | ROZPOCET | 0 | 0 | 0 | 0 | 0 | 1 | 0 | 64 | -1678027026
| PP |  | Kompakt. měřící, regulační a dávkovací stanice chemikálií pro chlorovou chem. úpravu baz. vody měřené hodnoty : pH, Rx mikroprocesor s idikací pomocí displey měřící komorys pH a Rx elektrodou 2 x dávkovací hadičkové čerpadlo | [15 empty] | PP | 1
5 | K | Pol44 | Hadičkové dávkovací čerpalo flokulantu se sací armaturou | kpl | 1 |  | 0 |  |  |  | základní |  |  | 0 | 0 | 0 | 0 | 64 | K | 1 | ROZPOCET | 0 | 0 | 0 | 0 | 0 | 1 | 0 | 64 | -907646308
| PP |  | Hadičkové dávkovací čerpalo flokulantu se sací armaturou | [15 empty] | PP | 1
6 | K | Pol45 | Zařízení UV zářiče | kpl | 1 |  | 0 |  |  |  | základní |  |  | 0 | 0 | 0 | 0 | 64 | K | 1 | ROZPOCET | 0 | 0 | 0 | 0 | 0 | 1 | 0 | 64 | -2144758037
| PP |  | Zařízení UV zářiče | [15 empty] | PP | 1
7 | K | Pol46 | Řídící jednotka filtrace | kpl | 1 |  | 0 |  |  |  | základní |  |  | 0 | 0 | 0 | 0 | 64 | K | 1 | ROZPOCET | 0 | 0 | 0 | 0 | 0 | 1 | 0 | 64 | -1959073888
| PP |  | Řídící jednotka filtrace | [15 empty] | PP | 1
8 | K | Pol47 | Jednotka elektrod.snímání úrovní hladin Senzor součástí skříně LA 202 | kpl | 1 |  | 0 |  |  |  | základní |  |  | 0 | 0 | 0 | 0 | 64 | K | 1 | ROZPOCET | 0 | 0 | 0 | 0 | 0 | 1 | 0 | 64 | -136111395
| PP |  | Jednotka elektrod.snímání úrovní hladin Senzor součástí skříně LA 202 | [15 empty] | PP | 1
| D | D10 | Atyp. konstrukce |  |  |  | 0 | [5 empty] | 0 |  | 0 |  | 0 | 3 | D | 0 | ROZPOCET | [6 empty] | 0
61 | K | Pol100 | Atyp. ocel. průchodky ( stěna šachty technologie ) P7 … DN 100 dl. 300 mm s těsnícím přírubou Povrch.úprava : základní protikorozní nátěr | kus | 1 |  | 0 |  |  |  | základní |  |  | 0 | 0 | 0 | 0 | 64 | K | 1 | ROZPOCET | 0 | 0 | 0 | 0 | 0 | 1 | 0 | 64 | -1292050654
| PP |  | Atyp. ocel. průchodky ( stěna šachty technologie ) P7 … DN 100 dl. 300 mm s těsnícím přírubou Povrch.úprava : základní protikorozní nátěr | [15 empty] | PP | 1
54 | K | Pol93 | Základ pod čerpadlo PE deska500 x 300 mm tl. 15 mm vč. 4 sylenbloků | kus | 1 |  | 0 |  |  |  | základní |  |  | 0 | 0 | 0 | 0 | 64 | K | 1 | ROZPOCET | 0 | 0 | 0 | 0 | 0 | 1 | 0 | 64 | 1039975348
| PP |  | Základ pod čerpadlo PE deska500 x 300 mm tl. 15 mm vč. 4 sylenbloků | [15 empty] | PP | 1
55 | K | Pol94 | Atyp. ocel. průchodky ( stěna šachty technologie ) P1 … DN 100 dl. 300 mm Povrch.úprava : základní protikorozní nátěr | kus | 7 |  | 0 |  |  |  | základní |  |  | 0 | 0 | 0 | 0 | 64 | K | 1 | ROZPOCET | 0 | 0 | 0 | 0 | 0 | 1 | 0 | 64 | -379057671
| PP |  | Atyp. ocel. průchodky ( stěna šachty technologie ) P1 … DN 100 dl. 300 mm Povrch.úprava : základní protikorozní nátěr | [15 empty] | PP | 1
56 | K | Pol95 | Atyp. ocel. průchodky ( stěna šachty technologie ) P2 … DN 62 dl. 300 mm Povrch.úprava : základní protikorozní nátěr | kus | 1 |  | 0 |  |  |  | základní |  |  | 0 | 0 | 0 | 0 | 64 | K | 1 | ROZPOCET | 0 | 0 | 0 | 0 | 0 | 1 | 0 | 64 | -849571391
| PP |  | Atyp. ocel. průchodky ( stěna šachty technologie ) P2 … DN 62 dl. 300 mm Povrch.úprava : základní protikorozní nátěr | [15 empty] | PP | 1
57 | K | Pol96 | Atyp. ocel. průchodky ( stěna šachty technologie ) P3 … DN 150 dl. 300 mm Povrch.úprava : základní protikorozní nátěr | kus | 2 |  | 0 |  |  |  | základní |  |  | 0 | 0 | 0 | 0 | 64 | K | 1 | ROZPOCET | 0 | 0 | 0 | 0 | 0 | 1 | 0 | 64 | 748529108
| PP |  | Atyp. ocel. průchodky ( stěna šachty technologie ) P3 … DN 150 dl. 300 mm Povrch.úprava : základní protikorozní nátěr | [15 empty] | PP | 1
58 | K | Pol97 | Atyp. ocel. průchodky ( stěna šachty technologie ) P4 … DN 200 dl. 300 mm s s těsnícím přírubou Povrch.úprava : základní protikorozní nátěr | kus | 1 |  | 0 |  |  |  | základní |  |  | 0 | 0 | 0 | 0 | 64 | K | 1 | ROZPOCET | 0 | 0 | 0 | 0 | 0 | 1 | 0 | 64 | 1967543260
| PP |  | Atyp. ocel. průchodky ( stěna šachty technologie ) P4 … DN 200 dl. 300 mm s s těsnícím přírubou Povrch.úprava : základní protikorozní nátěr | [15 empty] | PP | 1
59 | K | Pol98 | Atyp. ocel. průchodky ( stěna šachty technologie ) P5 … DN 100 dl. 300 mm s těsnícím přírubou Povrch.úprava : základní protikorozní nátěr | kus | 1 |  | 0 |  |  |  | základní |  |  | 0 | 0 | 0 | 0 | 64 | K | 1 | ROZPOCET | 0 | 0 | 0 | 0 | 0 | 1 | 0 | 64 | -1184076487
| PP |  | Atyp. ocel. průchodky ( stěna šachty technologie ) P5 … DN 100 dl. 300 mm s těsnícím přírubou Povrch.úprava : základní protikorozní nátěr | [15 empty] | PP | 1
60 | K | Pol99 | Atyp. ocel. průchodky ( stěna šachty technologie ) P6 … DN 100 dl. 300 mm s těsnícím přírubou Povrch.úprava : základní protikorozní nátěr | kus | 1 |  | 0 |  |  |  | základní |  |  | 0 | 0 | 0 | 0 | 64 | K | 1 | ROZPOCET | 0 | 0 | 0 | 0 | 0 | 1 | 0 | 64 | -1037958790
| PP |  | Atyp. ocel. průchodky ( stěna šachty technologie ) P6 … DN 100 dl. 300 mm s těsnícím přírubou Povrch.úprava : základní protikorozní nátěr | [15 empty] | PP | 1
| D | D11 | Tepelné izolace potrubí |  |  |  | 0 | [5 empty] | 0 |  | 0 |  | 0 | 3 | D | 0 | ROZPOCET | [6 empty] | 0
62 | K | Pol101 | Termoizolační navlékací hadice tl. 9 mm O 38 x 9,0 | m | 2 |  | 0 |  |  |  | základní |  |  | 0 | 0 | 0 | 0 | 64 | K | 1 | ROZPOCET | 0 | 0 | 0 | 0 | 0 | 1 | 0 | 64 | 963812780
| PP |  | Termoizolační navlékací hadice tl. 9 mm O 38 x 9,0 | [15 empty] | PP | 1
63 | K | Pol102 | Termoizolační navlékací hadice tl. 9 mm O 52 x 9,0 | m | 3 |  | 0 |  |  |  | základní |  |  | 0 | 0 | 0 | 0 | 64 | K | 1 | ROZPOCET | 0 | 0 | 0 | 0 | 0 | 1 | 0 | 64 | -1669460256
| PP |  | Termoizolační navlékací hadice tl. 9 mm O 52 x 9,0 | [15 empty] | PP | 1
64 | K | Pol103 | Termoizolační navlékací hadice tl. 9 mm O 65 x 9,0 | m | 6 |  | 0 |  |  |  | základní |  |  | 0 | 0 | 0 | 0 | 64 | K | 1 | ROZPOCET | 0 | 0 | 0 | 0 | 0 | 1 | 0 | 64 | 1952207655
| PP |  | Termoizolační navlékací hadice tl. 9 mm O 65 x 9,0 | [15 empty] | PP | 1
| D | D12 | Materiál technologické elektroinstalace |  |  |  | 0 | [5 empty] | 0 |  | 0 |  | 0 | 3 | D | 0 | ROZPOCET | [6 empty] | 0
65 | K | Pol104 | Skříň el. rozvaděče vč. vystrojení | kpl | 1 |  | 0 |  |  |  | základní |  |  | 0 | 0 | 0 | 0 | 64 | K | 1 | ROZPOCET | 0 | 0 | 0 | 0 | 0 | 1 | 0 | 64 | 816084818
| PP |  | Skříň el. rozvaděče vč. vystrojení | [15 empty] | PP | 1
66 | K | Pol105 | Kabelové rozvody | kpl | 1 |  | 0 |  |  |  | základní |  |  | 0 | 0 | 0 | 0 | 64 | K | 1 | ROZPOCET | 0 | 0 | 0 | 0 | 0 | 1 | 0 | 64 | 261299396
| PP |  | Kabelové rozvody | [15 empty] | PP | 1
67 | K | Pol106 | Nosný materiál | kpl | 1 |  | 0 |  |  |  | základní |  |  | 0 | 0 | 0 | 0 | 64 | K | 1 | ROZPOCET | 0 | 0 | 0 | 0 | 0 | 1 | 0 | 64 | -813604084
| PP |  | Nosný materiál | [15 empty] | PP | 1
| D | D13 | Provozní náplně a provozní prostředky nutné ke zkušebnímu provozu a předání souboru do užívání |  |  |  | 0 | [5 empty] | 0 |  | 0 |  | 0 | 3 | D | 0 | ROZPOCET | [6 empty] | 0
68 | K | Pol107 | Filtrační náplně : křemenný písek frakce 0,4 – 0,8 mm | kg | 60 |  | 0 |  |  |  | základní |  |  | 0 | 0 | 0 | 0 | 64 | K | 1 | ROZPOCET | 0 | 0 | 0 | 0 | 0 | 1 | 0 | 64 | -579127114
| PP |  | Filtrační náplně : křemenný písek frakce 0,4 – 0,8 mm | [15 empty] | PP | 1
69 | K | Pol108 | Základní sada chemikálií : - Dezinfekce….. 20 l | kus | 1 |  | 0 |  |  |  | základní |  |  | 0 | 0 | 0 | 0 | 64 | K | 1 | ROZPOCET | 0 | 0 | 0 | 0 | 0 | 1 | 0 | 64 | 392422836
| PP |  | Základní sada chemikálií : - Dezinfekce….. 20 l | [15 empty] | PP | 1
70 | K | Pol109 | Základní sada chemikálií : - Stabilizátor …… 20 l | kus | 1 |  | 0 |  |  |  | základní |  |  | 0 | 0 | 0 | 0 | 64 | K | 1 | ROZPOCET | 0 | 0 | 0 | 0 | 0 | 1 | 0 | 64 | 378910162
| PP |  | Základní sada chemikálií : - Stabilizátor pH …… 20 l | [15 empty] | PP | 1
71 | K | Pol110 | Základní sada chemikálií : - Algicid ……… 20 l | kus | 1 |  | 0 |  |  |  | základní |  |  | 0 | 0 | 0 | 0 | 64 | K | 1 | ROZPOCET | 0 | 0 | 0 | 0 | 0 | 1 | 0 | 64 | 644439948
| PP |  | Základní sada chemikálií : - Algicid ……… 20 l | [15 empty] | PP | 1
72 | K | Pol111 | Bezpečnost. PE vaničky pod provozní kanystry chemikálií | kus | 3 |  | 0 |  |  |  | základní |  |  | 0 | 0 | 0 | 0 | 64 | K | 1 | ROZPOCET | 0 | 0 | 0 | 0 | 0 | 1 | 0 | 64 | -687815905
| PP |  | Bezpečnost. PE vaničky pod provozní kanystry chemikálií | [15 empty] | PP | 1
73 | K | Pol112 | Přenosný tester kvality vody na stanovení Cl, pH | kpl | 1 |  | 0 |  |  |  | základní |  |  | 0 | 0 | 0 | 0 | 64 | K | 1 | ROZPOCET | 0 | 0 | 0 | 0 | 0 | 1 | 0 | 64 | -1260465812
| PP |  | Přenosný tester kvality vody na stanovení Cl, pH | [15 empty] | PP | 1
| D | D2 | Základní a doplňkové vybavení nádrže vodního prvku |  |  |  | 0 | [5 empty] | 0 |  | 0 |  | 0 | 3 | D | 0 | ROZPOCET | [6 empty] | 0
9 | K | Pol48 | Komplet fontánové trysky s čerpadlem a LED reflektory Sestava : - ponorné nerez.čerpadlo FP 330 - fontán.tryska typ MC 150 – 6/4“ - regulační ventil G 6/4“ - 2 x LED reflektor XL 300 - 24V / 12,5 W white - nerez.konstrukce sestavy s nerez krytem AISI 304 | kpl | 1 |  | 0 |  |  |  | základní |  |  | 0 | 0 | 0 | 0 | 64 | K | 1 | ROZPOCET | 0 | 0 | 0 | 0 | 0 | 1 | 0 | 64 | -1427257646
| PP |  | Komplet fontánové trysky s čerpadlem a LED reflektory Sestava : - ponorné nerez.čerpadlo FP 330 - fontán.tryska typ MC 150 – 6/4“ - regulační ventil G 6/4“ - 2 x LED reflektor XL 300 - 24V / 12,5 W white - nerez.konstrukce sestavy s nerez krytem AISI 304 | [15 empty] | PP | 1
10 | K | Pol49 | Nerez skřín hladinového odběru Materiál : nerez AISI 304 Vybavení : Hladinový rektifikovatelný odběr DN 50 Rektifikovatelený přepad DN 50 Hladinový senzor LD 102 Výtok. trubka pitné dopouštění vody G1“ | kpl | 1 |  | 0 |  |  |  | základní |  |  | 0 | 0 | 0 | 0 | 64 | K | 1 | ROZPOCET | 0 | 0 | 0 | 0 | 0 | 1 | 0 | 64 | 938159813
| PP |  | Nerez skřín hladinového odběru Materiál : nerez AISI 304 Vybavení : Hladinový rektifikovatelný odběr DN 50 Rektifikovatelený přepad DN 50 Hladinový senzor LD 102 Výtok. trubka pitné dopouštění vody G1“ | [15 empty] | PP | 1
11 | K | Pol50 | Nerez dnová vpust DN 65 Materiál : nerez AISI 304 | kpl | 1 |  | 0 |  |  |  | základní |  |  | 0 | 0 | 0 | 0 | 64 | K | 1 | ROZPOCET | 0 | 0 | 0 | 0 | 0 | 1 | 0 | 64 | -1002026910
| PP |  | Nerez dnová vpust DN 65 Materiál : nerez AISI 304 | [15 empty] | PP | 1
12 | K | Pol51 | Stěnová vtoková tryska G 6/4“ x 50 mm Materiál : nerez AISI 316 | kus | 1 |  | 0 |  |  |  | základní |  |  | 0 | 0 | 0 | 0 | 64 | K | 1 | ROZPOCET | 0 | 0 | 0 | 0 | 0 | 1 | 0 | 64 | 1883704364
| PP |  | Stěnová vtoková tryska G 6/4“ x 50 mm Materiál : nerez AISI 316 | [15 empty] | PP | 1
13 | K | Pol52 | Trubní průchodka G 6/4“ Materiál : nerez AISI 304 | kus | 1 |  | 0 |  |  |  | základní |  |  | 0 | 0 | 0 | 0 | 64 | K | 1 | ROZPOCET | 0 | 0 | 0 | 0 | 0 | 1 | 0 | 64 | 1823358676
| PP |  | Trubní průchodka G 6/4“ Materiál : nerez AISI 304 | [15 empty] | PP | 1
14 | K | Pol53 | Kabelová nerez.průchodka G 2“ | kpl | 1 |  | 0 |  |  |  | základní |  |  | 0 | 0 | 0 | 0 | 64 | K | 1 | ROZPOCET | 0 | 0 | 0 | 0 | 0 | 1 | 0 | 64 | -1557117457
| PP |  | Kabelová nerez.průchodka G 2“ | [15 empty] | PP | 1
15 | K | Pol54 | LED osvětlovací páska do exterieru 24 V / 12 W dl. 8,80 m vč.síťového zdroje | kpl | 1 |  | 0 |  |  |  | základní |  |  | 0 | 0 | 0 | 0 | 64 | K | 1 | ROZPOCET | 0 | 0 | 0 | 0 | 0 | 1 | 0 | 64 | -1176002446
| PP |  | LED osvětlovací páska do exterieru 24 V / 12 W dl. 8,80 m vč.síťového zdroje | [15 empty] | PP | 1
| D | D3 | Společné zařízení v šachtě strojovny technologie |  |  |  | 0 | [5 empty] | 0 |  | 0 |  | 0 | 3 | D | 0 | ROZPOCET | [6 empty] | 0
16 | K | Pol55 | Podružný technolog.elektrorozvaděč vč. vystrojení napájecí a ovládací komponentů jednotl. sekcí | kpl | 1 |  | 0 |  |  |  | základní |  |  | 0 | 0 | 0 | 0 | 64 | K | 1 | ROZPOCET | 0 | 0 | 0 | 0 | 0 | 1 | 0 | 64 | -428406132
| PP |  | Podružný technolog.elektrorozvaděč vč. vystrojení napájecí a ovládací komponentů jednotl. sekcí | [15 empty] | PP | 1
17 | K | Pol56 | Programátor ovládání chodu fontán.setu ( čerpadlo M.2 + reflektory + hlídání hladiny v nádrži ) | kpl | 1 |  | 0 |  |  |  | základní |  |  | 0 | 0 | 0 | 0 | 64 | K | 1 | ROZPOCET | 0 | 0 | 0 | 0 | 0 | 1 | 0 | 64 | -54649583
| PP |  | Programátor ovládání chodu fontán.setu ( čerpadlo M.2 + reflektory + hlídání hladiny v nádrži ) | [15 empty] | PP | 1
18 | K | Pol57 | Síťový zdroj s oddělovacím transformátorem 230/24 V –100W Napájení LED reflektorů | kpl | 1 |  | 0 |  |  |  | základní |  |  | 0 | 0 | 0 | 0 | 64 | K | 1 | ROZPOCET | 0 | 0 | 0 | 0 | 0 | 1 | 0 | 64 | 647354719
| PP |  | Síťový zdroj s oddělovacím transformátorem 230/24 V –100W Napájení LED reflektorů | [15 empty] | PP | 1
19 | K | Pol58 | Síťový zdroj s oddělovacím transformátorem 230/12 V – 100W Napájení LED pásky | kpl | 1 |  | 0 |  |  |  | základní |  |  | 0 | 0 | 0 | 0 | 64 | K | 1 | ROZPOCET | 0 | 0 | 0 | 0 | 0 | 1 | 0 | 64 | -1708732796
| PP |  | Síťový zdroj s oddělovacím transformátorem 230/12 V – 100W Napájení LED pásky | [15 empty] | PP | 1
20 | K | Pol59 | Jednotka frekvenčního měniče otáček čerpadla setu trysky | kpl | 1 |  | 0 |  |  |  | základní |  |  | 0 | 0 | 0 | 0 | 64 | K | 1 | ROZPOCET | 0 | 0 | 0 | 0 | 0 | 1 | 0 | 64 | 923960616
| PP |  | Jednotka frekvenčního měniče otáček čerpadla setu trysky | [15 empty] | PP | 1
21 | K | Pol60 | Nástěnné průmyslové osvětlovací těleso 230 V / 60 W – IP 44 | kpl | 1 |  | 0 |  |  |  | základní |  |  | 0 | 0 | 0 | 0 | 64 | K | 1 | ROZPOCET | 0 | 0 | 0 | 0 | 0 | 1 | 0 | 64 | -1641775403
| PP |  | Nástěnné průmyslové osvětlovací těleso 230 V / 60 W – IP 44 | [15 empty] | PP | 1
22 | K | Pol61 | Odsávací plast.nástěnný axiální ventilátor 230 V / 4 W / IP X4 ( Q = max. 70 m3.h-1 ) s vlkostatem pro přerušovaný provoz | kpl | 1 |  | 0 |  |  |  | základní |  |  | 0 | 0 | 0 | 0 | 64 | K | 1 | ROZPOCET | 0 | 0 | 0 | 0 | 0 | 1 | 0 | 64 | -1382179382
| PP |  | Odsávací plast.nástěnný axiální ventilátor 230 V / 4 W / IP X4 ( Q = max. 70 m3.h-1 ) s vlkostatem pro přerušovaný provoz | [15 empty] | PP | 1
23 | K | Pol62 | Nástěnné el.přítopné těleso 230 V / 500 W s termostatem | kpl | 1 |  | 0 |  |  |  | základní |  |  | 0 | 0 | 0 | 0 | 64 | K | 1 | ROZPOCET | 0 | 0 | 0 | 0 | 0 | 1 | 0 | 64 | -2046181183
| PP |  | Nástěnné el.přítopné těleso 230 V / 500 W s termostatem | [15 empty] | PP | 1
| D | D4 | Ovládací armatury |  |  |  | 0 | [5 empty] | 0 |  | 0 |  | 0 | 3 | D | 0 | ROZPOCET | [6 empty] | 0
24 | K | Pol63 | Uzavírací přímý kulový ventil s ovl. pákou materiál provedení : těleso PVC – U těsnící O kroužky – PE těsnící kul. plochy - EPDM DN 20 - O 25 | kpl | 3 |  | 0 |  |  |  | základní |  |  | 0 | 0 | 0 | 0 | 64 | K | 1 | ROZPOCET | 0 | 0 | 0 | 0 | 0 | 1 | 0 | 64 | 682493454
| PP |  | Uzavírací přímý kulový ventil s ovl. pákou materiál provedení : těleso PVC – U těsnící O kroužky – PE těsnící kul. plochy - EPDM DN 20 - O 25 | [15 empty] | PP | 1
25 | K | Pol64 | Uzavírací přímý kulový ventil s ovl. pákou materiál provedení : těleso PVC – U těsnící O kroužky – PE těsnící kul. plochy - EPDM DN 50 - O 63 | kpl | 7 |  | 0 |  |  |  | základní |  |  | 0 | 0 | 0 | 0 | 64 | K | 1 | ROZPOCET | 0 | 0 | 0 | 0 | 0 | 1 | 0 | 64 | 1780604284
| PP |  | Uzavírací přímý kulový ventil s ovl. pákou materiál provedení : těleso PVC – U těsnící O kroužky – PE těsnící kul. plochy - EPDM DN 50 - O 63 | [15 empty] | PP | 1
26 | K | Pol65 | Zpětný ventil nátrubkový 1.299,00 1.299,00 materiál provedení : těleso PVC – U těsnění EPDM , pružina potažená teflonem PTFE DN 50 - O 63 | kpl | 1 |  | 0 |  |  |  | základní |  |  | 0 | 0 | 0 | 0 | 64 | K | 1 | ROZPOCET | 0 | 0 | 0 | 0 | 0 | 1 | 0 | 64 | 829137292
| PP |  | Zpětný ventil nátrubkový 1.299,00 1.299,00 materiál provedení : těleso PVC – U těsnění EPDM , pružina potažená teflonem PTFE DN 50 - O 63 | [15 empty] | PP | 1
27 | K | Pol66 | Vodovodní kulový uzávěr DN 15 ( 1“ ) ( niklovaná mosaz ) | kpl | 3 |  | 0 |  |  |  | základní |  |  | 0 | 0 | 0 | 0 | 64 | K | 1 | ROZPOCET | 0 | 0 | 0 | 0 | 0 | 1 | 0 | 64 | 1120628300
| PP |  | Vodovodní kulový uzávěr DN 15 ( 1“ ) ( niklovaná mosaz ) | [15 empty] | PP | 1
28 | K | Pol67 | Kulový ventil přímý DN 25 ( 1“ ) s pákou ( niklovaná mosaz ) | kpl | 2 |  | 0 |  |  |  | základní |  |  | 0 | 0 | 0 | 0 | 64 | K | 1 | ROZPOCET | 0 | 0 | 0 | 0 | 0 | 1 | 0 | 64 | 1670905581
| PP |  | Kulový ventil přímý DN 25 ( 1“ ) s pákou ( niklovaná mosaz ) | [15 empty] | PP | 1
29 | K | Pol68 | Kulový ventil přímý DN 50 (2“ ) s pákou ( niklovaná mosaz ) | kpl | 2 |  | 0 |  |  |  | základní |  |  | 0 | 0 | 0 | 0 | 64 | K | 1 | ROZPOCET | 0 | 0 | 0 | 0 | 0 | 1 | 0 | 64 | 1375016407
| PP |  | Kulový ventil přímý DN 50 (2“ ) s pákou ( niklovaná mosaz ) | [15 empty] | PP | 1
30 | K | Pol69 | Vodorovná zpětná klapka DN 50 ( mosaz ) | kpl | 1 |  | 0 |  |  |  | základní |  |  | 0 | 0 | 0 | 0 | 64 | K | 1 | ROZPOCET | 0 | 0 | 0 | 0 | 0 | 1 | 0 | 64 | -342338536
| PP |  | Vodorovná zpětná klapka DN 50 ( mosaz ) | [15 empty] | PP | 1
31 | K | Pol70 | Proplachovací mechanický filtr DN 50 ( 2“ ) | kpl | 1 |  | 0 |  |  |  | základní |  |  | 0 | 0 | 0 | 0 | 64 | K | 1 | ROZPOCET | 0 | 0 | 0 | 0 | 0 | 1 | 0 | 64 | 648609855
| PP |  | Proplachovací mechanický filtr DN 50 ( 2“ ) | [15 empty] | PP | 1
32 | K | Pol71 | Potrubní oddělovač DN 40 ochrana třída 4 | kpl | 1 |  | 0 |  |  |  | základní |  |  | 0 | 0 | 0 | 0 | 64 | K | 1 | ROZPOCET | 0 | 0 | 0 | 0 | 0 | 1 | 0 | 64 | -1317754519
| PP |  | Potrubní oddělovač DN 40 ochrana třída 4 | [15 empty] | PP | 1
33 | K | Pol72 | Domovní vícevtokový moroběžný vodoměr DN 6/4“ Pro studenou vodu | kpl | 1 |  | 0 |  |  |  | základní |  |  | 0 | 0 | 0 | 0 | 64 | K | 1 | ROZPOCET | 0 | 0 | 0 | 0 | 0 | 1 | 0 | 64 | -94796838
| PP |  | Domovní vícevtokový moroběžný vodoměr DN 6/4“ Pro studenou vodu | [15 empty] | PP | 1
34 | K | Pol73 | Elektromagnet. ventil DN 15 ( 1/2“ ) Bez napětí uzavřený | kpl | 1 |  | 0 |  |  |  | základní |  |  | 0 | 0 | 0 | 0 | 64 | K | 1 | ROZPOCET | 0 | 0 | 0 | 0 | 0 | 1 | 0 | 64 | -1934015528
| PP |  | Elektromagnet. ventil DN 15 ( 1/2“ ) Bez napětí uzavřený | [15 empty] | PP | 1
35 | K | Pol74 | Průhledítko DN 50 | kpl | 1 |  | 0 |  |  |  | základní |  |  | 0 | 0 | 0 | 0 | 64 | K | 1 | ROZPOCET | 0 | 0 | 0 | 0 | 0 | 1 | 0 | 64 | 93296762
| PP |  | Průhledítko DN 50 | [15 empty] | PP | 1
36 | K | Pol75 | Vstřikovací ventily chemikálií DN 1“ | kpl | 3 |  | 0 |  |  |  | základní |  |  | 0 | 0 | 0 | 0 | 64 | K | 1 | ROZPOCET | 0 | 0 | 0 | 0 | 0 | 1 | 0 | 64 | 851165480
| PP |  | Vstřikovací ventily chemikálií DN 1“ | [15 empty] | PP | 1
37 | K | Pol76 | Regul.ventily na přívodu měřené vody na sondy | kpl | 2 |  | 0 |  |  |  | základní |  |  | 0 | 0 | 0 | 0 | 64 | K | 1 | ROZPOCET | 0 | 0 | 0 | 0 | 0 | 1 | 0 | 64 | 707549084
| PP |  | Regul.ventily na přívodu měřené vody na sondy | [15 empty] | PP | 1
| D | D5 | PVC potrubní materiál |  |  |  | 0 | [5 empty] | 0 |  | 0 |  | 0 | 3 | D | 0 | ROZPOCET | [6 empty] | 0
38 | K | Pol77 | PVC tlakové trouby PN 0,6 rovné O 25 x 1,5 | m | 2 |  | 0 |  |  |  | základní |  |  | 0 | 0 | 0 | 0 | 64 | K | 1 | ROZPOCET | 0 | 0 | 0 | 0 | 0 | 1 | 0 | 64 | -1137920100
| PP |  | PVC tlakové trouby PN 0,6 rovné O 25 x 1,5 | [15 empty] | PP | 1
39 | K | Pol78 | PVC tlakové trouby PN 0,6 rovné O 50 x 2,4 | m | 13 |  | 0 |  |  |  | základní |  |  | 0 | 0 | 0 | 0 | 64 | K | 1 | ROZPOCET | 0 | 0 | 0 | 0 | 0 | 1 | 0 | 64 | -2042987425
| PP |  | PVC tlakové trouby PN 0,6 rovné O 50 x 2,4 | [15 empty] | PP | 1
40 | K | Pol79 | PVC tlakové trouby PN 0,6 rovné O 63 x 3,0 | m | 30 |  | 0 |  |  |  | základní |  |  | 0 | 0 | 0 | 0 | 64 | K | 1 | ROZPOCET | 0 | 0 | 0 | 0 | 0 | 1 | 0 | 64 | -1882161549
| PP |  | PVC tlakové trouby PN 0,6 rovné O 63 x 3,0 | [15 empty] | PP | 1
41 | K | Pol80 | PVC tlakové tvarovky PN 1,0 – 1,6 O 25 - 63 | kpl | 1 |  | 0 |  |  |  | základní |  |  | 0 | 0 | 0 | 0 | 64 | K | 1 | ROZPOCET | 0 | 0 | 0 | 0 | 0 | 1 | 0 | 64 | -1669923643
| PP |  | PVC tlakové tvarovky PN 1,0 – 1,6 O 25 - 63 | [15 empty] | PP | 1
42 | K | Pol81 | PVC tlakové Flexi hadice PN 6 O 63 | m | 12 |  | 0 |  |  |  | základní |  |  | 0 | 0 | 0 | 0 | 64 | K | 1 | ROZPOCET | 0 | 0 | 0 | 0 | 0 | 1 | 0 | 64 | 1525642342
| PP |  | PVC tlakové Flexi hadice PN 6 O 63 | [15 empty] | PP | 1
43 | K | Pol82 | PVC odpadní trouby hrdlové KG – SN 4 rovné 2,0 m Přívod a odvod vzduchu z šachty technologie O110 | m | 5 |  | 0 |  |  |  | základní |  |  | 0 | 0 | 0 | 0 | 64 | K | 1 | ROZPOCET | 0 | 0 | 0 | 0 | 0 | 1 | 0 | 64 | 45714314
| PP |  | PVC odpadní trouby hrdlové KG – SN 4 rovné 2,0 m Přívod a odvod vzduchu z šachty technologie O110 | [15 empty] | PP | 1
44 | K | Pol83 | PVC KG hrdlové tvarovky DN 100 | kus | 4 |  | 0 |  |  |  | základní |  |  | 0 | 0 | 0 | 0 | 64 | K | 1 | ROZPOCET | 0 | 0 | 0 | 0 | 0 | 1 | 0 | 64 | 532980131
| PP |  | PVC KG hrdlové tvarovky DN 100 | [15 empty] | PP | 1
| D | D6 | Polypropylen tlakové trubky (Hostalen) |  |  |  | 0 | [5 empty] | 0 |  | 0 |  | 0 | 3 | D | 0 | ROZPOCET | [6 empty] | 0
45 | K | Pol84 | Tlakové polypropylen.trubky PPR pro rozvody studené vody O 20 | m | 2 |  | 0 |  |  |  | základní |  |  | 0 | 0 | 0 | 0 | 64 | K | 1 | ROZPOCET | 0 | 0 | 0 | 0 | 0 | 1 | 0 | 64 | 208777204
| PP |  | Tlakové polypropylen.trubky PPR pro rozvody studené vody O 20 | [15 empty] | PP | 1
46 | K | Pol85 | Tlakové polypropylen.trubky PPR pro rozvody studené vody O 32 | m | 3 |  | 0 |  |  |  | základní |  |  | 0 | 0 | 0 | 0 | 64 | K | 1 | ROZPOCET | 0 | 0 | 0 | 0 | 0 | 1 | 0 | 64 | 1269564476
| PP |  | Tlakové polypropylen.trubky PPR pro rozvody studené vody O 32 | [15 empty] | PP | 1
47 | K | Pol86 | Tlakové polypropylen.trubky PPR pro rozvody studené vody O 63 | m | 2 |  | 0 |  |  |  | základní |  |  | 0 | 0 | 0 | 0 | 64 | K | 1 | ROZPOCET | 0 | 0 | 0 | 0 | 0 | 1 | 0 | 64 | 2125520535
| PP |  | Tlakové polypropylen.trubky PPR pro rozvody studené vody O 63 | [15 empty] | PP | 1
48 | K | Pol87 | Potrubí z lineár.polyetylenu PE 100 – SDR 17 PN 16 pro rozvody studené vody v zemi O 32 | m | 6 |  | 0 |  |  |  | základní |  |  | 0 | 0 | 0 | 0 | 64 | K | 1 | ROZPOCET | 0 | 0 | 0 | 0 | 0 | 1 | 0 | 64 | -457594988
| PP |  | Potrubí z lineár.polyetylenu PE 100 – SDR 17 PN 16 pro rozvody studené vody v zemi O 32 | [15 empty] | PP | 1
| D | D7 | Tlakové hadice |  |  |  | 0 | [5 empty] | 0 |  | 0 |  | 0 | 3 | D | 0 | ROZPOCET | [6 empty] | 0
49 | K | Pol88 | PE hadička pro měřenou vodu 6 / 4 mm | m | 10 |  | 0 |  |  |  | základní |  |  | 0 | 0 | 0 | 0 | 64 | K | 1 | ROZPOCET | 0 | 0 | 0 | 0 | 0 | 1 | 0 | 64 | 341350313
| PP |  | PE hadička pro měřenou vodu 6 / 4 mm | [15 empty] | PP | 1
| D | D8 | Montážní materiál - objímky |  |  |  | 0 | [5 empty] | 0 |  | 0 |  | 0 | 3 | D | 0 | ROZPOCET | [6 empty] | 0
50 | K | Pol89 | Objímky dvoudílné guma / kov vč.závit.tyčí M8 Použity na stabilizaci vedení potrubí v prostoru šachty technologie O 32, O 50, O 63 | kus | 20 |  | 0 |  |  |  | základní |  |  | 0 | 0 | 0 | 0 | 64 | K | 1 | ROZPOCET | 0 | 0 | 0 | 0 | 0 | 1 | 0 | 64 | 1609613035
| PP |  | Objímky dvoudílné guma / kov vč.závit.tyčí M8 Použity na stabilizaci vedení potrubí v prostoru šachty technologie O 32, O 50, O 63 | [15 empty] | PP | 1
| D | D9 | Montážní materiál - těsnící materiály |  |  |  | 0 | [5 empty] | 0 |  | 0 |  | 0 | 3 | D | 0 | ROZPOCET | [6 empty] | 0
51 | K | Pol90 | Pryžové rozpínací těsnění | kus | 113 |  | 0 |  |  |  | základní |  |  | 0 | 0 | 0 | 0 | 64 | K | 1 | ROZPOCET | 0 | 0 | 0 | 0 | 0 | 1 | 0 | 64 | -1442016035
| PP |  | Pryžové rozpínací těsnění | [15 empty] | PP | 1
52 | K | Pol91 | Těsnící bentonitová páska 20 x 25 mm bez ochranné mřížky | m | 2 |  | 0 |  |  |  | základní |  |  | 0 | 0 | 0 | 0 | 64 | K | 1 | ROZPOCET | 0 | 0 | 0 | 0 | 0 | 1 | 0 | 64 | -244222317
| PP |  | Těsnící bentonitová páska 20 x 25 mm bez ochranné mřížky | [15 empty] | PP | 1
53 | K | Pol92 | Těsnící pružný tmel | kus | 1 |  | 0 |  |  |  | základní |  |  | 0 | 0 | 0 | 0 | 64 | K | 1 | ROZPOCET | 0 | 0 | 0 | 0 | 0 | 1 | 0 | 64 | -1009363430
| PP |  | Těsnící pružný tmel | [15 empty] | PP | 1

## VRN - Vedlejší rozpočtové...
| List obsahuje: |  | 1) Krycí list soupisu | 2) Rekapitulace |  |  | 3) Soupis prací | Zpět na list: | Rekapitulace stavby
[9 empty] | >> skryté sloupce << | [9 empty] | {EBC30CE8-8596-4ED2-A596-D12494B6E544}
2
| KRYCÍ LIST SOUPISU | [8 empty] | v --- níže se nacházejí doplnkové a pomocné údaje k sestavám --- v | [8 empty] | False
Stavba:
Rekonstrukce ulice Pražské v Brandýse nad Labem - Staré Boleslavi
Objekt:
2 - Rekonstrukce ulice Pražské v Brandýse nad Labem - Staré Boleslavi
Soupis:
VRN - Vedlejší rozpočtové náklady
| KSO: |  | 822 25 |  |  | CC-CZ:
| Místo: |  | Brandýs nad Labem, Pražská ul. |  |  | Datum: | 19.04.2014
| Zadavatel: |  |  |  |  | IČ:
|  | Město Brandýs nad Labem - Stará Boleslav |  |  |  | DIČ:
| Uchazeč: |  |  |  |  | IČ:
DIČ:
| Projektant: |  |  |  |  | IČ:
|  | Ateliér PROMIKA s.r.o. |  |  |  | DIČ:
Poznámka:
| Cena bez DPH | [5 empty] | 0
|  |  | Základ daně |  |  | Sazba daně | Výše daně
| DPH | základní | 0 |  |  | 21% | 0
|  | snížená | 0 |  |  | 15% | 0
|  | zákl. přenesená | 0 |  |  | 21% | 0
|  | sníž. přenesená | 0 |  |  | 15% | 0
|  | nulová | 0 |  |  | 0% | 0
| Cena s DPH |  |  | v | CZK |  | 0
REKAPITULACE ČLENĚNÍ SOUPISU PRACÍ
Stavba:
Rekonstrukce ulice Pražské v Brandýse nad Labem - Staré Boleslavi
Objekt:
2 - Rekonstrukce ulice Pražské v Brandýse nad Labem - Staré Boleslavi
Soupis:
VRN - Vedlejší rozpočtové náklady
Místo: |  |  | Brandýs nad Labem, Pražská ul. |  |  | Datum: | 19.04.2014
Zadavatel: |  |  | Město Brandýs nad Labem - Stará Boleslav |  |  | Projektant: | Ateliér PROMIKA s.r.o.
Uchazeč:
Kód dílu - Popis | [6 empty] | Cena celkem [CZK]
Náklady soupisu celkem | [6 empty] | 0 | [12 empty] | -1
| DIO - Náklady spojené s realizací DIO a DIR | [5 empty] | 0
| E1 - Etapa 1, fáze 1,2,3 | [5 empty] | 0
| E1.1 - Etapa 1, fáze 4 | [5 empty] | 0
| E2 - Etapa 2, fáze 1,3,5a,5b | [5 empty] | 0
| E2.1 - Etapa 2, fáze 2,4,6 | [5 empty] | 0
| VRN - Vedlejší rozpočtové náklady | [5 empty] | 0
| 0 - Vedlejší rozpočtové náklady | [5 empty] | 0
SOUPIS PRACÍ
Stavba:
Rekonstrukce ulice Pražské v Brandýse nad Labem - Staré Boleslavi
Objekt:
2 - Rekonstrukce ulice Pražské v Brandýse nad Labem - Staré Boleslavi
Soupis:
VRN - Vedlejší rozpočtové náklady
Místo: |  |  | Brandýs nad Labem, Pražská ul. |  |  | Datum: | 19.04.2014
Zadavatel: |  |  | Město Brandýs nad Labem - Stará Boleslav |  |  | Projektant: | Ateliér PROMIKA s.r.o.
Uchazeč:
PČ | Typ | Kód | Popis | MJ | Množství | J.cena [CZK] | Cena celkem [CZK] | Cenová soustava |  | Poznámka | DPH | J. Nh [h] | Nh celkem [h] | J. hmotnost [t] | Hmotnost celkem [t] | J. suť [t] | Suť Celkem [t]
Náklady soupisu celkem | [6 empty] | 0 | [5 empty] | 0 |  | 0.1188 |  | 0 |  | D | -1 | [10 empty] | 0
| D | DIO | Náklady spojené s realizací DIO a DIR |  |  |  | 0 | [5 empty] | 0 |  | 0.1188 |  | 0 | 1 | D | 0 |  |  |  | ROZPOCET | [6 empty] | 0
| D | E1 | Etapa 1, fáze 1,2,3 |  |  |  | 0 | [5 empty] | 0 |  | 0.0084 |  | 0 | 5 | D | 1 |  |  |  | ROZPOCET | [6 empty] | 0
1 | K | 913121111 | Montáž a demontáž dočasné dopravní značky kompletní základní | kus | 27 |  | 0 | CS ÚRS 2013 01 |  |  | základní |  |  | 0 | 0 | 0 | 0 | 4 | K | 2 |  |  |  | ROZPOCET | 0 | 0 | 0 | 0 | 0 | 1 | 0 | 4 | -15093782
| PP |  | Montáž a demontáž dočasných dopravních značek kompletních značek vč. podstavce a sloupku základních | [15 empty] | PP | 2
| VV |  | 40-13 |  | 27 | [13 empty] | VV | 2 | 2 | -1 | 0 | ROZPOCET
2 | K | 913121211 | Příplatek k dočasné dopravní značce kompletní základní za první a ZKD den použití | kus | 3321 |  | 0 | CS ÚRS 2013 01 |  |  | základní |  |  | 0 | 0 | 0 | 0 | 4 | K | 2 |  |  |  | ROZPOCET | 0 | 0 | 0 | 0 | 0 | 1 | 0 | 4 | -391001277
| PP |  | Montáž a demontáž dočasných dopravních značek Příplatek za první a každý další den použití dočasných dopravních značek k ceně 12-1111 | [15 empty] | PP | 2
| VV |  | 27*123 |  | 3321 | [13 empty] | VV | 2 | 2 | -1 | 0 | ROZPOCET
3 | K | 913921131 | Dočasné omezení platnosti zakrytí základní dopravní značky | kus | 10 |  | 0 | CS ÚRS 2013 01 |  |  | základní |  |  | 0 | 0 | 0 | 0 | 4 | K | 2 |  |  |  | ROZPOCET | 0 | 0 | 0 | 0 | 0 | 1 | 0 | 4 | -852735916
| PP |  | Dočasné omezení platnosti základní dopravní značky zakrytí značky | [15 empty] | PP | 2
4 | K | 913921132 | Dočasné omezení platnosti odkrytí základní dopravní značky | kus | 10 |  | 0 | CS ÚRS 2013 01 |  |  | základní |  |  | 0 | 0 | 0 | 0 | 4 | K | 2 |  |  |  | ROZPOCET | 0 | 0 | 0 | 0 | 0 | 1 | 0 | 4 | -831684983
| PP |  | Dočasné omezení platnosti základní dopravní značky odkrytí značky | [15 empty] | PP | 2
5 | K | 915131115-1 | Vodorovné dopravní značení žlutou barvou přechody pro chodce, šipky, symboly - provizorní vodorovné dopravní značení | m2 | 7 |  | 0 |  |  |  | základní |  |  | 0.0012 | 0.0084 | 0 | 0 | 4 | K | 2 |  |  |  | ROZPOCET | 0 | 0 | 0 | 0 | 0 | 1 | 0 | 4 | -237259849
| PP |  | Vodorovné dopravní značení stříkané barvou přechody pro chodce, šipky, symboly žluté základní | [15 empty] | PP | 2
6 | K | 966007113 | Odstranění vodorovného značení frézováním barvy z plochy | m2 | 7 |  | 0 | CS ÚRS 2013 01 |  |  | základní |  |  | 0 | 0 | 0 | 0 | 4 | K | 2 |  |  |  | ROZPOCET | 0 | 0 | 0 | 0 | 0 | 1 | 0 | 4 | -889231560
| PP |  | Odstranění vodorovného dopravního značení frézováním značeného barvou plošného | [15 empty] | PP | 2
| D | E1.1 | Etapa 1, fáze 4 |  |  |  | 0 | [5 empty] | 0 |  | 0.072 |  | 0 | 1 | D | 1 |  |  |  | ROZPOCET | [6 empty] | 0
7 | K | 913121111 | Montáž a demontáž dočasné dopravní značky kompletní základní | kus | 70 |  | 0 | CS ÚRS 2013 01 |  |  | základní |  |  | 0 | 0 | 0 | 0 | 4 | K | 2 |  |  |  | ROZPOCET | 0 | 0 | 0 | 0 | 0 | 1 | 0 | 4 | 463033507
| PP |  | Montáž a demontáž dočasných dopravních značek kompletních značek vč. podstavce a sloupku základních | [15 empty] | PP | 2
8 | K | 913121211 | Příplatek k dočasné dopravní značce kompletní základní za první a ZKD den použití | kus | 2800 |  | 0 | CS ÚRS 2013 01 |  |  | základní |  |  | 0 | 0 | 0 | 0 | 4 | K | 2 |  |  |  | ROZPOCET | 0 | 0 | 0 | 0 | 0 | 1 | 0 | 4 | -909863051
| PP |  | Montáž a demontáž dočasných dopravních značek Příplatek za první a každý další den použití dočasných dopravních značek k ceně 12-1111 | [15 empty] | PP | 2
| VV |  | 70*40 |  | 2800 | [13 empty] | VV | 2 | 2 | -1 | 0 | ROZPOCET
9 | K | 913921131 | Dočasné omezení platnosti zakrytí základní dopravní značky | kus | 10 |  | 0 | CS ÚRS 2013 01 |  |  | základní |  |  | 0 | 0 | 0 | 0 | 4 | K | 2 |  |  |  | ROZPOCET | 0 | 0 | 0 | 0 | 0 | 1 | 0 | 4 | 279166895
| PP |  | Dočasné omezení platnosti základní dopravní značky zakrytí značky | [15 empty] | PP | 2
10 | K | 913921132 | Dočasné omezení platnosti odkrytí základní dopravní značky | kus | 10 |  | 0 | CS ÚRS 2013 01 |  |  | základní |  |  | 0 | 0 | 0 | 0 | 4 | K | 2 |  |  |  | ROZPOCET | 0 | 0 | 0 | 0 | 0 | 1 | 0 | 4 | -1715971897
| PP |  | Dočasné omezení platnosti základní dopravní značky odkrytí značky | [15 empty] | PP | 2
11 | K | 915131115-1 | Vodorovné dopravní značení žlutou barvou přechody pro chodce, šipky, symboly - provizorní vodorovné dopravní značení | m2 | 60 |  | 0 |  |  |  | základní |  |  | 0.0012 | 0.072 | 0 | 0 | 4 | K | 2 |  |  |  | ROZPOCET | 0 | 0 | 0 | 0 | 0 | 1 | 0 | 4 | -2137528433
| PP |  | Vodorovné dopravní značení stříkané barvou přechody pro chodce, šipky, symboly žluté základní | [15 empty] | PP | 2
12 | K | 966007113 | Odstranění vodorovného značení frézováním barvy z plochy | m2 | 60 |  | 0 | CS ÚRS 2013 01 |  |  | základní |  |  | 0 | 0 | 0 | 0 | 4 | K | 2 |  |  |  | ROZPOCET | 0 | 0 | 0 | 0 | 0 | 1 | 0 | 4 | -1646424745
| PP |  | Odstranění vodorovného dopravního značení frézováním značeného barvou plošného | [15 empty] | PP | 2
| D | E2 | Etapa 2, fáze 1,3,5a,5b |  |  |  | 0 | [5 empty] | 0 |  | 0.0084 |  | 0 | 5 | D | 1 |  |  |  | ROZPOCET | [6 empty] | 0
13 | K | 913121111 | Montáž a demontáž dočasné dopravní značky kompletní základní | kus | 25 |  | 0 | CS ÚRS 2013 01 |  |  | základní |  |  | 0 | 0 | 0 | 0 | 4 | K | 2 |  |  |  | ROZPOCET | 0 | 0 | 0 | 0 | 0 | 1 | 0 | 4 | 255657815
| PP |  | Montáž a demontáž dočasných dopravních značek kompletních značek vč. podstavce a sloupku základních | [15 empty] | PP | 2
| VV |  | 40-15 |  | 25 | [13 empty] | VV | 2 | 2 | -1 | 0 | ROZPOCET
14 | K | 913121211 | Příplatek k dočasné dopravní značce kompletní základní za první a ZKD den použití | kus | 2275 |  | 0 | CS ÚRS 2013 01 |  |  | základní |  |  | 0 | 0 | 0 | 0 | 4 | K | 2 |  |  |  | ROZPOCET | 0 | 0 | 0 | 0 | 0 | 1 | 0 | 4 | -2129839482
| PP |  | Montáž a demontáž dočasných dopravních značek Příplatek za první a každý další den použití dočasných dopravních značek k ceně 12-1111 | [15 empty] | PP | 2
| VV |  | 25*91 |  | 2275 | [13 empty] | VV | 2 | 2 | -1 | 0 | ROZPOCET
15 | K | 913921131 | Dočasné omezení platnosti zakrytí základní dopravní značky | kus | 10 |  | 0 | CS ÚRS 2013 01 |  |  | základní |  |  | 0 | 0 | 0 | 0 | 4 | K | 2 |  |  |  | ROZPOCET | 0 | 0 | 0 | 0 | 0 | 1 | 0 | 4 | -712269837
| PP |  | Dočasné omezení platnosti základní dopravní značky zakrytí značky | [15 empty] | PP | 2
16 | K | 913921132 | Dočasné omezení platnosti odkrytí základní dopravní značky | kus | 10 |  | 0 | CS ÚRS 2013 01 |  |  | základní |  |  | 0 | 0 | 0 | 0 | 4 | K | 2 |  |  |  | ROZPOCET | 0 | 0 | 0 | 0 | 0 | 1 | 0 | 4 | -2004224167
| PP |  | Dočasné omezení platnosti základní dopravní značky odkrytí značky | [15 empty] | PP | 2
17 | K | 915131115-1 | Vodorovné dopravní značení žlutou barvou přechody pro chodce, šipky, symboly - provizorní vodorovné dopravní značení | m2 | 7 |  | 0 |  |  |  | základní |  |  | 0.0012 | 0.0084 | 0 | 0 | 4 | K | 2 |  |  |  | ROZPOCET | 0 | 0 | 0 | 0 | 0 | 1 | 0 | 4 | -1484221119
| PP |  | Vodorovné dopravní značení stříkané barvou přechody pro chodce, šipky, symboly žluté základní | [15 empty] | PP | 2
18 | K | 966007113 | Odstranění vodorovného značení frézováním barvy z plochy | m2 | 7 |  | 0 | CS ÚRS 2013 01 |  |  | základní |  |  | 0 | 0 | 0 | 0 | 4 | K | 2 |  |  |  | ROZPOCET | 0 | 0 | 0 | 0 | 0 | 1 | 0 | 4 | 1464884058
| PP |  | Odstranění vodorovného dopravního značení frézováním značeného barvou plošného | [15 empty] | PP | 2
| D | E2.1 | Etapa 2, fáze 2,4,6 |  |  |  | 0 | [5 empty] | 0 |  | 0.03 |  | 0 | 5 | D | 1 |  |  |  | ROZPOCET | [6 empty] | 0
19 | K | 913121111 | Montáž a demontáž dočasné dopravní značky kompletní základní | kus | 65 |  | 0 | CS ÚRS 2013 01 |  |  | základní |  |  | 0 | 0 | 0 | 0 | 4 | K | 2 |  |  |  | ROZPOCET | 0 | 0 | 0 | 0 | 0 | 1 | 0 | 4 | 733694833
| PP |  | Montáž a demontáž dočasných dopravních značek kompletních značek vč. podstavce a sloupku základních | [15 empty] | PP | 2
20 | K | 913121211 | Příplatek k dočasné dopravní značce kompletní základní za první a ZKD den použití | kus | 7280 |  | 0 | CS ÚRS 2013 01 |  |  | základní |  |  | 0 | 0 | 0 | 0 | 4 | K | 2 |  |  |  | ROZPOCET | 0 | 0 | 0 | 0 | 0 | 1 | 0 | 4 | -1861944747
| PP |  | Montáž a demontáž dočasných dopravních značek Příplatek za první a každý další den použití dočasných dopravních značek k ceně 12-1111 | [15 empty] | PP | 2
| VV |  | 65*112 |  | 7280 | [13 empty] | VV | 2 | 2 | -1 | 0 | ROZPOCET
21 | K | 913921131 | Dočasné omezení platnosti zakrytí základní dopravní značky | kus | 15 |  | 0 | CS ÚRS 2013 01 |  |  | základní |  |  | 0 | 0 | 0 | 0 | 4 | K | 2 |  |  |  | ROZPOCET | 0 | 0 | 0 | 0 | 0 | 1 | 0 | 4 | 838975871
| PP |  | Dočasné omezení platnosti základní dopravní značky zakrytí značky | [15 empty] | PP | 2
22 | K | 913921132 | Dočasné omezení platnosti odkrytí základní dopravní značky | kus | 15 |  | 0 | CS ÚRS 2013 01 |  |  | základní |  |  | 0 | 0 | 0 | 0 | 4 | K | 2 |  |  |  | ROZPOCET | 0 | 0 | 0 | 0 | 0 | 1 | 0 | 4 | -128054531
| PP |  | Dočasné omezení platnosti základní dopravní značky odkrytí značky | [15 empty] | PP | 2
23 | K | 915131115-1 | Vodorovné dopravní značení žlutou barvou přechody pro chodce, šipky, symboly - provizorní vodorovné dopravní značení | m2 | 25 |  | 0 |  |  |  | základní |  |  | 0.0012 | 0.03 | 0 | 0 | 4 | K | 2 |  |  |  | ROZPOCET | 0 | 0 | 0 | 0 | 0 | 1 | 0 | 4 | -8073114
| PP |  | Vodorovné dopravní značení stříkané barvou přechody pro chodce, šipky, symboly žluté základní | [15 empty] | PP | 2
24 | K | 966007113 | Odstranění vodorovného značení frézováním barvy z plochy | m2 | 25 |  | 0 | CS ÚRS 2013 01 |  |  | základní |  |  | 0 | 0 | 0 | 0 | 4 | K | 2 |  |  |  | ROZPOCET | 0 | 0 | 0 | 0 | 0 | 1 | 0 | 4 | 565901558
| PP |  | Odstranění vodorovného dopravního značení frézováním značeného barvou plošného | [15 empty] | PP | 2
| D | VRN | Vedlejší rozpočtové náklady |  |  |  | 0 | [5 empty] | 0 |  | 0 |  | 0 | 5 | D | 0 |  |  |  | ROZPOCET | [6 empty] | 0
| D | 0 | Vedlejší rozpočtové náklady |  |  |  | 0 | [5 empty] | 0 |  | 0 |  | 0 | 5 | D | 1 |  |  |  | ROZPOCET | [6 empty] | 0
25 | K | 010001000-1 | Geodetické práce a zaměření skutečného provedení, geometrický plán | Kč | 1 |  | 0 |  |  |  | základní |  |  | 0 | 0 | 0 | 0 | 1024 | K | 2 |  |  |  | ROZPOCET | 0 | 0 | 0 | 0 | 0 | 1 | 0 | 1024 | 1704979885
| PP |  | Základní rozdělení průvodních činností a nákladů průzkumné geodetické a projektové práce, vytyčení stavby, vytyčení stávajících sítí, zaměření skutečného provedení, geometrický plán | [15 empty] | PP | 2
26 | K | 030001000 | Zařízení staveniště | Kč | 1 |  | 0 | CS ÚRS 2013 01 |  |  | základní |  |  | 0 | 0 | 0 | 0 | 1024 | K | 2 |  |  |  | ROZPOCET | 0 | 0 | 0 | 0 | 0 | 1 | 0 | 1024 | -1329267956
| PP |  | Základní rozdělení průvodních činností a nákladů zařízení staveniště | [15 empty] | PP | 2
27 | K | 060001000-2 | Náklady spojené s DIR a prjektem DIO | Kč | 1 |  | 0 |  |  |  | základní |  |  | 0 | 0 | 0 | 0 | 1024 | K | 2 |  |  |  | ROZPOCET | 0 | 0 | 0 | 0 | 0 | 1 | 0 | 1024 | -1674636406
| PP |  | Náklady spojené s DIR a prjektem DIO | [15 empty] | PP | 2
28 | K | 070001000 | Provozní vlivy | Kč | 1 |  | 0 | CS ÚRS 2013 01 |  |  | základní |  |  | 0 | 0 | 0 | 0 | 1024 | K | 2 |  |  |  | ROZPOCET | 0 | 0 | 0 | 0 | 0 | 1 | 0 | 1024 | 1326439022
| PP |  | Základní rozdělení průvodních činností a nákladů provozní vlivy | [15 empty] | PP | 2
29 | K | 090001000-1 | Dokumentace skutečného provedení stavby (DSPS) | Kč | 1 |  | 0 |  |  |  | základní |  |  | 0 | 0 | 0 | 0 | 262144 | K | 2 |  |  |  | ROZPOCET | 0 | 0 | 0 | 0 | 0 | 1 | 0 | 262144 | 441437816
| PP |  | Základní rozdělení průvodních činností a nákladů ostatní náklady | [15 empty] | PP | 2
30 | K | 090001000-2 | Čistění komunikací a prostor dotčených výstavbou | Kč | 1 |  | 0 |  |  |  | základní |  |  | 0 | 0 | 0 | 0 | 262144 | K | 2 |  |  |  | ROZPOCET | 0 | 0 | 0 | 0 | 0 | 1 | 0 | 262144 | -796667161
| PP |  | Základní rozdělení průvodních činností a nákladů ostatní náklady | [15 empty] | PP | 2
31 | K | 090001000-3 | Ostatní náklady jinde neuvedené | Kč | 1 |  | 0 |  |  |  | základní |  |  | 0 | 0 | 0 | 0 | 262144 | K | 2 |  |  |  | ROZPOCET | 0 | 0 | 0 | 0 | 0 | 1 | 0 | 262144 | 1190029599
| PP |  | Základní rozdělení průvodních činností a nákladů ostatní náklady | [15 empty] | PP | 2
32 | K | 013244000-1 | Náklady na realizační dokumentaci stavby (RDS) | Kč | 1 |  | 0 |  |  |  | základní |  |  | 0 | 0 | 0 | 0 | 1024 | K | 2 |  |  |  | ROZPOCET | 0 | 0 | 0 | 0 | 0 | 1 | 0 | 1024 | 486430601
| PP |  | Náklady na realizační dokumentaci stavby (RDS) | [15 empty] | PP | 2

## Pokyny pro vyplnění
Struktura údajů, formát souboru a metodika pro zpracování
Struktura
Soubor je složen ze záložky Rekapitulace stavby a záložek s názvem soupisu prací pro jednotlivé objekty ve formátu XLS. Každá ze záložek přitom obsahuje
ještě samostatné sestavy vymezené orámovaním a nadpisem sestavy. Všechny sestavy jsou optimalizovány i pro tisk na formát A4 na výšku.
Rekapitulace stavby obsahuje sestavu Rekapitulace stavby a Rekapitulace objektů stavby a soupisů prací.
V sestavě Rekapitulace stavby jsou uvedeny informace identifikující předmět veřejné zakázky na stavební práce, KSO, CC-CZ, CZ-CPV, CZ-CPA a rekapitulaci
celkové nabídkové ceny uchazeče.
V sestavě Rekapitulace objektů stavby a soupisů prací je uvedena rekapitulace stavebních objektů, inženýrských objektů, provozních souborů,
vedlejších a ostatních nákladů a ostatních nákladů s rekapitulací nabídkové ceny za jednotlivé soupisy prací. Na základě údaje Typ je možné
identifikovat, zda se jedná o objekt nebo soupis prací pro daný objekt:
|  | STA | Stavební objekt pozemní
|  | ING | Stavební objekt inženýrský
|  | PRO | Provozní soubor
|  | VON | Vedlejší a ostatní náklady
|  | OST | Ostatní
|  | Soupis | Soupis prací pro daný typ objektu
Soupis prací pro jednotlivé objekty obsahuje sestavy Krycí list soupisu, Rekapitulace členění soupisu prací, Soupis prací. Za soupis prací může být považován
i objekt stavby v případě, že neobsahuje podřízenou zakázku.
Krycí list soupisu obsahuje rekapitulaci informací o předmětu veřejné zakázky ze sestavy Rekapitulace stavby, informaci o zařazení objektu do KSO,
CC-CZ, CZ-CPV, CZ-CPA a rekapitulaci celkové nabídkové ceny uchazeče za aktuální soupis prací.
Rekapitulace členění soupisu prací obsahuje rekapitulaci soupisu prací ve všech úrovních členění soupisu tak, jak byla tato členění použita (např.
stavební díly, funkční díly, případně jiné členění) s rekapitulací nabídkové ceny.
Soupis prací obsahuje položky veškerých stavebních nebo montážních prací, dodávek materiálů a služeb nezbytných pro zhotovení stavebního objektu,
inženýrského objektu, provozního souboru, vedlejších a ostatních nákladů.
Pro položky soupisu prací se zobrazují následující informace:
|  | PČ |  | Pořadové číslo položky v aktuálním soupisu
|  | TYP |  | Typ položky: K - konstrukce, M - materiál, PP - plný popis, PSC - poznámka k souboru cen, P - poznámka k položce, VV - výkaz výměr
|  | Kód |  | Kód položky
|  | Popis |  | Zkrácený popis položky
|  | MJ |  | Měrná jednotka položky
|  | Množství |  | Množství v měrné jednotce
|  | J.cena |  | Jednotková cena položky. Zadaní může obsahovat namísto J.ceny sloupce J.materiál a J.montáž, jejichž součet definuje
J.cenu položky.
|  | Cena celkem |  | Celková cena položky daná jako součin množství a j.ceny
|  | Cenová soustava |  | Příslušnost položky do cenové soustavy
Ke každé položce soupisu prací se na samostatných řádcích může zobrazovat:
Plný popis položky
Poznámka k souboru cen a poznámka zadavatele
Výkaz výměr
Pokud je k řádku výkazu výměr evidovaný údaj ve sloupci Kód, jedná se o definovaný odkaz, na který se může odvolávat výkaz výměr z jiné položky.
Metodika pro zpracování
Jednotlivé sestavy jsou v souboru provázány. Editovatelné pole jsou zvýrazněny žlutým podbarvením, ostatní pole neslouží k editaci a nesmí být jakkoliv
modifikovány. Hodnoty jsou ve výpočtech zaokrouhlovány na počet desetinných míst viditelných v jednotlivých polích.
Uchazeč je pro podání nabídky povinen vyplnit žlutě podbarvená pole:
Pole Uchazeč v sestavě Rekapitulace stavby - zde uchazeč vyplní svůj název (název subjektu)
Pole IČ a DIČ v sestavě Rekapitulace stavby - zde uchazeč vyplní svoje IČ a DIČ
Datum v sestavě Rekapitulace stavby - zde uchazeč vyplní datum vytvoření nabídky
J.cena = jednotková cena v sestavě Soupis prací o maximálním počtu desetinných míst uvedených v poli
- pokud sestavy soupisů prací obsahují pole J.cena, musí být všechna tato pole vyplněna nenulovými kladnými číslicemi
Poznámka - nepovinný údaj pro položku soupisu
V případě, že sestavy soupisů prací neobsahují pole J.cena, potom ve všech soupisech prací obsahují pole:
- J.materiál - jednotková cena materiálu
- J.montáž - jednotková cena montáže
Uchazeč je v tomto případě povinen vyplnit všechna pole J.materiál a pole J.montáž nenulovými kladnými číslicemi. V případech, kdy položka
neobsahuje žádný materiál je přípustné, aby pole J.materiál bylo vyplněno nulou. V případech, kdy položka neobsahuje žádnou montáž je přípustné,
aby pole J.montáž bylo vyplněno nulou. Není však přípustné, aby obě pole - J.materiál, J.Montáž byly u jedné položky vyplněny nulou.
Rekapitulace stavby
Název |  |  | Povinný |  | Popis | Typ | Max. počet
atributu |  |  | (A/N) |  |  |  | znaků
Kód |  |  | A |  | Kód stavby | String | 20
Stavba |  |  | A |  | Název stavby | String | 120
Místo |  |  | N |  | Místo stavby | String | 50
Datum |  |  | A |  | Datum vykonaného exportu | Date
KSO |  |  | N |  | Klasifikace stavebního objektu | String | 15
CC-CZ |  |  | N |  | Klasifikace stavbeních děl | String | 15
CZ-CPV |  |  | N |  | Společný slovník pro veřejné zakázky | String | 20
CZ-CPA |  |  | N |  | Klasifikace produkce podle činností | String | 20
Zadavatel |  |  | N |  | Zadavatel zadaní | String | 50
IČ |  |  | N |  | IČ zadavatele zadaní | String | 20
DIČ |  |  | N |  | DIČ zadavatele zadaní | String | 20
Uchazeč |  |  | N |  | Uchazeč veřejné zakázky | String | 50
Projektant |  |  | N |  | Projektant | String | 50
Poznámka |  |  | N |  | Poznámka k zadání | String | 255
Sazba DPH |  |  | A |  | Rekapitulace sazeb DPH u položek soupisů | eGSazbaDph
Základna DPH |  |  | A |  | Základna DPH určena součtem celkové ceny z položek soupisů | Double
Hodnota DPH |  |  | A |  | Hodnota DPH | Double
Cena bez DPH |  |  | A |  | Celková cena bez DPH za celou stavbu. Sčítává se ze všech listů. | Double
Cena s DPH |  |  | A |  | Celková cena s DPH za celou stavbu | Double
Rekapitulace objektů stavby a soupisů prací
Název |  |  | Povinný |  | Popis | Typ | Max. počet
atributu |  |  | (A/N) |  |  |  | znaků
Kód |  |  | A |  | Přebírá se z Rekapitulace stavby | String | 20
Stavba |  |  | A |  | Přebírá se z Rekapitulace stavby | String | 120
Místo |  |  | N |  | Přebírá se z Rekapitulace stavby | String | 50
Datum |  |  | A |  | Přebírá se z Rekapitulace stavby | Date
Zadavatel |  |  | N |  | Přebírá se z Rekapitulace stavby | String | 50
Projektant |  |  | N |  | Přebírá se z Rekapitulace stavby | String | 50
Uchazeč |  |  | N |  | Přebírá se z Rekapitulace stavby | String | 50
Kód |  |  | A |  | Kód objektu | String | 20
Objektu, Soupis prací |  |  | A |  | Název objektu | String | 120
Cena bez DPH |  |  | A |  | Cena bez DPH za daný objekt | Double
Cena s DPH |  |  | A |  | Cena spolu s DPH za daný objekt | Double
Typ |  |  | A |  | Typ zakázky | eGTypZakazky
Krycí list soupisu
Název |  |  | Povinný |  | Popis | Typ | Max. počet
atributu |  |  | (A/N) |  |  |  | znaků
Stavba |  |  | A |  | Přebírá se z Rekapitulace stavby | String | 120
Objekt |  |  | A |  | Kód a název objektu | String | 20 + 120
Soupis |  |  | A |  | Kód a název soupisu | String | 20 + 120
KSO |  |  | N |  | Klasifikace stavebního objektu | String | 15
CC-CZ |  |  | N |  | Klasifikace stavbeních děl | String | 15
CZ-CPV |  |  | N |  | Společný slovník pro veřejné zakázky | String | 20
CZ-CPA |  |  | N |  | Klasifikace produkce podle činností | String | 20
Místo |  |  | N |  | Přebírá se z Rekapitulace stavby | String | 50
Zadavatel |  |  | N |  | Přebírá se z Rekapitulace stavby | String | 50
Uchazeč |  |  | N |  | Přebírá se z Rekapitulace stavby | String | 50
Projektant |  |  | N |  | Přebírá se z Rekapitulace stavby | String | 50
Poznámka |  |  | N |  | Poznámka k soupisu prací | String | 255
Sazba DPH |  |  | A |  | Rekapitulace sazeb DPH na položkách aktuálního soupisu | eGSazbaDph
Základna DPH |  |  | A |  | Základna DPH určena součtem celkové ceny z položek aktuálního soupisu | Double
Hodnota DPH |  |  | A |  | Hodnota DPH | Double
Cena bez DPH |  |  | A |  | Cena bez DPH za daný soupis | Double
Cena s DPH |  |  | A |  | Cena s DPH za daný soupis | Double
Rekapitulace členění soupisu prací
Název |  |  | Povinný |  | Popis | Typ | Max. počet
atributu |  |  | (A/N) |  |  |  | znaků
Stavba |  |  | A |  | Přebírá se z Rekapitulace stavby | String | 120
Objekt |  |  | A |  | Kód a název objektu, přebírá se z Krycího listu soupisu | String | 20 + 120
Soupis |  |  | A |  | Kód a název objektu, přebírá se z Krycího listu soupisu | String | 20 + 120
Místo |  |  | N |  | Přebírá se z Rekapitulace stavby | String | 50
Datum |  |  | A |  | Přebírá se z Rekapitulace stavby | Date
Zadavatel |  |  | N |  | Přebírá se z Rekapitulace stavby | String | 50
Projektant |  |  | N |  | Přebírá se z Rekapitulace stavby | String | 50
Uchazeč |  |  | N |  | Přebírá se z Rekapitulace stavby | String | 50
Kód dílu - Popis |  |  | A |  | Kód a název dílu ze soupisu | String | 20 + 100
Cena celkem |  |  | A |  | Cena celkem za díl ze soupisu | Double
Soupis prací
Název |  |  | Povinný |  | Popis | Typ | Max. počet
atributu |  |  | (A/N) |  |  |  | znaků
Stavba |  |  | A |  | Přebírá se z Rekapitulace stavby | String | 120
Objekt |  |  | A |  | Kód a název objektu | String | 20 + 120
Soupis |  |  | A |  | Přebírá se z Krycího listu soupisu | String | 20 + 120
Místo |  |  | N |  | Přebírá se z Krycího listu soupisu | String | 50
Datum |  |  | A |  | Přebírá se z Krycího listu soupisu | Date
Zadavatel |  |  | N |  | Přebírá se z Krycího listu soupisu | String | 50
Projektant |  |  | N |  | Přebírá se z Krycího listu soupisu | String | 50
Uchazeč |  |  | N |  | Přebírá se z Krycího listu soupisu | String | 50
PČ |  |  | A |  | Pořadové číslo položky soupisu | Long
Typ |  |  | A |  | Typ položky soupisu | eGTypPolozky | 1
Kód |  |  | A |  | Kód položky ze soupisu | String | 20
Popis |  |  | A |  | Popis položky ze soupisu | String | 255
MJ |  |  | A |  | Měrná jednotka položky | String | 10
Množství |  |  | A |  | Množství položky soupisu | Double
J.Cena |  |  | A |  | Jednotková cena položky | Double
Cena celkem |  |  | A |  | Cena celkem vyčíslena jako J.Cena * Množství | Double
Cenová soustava |  |  | N |  | Zařazení položky do cenové soustavy | String | 50
Datová věta
Typ věty |  |  | Hodnota |  | Význam
eGSazbaDPH |  |  | základní |  | Základní sazba DPH
|  |  | snížená |  | Snížená sazba DPH
|  |  | nulová |  | Nulová sazba DPH
|  |  | zákl. přenesená |  | Základní sazba DPH přenesená
|  |  | sníž. přenesená |  | Snížená sazba DPH přenesená
eGTypZakazky |  |  | STA |  | Stavební objekt
|  |  | PRO |  | Provozní soubor
|  |  | ING |  | Inženýrský objekt
|  |  | VON |  | Vedlejší a ostatní náklady
|  |  | OST |  | Ostatní náklady
eGTypPolozky |  |  | 1 |  | Položka typu HSV
|  |  | 2 |  | Položka typu PSV
|  |  | 3 |  | Položka typu M
|  |  | 4 |  | Položka typu OST