## Rekapitulace
Firma: Atelier PROMIKA s.r.o.
Rekapitulace ceny
Stavba: 2005 - Rekonstrukce silnice II/102 v úseku od okr. Praha západ po křiž. se silnicí II/114
Varianta: ZŘ -
Celková cena bez DPH:
Celková cena s DPH:
Objekt | Popis | Cena bez DPH | DPH | Cena s DPH
SO 101 | Rekonstrukce II/102
SO 180 | Dopravně inženýrská opatření (DIO)
SO 190 | Stálé dopravní značení
VON | Vedlejší a ostatní náklady

## SO 101
ASPE10 |  |  |  | Firma: Atelier PROMIKA s.r.o. | [5 empty] | 3
|  |  |  | Soupis prací objektu | [5 empty] | 3
S | Stavba: | 2005 |  | Rekonstrukce silnice II/102 v úseku od okr. Praha západ po křiž. se silnicí II/114 |  |  | SO 101 |  | 0,00 | 2
O | Rozpočet: | SO 101 |  | Rekonstrukce II/102 |  |  |  |  | 15,00 | 2
Typ | Poř. číslo | Kód položky | Varianta | Název položky | MJ | Množství | Jednotková cena |  | 21,00 | 2
[7 empty] | Jednotková | Celkem
0 | 1 | 2 | 3 | 4 | 5 | 6 | 9 | 10
SD |  | 0 |  | Všeobecné konstrukce a práce
P | 1 | 014102 | a | POPLATKY ZA SKLÁDKU | T | 13.69 | 0 |  |  | 2
PP |  |  |  | prostý beton (předpoklad)
VV |  |  |  | dle pol. 966345: 6,6*0,1*2,4=1,584 [A] dle pol. 966346: 38,8*0,13*2,4=12,106 [B] Celkem: A+B=13,690 [C]
P | 2 | 014102 | b | POPLATKY ZA SKLÁDKU | T | 37.5 | 0 |  |  | 2
PP |  |  |  | železový beton
VV |  |  |  | dle pol. 966168: 15,0*2,5=37,500 [A]
P | 3 | 014102 | c | POPLATKY ZA SKLÁDKU | T | 30442.262 | 0 |  |  | 2
PP |  |  |  | zemina, kamen
VV |  |  |  | dle pol. 11130: 5323,8*0,1*1,8=958,284 [A] dle pol. 113328: 7075,096*2,1=14 857,702 [B] dle pol. 122738: 1993,1*1,8=3 587,580 [C] dle pol. 123738: 4395,3*1,8=7 911,540 [D] dle pol. 12922: 5379,9*0,1*2,0=1 075,980 [E] dle pol. 12931: 4187,2*0,25*1,8=1 884,240 [F] dle pol. 129945: 11,0*0,07*1,8=1,386 [G] dle pol. 129946: 13,0*0,1*1,8=2,340 [H] dle pol. 129957: 27,0*0,15*1,8=7,290 [I] dle pol. 129958: 9,0*0,2*1,8=3,240 [J] dle pol. 12996: 9,0*0,3*1,8=4,860 [K] dle pol. 132738: 48,9*1,8=88,020 [L] dle pol. 966138: 23,0*2,6=59,800 [M] Celkem: A+B+C+D+E+F+G+H+I+J+K+L+M=30 442,262 [N]
P | 4 | 014212 |  | POPLATKY ZA ZEMNÍK - ORNICE | T | 1496.313 | 0 |  |  | 2
PP |  |  |  | pořízení zeminy schopné zúrodnění
VV |  |  |  | Zemní práce - dle pol. 18222: 5459,0*0,15*1,8=1 473,930 [A] - dle pol. 18232: 82,9*0,15*1,8=22,383 [B] Celkem: A+B=1 496,313 [C]
SD |  | 1 |  | Zemní práce
P | 5 | 11130 |  | SEJMUTÍ DRNU | M2 | 5323.8 | 0 |  |  | 2
PP |  |  |  | Drn, degradovaná ornice - nevhodné pro následující použití vč. odvozu a uložení na recyklační středisko / trvalou skládku dle dispozic zhotovitele
VV |  |  |  | Bourací práce a demolice Odhumusování v tloušťce minimálně 0,10 m: 5323,8=5 323,800 [A]
P | 6 | 11201 |  | KÁCENÍ STROMŮ D KMENE DO 0,5M S ODSTRANĚNÍM PAŘEZŮ | KUS | 7 | 0 |  |  | 2
PP |  |  |  | vč. likvidace dřevní hmoty dle dispozic zhotovitele
VV |  |  |  | solitérní dřevina obvod 0,60 m: 2=2,000 [A] solitérní dřevina ,obvod 0,90 m: 2=2,000 [B] solitérní dřevina ,obvod 0,30 m: 2=2,000 [C] keřovitý vícekmen (zapojený porost dřevin): 1=1,000 [D] Celkem: A+B+C+D=7,000 [E]
P | 7 | 11241 |  | ÚPRAVA STROMŮ D DO 0,5M ŘEZEM VĚTVÍ | KUS | 226 | 0 |  |  | 2
PP |  |  |  | vč. likvidace dřevní hmoty dle dispozic zhotovitele POZN.: Položka bude čerpána dle skutečného stavu a se souhlasem investora!
VV
P | 8 | 11242 |  | ÚPRAVA STROMŮ D DO 0,9M ŘEZEM VĚTVÍ | KUS | 106 | 0 |  |  | 2
PP |  |  |  | vč. likvidace dřevní hmoty dle dispozic zhotovitele POZN.: Položka bude čerpána dle skutečného stavu a se souhlasem investora!
VV
P | 9 | 11243 |  | ÚPRAVA STROMŮ D PŘES 0,9M ŘEZEM VĚTVÍ | KUS | 4 | 0 |  |  | 2
PP |  |  |  | vč. likvidace dřevní hmoty dle dispozic zhotovitele POZN.: Položka bude čerpána dle skutečného stavu a se souhlasem investora!
VV
P | 10 | 113323 |  | ODSTRAN PODKL ZPEVNĚNÝCH PLOCH Z KAMENIVA NESTMEL, ODVOZ DO 3KM | M3 | 1348.594 | 0 |  |  | 2
PP |  |  |  | vč. odvozu a uložení na meziskládku dle dispozic zhotovitele, vzdálenost uvedena orientačně (Příčné přemístění materiálu z původní vozovky)
VV |  |  |  | Bourací práce a demolice Materiál pro následné použití na Recyklaci za studena na místě (bez zohlednění množství přidaného pojiva) (Odhad plochy a průměrná tloušťka vrstvy dle výsledků diagnostiky vozovky): 12020,8*0,18-11780,2*0,05-3769*0,06=1 348,594 [A]
P | 11 | 113328 |  | ODSTRAN PODKL ZPEVNĚNÝCH PLOCH Z KAMENIVA NESTMEL, ODVOZ DO 20KM | M3 | 7075.096 | 0 |  |  | 2
PP |  |  |  | vč. odvozu a uložení na recyklační středisko / trvalou skládku dle dispozic zhotovitele, vzdálenost uvedena orientačně POZN.: Položka bude čerpána dle skutečného rozsahu!
VV |  |  |  | Bourací práce a demolice Odstranění původních nestmelených podkladních vrstev vozovky průměrně v tl. 560 mm (ŠD) v místě sanací (Odhad plochy a průměrná tloušťka vrstvy dle výsledků diagnostiky vozovky): 15004*0,56=8 402,240 [A] Materiál pro následné použití na Recyklaci za studena na místě - odpočet (bez zohlednění množství přidaného pojiva): 11780,2*0,05+3769*0,06-12020,8*0,18=-1 348,594 [B] Odstranění stávajícího nestmeleného materiálu průměrně v tl. 150 mm (hospodářské sjezdy, sjezdy k nemovitostem): 143*0,15=21,450 [C] Celkem: A+B+C=7 075,096 [D]
P | 12 | 11333 |  | ODSTRANĚNÍ PODKLADU ZPEVNĚNÝCH PLOCH S ASFALT POJIVEM | M3 | 226.14 | 0 |  |  | 2
PP |  |  |  | vč. přesunu a uložení v rámci stavby - nelze deponovat Materiál byl zatříděn dle vyhlášky 130/2019 Sb. do kvalitativní třídy ZAS-T3 - bude využit při recyklaci za studena
VV |  |  |  | Bourací práce a demolice Odstranění původních stmelených vrstev z penetračního makadamu průměrně tl. 60 mm (PM; po odfrézování 40 mm a 50 mm) v místě sanací (Odhad plochy a průměrná tloušťka vrstvy dle výsledků diagnostiky vozovky): 3769*0,06=226,140 [A]
P | 13 | 11372 | a | FRÉZOVÁNÍ ZPEVNĚNÝCH PLOCH ASFALTOVÝCH | M3 | 475.284 | 0 |  |  | 2
PP |  |  |  | vč. odvozu, uložení a uskladnění dle dispozic zhotovitele, povinný odkup frézované suti zhotovitelem! Materiál byl zatříděn dle vyhlášky 130/2019 Sb. do kvalitativní třídy ZAS-T1
VV |  |  |  | Bourací práce a demolice Frézování asfaltových vrstev stávající vozovky do hloubky průměrně 40 mm (AB) v místě sanací a v místě napojení na stávající vozovku (včetně vyrovnání změny nivelety na ZÚ a KÚ), vč. očištění povrchu po frézování (Odhad plochy a průměrná tloušťka vrstvy dle výsledků diagnostiky vozovky): 11882,1*0,04=475,284 [A]
P | 14 | 11372 | b | FRÉZOVÁNÍ ZPEVNĚNÝCH PLOCH ASFALTOVÝCH | M3 | 589.01 | 0 |  |  | 2
PP |  |  |  | vč. přesunu a uložení v rámci stavby - nelze deponovat Materiál byl zatříděn dle vyhlášky 130/2019 Sb. do kvalitativní třídy ZAS-T4 - bude využit při recyklaci za studena
VV |  |  |  | Bourací práce a demolice Odstranění asfaltem stmelených vrstev stávající vozovky do hloubky průměrně 50 mm (OK; po odfrézování obrusné vrstvy 40 mm) v místě sanací a v místě napojení na stávající vozovku (včetně vyrovnání změny nivelety na ZÚ a KÚ), vč. očištění povrchu po frézování (Odhad plochy a průměrná tloušťka vrstvy dle výsledků diagnostiky vozovky): 11780,2*0,05=589,010 [A]
P | 15 | 122738 |  | ODKOPÁVKY A PROKOPÁVKY OBECNÉ TŘ. I, ODVOZ DO 20KM | M3 | 1993.1 | 0 |  |  | 2
PP |  |  |  | vč. odvozu na recyklační středisko / trvalou skládku dle dispozic zhotovitele, vzdálenost uvedena orientačně Výměry zemních prací byly spočítány na základě digitálního modelu softwarem AutoCAD Civil 3D od společnosti Autodesk
VV |  |  |  | Zemní práce Výkop: 1993,1=1 993,100 [A]
P | 16 | 123738 |  | ODKOP PRO SPOD STAVBU SILNIC A ŽELEZNIC TŘ. I, ODVOZ DO 20KM | M3 | 4395.3 | 0 |  |  | 2
PP |  |  |  | vč. odvozu na recyklační středisko / trvalou skládku dle dispozic zhotovitele, vzdálenost uvedena orientačně Výměry zemních prací byly spočítány na základě digitálního modelu softwarem AutoCAD Civil 3D od společnosti Autodesk POZN.: Položka bude čerpána dle skutečného stavu a se souhlasem investora!
VV |  |  |  | Zemní práce Výkop pro sanaci aktivní zóny: 4395,3=4 395,300 [A]
P | 17 | 125733 |  | VYKOPÁVKY ZE ZEMNÍKŮ A SKLÁDEK TŘ. I, ODVOZ DO 3KM | M3 | 1348.594 | 0 |  |  | 2
PP |  |  |  | vč. dovozu z meziskládky dle dispozic zhotovitele, vzdálenost uvedena orientačně (Přemístění ŠD z původní vozovky)
VV |  |  |  | materiál pro provedení recyklace za studena na plochách sanace podloží dle pol. 113323: 1348,594=1 348,594 [A]
P | 18 | 125738 |  | VYKOPÁVKY ZE ZEMNÍKŮ A SKLÁDEK TŘ. I, ODVOZ DO 20KM | M3 | 831.285 | 0 |  |  | 2
PP |  |  |  | vč. dovozu zeminy schopné zúrodnění dle dispozic zhotovitele, vzdálenost uvedena orientačně
VV |  |  |  | Zemní práce - dle pol. 18222: 5459,0*0,15=818,850 [A] - dle pol. 18232: 82,9*0,15=12,435 [B] Celkem: A+B=831,285 [C]
P | 19 | 12922 |  | ČIŠTĚNÍ KRAJNIC OD NÁNOSU TL. DO 100MM | M2 | 5379.9 | 0 |  |  | 2
PP |  |  |  | vč. odvozu a uložení odpadu na recyklační středisko / trvalou skládku dle dispozic zhotovitele
VV |  |  |  | Zemní práce sejmutí drnu, nánosu z nezpevněných krajnic tl. do 100mm: 5379,9=5 379,900 [A]
P | 20 | 12931 |  | ČIŠTĚNÍ PŘÍKOPŮ OD NÁNOSU DO 0,25M3/M | M | 4187.2 | 0 |  |  | 2
PP |  |  |  | vč. odvozu a uložení odpadu na recyklační středisko / trvalou skládku dle dispozic zhotovitele
VV |  |  |  | Odvodnění Vyčištění zaneseného příkopu: 4187,2=4 187,200 [A]
P | 21 | 129945 |  | ČIŠTĚNÍ POTRUBÍ DN DO 300MM | M | 11 | 0 |  |  | 2
PP |  |  |  | vč. odvozu a uložení odpadu na recyklační středisko / trvalou skládku dle dispozic zhotovitele
VV |  |  |  | Odvodnění Vyčištění zanesených propustků DN 300: 11=11,000 [A]
P | 22 | 129946 |  | ČIŠTĚNÍ POTRUBÍ DN DO 400MM | M | 13 | 0 |  |  | 2
PP |  |  |  | vč. odvozu a uložení odpadu na recyklační středisko / trvalou skládku dle dispozic zhotovitele
VV |  |  |  | Odvodnění Vyčištění zanesených propustků DN 400: 13=13,000 [A]
P | 23 | 129957 |  | ČIŠTĚNÍ POTRUBÍ DN DO 500MM | M | 27 | 0 |  |  | 2
PP |  |  |  | vč. odvozu a uložení odpadu na recyklační středisko / trvalou skládku dle dispozic zhotovitele
VV |  |  |  | Odvodnění Vyčištění zanesených propustků DN 500: 27=27,000 [A]
P | 24 | 129958 |  | ČIŠTĚNÍ POTRUBÍ DN DO 600MM | M | 9 | 0 |  |  | 2
PP |  |  |  | vč. odvozu a uložení odpadu na recyklační středisko / trvalou skládku dle dispozic zhotovitele
VV |  |  |  | Odvodnění Vyčištění zanesených propustků DN 600: 9=9,000 [A]
P | 25 | 12996 |  | ČIŠTĚNÍ POTRUBÍ DN DO 800MM | M | 9 | 0 |  |  | 2
PP |  |  |  | vč. odvozu a uložení odpadu na recyklační středisko / trvalou skládku dle dispozic zhotovitele
VV |  |  |  | Odvodnění Vyčištění zanesených propustků DN 800: 9=9,000 [A]
P | 26 | 132738 |  | HLOUBENÍ RÝH ŠÍŘ DO 2M PAŽ I NEPAŽ TŘ. I, ODVOZ DO 20KM | M3 | 48.9 | 0 |  |  | 2
PP |  |  |  | vč. odvozu na recyklační středisko / trvalou skládku dle dispozic zhotovitele, vzdálenost uvedena orientačně Výměry zemních prací byly spočítány na základě digitálního modelu softwarem AutoCAD Civil 3D od společnosti Autodesk
VV |  |  |  | Zemní práce Výkop pro uložení trouby propustku: 48,9=48,900 [A]
P | 27 | 17110 |  | ULOŽENÍ SYPANINY DO NÁSYPŮ SE ZHUTNĚNÍM | M3 | 2163.744 | 0 |  |  | 2
PP |  |  |  | Uložení / rozprostření materiálu z původní vozovky
VV |  |  |  | materiál pro provedení recyklace za studena na plochách sanace podloží dle pol. 11333: 226,14=226,140 [A] dle pol. 11372.b: 589,01=589,010 [B] dle pol. 113323: 1348,594=1 348,594 [C] Celkem: A+B+C=2 163,744 [D]
P | 28 | 17120 |  | ULOŽENÍ SYPANINY DO NÁSYPŮ A NA SKLÁDKY BEZ ZHUTNĚNÍ | M3 | 6437.3 | 0 |  |  | 2
PP
VV |  |  |  | dle pol. 122738: 1993,1=1 993,100 [A] dle pol. 123738: 4395,3=4 395,300 [B] dle pol. 132738: 48,9=48,900 [C] Celkem: A+B+C=6 437,300 [D]
P | 29 | 17180 |  | ULOŽENÍ SYPANINY DO NÁSYPŮ Z NAKUPOVANÝCH MATERIÁLŮ | M3 | 2334.1 | 0 |  |  | 2
PP |  |  |  | zhutněný nenamrzavý materiál vhodný dle ČSN 73 6133 POZN.: O případném využití vyfrézovaného materiálu ze stavby rozhodne TDI, o zpětném využití zeminy do násypů bude rozhodnuto geologem stavby. Výměry zemních prací byly spočítány na základě digitálního modelu softwarem AutoCAD Civil 3D od společnosti Autodesk
VV |  |  |  | Zemní práce Násyp, zhutnění, předpoklad nákupu vhodného materiálu: 2334,1=2 334,100 [A]
P | 30 | 17581 |  | OBSYP POTRUBÍ A OBJEKTŮ Z NAKUPOVANÝCH MATERIÁLŮ | M3 | 53.6 | 0 |  |  | 2
PP
VV |  |  |  | Odvodnění Zásyp trouby propustku (plastové i ŽB) štěrkodrtí ŠD 0/32, hutnění po vrstvách tl. max. 0,30 m: 53,6=53,600 [A]
P | 31 | 18110 |  | ÚPRAVA PLÁNĚ SE ZHUTNĚNÍM V HORNINĚ TŘ. I | M2 | 19504.4 | 0 |  |  | 2
PP
VV |  |  |  | Plocha sanací: 19109,5=19 109,500 [A] Plocha štěrkového polštáře pod armovaný svah: 394,9=394,900 [B] Celkem: A+B=19 504,400 [C]
P | 32 | 18130 |  | ÚPRAVA PLÁNĚ BEZ ZHUTNĚNÍ | M2 | 5541.9 | 0 |  |  | 2
PP |  |  |  | Urovnání plochy pod ohumusováním
VV |  |  |  | Zemní práce - dle pol. 18222: 5459,0=5 459,000 [A] - dle pol. 18232: 82,9=82,900 [B] Celkem: A+B=5 541,900 [C]
P | 33 | 18222 |  | ROZPROSTŘENÍ ORNICE VE SVAHU V TL DO 0,15M | M2 | 5459 | 0 |  |  | 2
PP
VV |  |  |  | Zemní práce Ohumusování v tl. 150 mm ve svahu o sklonu max 1:1,5: 5459,0=5 459,000 [A]
P | 34 | 18232 |  | ROZPROSTŘENÍ ORNICE V ROVINĚ V TL DO 0,15M | M2 | 82.9 | 0 |  |  | 2
PP
VV |  |  |  | Zemní práce Ohumusování v tl. 150 mm v rovině: 82,9=82,900 [A]
P | 35 | 18242 |  | ZALOŽENÍ TRÁVNÍKU HYDROOSEVEM NA ORNICI | M2 | 8682.2 | 0 |  |  | 2
PP |  |  |  | příp. ruční osetí, dle plochy
VV |  |  |  | Zemní práce - dle pol. 18222: 5459,0=5 459,000 [A] - dle pol. 18232: 82,9=82,900 [B] - Obnova zatravnění po čištění příkopů (bude čerpáno dle skutečnosti): 3140,3=3 140,300 [C] Celkem: A+B+C=8 682,200 [D]
P | 36 | 18247 |  | OŠETŘOVÁNÍ TRÁVNÍKU | M2 | 8682.2 | 0 |  |  | 2
PP |  |  |  | do předání správci
VV |  |  |  | Zemní práce - dle pol. 18222: 5459,0=5 459,000 [A] - dle pol. 18232: 82,9=82,900 [B] - Obnova zatravnění po čištění příkopů (bude čerpáno dle skutečnosti): 3140,3=3 140,300 [C] Celkem: A+B+C=8 682,200 [D]
P | 37 | 18472 | R | OŠETŘENÍ KOŘENŮ STROMŮ | KUS | 98 | 0 |  |  | 2
PP |  |  |  | vč. likvidace dřevní hmoty dle dispozic zhotovitele POZN.: Položka bude čerpána dle skutečného stavu a se souhlasem investora!
VV |  |  |  | Ostatní Ošetření kořenů - odstranění kořenů a ošetření řezu: 98=98,000 [A]
SD |  | 2 |  | Základy
P | 38 | 21152 |  | SANAČNÍ ŽEBRA Z KAMENIVA DRCENÉHO | M3 | 9554.75 | 0 |  |  | 2
PP |  |  |  | POZN.: Položka bude čerpána dle skutečného stavu a se souhlasem investora!
VV |  |  |  | Konstrukce zpevněných ploch Sanace zemní pláně štěrkodrtí ŠDA 0/32 v tl. 500 mm (hutnění po vrstvách 250 mm): 19109,5*0,5=9 554,750 [A]
P | 39 | 21197 |  | OPLÁŠTĚNÍ ODVODŇOVACÍCH ŽEBER Z GEOTEXTILIE | M2 | 31 | 0 |  |  | 2
PP
VV |  |  |  | Odvodnění Separační geotextilie ve vsakovací jámě: 10*(1+0,5+1+0,5)+2*(1*0,5)=31,000 [A]
P | 40 | 21461 |  | SEPARAČNÍ GEOTEXTILIE | M2 | 19109.5 | 0 |  |  | 2
PP |  |  |  | šířka 3 m dle TP 97, pevnost proti protlačení CBR > 3 kN, odolnost proti proražení < 10 mm, tažnost > 50% POZN.: Položka bude čerpána dle skutečného stavu a se souhlasem investora!
VV |  |  |  | Konstrukce zpevněných ploch Separační netkaná geotextílie pro uložení na parapláň při provádění sanace zemní pláně: 19109,5=19 109,500 [A]
P | 41 | 21461C |  | SEPARAČNÍ GEOTEXTILIE DO 300G/M2 | M2 | 394.9 | 0 |  |  | 2
PP
VV |  |  |  | Armovaný svah - separační geotextílie, min. 200 g/m2: 394,9=394,900 [A]
P | 42 | 27152 |  | POLŠTÁŘE POD ZÁKLADY Z KAMENIVA DRCENÉHO | M3 | 73.5 | 0 |  |  | 2
PP
VV |  |  |  | Armovaný svah - štěrkový polštář ŠDa 0-32: 73,5=73,500 [A]
P | 43 | 28995 |  | KOTEVNÍ SÍTĚ PRO GABIONY A ARMOVANÉ ZEMINY | M2 | 672 | 0 |  |  | 2
PP
VV |  |  |  | Kotevní sítě pro armované zeminy - certifikovaný systém (skladebné rozměry 2,0 x 0,5 m): (8+18+68+48+38+4+26)*(0,7+2,5)=672,000 [A]
SD |  | 3 |  | Svislé konstrukce
P | 44 | 327215 | R | PŘEZDĚNÍ ZDÍ Z KAMENNÉHO ZDIVA S DOPLNĚNÍM KAMENE | M3 | 5.652 | 0 |  |  | 2
PP |  |  |  | POZN.: Položka bude čerpána dle skutečného stavu a se souhlasem investora! Položka zahrnuje očištění konstrukce, vyskládání uvolněných kamenů včetně případného doplnění kamenů a vyspárování kamenných čel stávajících propustků
VV |  |  |  | Odvodnění Sanace kamenných čel stávajících propustků (7 ks): 5,652=5,652 [A]
SD |  | 4 |  | Vodorovné konstrukce
P | 45 | 45131A |  | PODKLADNÍ A VÝPLŇOVÉ VRSTVY Z PROSTÉHO BETONU C20/25 | M3 | 3.77 | 0 |  |  | 2
PP
VV |  |  |  | Odvodnění Obložení příkopů lomovým kamenem v tl. 200 mm - betonové lože C20/25 nXF3 tl. 100 mm: 37,7*0,1=3,770 [A]
P | 46 | 45152 |  | PODKLADNÍ A VÝPLŇOVÉ VRSTVY Z KAMENIVA DRCENÉHO | M3 | 59.5 | 0 |  |  | 2
PP
VV |  |  |  | Armovaný svah - výplň líce, kamenivo frakce 63-125: 59,5=59,500 [A]
P | 47 | 45157 |  | PODKLADNÍ A VÝPLŇOVÉ VRSTVY Z KAMENIVA TĚŽENÉHO | M3 | 16.77 | 0 |  |  | 2
PP
VV |  |  |  | Odvodnění Štěrkopískové lože ŠP tl. min. 150 mm pod trouby propustků: 8,0=8,000 [A] Obložení příkopů lomovým kamenem v tl. 200 mm - vrstva štěrkopísku ŠP tl. 100 mm: 37,7*0,1=3,770 [B] Vsakovací jáma 10 x 1m - štěrkopísek tl. 0,5m: 10*0,5=5,000 [C] Celkem: A+B+C=16,770 [D]
P | 48 | 46321 |  | ROVNANINA Z LOMOVÉHO KAMENE | M3 | 5 | 0 |  |  | 2
PP |  |  |  | zemní práce součástí výkopů
VV |  |  |  | Odvodnění Vsakovací jáma o rozměrech 10 m x 1 m - štěrk fr. 63/125 tl. 0,5m: 10*0,5=5,000 [A]
P | 49 | 465512 |  | DLAŽBY Z LOMOVÉHO KAMENE NA MC | M3 | 7.54 | 0 |  |  | 2
PP
VV |  |  |  | Odvodnění Obložení příkopů lomovým kamenem v tl. 200 mm, vyspárování cementovou maltou MC25-XF4: 37,7*0,2=7,540 [A]
P | 50 | 466921 |  | DLAŽBY VEGETAČNÍ Z BETONOVÝCH DLAŽDIC NA SUCHO | M2 | 40 | 0 |  |  | 2
PP |  |  |  | POZN.: Položka bude čerpána dle skutečného stavu a se souhlasem investora!
VV |  |  |  | Betonová vegetační dlažba tl. 80 mm se zásypem asfaltovým recyklátem (kladená na sucho): 40=40,000 [A]
P | 51 | 46731A |  | STUPNĚ A PRAHY VODNÍCH KORYT Z PROSTÉHO BETONU C20/25 | M3 | 4.4 | 0 |  |  | 2
PP
VV |  |  |  | Odvodnění Základový betonový pas C20/25n-XF3 pod troubou propustku (10 ks) a na konci odláždění koryta (10 ks): 4,4=4,400 [A]
SD |  | 5 |  | Komunikace
P | 52 | 56334 |  | VOZOVKOVÉ VRSTVY ZE ŠTĚRKODRTI TL. DO 200MM | M2 | 15003.5 | 0 |  |  | 2
PP |  |  |  | Štěrkodrť ŠDA 0/32 ; tl. 200 mm
VV |  |  |  | Konstrukce zpevněných ploch v místě sanací: 15003,5=15 003,500 [A]
P | 53 | 56363 |  | VOZOVKOVÉ VRSTVY Z RECYKLOVANÉHO MATERIÁLU TL DO 150MM | M2 | 150.2 | 0 |  |  | 2
PP |  |  |  | POZN.: O využití vyfrézovaného materiálu ze stavby rozhodne TDI, předpoklad nákup vhodného materiálu fr. 0/32.
VV |  |  |  | Zhutněná vrstva asfaltového recyklátu frakce 0-32 tloušťky 0,15 m (hospodářské sjezdy): 150,2=150,200 [A]
P | 54 | 567544 | a | VRST PRO OBNOVU A OPR RECYK ZA STUD CEM A ASF EM TL DO 200MM | M2 | 10532 | 0 |  |  | 2
PP |  |  |  | Recyklace za studena na místě RS CA dle TP 208 tl. 180 mm Povrch po frézování bude dále rozfrézován, bude přidáno doplňkové kamenivo podle výsledků průkazní zkoušky, provedena reprofilace do požadovaných sklonových poměrů a předhutnění vrstvy, realizace dle TP 208. Materiály předepsané pro recyklaci za studena vykázány zvlášť.
VV |  |  |  | Konstrukce zpevněných ploch: 10532,0=10 532,000 [A]
P | 55 | 567544 | b | VRST PRO OBNOVU A OPR RECYK ZA STUD CEM A ASF EM TL DO 200MM | M2 | 12020.8 | 0 |  |  | 2
PP |  |  |  | Recyklace za studena na místě RS CA dle TP 208 tl. 180 mm na plochách sanace podloží Zahrnuje přidání doplňkového kameniva podle výsledků průkazní zkoušky, reprofilace do požadovaných sklonových poměrů a předhutnění vrstvy, vrstvy, realizace dle TP 208. Materiály předepsané pro recyklaci za studena vykázány zvlášť. Příčné přemístění materiálu z původní vozovky (podkladní asfaltová vrstva, penetrační makadam, štěrkodrť) a uložení / rozprostření materiálu je vykázáno zvlášť.
VV |  |  |  | Konstrukce zpevněných ploch v místě sanací: 12020,8=12 020,800 [A]
P | 56 | 567544-M1 | R | ASFALTOVÉ POJIVO | T | 280.105 | 0 |  |  | 2
PP |  |  |  | Asfaltové pojivo - pěnoasfalt, asfaltová amulze - 3% - zbytkového množství čerpáno v rozsahu dle průkazní zkoušky!
VV |  |  |  | Množství asf. pojiva při OH 2,3 T/m3 dle pol. 567544.a: 10532,0*0,18*2,3*0,03=130,807 [A] dle pol. 567544.b: 12020,80*0,18*2,3*0,03=149,298 [B] Celkem: A+B=280,105 [C]
P | 57 | 567544-M2 | R | CEMENT | T | 373.474 | 0 |  |  | 2
PP |  |  |  | Cement - 4% čerpáno v rozsahu dle průkazní zkoušky!
VV |  |  |  | Množství cementu při OH 2,3 T/m3 dle pol. 567544.a: 10532,0*0,18*2,3*0,04=174,410 [A] dle pol. 567544.b: 12020,80*0,18*2,3*0,04=199,064 [B] Celkem: A+B=373,474 [C]
P | 58 | 567544-M3 | R | DOPLŇKOVÉ KAMENIVO | T | 933.686 | 0 |  |  | 2
PP |  |  |  | Doplňkové kamenivo - 10% čerpáno v rozsahu dle průkazní zkoušky!
VV |  |  |  | Množství asf. pojiva při OH 2,3 T/m3 dle pol. 567544.a: 10532,0*0,18*2,3*0,1=436,025 [A] dle pol. 567544.b: 12020,80*0,18*2,3*0,1=497,661 [B] Celkem: A+B=933,686 [C]
P | 59 | 56963 |  | ZPEVNĚNÍ KRAJNIC Z RECYKLOVANÉHO MATERIÁLU TL DO 150MM | M2 | 5380 | 0 |  |  | 2
PP |  |  |  | POZN.: O využití vyfrézovaného materiálu ze stavby rozhodne TDI, předpoklad nákup vhodného materiálu fr. 0/32.
VV |  |  |  | Zhutněná vrstva asfaltového recyklátu frakce 0-32 jako nezpevněná krajnice tloušťky 0,15 m: 5380,0=5 380,000 [A]
P | 60 | 572213 |  | SPOJOVACÍ POSTŘIK Z EMULZE DO 0,5KG/M2 | M2 | 20317.4 | 0 |  |  | 2
PP |  |  |  | Spojovací postřik emulzní ; PS-C 0,40 kg/m2
VV |  |  |  | Konstrukce zpevněných ploch: 20317,4=20 317,400 [A]
P | 61 | 572223 |  | SPOJOVACÍ POSTŘIK Z EMULZE DO 1,0KG/M2 | M2 | 20722 | 0 |  |  | 2
PP |  |  |  | Spojovací postřik emulzní ; PS-C 0,60 kg/m2
VV |  |  |  | Konstrukce zpevněných ploch: 20722,0=20 722,000 [A]
P | 62 | 574A34 |  | ASFALTOVÝ BETON PRO OBRUSNÉ VRSTVY ACO 11+, 11S TL. 40MM | M2 | 20317.4 | 0 |  |  | 2
PP |  |  |  | Asfaltový beton pro obrusnou vrstvu ACO 11+ 50/70 ; tl. 40 mm
VV |  |  |  | Konstrukce zpevněných ploch: 20317,4=20 317,400 [A]
P | 63 | 574E56 |  | ASFALTOVÝ BETON PRO PODKLADNÍ VRSTVY ACP 16+, 16S TL. 60MM | M2 | 20722 | 0 |  |  | 2
PP |  |  |  | Asfaltový beton pro podkladní vrstvu ACP 16+ 50/70 ; tl. 60 mm
VV |  |  |  | Konstrukce zpevněných ploch: 20722,0=20 722,000 [A]
P | 64 | 58920 | a | VÝPLŇ SPAR MODIFIKOVANÝM ASFALTEM | M | 111.5 | 0 |  |  | 2
PP |  |  |  | na tl. do 40mm
VV |  |  |  | Konstrukce zpevněných ploch Ošetření spár těsnící asfaltovou modifikovanou zálivkou za horka typu N2 dle ČSN EN 14188-1: 111,5=111,500 [A]
P | 65 | 58920 | b | VÝPLŇ SPAR MODIFIKOVANÝM ASFALTEM | M | 114.3 | 0 |  |  | 2
PP |  |  |  | na tl. do 60mm
VV |  |  |  | Konstrukce zpevněných ploch Ošetření spár těsnící asfaltovou modifikovanou zálivkou za horka typu N2 dle ČSN EN 14188-1: 114,3=114,300 [A]
SD |  | 6 |  | Úpravy povrchů, podlahy, výplně otvorů
P | 66 | 626122 | R | SANACE BETONOVÝCH PLOCH DROBNÝCH KONSTRUKCÍ | M2 | 15.6 | 0 |  |  | 2
PP |  |  |  | POZN.: Položka bude čerpána dle skutečného stavu a se souhlasem investora! Položka zahrnuje očištění konstrukce otryskáním tlakovou vodou s tlakem do 400 bar, sanace ocelové výztuže (mech, očištění, nátěr), spojovací můstek, reprofilační malta, dvojitý antikarbonatační (sjednocující) nátěr
VV |  |  |  | Odvodnění Sanace betonových čel stávajících propustků (7 ks): 15,6=15,600 [A]
SD |  | 8 |  | Potrubí
P | 67 | 87646 | R | OCHRANA SDĚLOVACÍCH KABELŮ | M | 105.3 | 0 |  |  | 2
PP |  |  |  | Položka zahrnuje odkrytí kabelového vedení, uložení do podélně dělených chrániček PE110 s víčky a zatahovacím lankem, s dostatečným přesahem na každou stranu, případným zahloubením a obetonováním, přiložení 1 rezervní chráničky PE110. POZN.: Položka bude čerpána dle skutečného stavu a se souhlasem investora!
VV |  |  |  | Ostatní Ochrana stávajícího vedení sdělovacích kabelů: 105,3=105,300 [A]
P | 68 | 89722 |  | VPUSŤ KANALIZAČNÍ HORSKÁ KOMPLETNÍ Z BETON DÍLCŮ | KUS | 1 | 0 |  |  | 2
PP |  |  |  | vč. podkladního betonu tl. 100 mm C12/15-X0, vč. napojení
VV |  |  |  | Odvodnění Prefabrikovaná horská vpust s mříží: 1=1,000 [A]
SD |  | 9 |  | Ostatní konstrukce a práce
P | 69 | 9112A1 |  | ZÁBRADLÍ MOSTNÍ S VODOR MADLY - DODÁVKA A MONTÁŽ | M | 16 | 0 |  |  | 2
PP
VV |  |  |  | Ostatní Silniční zábradlí dvoutrubkové nové, ocelové, výška min. 1,1 m, povrchová úprava pozink + 2x nátěr, včetně kotvení pomocí kotev vlepených do vrtů na římse propustku: 4+2+2+4+4=16,000 [A]
P | 70 | 9112A3 |  | ZÁBRADLÍ MOSTNÍ S VODOR MADLY - DEMONTÁŽ S PŘESUNEM | M | 16 | 0 |  |  | 2
PP |  |  |  | vč. likvidace dle dispozic zhotovitele
VV |  |  |  | Ostatní Odstranění stávajícího ocelového zábradlí na římsách propustku: 4+2+2+4+4=16,000 [A]
P | 71 | 917224 |  | SILNIČNÍ A CHODNÍKOVÉ OBRUBY Z BETONOVÝCH OBRUBNÍKŮ ŠÍŘ 150MM | M | 38 | 0 |  |  | 2
PP
VV |  |  |  | Betonová obruba 150/250 mm uložená do betonového lože C20/25 nXF3 s opěrou - - přímá: 34,0=34,000 [A] - oblouková R =1m: 4,0=4,000 [B] Celkem: A+B=38,000 [C]
P | 72 | 9183B3 |  | PROPUSTY Z TRUB DN 400MM PLASTOVÝCH | M | 54 | 0 |  |  | 2
PP |  |  |  | Trouba žebrovaná z materiálu PP, nebo PE-HD, kruhové pevnosti SN16, DN 400
VV |  |  |  | Odvodnění 5ks propustků, včetně šikmého seříznutí (10x): 54,0=54,000 [A]
P | 73 | 919111 |  | ŘEZÁNÍ ASFALTOVÉHO KRYTU VOZOVEK TL DO 50MM | M | 111.5 | 0 |  |  | 2
PP
VV |  |  |  | Konstrukce zpevněných ploch Zaříznutí spáry asfaltových vrstev vozovek v tl. max 40 mm: 111,5=111,500 [A]
P | 74 | 919112 |  | ŘEZÁNÍ ASFALTOVÉHO KRYTU VOZOVEK TL DO 100MM | M | 114.3 | 0 |  |  | 2
PP
VV |  |  |  | Konstrukce zpevněných ploch Zaříznutí spáry asfaltových vrstev vozovek v tl. max 60 mm: 114,3=114,300 [A]
P | 75 | 966138 |  | BOURÁNÍ KONSTRUKCÍ Z KAMENE NA MC S ODVOZEM DO 20KM | M3 | 23 | 0 |  |  | 2
PP |  |  |  | vč. odvozu a uložení na recyklační středisko / trvalou skládku dle dispozic zhotovitele, vzdálenost uvedena orientačně POZN.: Odborný odhad - některá čela jsou skryta pod nánosem zeminy - Položka bude čerpána dle skutečného stavu a se souhlasem investora!
VV |  |  |  | Bourací práce a demolice Demolice stávajících kamenných čel propustků, 10 ks: 23=23,000 [A]
P | 76 | 966168 |  | BOURÁNÍ KONSTRUKCÍ ZE ŽELEZOBETONU S ODVOZEM DO 20KM | M3 | 15 | 0 |  |  | 2
PP |  |  |  | vč. odvozu a uložení na recyklační středisko / trvalou skládku dle dispozic zhotovitele, vzdálenost uvedena orientačně POZN.: Položka bude čerpána dle skutečného stavu a se souhlasem investora!
VV |  |  |  | Bourací práce a demolice Bourání skrytých železobetonových konstrukcí: 14=14,000 [A] Vybourání stávající horské vpusti (1ks) předpokl. objemu do 1 m3: 1=1,000 [B] Celkem: A+B=15,000 [C]
P | 77 | 966345 |  | BOURÁNÍ PROPUSTŮ Z TRUB DN DO 300MM | M | 6.6 | 0 |  |  | 2
PP |  |  |  | vč. odvozu a uložení na recyklační středisko / trvalou skládku dle dispozic zhotovitele
VV |  |  |  | Bourací práce a demolice Vybourání stávající betonových trub DN 300 trubních propustků a zatrubněných příkopů včetně betonového a štěrkopískového lože (1 propustek): 6,6=6,600 [A]
P | 78 | 966346 |  | BOURÁNÍ PROPUSTŮ Z TRUB DN DO 400MM | M | 38.8 | 0 |  |  | 2
PP |  |  |  | vč. odvozu a uložení na recyklační středisko / trvalou skládku dle dispozic zhotovitele
VV |  |  |  | Bourací práce a demolice Vybourání stávající betonových trub DN 400 trubních propustků a zatrubněných příkopů včetně betonového a štěrkopískového lože (4 propustky): 38,8=38,800 [A]

## SO 180
ASPE10 |  |  |  | Firma: Atelier PROMIKA s.r.o. | [5 empty] | 3
|  |  |  | Soupis prací objektu | [5 empty] | 3
S | Stavba: | 2005 |  | Rekonstrukce silnice II/102 v úseku od okr. Praha západ po křiž. se silnicí II/114 |  |  | SO 180 |  | 0,00 | 2
O | Rozpočet: | SO 180 |  | Dopravně inženýrská opatření (DIO) |  |  |  |  | 15,00 | 2
Typ | Poř. číslo | Kód položky | Varianta | Název položky | MJ | Množství | Jednotková cena |  | 21,00 | 2
[7 empty] | Jednotková | Celkem
0 | 1 | 2 | 3 | 4 | 5 | 6 | 9 | 10
SD |  | 0 |  | Všeobecné konstrukce a práce
P | 1 | 02720 |  | POMOC PRÁCE ZŘÍZ NEBO ZAJIŠŤ REGULACI A OCHRANU DOPRAVY | KPL | 1 | 0 |  |  | 2
PP |  |  |  | Vyznačení objízdné trasy a úplné uzavírky položka zahrnuje - osazení značení dle TP66, schématu C/10b - montáž, pronájem a demontáž DIO - zakrytí nebo úpravu stávajícího DZ v rozporu s DIO Předpokládané počty osazeného DZ: IS11a 5x, IS11b 5x, IS11c 7x, IP10b 3x, B1+Z2 +5 výstražných světel typu 1 5x, IP10a+E3a 3x, IP10a 1x, B20a 2x Předpokládaná doba osazení 6 měsíců
VV
P | 2 | 02720 | a | POMOC PRÁCE ZŘÍZ NEBO ZAJIŠŤ REGULACI A OCHRANU DOPRAVY | KPL | 1 | 0 |  |  | 2
PP |  |  |  | Vypracování, projednání a zajištění povolení DIO s DOSS, zajištění DIR
VV
P | 3 | 02720 | b | POMOC PRÁCE ZŘÍZ NEBO ZAJIŠŤ REGULACI A OCHRANU DOPRAVY | KPL | 1 | 0 |  |  | 2
PP |  |  |  | Projednání dočasného omezení autobusové dopravy s provozovateli hromadné dopravy: provizorní přesunutí zastávek "Nové Dvory, Porostliny" obousměrně a "Korkyně, Křížov, U Kapličky" obousměrně (celkem 4x), dočasné zrušení zastávky "Buš, Nová Hospoda" obousměrně (celkem 2x)
VV
SD |  | 1 |  | Zemní práce
P | 4 | 11372 |  | FRÉZOVÁNÍ ZPEVNĚNÝCH PLOCH ASFALTOVÝCH | M3 | 271 | 0 |  |  | 2
PP |  |  |  | vč. odvozu, uložení a uskladnění dle dispozic zhotovitele, povinný odkup frézované suti zhotovitelem! POZN.: Položka bude čerpána v rozsahu dle pokynů investora!
VV |  |  |  | Lokální opravy obrusné a ložné vrstvy vozovky na objízdných trasách Frézování asfaltových vrstev stávající vozovky do hloubky 100 mm: 2710*0,1=271,000 [A]
SD |  | 5 |  | Komunikace
P | 5 | 572123 |  | INFILTRAČNÍ POSTŘIK Z EMULZE DO 1,0KG/M2 | M2 | 2710 | 0 |  |  | 2
PP |  |  |  | Infiltrační postřik emulzní ; PI-C 0,80 kg/m2 POZN.: Položka bude čerpána v rozsahu dle pokynů investora!
VV |  |  |  | Lokální opravy obrusné a ložné vrstvy vozovky na objízdných trasách Nová vozovka: 2710=2 710,000 [A]
P | 6 | 572213 |  | SPOJOVACÍ POSTŘIK Z EMULZE DO 0,5KG/M2 | M2 | 2710 | 0 |  |  | 2
PP |  |  |  | Spojovací postřik emulzní ; PS-C 0,40 kg/m2 POZN.: Položka bude čerpána v rozsahu dle pokynů investora!
VV |  |  |  | Lokální opravy obrusné a ložné vrstvy vozovky na objízdných trasách Nová vozovka: 2710=2 710,000 [A]
P | 7 | 574A34 |  | ASFALTOVÝ BETON PRO OBRUSNÉ VRSTVY ACO 11+, 11S TL. 40MM | M2 | 2710 | 0 |  |  | 2
PP |  |  |  | Asfaltový beton pro obrusnou vrstvu ACO 11+ 50/70 ; tl. 40 mm POZN.: Položka bude čerpána v rozsahu dle pokynů investora!
VV |  |  |  | Lokální opravy obrusné a ložné vrstvy vozovky na objízdných trasách Nová vozovka: 2710=2 710,000 [A]
P | 8 | 574E56 |  | ASFALTOVÝ BETON PRO PODKLADNÍ VRSTVY ACP 16+, 16S TL. 60MM | M2 | 2710 | 0 |  |  | 2
PP |  |  |  | Asfaltový beton pro podkladní vrstvu ACP 16+ 50/70 ; tl. 60 mm POZN.: Položka bude čerpána v rozsahu dle pokynů investora!
VV |  |  |  | Lokální opravy obrusné a ložné vrstvy vozovky na objízdných trasách Nová vozovka: 2710=2 710,000 [A]
SD |  | 9 |  | Ostatní konstrukce a práce
P | 9 | 919112 |  | ŘEZÁNÍ ASFALTOVÉHO KRYTU VOZOVEK TL DO 100MM | M | 2980 | 0 |  |  | 2
PP |  |  |  | POZN.: Položka bude čerpána v rozsahu dle pokynů investora!
VV |  |  |  | Lokální opravy obrusné a ložné vrstvy vozovky na objízdných trasách Zaříznutí spáry asfaltových vrstev vozovek na rozhraní nového a původního krytu nebo při opravě trhliny: 2980=2 980,000 [A]
P | 10 | 931326 |  | TĚSNĚNÍ DILATAČ SPAR ASF ZÁLIVKOU MODIFIK PRŮŘ DO 800MM2 | M | 2980 | 0 |  |  | 2
PP |  |  |  | POZN.: Položka bude čerpána v rozsahu dle pokynů investora!
VV |  |  |  | Lokální opravy obrusné a ložné vrstvy vozovky na objízdných trasách Ošetření spár těsnící asfaltovou modifikovanou zálivkou za horka typu N2 dle ČSN EN 14188-1 na rozhraní nového a původního krytu nebo při opravě trhliny: 2980=2 980,000 [A]

## SO 190
ASPE10 |  |  |  | Firma: Atelier PROMIKA s.r.o. | [5 empty] | 3
|  |  |  | Soupis prací objektu | [5 empty] | 3
S | Stavba: | 2005 |  | Rekonstrukce silnice II/102 v úseku od okr. Praha západ po křiž. se silnicí II/114 |  |  | SO 190 |  | 0,00 | 2
O | Rozpočet: | SO 190 |  | Stálé dopravní značení |  |  |  |  | 15,00 | 2
Typ | Poř. číslo | Kód položky | Varianta | Název položky | MJ | Množství | Jednotková cena |  | 21,00 | 2
[7 empty] | Jednotková | Celkem
0 | 1 | 2 | 3 | 4 | 5 | 6 | 9 | 10
SD |  | 9 |  | Ostatní konstrukce a práce
P | 1 | 9113A1 |  | SVODIDLO OCEL SILNIČ JEDNOSTR, ÚROVEŇ ZADRŽ N1, N2 - DODÁVKA A MONTÁŽ | M | 98 | 0 |  |  | 2
PP |  |  |  | Ocelové jednostranné svodidlo s úrovní zadržení min. N2, pracovní šířka pro osazení na krajnici šířky 1 m za lícem svodidla
VV |  |  |  | Ostatní dopravní zařízení navrhované délka bez náběhů + délka náběhů: 90,0+2*4,0=98,000 [A]
P | 2 | 9113A2 |  | SVODIDLO OCEL SILNIČ JEDNOSTR, ÚROVEŇ ZADRŽ N1, N2 - MONTÁŽ S PŘESUNEM (BEZ DODÁVKY) | M | 50 | 0 |  |  | 2
PP |  |  |  | zpětné osazení původních svododel vč. vyzvednutí ze skladu dle dispozic zhotovitele
VV |  |  |  | Ostatní dopravní zařízení navrhované délka bez náběhů: 50,0=50,000 [A]
P | 3 | 9113A3 | a | SVODIDLO OCEL SILNIČ JEDNOSTR, ÚROVEŇ ZADRŽ N1, N2 - DEMONTÁŽ S PŘESUNEM | M | 20 | 0 |  |  | 2
PP |  |  |  | vč. likvidace dle dispozic zhotovitele
VV |  |  |  | Rušené svislé dopravní značení Demontáž stávajících ocelových svodidel: 20=20,000 [A]
P | 4 | 9113A3 | b | SVODIDLO OCEL SILNIČ JEDNOSTR, ÚROVEŇ ZADRŽ N1, N2 - DEMONTÁŽ S PŘESUNEM | M | 50 | 0 |  |  | 2
PP |  |  |  | vč. očištění a uložení na sklad dle dispozic zhotovitele pro následné zpětné osazení
VV |  |  |  | Rušené svislé dopravní značení Demontáž stávajících ocelových svodidel: 50=50,000 [A]
P | 5 | 91228 | a | SMĚROVÉ SLOUPKY Z PLAST HMOT VČETNĚ ODRAZNÉHO PÁSKU | KUS | 284 | 0 |  |  | 2
PP |  |  |  | Směrový sloupek Z11a/b plastový včetně odrazového pásku, bílá barva
VV |  |  |  | Ostatní dopravní zařízení navrhované: 284=284,000 [A]
P | 6 | 91228 | b | SMĚROVÉ SLOUPKY Z PLAST HMOT VČETNĚ ODRAZNÉHO PÁSKU | KUS | 10 | 0 |  |  | 2
PP |  |  |  | Směrový sloupek Z11c/d nebo Z11g plastový včetně odrazového pásku, červená barva
VV |  |  |  | Ostatní dopravní zařízení navrhované: 10=10,000 [A]
P | 7 | 912283 |  | SMĚROVÉ SLOUPKY Z PLAST HMOT - DEMONTÁŽ A ODVOZ | KUS | 284 | 0 |  |  | 2
PP |  |  |  | vč. likvidace dle dispozic zhotovitele bude čerpáno dle skutečného rozsahu
VV |  |  |  | Rušené svislé dopravní značení Odstranění stávajících směrových sloupků: 284=284,000 [A]
P | 8 | 91238 |  | SMĚROVÉ SLOUPKY Z PLAST HMOT - NÁSTAVCE NA SVODIDLA VČETNĚ ODRAZNÉHO PÁSKU | KUS | 4 | 0 |  |  | 2
PP |  |  |  | Směrový sloupek Z11a/b plastový včetně odrazového pásku pro montáž na svodidlo, bílá barva
VV |  |  |  | Ostatní dopravní zařízení navrhované: 4=4,000 [A]
P | 9 | 914131 |  | DOPRAVNÍ ZNAČKY ZÁKLADNÍ VELIKOSTI OCELOVÉ FÓLIE TŘ 2 - DODÁVKA A MONTÁŽ | KUS | 51 | 0 |  |  | 2
PP |  |  |  | Osazení na sloupek, činná plocha značky provedena z retroreflexivní fólie nejméně třídy RA2
VV |  |  |  | Svislé dopravní značení navrhované IS14: 2=2,000 [A] P1: 4=4,000 [B] IS3c: 1=1,000 [C] IS16b: 4=4,000 [D] A2a a IP5: 2*2=4,000 [E] IS3b: 1=1,000 [F] A14: 2=2,000 [G] 4x IS3: 4*2=8,000 [H] 2x IS24b a 2x IS5: 4*1=4,000 [I] P4 a E3a: 2*2=4,000 [J] P6: 2=2,000 [K] C4a: 2=2,000 [L] A2b, IP5 a E4: 3*2=6,000 [M] A1b: 1=1,000 [N] P1 a E2b: 2*1=2,000 [O] 2x IS3: 2*1=2,000 [P] P2 a E2b: 2*1=2,000 [Q] Celkem: A+B+C+D+E+F+G+H+I+J+K+L+M+N+O+P+Q=51,000 [R]
P | 10 | 914133 |  | DOPRAVNÍ ZNAČKY ZÁKLADNÍ VELIKOSTI OCELOVÉ FÓLIE TŘ 2 - DEMONTÁŽ | KUS | 38 | 0 |  |  | 2
PP |  |  |  | vč. likvidace dle dispozic zhotovitele
VV |  |  |  | Rušené svislé dopravní značení IS14: 2=2,000 [A] A22: 2=2,000 [B] P1 a E2b: 2*3=6,000 [C] IS3c a komerční směrový ukazatel: 2*1=2,000 [D] IS16b: 4=4,000 [E] IS3b: 2=2,000 [F] A2a: 1=1,000 [G] P1: 2=2,000 [H] 2x IS24b a komerční směrový ukazatel: 3*1=3,000 [I] 4x IS3: 4*2=8,000 [J] P4: 2=2,000 [K] A2a a E4: 2*2=4,000 [L] Celkem: A+B+C+D+E+F+G+H+I+J+K+L=38,000 [M]
P | 11 | 914731 |  | STÁLÁ DOPRAV ZAŘÍZ Z3 OCEL S FÓLIÍ TŘ 2 DODÁVKA A MONTÁŽ | KUS | 26 | 0 |  |  | 2
PP |  |  |  | Osazení na sloupek, činná plocha značky provedena z retroreflexivní fólie nejméně třídy RA2
VV |  |  |  | Svislé dopravní značení navrhované 2x Z3: 2*13=26,000 [A]
P | 12 | 914913 |  | SLOUPKY A STOJKY DZ Z OCEL TRUBEK ZABETON DEMONTÁŽ | KUS | 26 | 0 |  |  | 2
PP |  |  |  | vč. likvidace dle dispozic zhotovitele
VV |  |  |  | Rušené svislé dopravní značení IS14: 2=2,000 [A] A22: 2=2,000 [B] P1 a E2b: 1*3=3,000 [C] IS3c a komerční směrový ukazatel: 1=1,000 [D] IS16b: 4=4,000 [E] IS3b: 2=2,000 [F] A2a: 1=1,000 [G] P1: 2=2,000 [H] 2x IS24b a komerční směrový ukazatel: 1=1,000 [I] 4x IS3: 2*2=4,000 [J] P4: 2=2,000 [K] A2a a E4: 2=2,000 [L] Celkem: A+B+C+D+E+F+G+H+I+J+K+L=26,000 [M]
P | 13 | 914921 |  | SLOUPKY A STOJKY DOPRAVNÍCH ZNAČEK Z OCEL TRUBEK DO PATKY - DODÁVKA A MONTÁŽ | KUS | 48 | 0 |  |  | 2
PP
VV |  |  |  | Svislé dopravní značení navrhované IS14: 2=2,000 [A] P1: 4=4,000 [B] IS3c: 1=1,000 [C] IS16b: 4=4,000 [D] A2a a IP5 na jeden sloupek: 2=2,000 [E] IS3b: 1=1,000 [F] A14: 2=2,000 [G] 4x IS3 na dva sloupky: 2*2=4,000 [H] 2x IS24b a 2x IS5 na dva sloupky: 2*1=2,000 [I] P4 a E3a na jeden sloupek: 2=2,000 [J] P6: 2=2,000 [K] C4a: 2=2,000 [L] A2b, IP5 a E4 na jeden sloupek: 2=2,000 [M] A1b: 1=1,000 [N] P1 a E2b na jeden sloupek: 1=1,000 [O] 2x IS3 na dva sloupky: 2=2,000 [P] P2 a E2b na jeden sloupek: 1=1,000 [Q] 2x Z3 na jeden sloupek: 13=13,000 [R] Celkem: A+B+C+D+E+F+G+H+I+J+K+L+M+N+O+P+Q+R=48,000 [S]
P | 14 | 915111 |  | VODOROVNÉ DOPRAVNÍ ZNAČENÍ BARVOU HLADKÉ - DODÁVKA A POKLÁDKA | M2 | 933.1 | 0 |  |  | 2
PP |  |  |  | 1. fáze VDZ vč. předznačení Vodorovné dopravní značení jednosložkovou rozpouštědlovou barvou s obsahem sušiny min, 75% hladké, bílá barva, retroreflexivní
VV |  |  |  | Vodorovné značení navrhované (V1a, V2b, V4, V6a, V6b, V13): 933,1=933,100 [A]
P | 15 | 915221 |  | VODOR DOPRAV ZNAČ PLASTEM STRUKTURÁLNÍ NEHLUČNÉ - DOD A POKLÁDKA | M2 | 933.1 | 0 |  |  | 2
PP |  |  |  | 2. fáze VDZ Vodorovné dopravní značení plastem strukturální, nehlučné, retroreflexivní, bílá barva, dvousložkový plast, typ II dle TP 70 pro zajištění odtoku vody a viditelnosti za deště
VV |  |  |  | Vodorovné značení navrhované (V1a, V2b, V4, V6a, V6b, V13): 933,1=933,100 [A]
P | 16 | 93818 |  | OČIŠTĚNÍ ASFALT VOZOVEK ZAMETENÍM | M2 | 20500 | 0 |  |  | 2
PP |  |  |  | před provedením 2 fáze VDZ (plošné, dle výměry obrusné vrtsvy vč. přesahů)
VV

## VON
ASPE10 |  |  |  | Firma: Atelier PROMIKA s.r.o. | [5 empty] | 3
|  |  |  | Soupis prací objektu | [5 empty] | 3
S | Stavba: | 2005 |  | Rekonstrukce silnice II/102 v úseku od okr. Praha západ po křiž. se silnicí II/114 |  |  | VON |  | 0,00 | 2
O | Rozpočet: | VON |  | Vedlejší a ostatní náklady |  |  |  |  | 15,00 | 2
Typ | Poř. číslo | Kód položky | Varianta | Název položky | MJ | Množství | Jednotková cena |  | 21,00 | 2
[7 empty] | Jednotková | Celkem
0 | 1 | 2 | 3 | 4 | 5 | 6 | 9 | 10
SD |  | 0 |  | Všeobecné konstrukce a práce
P | 1 | 02520 |  | ZKOUŠENÍ MATERIÁLŮ NEZÁVISLOU ZKUŠEBNOU | KPL | 1 | 0 |  |  | 2
PP |  |  |  | Odborné stanovení dávkování asfaltu a cementu při recyklaci za studena
VV
P | 2 | 02620 |  | ZKOUŠENÍ KONSTRUKCÍ A PRACÍ NEZÁVISLOU ZKUŠEBNOU | KPL | 1 | 0 |  |  | 2
PP |  |  |  | Zkoušky pláně (předpoklad á 200m)
VV
P | 3 | 02730 |  | POMOC PRÁCE ZŘÍZ NEBO ZAJIŠŤ OCHRANU INŽENÝRSKÝCH SÍTÍ | KPL | 1 | 0 |  |  | 2
PP |  |  |  | Vytýčení veškerých inženýrských sítí a jejich ochrana během výstavby - náklady správců sítí včetně zemních prací a ostatních přípomocí zhotovitele
VV
P | 4 | 029111 |  | OSTATNÍ POŽADAVKY - GEODETICKÉ ZAMĚŘENÍ - DÉLKOVÉ | HM | 34 | 0 |  |  | 2
PP |  |  |  | Geodetické zaměření skutečného provedení stavby
VV |  |  |  | délka skutečné rekonstrukce vozovky: 34=34,000 [A]
P | 5 | 02930 |  | OSTATNÍ POŽADAVKY - UMĚLECKÁ DÍLA | KPL | 1 | 0 |  |  | 2
PP |  |  |  | Ochrana stávající zděné kapličky na ostrůvku křížovatky v km 1,75 stavby proti poškození stavební technikou, předp. bedněním.
VV
P | 6 | 02943 |  | OSTATNÍ POŽADAVKY - VYPRACOVÁNÍ RDS | KPL | 1 | 0 |  |  | 2
PP |  |  |  | pro celou stavbu
VV
P | 7 | 02944 |  | OSTAT POŽADAVKY - DOKUMENTACE SKUTEČ PROVEDENÍ V DIGIT FORMĚ | KPL | 1 | 0 |  |  | 2
PP |  |  |  | a tištěné - pro celou stavbu
VV
P | 8 | 02946 |  | OSTAT POŽADAVKY - FOTODOKUMENTACE | KPL | 1 | 0 |  |  | 2
PP
VV
P | 9 | 02960 |  | OSTATNÍ POŽADAVKY - ODBORNÝ DOZOR | KPL | 1 | 0 |  |  | 2
PP |  |  |  | účast geologa na stavbě, stanovení rozsahu sanací
VV
P | 10 | 02991 |  | OSTATNÍ POŽADAVKY - INFORMAČNÍ TABULE | KUS | 2 | 0 |  |  | 2
PP |  |  |  | INFORMAČNÍ TABULE VČETNĚ OSAZENÍ, ÚDRŽBY, OPRAV A ODSTRANĚNÍ
VV
P | 11 | 03100 |  | ZAŘÍZENÍ STAVENIŠTĚ - ZŘÍZENÍ, PROVOZ, DEMONTÁŽ | KPL | 1 | 0 |  |  | 2
PP |  |  |  | Veškeré plochy a vybavení ZS pro zajištění provedení stavby
VV