## Technická specifikace
Příloha č. 4 zadávací dokumentace
Položkový rozpočet - Nákup notebooků a dokovacích stanic
Dvořákovo gymnázium a Střední odborná škola ekonomická, Dvořákovo náměstí 800, 278 53 Kralupy nad Vltavou
Účastník:
NOTEBOOK 15,6"
Základní technické údaje | Minimální technické požadavky | Návrh uchazeče (značky, typ, technické parametry nabízeného zboží) | Splněno ANO/NE
Značka a typ | -
Lokalizace operačního systému | Česká republika
Lokalizace klávesnice | Česká republika
Numerická klávesnice | ano
Operační systém | W10 PRO/EDU
Kancelářský SW | -
Procesor | ClockSpeed min 3Ghz, turbo min 4Ghz, CPU PassMark min 6200
Webová kamera | webkamera s mikrofonem
Displej | 15.6", min. Full HD (1920x1080), matný
Grafická karta | výstup min. 1x HDMI 1.4a
Operační paměť (RAM) | min 8GB DD4 v 1 slotu, min 1 slot volný pro rozšíření
Interní paměť (HDD) | min 256 GB SSD, slot PCIe M.2
Audio | min. 1x 3.5mm jack, zvuková karta
LAN (síťová karta) | 1x RJ-45, min. 10/100/1000 Mb/s
Wireless LAN | WiFi 6
Bluetooth | min. 5.1
USB | min. 1x USB 3.2 Gen 2x2 Type-C s rozhraním DisplayPort v alternativním režimu a s funkcí Power Delivery NEBO min. 1x USB 3.2 Gen 2 Type-C s rozhraním DisplayPort v alternativním režimu a s funkcí Power Delivery + min. 1x Thunderbolt 4 min. 2x USB 3.2 min. 1x další USB ve verzi min. 2.0
Zabezpečení | čtečka otisku prstu
Rozšiřující sloty | Volný slot pro RAM
Hmotnost | max. 1.75kg
Barva | -
Příslušenství | napájecí adaptér
Další specifické údaje (záruční servis apod.) | Záruka min 3Y NBD OS
NOTEBOOK 14"
Základní technické údaje | Minimální technické požadavky | Návrh uchazeče (značky, typ, technické parametry nabízeného zboží) | Splněno ANO/NE
Značka a typ | -
Lokalizace operačního systému | Česká republika
Lokalizace klávesnice | Česká republika
Numerická klávesnice | ne
Operační systém | W10 PRO/EDU
Kancelářský SW | -
Procesor | ClockSpeed min 3Ghz, turbo min 4Ghz, CPU PassMark min 6200
Webová kamera | webkamera s mikrofonem
Displej | 14", min. Full HD (1920x1080), matný
Grafická karta | výstup min. 1x HDMI 1.4a
Operační paměť (RAM) | min 8GB DD4 v 1 slotu, min 1 slot volný pro rozšíření
Interní paměť (HDD) | min 256 GB SSD, slot PCIe M.2
Audio | min. 1x 3.5mm jack, zvuková karta
LAN (síťová karta) | 1x RJ-45, min. 10/100/1000 Mb/s
Wireless LAN | WiFi 6
Bluetooth | min. 5.1
USB | min. 1x USB 3.2 Gen 2x2 Type-C s rozhraním DisplayPort v alternativním režimu a s funkcí Power Delivery NEBO min. 1x USB 3.2 Gen 2 Type-C s rozhraním DisplayPort v alternativním režimu a s funkcí Power Delivery + min. 1x Thunderbolt 4 min. 2x USB 3.2 min. 1x další USB ve verzi min. 2.0
Zabezpečení | čtečka otisku prstu
Rozšiřující sloty | Volný slot pro RAM
Hmotnost | max. 1.5kg
Barva | -
Příslušenství | napájecí adaptér
Další specifické údaje (záruční servis apod.) | Záruka min 3Y NBD OS
DOKOVACÍ STANICE
Základní technické údaje | Minimální technické požadavky | Návrh uchazeče (značky, typ, technické parametry nabízeného zboží) | Splněno ANO/NE
Značka a typ | -
Konektor | USB-C port pro připojení k zařízení (NB) s funkcí PowerDelivery a přenosem videosignálu
Power delivery | min. 85W
Grafické výstupy | min. 1x HDMI, min. 1x DP
USB | min. 4x USB3
Audio | 3.5mm jack audio výstup
LAN | ETH GLAN
Propojení s PC | USB-C <-> USB-C plně odpojitelný od dokovací stanice. Propojovací kabel o délce min 0.75m součástí balení.
Napájecí adaptér | součástí balení
Další specifické údaje | Připojení nejméně 2 dalších zobrazovacích zařízení (monitor/projektor) v rozlišení min. FullHD