## Krycí list rozpočtu
Krycí list rozpočtu
Název stavby: |  | III/33312-hr.hl.m.Praha-Říčany-II/101 (III/33312 Říčany, ul. Kolovratská-hr.obl.) |  | Objednatel: | KSÚS Stč kraje přísp. organizace |  | IČ/DIČ: | 00066001-CZ00066001
Druh stavby: |  | Oprava povrchu |  | Projektant: |  |  | IČ/DIČ:
Lokalita: |  | CMS Říčany |  | Zhotovitel: |  |  | IČ/DIČ:
Začátek výstavby: |  |  |  | ZO za KSUSSK | Holan Petr,Salač Radek,Kratochvíl Vl. |  | Položek:
JKSO: |  | SOKP |  | Zpracoval: | Kratochvíl Vladimír,CMS Říčany |  | Datum:
Rozpočtové náklady v Kč
A | Základní rozpočtové náklady |  | B | Doplňkové náklady |  | C | Náklady na umístění stavby (NUS)
HSV | Dodávky | 0 | Práce přesčas |  | 0 | Zařízení staveniště |  | 0
| Montáž | 0 | Bez pevné podl. |  | 0 | Mimostav. doprava |  | 0
PSV | Dodávky | 0 | Kulturní památka |  | 0 | Územní vlivy |  | 0
| Montáž | 0 |  |  |  | Provozní vlivy |  | 0
"M" | Dodávky | 0 |  |  |  | Ostatní |  | 0
| Montáž | 0 |  |  |  | NUS z rozpočtu |  | 0
Ostatní materiál |  | 0
Přesun hmot a sutí |  | 0
ZRN celkem |  | 0 | DN celkem |  | 0 | NUS celkem |  | 0
Základ 0% |  | 0
Základ 15% |  | 0 | DPH 15% |  | 0 | Celkem bez DPH |  | 0
Základ 21% |  | 0 | DPH 21% |  | 0 | Celkem včetně DPH |  | 0
|  |  | Objednatel: Ksús Středočeského kraje |  |  | Zhotovitel:
ing.Jan Lichtneger
ředitel organizace
|  |  | Datum, razítko a podpis |  |  | Datum, razítko a podpis

## rozpočet
Objednatel: Krajská správa a údržba silnic Středočeského kraje, příspěvková organizace
Stavba: III/33312-hr.hl.m.Praha-Říčany-II/101 (III/33312 Říčany, ul. Kolovratská-hr.obl.) |  |  | Zpracoval: |  |  | Zpracoval:
Objekt: sil.III/33312 staničení 0,0 - 0,439 km délka 0,439 km šířka 7,2 |  |  | Datum: |  |  | Datum:
1
Číslo položky OTSKP | Popis položky | MJ | Výměra | Kč/MJ | Celkem Kč | hmotnost t | hmotnost celkem | poznámky
R položka | DIO vč. zajištění, zjištění a vytyčení inž. sítí , geodetické zaměření stavby | kpl | 1 |  | 0
113728 | frézování asfalt. Ploch50mm , odvoz do 20km | m3 | 276 |  | 0
12922 | čištění krajnic od nánosu tl.100mm | m2 | 439 |  | 0
R položka | sanace konstrukčních vrstev tl.350mm (dle technické specifikace) | m2 | 500 |  | 0
919111 | řezání asfaltového krytu vozovek do 50mm | bm | 150 |  | 0
93818 | čištění vozovek samosběrem 2x | m2 | 6320 |  | 0
574C06 | vyrovnávka asfalt. bet. ACL 16+ , | m3 | 164 |  | 0
572223 | spojovací postřik ze sil. emulze do 1,0kg/m2 2x | m2 | 6320 |  | 0
574A44 | asfalt. beton ACO 11+ 50/70 tl. 50 mm, | m2 | 3160 |  | 0
113761 | frézování spár š. do 10mm , hl. do 20mm | m | 160 |  | 0
931312 | Zalévání spár dilatační asf. zálivkou | m | 160 |  | 0
56962 | zpevnění krajnic z recyklátu do tl. 100mm | m2 | 439 |  | 0
915211 | VDZ - vodící proužky V2 -12,5 , přechod pro chodce atd., plast retroreflexní | m2 | 259 |  | 0 | 0
915111 | VDZ - vodící proužky V2 -12,5 , přechod pro chodce atd., barva reflexní úprava | m2 | 259 |  | 0
| Celkem bez DPH |  |  |  | 0
| DPH 21% |  |  |  | 0
| Celkem vč. DPH |  |  |  | 0

## sanace
Sanace hl. 35cm - agregovaná položka
Číslo položky OTSKP | Popis položky | MJ | Výměra | Kč/MJ | Celkem Kč
21461 | SEPARAČNÍ GEOTEXTILIE | m2 | 1 |  | 0
015130 | POPLATKY ZA LIKVIDACŮ ODPADŮ NEKONTAMINOVANÝCH - 17 03 02 VYBOURANÝ ASFALTOVÝ BETON BEZ DEHTU | t | 0.92 |  | 0
122938 | ODKOPÁVKY A PROKOPÁVKY OBECNÉ TŘ. III, ODVOZ DO 20KM | m3 | 0.35 |  | 0
56333 | VOZOVKOVÉ VRSTVY ZE ŠTĚRKODRTI TL. 150MM | m2 | 0.15 |  | 0
567104 | VRSTVY PRO OBNOVU A OPRAVY Z KAMENIVA ZPEV CEMENTEM - TL. 120 MM | m3 | 0.12 |  | 0
572223 | SPOJOVACÍ POSTŘIK Z EMULZE DO 0,5KG/M2 | m2 | 1 |  | 0
574C06 | ASFALTOVÝ BETON PRO LOŽNÍ VRSTVY ACL 16+, 16S - TL. 80MM | m3 | 0.08 |  | 0
| Celkem sanace | m2 | 1 |  | 0