## Rekapitulace
Firma: Pontex, spol. s r.o.
Rekapitulace ceny
Stavba: 17 016 00 - II/237 Hořešovice, most ev.č.237-013b přes potok Zichovec
Varianta: ZŘ - Základní řešení
Celková cena bez DPH:
Celková cena s DPH:
Objekt | Popis | Cena bez DPH | DPH | Cena s DPH
SO 000 | Vedlejší a ostatní náklady
SO 000 | Vedlejší a ostatní náklady
SO 201 | Most ev.č.237-013b
SO 000 | Demolice
SO 201 | Most ev.č.237-031b
SO 901 | Dopravně-inženýrská opatření
SO 901 | Dopravně-inženýrská opatření

## SO 000_SO 000
ASPE10 |  |  |  | Firma: Pontex, spol. s r.o. | [6 empty] | 2
|  |  |  | Soupis prací objektu | [6 empty] | 3
S | Stavba: | 17 016 00 |  | II/237 Hořešovice, most ev.č.237-013b přes potok Zichovec |  |  | SO 000 |  |  | 0,00 | 2
O | Objekt: | SO 000 |  | Vedlejší a ostatní náklady | [5 empty] | 15,00 | 2
O1 | Rozpočet: | SO 000 |  | Vedlejší a ostatní náklady | [5 empty] | 21,00 | 2
Typ | Poř. číslo | Kód položky | Varianta | Název položky | MJ | Množství | Jednotková cena |  | Cenová soustava
[7 empty] | Jednotková | Celkem
0 | 1 | 2 | 3 | 4 | 5 | 6 | 9 | 10 | 11
SD |  | 0 |  | Všeobecné konstrukce a práce
P | 1 | 00410 | R | Vedlejší náklady | KPL | 1 | 0 |  |  |  | 2
PP |  |  |  | obsahují zejména náklady na: - ztížené výrobní podmínky související s umístěním stavby, provozními nebo dopravními omezeními - uvedení stavbou dotčených ploch a staveništní dopravou dotčených komunikací do původního nebo projektovaného stavu - zajištění bezpečnosti při provádění stavby ve smyslu bezpečnosti práce a ochrany životního prostředí - likvidace přebytečného stavebního materiálu odpovídajícím způsobem - péče o nepředané objekty a konstrukce stavby, jejich ošetřování - nutný rozsah stavebního pojištění budovaného díla na předmětné stavbě a pojištění odpovědnosti za škodu způsobenou dodavatelem třetí osobě - zajištění bankovních garancí - všechny další nutné náklady k řádnému a úplnému zhotovení předmětu díla zřejmé ze zadávací dokumentace nebo místních podmínek
VV |  |  |  | 1=1,00 [A]
P | 2 | 00420 | R | Ostatní náklady | KPL | 1 | 0 |  |  |  | 2
PP |  |  |  | obsahují zejména náklady na: - úpravu příslušné dokumentace dle technologických postupů zhotovitele a dle při provádění díla zjištěných skutečností - zpracování Plánu havarijních opatření zařízení staveniště a mechanizace - zpracování Povodňového plánu stavby - zpracování Plánu bezpečnosti a ochrany zdraví při práci na staveništi (dle § 15, odst. 2 zákona č. 309/2006 Sb., kterým se upravují další požadavky BOZP) - zpracování technologických postupů a plánů kontrol - pasportizace stavbou dotčených ploch a objektů - všechny další nutné činnosti k řádnému a úplnému zhotovení předmětu díla zřejmé ze zadávací dokumentace nebo místních podmínek
VV |  |  |  | 1=1,00 [A]
P | 3 | 02520 |  | ZKOUŠENÍ MATERIÁLŮ NEZÁVISLOU ZKUŠEBNOU | KPL | 1 | 0 |  | 2021_OTSKP |  | 2
PP |  |  |  | Veškeré zkoušky dle KZP pro provedení a předání stavby
VV |  |  |  | 1=1,00 [A]
P | 4 | 02620 |  | ZKOUŠENÍ KONSTRUKCÍ A PRACÍ NEZÁVISLOU ZKUŠEBNOU | KPL | 1 | 0 |  | 2021_OTSKP |  | 2
PP |  |  |  | Veškeré zkoušky dle KZP konstrukcí pro provedení a předání stavby
VV |  |  |  | 1=1,00 [A]
P | 5 | 02730 |  | POMOC PRÁCE ZŘÍZ NEBO ZAJIŠŤ OCHRANU INŽENÝRSKÝCH SÍTÍ | KPL | 1 | 0 |  | 2021_OTSKP |  | 2
PP |  |  |  | Vytýčení veškerých inženýrských sítí a jejich ochrana během výstavby V blízkosti stavby se nachází vysokotlaký plynovod (DN100; společnosti GridServices,s.r.o.). Plynovod nebude stavbou dotčen, nicméně je potřeba jej po celou dobu stavby účinně chránit před poškozením, a dodržovat opatření v ochranném pásmu. Výskyt inženýrských sítí je nutno čerpat z koordinačních příloh stavby
VV |  |  |  | 1=1,00 [A]
P | 6 | 02910 |  | OSTATNÍ POŽADAVKY - ZEMĚMĚŘIČSKÁ MĚŘENÍ | KPL | 1 | 0 |  | 2021_OTSKP |  | 2
PP |  |  |  | vytýčení stávajících sítí - vysokotlaký plynovod
VV |  |  |  | 1=1,00 [A]
P | 7 | 02911 | R | OSTATNÍ POŽADAVKY - GEODETICKÉ ZAMĚŘENÍ | KPL | 1 | 0 |  | 2021_OTSKP |  | 2
PP |  |  |  | Zaměření skutečného stavu po dokončení stavby vč. zákresu do katastrální mapy a její digitalizace
VV |  |  |  | 1=1,00 [A]
P | 8 | 029412 |  | OSTATNÍ POŽADAVKY - VYPRACOVÁNÍ MOSTNÍHO LISTU | KUS | 1 | 0 |  | 2021_OTSKP |  | 2
PP |  |  |  | Aktualizace mostního listu
VV |  |  |  | 1=1,00 [A]
P | 9 | 02943 |  | OSTATNÍ POŽADAVKY - VYPRACOVÁNÍ RDS | KPL | 1 | 0 |  | 2021_OTSKP |  | 2
PP |  |  |  | RDS z PDPS pro celou stavbu
VV |  |  |  | 1=1,00 [A]
P | 10 | 02944 |  | OSTAT POŽADAVKY - DOKUMENTACE SKUTEČ PROVEDENÍ V DIGIT FORMĚ | KPL | 1 | 0 |  | 2021_OTSKP |  | 2
PP |  |  |  | Skutečného provedení stavby ve výkresové formě 4 paré
VV |  |  |  | 1=1,00 [A]
P | 11 | 02946 |  | OSTAT POŽADAVKY - FOTODOKUMENTACE | KPL | 1 | 0 |  | 2021_OTSKP |  | 2
PP |  |  |  | Včetně zdokumentování stávajícího stavu, demolice a průběhu výstavby vč.fotodokumentace sousedících objektů
VV |  |  |  | 1=1,00 [A]
P | 12 | 02950 |  | OSTATNÍ POŽADAVKY - POSUDKY, KONTROLY, REVIZNÍ ZPRÁVY | KPL | 1 | 0 |  | 2021_OTSKP |  | 2
PP |  |  |  | Plán sledování a údržby mostu
VV |  |  |  | 1=1,00 [A]
P | 13 | 029511 |  | OSTATNÍ POŽADAVKY - POSUDKY A KONTROLY | HOD | 1 | 0 |  | 2021_OTSKP |  | 2
PP |  |  |  | stanovení zatížitelnosti
VV |  |  |  | 1=1,00 [A]
P | 14 | 02953 |  | OSTATNÍ POŽADAVKY - HLAVNÍ MOSTNÍ PROHLÍDKA | KUS | 1 | 0 |  | 2021_OTSKP |  | 2
PP |  |  |  | 1.HMP vč.eventuálního zpřístupnění
VV |  |  |  | 1=1,00 [A]
P | 15 | 02991 | a | OSTATNÍ POŽADAVKY - INFORMAČNÍ TABULE | KUS | 2 | 0 |  | 2021_OTSKP |  | 2
PP |  |  |  | Označení stavby dle směrnic investora
VV |  |  |  | 2=2,00 [A]
P | 16 | 02991 | b | OSTATNÍ POŽADAVKY - INFORMAČNÍ TABULE | KUS | 2 | 0 |  | 2021_OTSKP |  | 2
PP |  |  |  | označení stavby dle směrnic investora-omluvné tabule
VV |  |  |  | 2=2,00 [A]
P | 17 | 03100 |  | ZAŘÍZENÍ STAVENIŠTĚ - ZŘÍZENÍ, PROVOZ, DEMONTÁŽ | KPL | 1 | 0 |  | 2021_OTSKP |  | 2
PP |  |  |  | Vč .případného nájmu pozemku, vč. provizorních komunikací a případných záborů vč. buňkoviště, toalet a dalšího zařízení nezbytného pro provoz a řízení stavby po celou dobu její výstavby vč.oplocení a zábran proti vstupu vč.ohraničení celé stavby
VV |  |  |  | 1=1,00 [A]

## SO 201_SO 000
ASPE10 |  |  |  | Firma: Pontex, spol. s r.o. | [6 empty] | 2
|  |  |  | Soupis prací objektu | [6 empty] | 3
S | Stavba: | 17 016 00 |  | II/237 Hořešovice, most ev.č.237-013b přes potok Zichovec |  |  | SO 000 |  |  | 0,00 | 2
O | Objekt: | SO 201 |  | Most ev.č.237-013b | [5 empty] | 15,00 | 2
O1 | Rozpočet: | SO 000 |  | Demolice | [5 empty] | 21,00 | 2
Typ | Poř. číslo | Kód položky | Varianta | Název položky | MJ | Množství | Jednotková cena |  | Cenová soustava
[7 empty] | Jednotková | Celkem
0 | 1 | 2 | 3 | 4 | 5 | 6 | 9 | 10 | 11
SD |  | 0 |  | Všeobecné konstrukce a práce
P | 1 | 015111 |  | POPLATKY ZA LIKVIDACŮ ODPADŮ NEKONTAMINOVANÝCH - 17 05 04 VYTĚŽENÉ ZEMINY A HORNINY - I. TŘÍDA TĚŽITELNOSTI | T | 922.63 | 0 |  | 2021_OTSKP |  | 2
PP |  |  |  | zemina, kamenivo, kameny
VV |  |  |  | 1,8*(539,73-77,57+12,32+14,22+23,87)=922,63 [A]
P | 2 | 015120 |  | POPLATKY ZA LIKVIDACŮ ODPADŮ NEKONTAMINOVANÝCH - 17 01 02 STAVEBNÍ A DEMOLIČNÍ SUŤ | T | 171.26 | 0 |  | 2021_OTSKP |  | 2
PP |  |  |  | směsný demoliční a stavební odpad
VV |  |  |  | 2,0*85,63=171,26 [A]
P | 3 | 015130 |  | POPLATKY ZA LIKVIDACŮ ODPADŮ NEKONTAMINOVANÝCH - 17 03 02 VYBOURANÝ ASFALTOVÝ BETON BEZ DEHTU | T | 40.09 | 0 |  | 2021_OTSKP |  | 2
PP |  |  |  | živice
VV |  |  |  | 1,8*22,27=40,09 [A]
P | 4 | 015140 | a | POPLATKY ZA LIKVIDACŮ ODPADŮ NEKONTAMINOVANÝCH - 17 01 01 BETON Z DEMOLIC OBJEKTŮ, ZÁKLADŮ TV | T | 15.88 | 0 |  | 2021_OTSKP |  | 2
PP |  |  |  | železobeton
VV |  |  |  | 2,5*(6,35)=15,88 [A]
P | 5 | 015140 | b | POPLATKY ZA LIKVIDACŮ ODPADŮ NEKONTAMINOVANÝCH - 17 01 01 BETON Z DEMOLIC OBJEKTŮ, ZÁKLADŮ TV | T | 47.64 | 0 |  | 2021_OTSKP |  | 2
PP |  |  |  | prostý beton - SC
VV |  |  |  | 2,0*23,82=47,64 [A]
SD |  | 1 |  | Zemní práce
P | 6 | 11120 |  | ODSTRANĚNÍ KŘOVIN | M2 | 10 | 0 |  | 2021_OTSKP |  | 2
PP |  |  |  | zarostlý vtok a výtok
VV |  |  |  | 10=10,00 [A]
P | 7 | 11130 |  | SEJMUTÍ DRNU | M2 | 368.38 | 0 |  | 2021_OTSKP |  | 2
PP |  |  |  | na vtoku a výtoku, podél křídel, po pravé straně v délce úpravy svahů
VV |  |  |  | 1,25*4,10*22,0+1,25*21,5*3,0+4*1,25*35=368,38 [A]
P | 8 | 113138 |  | ODSTRANĚNÍ KRYTU ZPEVNĚNÝCH PLOCH S ASFALT POJIVEM, ODVOZ DO 20KM | M3 | 22.27 | 0 |  | 2021_OTSKP |  | 2
PP |  |  |  | živičné spodní vrstvy - tl.100mm krajice na mostě
VV |  |  |  | vozovka 205.66*0.10=20,57 [A] krajnice na mostě 0.18*(4.79+4,68)=1,70 [B] Celkem: A+B=22,27 [C]
P | 9 | 113328 |  | ODSTRAN PODKL ZPEVNĚNÝCH PLOCH Z KAMENIVA NESTMEL, ODVOZ DO 20KM | M3 | 73.84 | 0 |  | 2021_OTSKP |  | 2
PP |  |  |  | podkladní vrstvy vozovky nadnásyp kleby - ve vrcholu odhad 380mm nad patou klenby - odhad 380+500mm
VV |  |  |  | 0.38*158,83=60,36 [A] 2*0.5*(3,10+1,80)/2*5.5=13,48 [B] Celkem: A+B=73,84 [C]
P | 10 | 113348 |  | ODSTRAN PODKL ZPEVNĚNÝCH PLOCH S CEM POJIVEM, ODVOZ DO 20KM | M3 | 23.82 | 0 |  | 2021_OTSKP |  | 2
PP |  |  |  | podkladní vozovkové vrstvy - odhad 150mm
VV |  |  |  | 0.15*158,83=23,82 [A]
P | 11 | 113728 |  | FRÉZOVÁNÍ ZPEVNĚNÝCH PLOCH ASFALTOVÝCH, ODVOZ DO 20KM | M3 | 20.64 | 0 |  | 2021_OTSKP |  | 2
PP |  |  |  | povinný odkup zhotovitele tl.vrstvy 95mm krajních 0.60m - tl.vrstvy 45mm
VV |  |  |  | 213.50*0.095+6.55*0.60*0.045+6.53*0.60*0.045=20,64 [A]
P | 12 | 11525 |  | PŘEVEDENÍ VODY POTRUBÍM DN 600 NEBO ŽLABY R.O. DO 2,0M | M | 38 | 0 |  | 2021_OTSKP |  | 2
PP |  |  |  | zatrubnění potoka po dobu stavby - 2ks vč.úpravy nátoku vč.odstranění, uložení a skládkovného po dokončení stavby vč.případné manipulace v době stavby
VV |  |  |  | 2*19=38,00 [A]
P | 13 | 122738 |  | ODKOPÁVKY A PROKOPÁVKY OBECNÉ TŘ. I, ODVOZ DO 20KM | M3 | 6.75 | 0 |  | 2021_OTSKP |  | 2
PP |  |  |  | odkopávka hrázek vč.odvozu
VV |  |  |  | 2*(0.75+2.25)/2*0.75*3.0=6,75 [A]
P | 14 | 12960 |  | ČIŠTĚNÍ VODOTEČÍ A MELIORAČ KANÁLŮ OD NÁNOSŮ | M3 | 24 | 0 |  | 2021_OTSKP |  | 2
PP |  |  |  | před mostem a za mostem - 5m příkop podél silnice vč.odvozu na skládku
VV |  |  |  | 2*5.0*0.5*3.0=15,00 [A] 20.0*1.5*0.3=9,00 [B] Celkem: A+B=24,00 [C]
P | 15 | 131738 | a | HLOUBENÍ JAM ZAPAŽ I NEPAŽ TŘ. I, ODVOZ DO 20KM | M3 | 320.51 | 0 |  | 2021_OTSKP |  | 2
PP |  |  |  | vč. odvozu na skládku výkop přechodových oblastí výkop v korytě potoka
VV |  |  |  | 2*9,57*4,0/4,28*(8,50+2*1,0+3,8)=255,80 [D] 5.77*4,0/4,28*(8,50+2*1,0+1.5)=64,71 [B] Celkem: D+B=320,51 [E]
P | 16 | 131738 | b | HLOUBENÍ JAM ZAPAŽ I NEPAŽ TŘ. I, ODVOZ DO 20KM | M3 | 40.95 | 0 |  | 2021_OTSKP |  | 2
PP |  |  |  | snížení úrovně základové půdy v případě požadované výměny podzákladí dle závěru při převzetí ZS geologem předpokládaná tl. výměny podzákladí 0,50m položka čerpána výhradně se souhlasem TDI
VV |  |  |  | 7,80*0,50*(8,5+2*1,0)=40,95 [A]
P | 17 | 17120 |  | ULOŽENÍ SYPANINY DO NÁSYPŮ A NA SKLÁDKY BEZ ZHUTNĚNÍ | M3 | 539.73 | 0 |  | 2021_OTSKP |  | 2
PP |  |  |  | na skládku a meziskládku
VV |  |  |  | 320,51+40,95+24,0+6,75+73,84+0,2*368,38=539,73 [A]
P | 18 | 17750 |  | ZEMNÍ HRÁZKY ZE ZEMIN NEPROPUSTNÝCH | M3 | 6.75 | 0 |  | 2021_OTSKP |  | 2
PP |  |  |  | vč.dodávky zeminy pro zatrubnění potoka
VV |  |  |  | 2*(0.75+2.25)/2*0.75*3.0=6,75 [A]
SD |  | 2 |  | Základy
P | 19 | 21361 |  | DRENÁŽNÍ VRSTVY Z GEOTEXTILIE | M2 | 81.9 | 0 |  | 2021_OTSKP |  | 2
PP |  |  |  | v případě výměny podzákladí - uloženo pod štěrkový polštář položka čerpána jen na základě souhlasu TDI v souladu se závěrem geologa při přejímce ZS
VV |  |  |  | 7,80*(8,5+2*1,0)=81,90 [A]
SD |  | 4 |  | Vodorovné konstrukce
P | 20 | 451312 |  | PODKLADNÍ A VÝPLŇOVÉ VRSTVY Z PROSTÉHO BETONU C12/15 | M3 | 40.95 | 0 |  | 2021_OTSKP |  | 2
PP |  |  |  | výměna podzákladí položka čerpána jen na základě souhlasu TDI v souladu se závěrem geologa při přejímce ZS
VV |  |  |  | 7,80*0,50*(8,5+2*1,0)=40,95 [A]
SD |  | 9 |  | Ostatní konstrukce a práce
P | 21 | 9113B3 |  | SVODIDLO OCEL SILNIČ JEDNOSTR, ÚROVEŇ ZADRŽ H1 - DEMONTÁŽ S PŘESUNEM | M | 22.5 | 0 |  | 2021_OTSKP |  | 2
PP |  |  |  | vč.odvozu a uložení dle pokynu investora
VV |  |  |  | 2*11,25=22,50 [A]
P | 22 | 919111 |  | ŘEZÁNÍ ASFALTOVÉHO KRYTU VOZOVEK TL DO 50MM | M | 13.08 | 0 |  | 2021_OTSKP |  | 2
PP |  |  |  | řezaná spára v místě napojení na stávající stav - řezání obrusné vrstvy vozovky
VV |  |  |  | 6,55+6,53=13,08 [A]
P | 23 | 966128 |  | BOURÁNÍ KONSTRUKCÍ Z KAMENE NA SUCHO S ODVOZEM DO 20KM | M3 | 12.32 | 0 |  | 2021_OTSKP |  | 2
PP |  |  |  | kamenná rovnanina za rubem klenby
VV |  |  |  | 2*(1,80+1,0)/2*0.80*5.50=12,32 [A]
P | 24 | 966138 | a | BOURÁNÍ KONSTRUKCÍ Z KAMENE NA MC S ODVOZEM DO 20KM | M3 | 14.22 | 0 |  | 2021_OTSKP |  | 2
PP |  |  |  | klenba z lomového kamene s lícním pásem z pískovcových kvádrů vč.omítky
VV |  |  |  | 0.50*5.50*5.17=14,22 [A]
P | 25 | 966138 | b | BOURÁNÍ KONSTRUKCÍ Z KAMENE NA MC S ODVOZEM DO 20KM | M3 | 23.87 | 0 |  | 2021_OTSKP |  | 2
PP |  |  |  | opěry - původní z lomového kamene
VV |  |  |  | 2*5.50*1.40*1.55=23,87 [A]
P | 26 | 966148 |  | BOURÁNÍ KONSTRUKCÍ Z CIHEL A TVÁRNIC S ODVOZEM DO 20KM | M3 | 85.63 | 0 |  | 2021_OTSKP |  | 2
PP |  |  |  | rozšíření opěr ze struskových cihel, křídla poprsní zídky
VV |  |  |  | opěry 2*4.79*(2.60+0.8)*1.88=61,24 [A] křídla (1.69+1,40+1,94+1,70)*(2.60+0.8)*1.00=22,88 [B] poprsní zídky 2*0.35*0.45*4.79=1,51 [C] Celkem: A+B+C=85,63 [D]
P | 27 | 966168 |  | BOURÁNÍ KONSTRUKCÍ ZE ŽELEZOBETONU S ODVOZEM DO 20KM | M3 | 6.35 | 0 |  | 2021_OTSKP |  | 2
PP |  |  |  | žlb deska nad rozšířením nk
VV |  |  |  | 2*0,25*4,79*2,20+2*0,25*0,45*4,79=6,35 [A]
P | 28 | 96618 |  | BOURÁNÍ KONSTRUKCÍ KOVOVÝCH | T | 1.44 | 0 |  | 2021_OTSKP |  | 2
PP |  |  |  | rozšíření nk ocelovými nosníky I280 - 47.9kg/m vč.odvozu do kovošrotu event.výzisk je majetekem investora
VV |  |  |  | 2*3*5,0*0.0479=1,44 [A]

## SO 201_SO 201
ASPE10 |  |  |  | Firma: Pontex, spol. s r.o. | [6 empty] | 2
|  |  |  | Soupis prací objektu | [6 empty] | 3
S | Stavba: | 17 016 00 |  | II/237 Hořešovice, most ev.č.237-013b přes potok Zichovec |  |  | SO 201 |  |  | 0,00 | 2
O | Objekt: | SO 201 |  | Most ev.č.237-013b | [5 empty] | 15,00 | 2
O1 | Rozpočet: | SO 201 |  | Most ev.č.237-031b | [5 empty] | 21,00 | 2
Typ | Poř. číslo | Kód položky | Varianta | Název položky | MJ | Množství | Jednotková cena |  | Cenová soustava
[7 empty] | Jednotková | Celkem
0 | 1 | 2 | 3 | 4 | 5 | 6 | 9 | 10 | 11
SD |  | 1 |  | Zemní práce
P | 1 | 122738 |  | ODKOPÁVKY A PROKOPÁVKY OBECNÉ TŘ. I, ODVOZ DO 20KM | M3 | 77.57 | 0 |  | 2021_OTSKP |  | 2
PP |  |  |  | z meziskládky
VV |  |  |  | 77,57=77,57 [A]
P | 2 | 126730R |  | ZŘÍZENÍ STUPŇŮ V PODLOŽÍ NÁSYPŮ TŘ. I - KOMPLET | M2 | 113.03 | 0 |  | 2018_OTSKP |  | 2
PP |  |  |  | kompletní provedení - vytvoření stupňů pro royšíření násypu sil.tělesa vč.naložení, odvozu, uložení na skládku a skládkovného - komplet
VV |  |  |  | 1.25*22.0*4.11+0*5*21.5*3.0=113,03 [A]
P | 3 | 17290R |  | ZŘÍZENÍ TĚSNĚNÍ Z JINÝCH MATERIÁLŮ | M3 | 52.59 | 0 |  | 2018_OTSKP |  | 2
PP |  |  |  | těsnící vrstva za rubem rámu z PE folie vč. všech ochranných vrstev a geotextílie
VV |  |  |  | 40,48*2/3+38,40*2/3=52,59 [A]
P | 4 | 17380 |  | ZEMNÍ KRAJNICE A DOSYPÁVKY Z NAKUPOVANÝCH MATERIÁLŮ | M3 | 219.4 | 0 |  | 2021_OTSKP |  | 2
PP |  |  |  | -dosypání svahů podél komunikace po pravé straně z nakupovaného materiálu odhad - průměrná vrstva dosypávky svahu - 0,60m vč.dosypání zazubení -dosypání krajnice po levé straně - tl.0.25m -dosypání svahů podél křídel - po levé straně vč.nákupu materiálu
VV |  |  |  | 1.25*(0,60+0.15)*(22,0+7.75)*4,11+1.25*(0,60+0.15)*(22,5+6.95)*3,0=197,46 [A] 0.25*1.5*(22.0+22.5)=16,69 [B] 2*(0.75*1.25-0.75*0.75/2)*4.0=5,25 [C] Celkem: A+B+C=219,40 [D]
P | 5 | 17411 |  | ZÁSYP JAM A RÝH ZEMINOU SE ZHUTNĚNÍM | M3 | 77.57 | 0 |  | 2021_OTSKP |  | 2
PP |  |  |  | zásyp za rubem opěry do úrovně těsnící folie z meziskládky
VV |  |  |  | 2*3,55*4,0/4,28*7,5=49,77 [A] 2*(1+1,5/2)*8,5*4/4,28=27,80 [B] Celkem: A+B=77,57 [C]
P | 6 | 17481 |  | ZÁSYP JAM A RÝH Z NAKUPOVANÝCH MATERIÁLŮ | M3 | 58.18 | 0 |  | 2021_OTSKP |  | 2
PP |  |  |  | vč.nákupu materiálu vč.hutnění na požadovanou mez dosypání přechodových oblastí
VV |  |  |  | 2*4,15*4,0/4,28*7,50=58,18 [A]
P | 7 | 17581 |  | OBSYP POTRUBÍ A OBJEKTŮ Z NAKUPOVANÝCH MATERIÁLŮ | M3 | 10.8 | 0 |  | 2021_OTSKP |  | 2
PP |  |  |  | drenážní obsyp rubu opěry vč.obsypu drenážní trubky
VV |  |  |  | 2*1,20*0,6*7,50=10,80 [A]
P | 8 | 18222 |  | ROZPROSTŘENÍ ORNICE VE SVAHU V TL DO 0,15M | M2 | 287.13 | 0 |  | 2021_OTSKP |  | 2
PP
VV |  |  |  | 1,25*4,10*22,0+1,25*21,5*3,0+3*1,25*25=287,13 [A]
P | 9 | 18222R |  | DODÁNÍ REKULTIVAČNÍ ZEMINY | M3 | 43.07 | 0 |  | 2018_OTSKP |  | 2
PP |  |  |  | vč.nákupu a dodání zeminy
VV |  |  |  | 0,15*(1,25*4,10*22,0+1,25*21,5*3,0+3*1,25*25)=43,07 [A]
P | 10 | 18245 |  | ZALOŽENÍ TRÁVNÍKU ZATRAVŇOVACÍ TEXTILIÍ (ROHOŽÍ) | M2 | 368.38 | 0 |  | 2021_OTSKP |  | 2
PP
VV |  |  |  | 1,25*4,10*22,0+1,25*21,5*3,0+4*1,25*35=368,38 [A]
P | 11 | 18247 |  | OŠETŘOVÁNÍ TRÁVNÍKU | M2 | 1473.52 | 0 |  | 2021_OTSKP |  | 2
PP |  |  |  | 4x
VV |  |  |  | 4*368,38=1 473,52 [A]
SD |  | 2 |  | Základy
P | 12 | 21263 |  | TRATIVODY KOMPLET Z TRUB Z PLAST HMOT DN DO 150MM | M | 35.62 | 0 |  | 2021_OTSKP |  | 2
PP |  |  |  | drenáž za rubem rámu vč. vyústění skrz stěnu rámu
VV |  |  |  | 2*8,05+2*2,0+3,71+3,85+4,40+3,56=35,62 [A]
SD |  | 3 |  | Svislé konstrukce
P | 13 | 31717 |  | KOVOVÉ KONSTRUKCE PRO KOTVENÍ ŘÍMSY | KG | 84 | 0 |  | 2021_OTSKP |  | 2
PP |  |  |  | po 1m nad n.k. odhad 6g/ks
VV |  |  |  | 6*(7+7)=84,00 [A]
P | 14 | 317325 |  | ŘÍMSY ZE ŽELEZOBETONU DO C30/37 | M3 | 8.02 | 0 |  | 2021_OTSKP |  | 2
PP |  |  |  | C30/37 XF4 na n.k. a křídlech
VV |  |  |  | (0,8*0,245+0,35*0,30)*(13,12+13,52)=8,02 [A]
P | 15 | 317365 |  | VÝZTUŽ ŘÍMS Z OCELI 10505, B500B | T | 1.2 | 0 |  | 2021_OTSKP |  | 2
PP |  |  |  | odhad výztuže 150kg/m3
VV |  |  |  | 0,15*8,02=1,20 [A]
P | 16 | 389325 |  | MOSTNÍ RÁMOVÉ KONSTRUKCE ZE ŽELEZOBETONU C30/37 | M3 | 92.58 | 0 |  | 2021_OTSKP |  | 2
PP |  |  |  | C 30/37 XF2 - viz TZ rámová konstrukce celkem - základová deska, stojky, příčle, křídla vč.vlysu s letopočtem vč.výplně a těsnění dilatačních, smršťovacích a pracovních spar
VV |  |  |  | (5,8*0,6+0,6*3,27+0,6*3,17+0,42*1,6+2*(0,42+0,6)/2*1,2)*8,5=78,54 [D] 0,50*(7,78+6,80+6,50+7,0)=14,04 [B] Celkem: D+B=92,58 [E]
P | 17 | 389365 |  | VÝZTUŽ MOSTNÍ RÁMOVÉ KONSTRUKCE Z OCELI 10505, B500B | T | 23.15 | 0 |  | 2021_OTSKP |  | 2
PP |  |  |  | odhad 250kg/m3 vč.ochranného epoxid.nátěru v roysahu +-50mm od pracovní spáry
VV |  |  |  | 0,25*92,58=23,15 [A]
SD |  | 4 |  | Vodorovné konstrukce
P | 18 | 434125 |  | SCHODIŠŤOVÉ STUPNĚ, Z DÍLCŮ ŽELEZOBETON DO C30/37 | M3 | 0.95 | 0 |  | 2021_OTSKP |  | 2
PP |  |  |  | revizní schodiště z žlb dílců vč.vyztužení
VV |  |  |  | 14*0,50*0,18*0,75=0,95 [A]
P | 19 | 451312 | a | PODKLADNÍ A VÝPLŇOVÉ VRSTVY Z PROSTÉHO BETONU C12/15 | M3 | 18.44 | 0 |  | 2021_OTSKP |  | 2
PP |  |  |  | podkladní beton pod základovou desku podkladní beton pod drenážní trubku
VV |  |  |  | 0,15*7,80*(8,50+2*1,0)*4,28/4=13,14 [D] 2*0,30*1,10*8,03=5,30 [B] Celkem: D+B=18,44 [E]
P | 20 | 451312 | b | PODKLADNÍ A VÝPLŇOVÉ VRSTVY Z PROSTÉHO BETONU C12/15 | M3 | 16.58 | 0 |  | 2021_OTSKP |  | 2
PP |  |  |  | podkladní a výplňový beton pro vytvarování kinety uvnitř tubusu rámu
VV |  |  |  | 1,95*(4,0/4,28)*9,10=16,58 [A]
P | 21 | 451313 |  | PODKLADNÍ A VÝPLŇOVÉ VRSTVY Z PROSTÉHO BETONU C16/20 | M3 | 11.53 | 0 |  | 2021_OTSKP |  | 2
PP |  |  |  | C16/20n- XF1 Betonové lože pro dlažbu -0,15m
VV |  |  |  | zádlažba za koncem křídel 3*(0,15)*4,0*0,80+0,15*4,0*(0,8+1,25)/2+0,15*0,30*0,6=2,08 [F] odláždění svahu 0,15*1,25*(25,00)=4,69 [B] dláždění na vtoku a výtoku 0,15*(1,25*4,6+2,50+1,25*2,50)=1,71 [C] 0,15*(1,25*3,17+2,87+1,25*5,31)=2,02 [D] odláždění podél křídel 0,15*0,5*(4,85+4,0+4,85)=1,03 [G] Celkem: F+B+C+D+G=11,53 [H]
P | 22 | 45131A |  | PODKLADNÍ A VÝPLŇOVÉ VRSTVY Z PROSTÉHO BETONU C20/25 | M3 | 0.56 | 0 |  | 2021_OTSKP |  | 2
PP |  |  |  | betonové lože C20/25n-XF3 pod terénní schodiště
VV |  |  |  | 1,25*0,15*0,75*4,0=0,56 [A]
P | 23 | 45157 |  | PODKLADNÍ A VÝPLŇOVÉ VRSTVY Z KAMENIVA TĚŽENÉHO | M3 | 8.08 | 0 |  | 2021_OTSKP |  | 2
PP |  |  |  | ŠD podsyp pod dlažbou v tl.0.10m pod zádlažbou za rubem křídel, svahy pod terénní schodiště
VV |  |  |  | zádlažba za koncem křídel 3*(0,10)*4,0*0,80+0,10*4,0*(0,8+1,25)/2+0,10*0,30*0,6=1,39 [F] odláždění svahu 0,10*1,25*(25,00)=3,13 [B] dláždění na vtoku a výtoku 0,10*(1,25*4,6+2,50+1,25*2,50)=1,14 [C] 0,10*(1,25*3,17+2,87+1,25*5,31)=1,35 [D] odláždění podél křídel 0,10*0,5*(4,85+4,0+4,85)=0,69 [G] pod schodiště 0,10*1,25*0,75*4,0=0,38 [E] Celkem: F+B+C+D+G+E=8,08 [H]
P | 24 | 45860 |  | VÝPLŇ ZA OPĚRAMI A ZDMI Z MEZEROVITÉHO BETONU | M3 | 36.95 | 0 |  | 2021_OTSKP |  | 2
PP |  |  |  | samostatný přechodový klín obsyp drenážní trubky
VV |  |  |  | (0,3+0,6)/2*(40,48+38,40)=35,50 [A] 2*0,3*0,3*8,05=1,45 [B] Celkem: A+B=36,95 [C]
P | 25 | 465512 | a | DLAŽBY Z LOMOVÉHO KAMENE NA MC | M3 | 11.53 | 0 |  | 2021_OTSKP |  | 2
PP |  |  |  | vč.olemování dlažby zakončujícími prahy
VV |  |  |  | zádlažba za koncem křídel 3*(0,15)*4,0*0,80+0,15*4,0*(0,8+1,25)/2+0,15*0,30*0,6=2,08 [F] odláždění svahu 0,15*1,25*(25,00)=4,69 [B] dláždění na vtoku a výtoku 0,15*(1,25*4,6+2,50+1,25*2,50)=1,71 [C] 0,15*(1,25*3,17+2,87+1,25*5,31)=2,02 [D] odláždění podél křídel 0,15*0,5*(4,85+4,0+4,85)=1,03 [G] Celkem: F+B+C+D+G=11,53 [H]
P | 26 | 465512 | b | DLAŽBY Z LOMOVÉHO KAMENE NA MC | M3 | 7.55 | 0 |  | 2021_OTSKP |  | 2
PP |  |  |  | v tubusu rámu tl. lože 0,05m
VV |  |  |  | (0,15+0,05)*(0,4+0,3*1,25*2+3,0)*9,10=7,55 [A]
P | 27 | 467314 |  | STUPNĚ A PRAHY VODNÍCH KORYT Z PROSTÉHO BETONU C25/30 | M3 | 2.38 | 0 |  | 2021_OTSKP |  | 2
PP |  |  |  | betonové prahy v korytě potoka na vtoku a výtoku
VV |  |  |  | 2*0,40*1,10*(2*0,8*1,25+0,7)=2,38 [A]
SD |  | 5 |  | Komunikace
P | 28 | 56140 |  | KAMENIVO ZPEVNĚNÉ CEMENTEM | M3 | 17.55 | 0 |  | 2021_OTSKP |  | 2
PP |  |  |  | KSC C8/10 - 0.15m
VV |  |  |  | 0,15*(9,90*7,5+5,70*7,5)=17,55 [A]
P | 29 | 56334 |  | VOZOVKOVÉ VRSTVY ZE ŠTĚRKODRTI TL. DO 200MM | M2 | 117 | 0 |  | 2021_OTSKP |  | 2
PP |  |  |  | podkladní vozovková vrstva ŠDa - 200mm ČSN 736126, ČSN EN 13285
VV |  |  |  | (9,90*7,5+5,70*7,5)=117,00 [A]
P | 30 | 56963 |  | ZPEVNĚNÍ KRAJNIC Z RECYKLOVANÉHO MATERIÁLU TL DO 150MM - DEFINITIVNÍ | M2 | 133.5 | 0 |  | 2021_OTSKP |  | 2
PP
VV |  |  |  | 2*1,50*22,0+2*1,50*22,50=133,50 [A]
P | 31 | 572121 |  | INFILTRAČNÍ POSTŘIK ASFALTOVÝ DO 1,0KG/M2 | M2 | 117 | 0 |  | 2021_OTSKP |  | 2
PP |  |  |  | PI-A 1.1kg/m2 (C60 BP5) ČSN 736129, ČSN EN13808
VV |  |  |  | 9,90*7,5+5,70*7,5=117,00 [A]
P | 32 | 572213 |  | SPOJOVACÍ POSTŘIK Z EMULZE DO 0,5KG/M2 | M2 | 495.4 | 0 |  | 2021_OTSKP |  | 2
PP |  |  |  | PS-EP 0.30kg/m2 ČSN 736129, ČSN EN 13808
VV |  |  |  | 2*251,63-2*0,6*6,55=495,40 [A]
P | 33 | 57476 |  | VOZOVKOVÉ VÝZTUŽNÉ VRSTVY Z GEOMŘÍŽOVINY S TKANINOU | M2 | 24.15 | 0 |  | 2021_OTSKP |  | 2
PP |  |  |  | nad rubem rámu, uloženo na ložné vrstvě vozovky
VV |  |  |  | 1,5*8,05*2=24,15 [A]
P | 34 | 574A44 |  | ASFALTOVÝ BETON PRO OBRUSNÉ VRSTVY ACO 11+, 11S TL. 50MM | M2 | 251.63 | 0 |  | 2021_OTSKP |  | 2
PP |  |  |  | asfaltový beton střednězrnný ACO 11+ modifik. - 45mm PmB 25/55-65 ČSN 736121, ČSN EN 3108-1
VV |  |  |  | 251,63=251,63 [A]
P | 35 | 574D66 |  | ASFALTOVÝ BETON PRO LOŽNÍ VRSTVY MODIFIK ACL 16+, 16S TL. 70MM | M2 | 201.95 | 0 |  | 2021_OTSKP |  | 2
PP |  |  |  | asfaltový beton střednězrnný ACL 16+ 50/70 modif ČSN 736121, ČSN EN 3108-1
VV |  |  |  | 100,76+101,19=201,95 [A]
P | 36 | 574E88 |  | ASFALTOVÝ BETON PRO PODKLADNÍ VRSTVY ACP 22+, 22S TL. 90MM | M2 | 194.07 | 0 |  | 2021_OTSKP |  | 2
PP |  |  |  | asfaltový beton střednězrnný ACP 22S modif. 50/70 ČSN 736121, ČSN EN 3108-1
VV |  |  |  | 96,85+97,22=194,07 [A]
P | 37 | 575C53 |  | LITÝ ASFALT MA IV (OCHRANA MOSTNÍ IZOLACE) 11 TL. 40MM | M2 | 41.77 | 0 |  | 2021_OTSKP |  | 2
PP |  |  |  | na mostě litý asfalt jemnozrnný MA 11 IV PmB10/40-65 ČSN 736121, ČSN EN 3108-1
VV |  |  |  | 41,77=41,77 [A]
SD |  | 7 |  | Přidružená stavební výroba
P | 38 | 711111 |  | IZOLACE BĚŽNÝCH KONSTRUKCÍ PROTI ZEMNÍ VLHKOSTI ASFALTOVÝMI NÁTĚRY | M2 | 137.94 | 0 |  | 2021_OTSKP |  | 2
PP |  |  |  | ALP+2xALN
VV |  |  |  | (4,0+2*0,7)*9,10+2*(0,585+0,3+1,5)*8,03+7,79+6,79+11,20+6,53+6,99+11,20=137,94 [A]
P | 39 | 711112 |  | IZOLACE BĚŽNÝCH KONSTRUKCÍ PROTI ZEMNÍ VLHKOSTI ASFALTOVÝMI PÁSY | M2 | 42.56 | 0 |  | 2021_OTSKP |  | 2
PP |  |  |  | rub rámu - zataženo až pod drenáž
VV |  |  |  | 2*2,65*8,03=42,56 [A]
P | 40 | 711442 |  | IZOLACE MOSTOVEK CELOPLOŠNÁ ASFALTOVÝMI PÁSY S PEČETÍCÍ VRSTVOU | M2 | 59.4 | 0 |  | 2021_OTSKP |  | 2
PP |  |  |  | NAIP na kotevně-impregnační nátěr
VV |  |  |  | 47,35+2*(0,6+0,15)*8,033=59,40 [A]
P | 41 | 711502 |  | OCHRANA IZOLACE NA POVRCHU ASFALTOVÝMI PÁSY | M2 | 7.24 | 0 |  | 2021_OTSKP |  | 2
PP |  |  |  | ochrana izolace pod římsami afaltovými pásy s kovovou vložkou
VV |  |  |  | 2*0,65*5,57=7,24 [A]
P | 42 | 711509 |  | OCHRANA IZOLACE NA POVRCHU TEXTILIÍ | M2 | 180.5 | 0 |  | 2021_OTSKP |  | 2
PP |  |  |  | netkaná geotextílie drenážní a ochranná min.600g/m2, po stlačení min.tl 6mm na rubu rámu a veškeré plochy opatřené izolačním nátěrem
VV |  |  |  | 2*2,65*8,03=42,56 [A] (4,0+2*0,7)*9,10+2*(0,585+0,3+1,5)*8,03+7,79+6,79+11,20+6,53+6,99+11,20=137,94 [D] Celkem: A+D=180,50 [E]
P | 43 | 78382 |  | NÁTĚRY BETON KONSTR TYP S2 (OS-B) | M2 | 7.76 | 0 |  | 2021_OTSKP |  | 2
PP |  |  |  | nátěr bočních líců nk + 0.25m spodní povrch nk.
VV |  |  |  | 2*0,25*(1,30+1,30+1,71)+2*2,80=7,76 [A]
P | 44 | 78383 |  | NÁTĚRY BETON KONSTR TYP S4 (OS-C) | M2 | 7.99 | 0 |  | 2021_OTSKP |  | 2
PP |  |  |  | kraje říms
VV |  |  |  | (0,15+0,15)*(13,12+13,52)=7,99 [A]
SD |  | 9 |  | Ostatní konstrukce a práce
P | 45 | 9113B1 |  | SVODIDLO OCEL SILNIČ JEDNOSTR, ÚROVEŇ ZADRŽ H1 -DODÁVKA A MONTÁŽ | M | 102 | 0 |  | 2021_OTSKP |  | 2
PP |  |  |  | ocelové silniční svodidlo umístěné za konci říms zakončeno dlouhým výškovým náběhem
VV |  |  |  | 4*25,50=102,00 [A]
P | 46 | 9117C1 |  | SVOD OCEL ZÁBRADEL ÚROVEŇ ZADRŽ H2 - DODÁVKA A MONTÁŽ | M | 26.64 | 0 |  | 2021_OTSKP |  | 2
PP
VV |  |  |  | 13,12+13,52=26,64 [A]
P | 47 | 91345 |  | NIVELAČNÍ ZNAČKY KOVOVÉ | KUS | 6 | 0 |  | 2021_OTSKP |  | 2
PP |  |  |  | opěra - 3ks n.k. - po obou stranách- střed pole, nad podpěrou vč.kompletního uchycení
VV |  |  |  | 4+2=6,00 [A]
P | 48 | 91355 |  | EVIDENČNÍ ČÍSLO MOSTU | KUS | 2 | 0 |  | 2021_OTSKP |  | 2
PP |  |  |  | kompletní včetně uchycení vč.odstranění stávajících
VV |  |  |  | 2=2,00 [A]
P | 49 | 915211 |  | VODOROVNÉ DOPRAVNÍ ZNAČENÍ PLASTEM HLADKÉ - DODÁVKA A POKLÁDKA | M2 | 100 | 0 |  | 2021_OTSKP |  | 2
PP |  |  |  | definitivní dopravní značení délka úseku úpravy +50m před a za úpravou
VV |  |  |  | (2*0.25+1*0.125)*(60+2*50)=100,00 [A]
P | 50 | 917212 |  | ZÁHONOVÉ OBRUBY Z BETONOVÝCH OBRUBNÍKŮ ŠÍŘ 80MM | M | 53.8 | 0 |  | 2021_OTSKP |  | 2
PP |  |  |  | Do betonového lože Lemování zádlažby za koncem křídel, podél terénního schodiště,lemování zádlažby podél křídel
VV |  |  |  | 9,05+1,0+1,55+4,0*2+1,0*3+4,0*3+0,5*2+4,8+9,85+3,55=53,80 [A]
P | 51 | 917224 |  | SILNIČNÍ A CHODNÍKOVÉ OBRUBY Z BETONOVÝCH OBRUBNÍKŮ ŠÍŘ 150MM | M | 16 | 0 |  | 2021_OTSKP |  | 2
PP |  |  |  | Do betonového lože, výškový náběh
VV |  |  |  | 4*4,0=16,00 [A]
P | 52 | 919111 |  | ŘEZÁNÍ ASFALTOVÉHO KRYTU VOZOVEK TL DO 50MM | M | 29.2 | 0 |  | 2021_OTSKP |  | 2
PP |  |  |  | řezaná spára nad ruběm opěry v místě napojení na stav.stav
VV |  |  |  | 2*6,55+2*8,05=29,20 [A]
P | 53 | 931324 |  | TĚSNĚNÍ DILATAČ SPAR ASF ZÁLIVKOU MODIFIK PRŮŘ DO 400MM2 | M | 26.64 | 0 |  | 2021_OTSKP |  | 2
PP |  |  |  | s předtěsněním podél říms
VV |  |  |  | 13,12+13,52=26,64 [A]
P | 54 | 931325 |  | TĚSNĚNÍ DILATAČ SPAR ASF ZÁLIVKOU MODIFIK PRŮŘ DO 600MM2 | M | 55.84 | 0 |  | 2021_OTSKP |  | 2
PP |  |  |  | bez předtěsnění podél říms v místě napojení na stávající vozovku za konce úpravy těsnění řezané spáry nad rubem opěry
VV |  |  |  | 13,12+13,52=26,64 [D] 6,55*2+8,05*2=29,20 [B] Celkem: D+B=55,84 [E]
P | 55 | 935212 |  | PŘÍKOPOVÉ ŽLABY Z BETON TVÁRNIC ŠÍŘ DO 600MM DO BETONU TL 100MM | M | 30.14 | 0 |  | 2021_OTSKP |  | 2
PP |  |  |  | skluzy za konci křídel včetně úpravy nátoku vč.lože
VV |  |  |  | 1,25*3,70+9,20+2,5+8,25*1,25+1,25*2,80=30,14 [A]
P | 56 | 93639R |  | UKLIDŇOVACÍ A VSAKOVACÍ JÍMKA | KUS | 2 | 0 |  | 2018_OTSKP |  | 2
PP |  |  |  | vsakovací jímka kompletní zaústěny skluzy
VV |  |  |  | 2=2,00 [A]

## SO 901_SO 901
ASPE10 |  |  |  | Firma: Pontex, spol. s r.o. | [6 empty] | 2
|  |  |  | Soupis prací objektu | [6 empty] | 3
S | Stavba: | 17 016 00 |  | II/237 Hořešovice, most ev.č.237-013b přes potok Zichovec |  |  | SO 901 |  |  | 0,00 | 2
O | Objekt: | SO 901 |  | Dopravně-inženýrská opatření | [5 empty] | 15,00 | 2
O1 | Rozpočet: | SO 901 |  | Dopravně-inženýrská opatření | [5 empty] | 21,00 | 2
Typ | Poř. číslo | Kód položky | Varianta | Název položky | MJ | Množství | Jednotková cena |  | Cenová soustava
[7 empty] | Jednotková | Celkem
0 | 1 | 2 | 3 | 4 | 5 | 6 | 9 | 10 | 11
SD |  | 0 |  | Všeobecné konstrukce a práce
P | 1 | 02720 |  | POMOC PRÁCE ZŘÍZ NEBO ZAJIŠŤ REGULACI A OCHRANU DOPRAVY | KPL | 1 | 0 |  | 2021_OTSKP |  | 2
PP |  |  |  | aktualizace DIO vč.projednání, včetně získání DIR
VV |  |  |  | 1=1,00 [A]
P | 2 | 029119R |  | PASPORTIZACE POZEMKŮ , OBJEKTŮ A ZAŘÍZENÍ | KPL | 1 | 0 |  | 2018_OTSKP |  | 2
PP |  |  |  | pasportizace komunikaci, které by mohly být využívány jako neznačená objízdná trasa paspotizace staveb v okolí vč.vedení nadzemních IS před započetím a po skončení DIO
VV |  |  |  | 1=1,00 [A]
SD |  | 1 |  | Zemní práce
P | 3 | 17120 |  | ULOŽENÍ SYPANINY DO NÁSYPŮ A NA SKLÁDKY BEZ ZHUTNĚNÍ | M3 | 40 | 0 |  | 2021_OTSKP |  | 2
PP |  |  |  | mechanická zábrana proti náhodnému vjezdu vozidel do prostoru stavby - předpokládá se využití vybouraného nebo vytěženého materiálu vč.odstranění, následného odvozu a likvidace vč.skládkovného - kompet
VV |  |  |  | 2*20=40,00 [A]
SD |  | 5 |  | Komunikace
P | 4 | 57790A | a | VÝSPRAVA VÝTLUKŮ SMĚSÍ ACO (KUBATURA) | M3 | 16.58 | 0 |  | 2021_OTSKP |  | 2
PP |  |  |  | přesný rozsah bude stanoven na základě pasportizace před a po DIO uvedení objízdných tras do původního stavu prům. hl. vysprávky - 0.075m využití položky bude odsouhlaseno investorem zhotovitel je oprávněn uvedenou položku či její část čerpat výhradně se souhlasem TDI
VV |  |  |  | objízdná trasa 1,70m odhad 2%plochy objízdné trasy prum.š.kom cca 6,50m 0.02*0.075*6,50*1700=16,58 [A]
SD |  | 9 |  | Ostatní konstrukce a práce
P | 5 | 91400 |  | DOČASNÉ ZAKRYTÍ NEBO OTOČENÍ STÁVAJÍCÍCH DOPRAVNÍCH ZNAČEK | KUS | 10 | 0 |  | 2021_OTSKP |  | 2
PP |  |  |  | odhad zajištění DIO je plně věcí zhotovitele vč.DIR
VV |  |  |  | 10=10,00 [A]
P | 6 | 914123 |  | DOPRAVNÍ ZNAČKY ZÁKLADNÍ VELIKOSTI OCELOVÉ FÓLIE TŘ 1 - DEMONTÁŽ | KUS | 4 | 0 |  | 2021_OTSKP |  | 2
PP |  |  |  | odstranění vč.uložení dle pokynu investora - stávající vyznačení zatížitelnosti a dodatkové tabulky - kompletní - deformované značky v místě přilehlé křižovatky
VV |  |  |  | 2+2=4,00 [A]
P | 7 | 914131 |  | DOPRAVNÍ ZNAČKY ZÁKLADNÍ VELIKOSTI OCELOVÉ FÓLIE TŘ 2 - DODÁVKA A MONTÁŽ | KUS | 2 | 0 |  | 2021_OTSKP |  | 2
PP |  |  |  | obnova trvalého svislého dopravního značení v místě stavby komplet vč.kotvení obnovené značení v místě přilehlé křižovatky
VV |  |  |  | 2=2,00 [A]
P | 8 | 914132 |  | DOPRAVNÍ ZNAČKY ZÁKLADNÍ VELIKOSTI OCELOVÉ FÓLIE TŘ 2 - MONTÁŽ S PŘEMÍSTĚNÍM | KUS | 9 | 0 |  | 2021_OTSKP |  | 2
PP |  |  |  | provizorní dopravní značení viz PD zajištění DIO je plně věcí zhotovitele vč.DIR vč.rezervy - 5ks rezervu je možno čerpat jen se souhlasem TDI
VV |  |  |  | 4+5=9,00 [A]
P | 9 | 914133 |  | DOPRAVNÍ ZNAČKY ZÁKLADNÍ VELIKOSTI OCELOVÉ FÓLIE TŘ 2 - DEMONTÁŽ | KUS | 9 | 0 |  | 2021_OTSKP |  | 2
PP |  |  |  | provizorní dopravní značení viz PD zajištění DIO je plně věcí zhotovitele vč.DIR vč.rezervy - 5ks rezervu je možno čerpat jen se souhlasem TDI
VV |  |  |  | 4+5=9,00 [A]
P | 10 | 914139 |  | DOPRAV ZNAČKY ZÁKLAD VEL OCEL FÓLIE TŘ 2 - NÁJEMNÉ | KSDEN | 810 | 0 |  | 2021_OTSKP |  | 2
PP |  |  |  | viz PD zajištění DIO je plně věcí zhotovitele vč.DIR vč.rezervy 5ks rezervu je možno čerpat jen se souhlasem TDI délka výstavby 90dní
VV |  |  |  | 9*90=810,00 [A]
P | 11 | 914332 |  | DOPRAV ZNAČKY ZMENŠ VEL OCEL FÓLIE TŘ 2 - MONTÁŽ S PŘESUNEM | KUS | 16 | 0 |  | 2021_OTSKP |  | 2
PP |  |  |  | provizorní dopravní značení směrové tabule pro značení objížďky IS11b, IS11c, dodatkové tabule zajištění DIO je plně věcí zhotovitele vč.DIR vč.rezervy - 5ks rezervu je možno čerpat jen se souhlasem TDI
VV |  |  |  | 8+3+5=16,00 [A]
P | 12 | 914333 |  | DOPRAV ZNAČKY ZMENŠ VEL OCEL FÓLIE TŘ 2 - DEMONTÁŽ | KUS | 16 | 0 |  | 2021_OTSKP |  | 2
PP |  |  |  | viz PD zajištění DIO je plně věcí zhotovitele vč.DIR rezervu je možno čerpat jen se souhlasem TDI
VV |  |  |  | 16=16,00 [A]
P | 13 | 914339 |  | DOPRAV ZNAČKY ZMENŠ VEL OCEL FÓLIE TŘ 2 - NÁJEMNÉ | KSDEN | 1440 | 0 |  | 2021_OTSKP |  | 2
PP |  |  |  | viz PD zajištění DIO je plně věcí zhotovitele vč.DIR délka výstavby 90dní
VV |  |  |  | 16*90=1 440,00 [A]
P | 14 | 914432 |  | DOPRAVNÍ ZNAČKY 100X150CM OCELOVÉ FÓLIE TŘ 2 - MONTÁŽ S PŘEMÍSTĚNÍM | KUS | 5 | 0 |  | 2021_OTSKP |  | 2
PP |  |  |  | viz PD zajištění DIO je plně věcí zhotovitele vč.DIR IS11a vč.rezervy - 2ks rezervu je možno čerpat jen se souhlasem TDI
VV |  |  |  | 3+2=5,00 [A]
P | 15 | 914433 |  | DOPRAVNÍ ZNAČKY 100X150CM OCELOVÉ FÓLIE TŘ 2 - DEMONTÁŽ | KUS | 5 | 0 |  | 2021_OTSKP |  | 2
PP |  |  |  | viz PD zajištění DIO je plně věcí zhotovitele vč.DIR
VV |  |  |  | 5=5,00 [A]
P | 16 | 914439 |  | DOPRAV ZNAČKY 100X150CM OCEL FÓLIE TŘ 2 - NÁJEMNÉ | KSDEN | 540 | 0 |  | 2021_OTSKP |  | 2
PP |  |  |  | viz PD zajištění DIO je plně věcí zhotovitele vč.DIR délka výstavby 90dní
VV |  |  |  | 6*90=540,00 [A]
P | 17 | 916122 |  | DOPRAV SVĚTLO VÝSTRAŽ SOUPRAVA 3KS - MONTÁŽ S PŘESUNEM | KUS | 2 | 0 |  | 2021_OTSKP |  | 2
PP |  |  |  | světelná závora v místě uzavření mostu resp.jeho části - zabránění vjezdu vozidel na staveniště umístěno na Z02
VV |  |  |  | 2=2,00 [A]
P | 18 | 916123 |  | DOPRAV SVĚTLO VÝSTRAŽ SOUPRAVA 3KS - DEMONTÁŽ | KUS | 2 | 0 |  | 2021_OTSKP |  | 2
PP |  |  |  | světelná závora proti vjezdu na staveniště umítěno na Z02
VV |  |  |  | 2=2,00 [A]
P | 19 | 916129 |  | DOPRAV SVĚTLO VÝSTRAŽ SOUPRAVA 3KS - NÁJEMNÉ | KSDEN | 180 | 0 |  | 2021_OTSKP |  | 2
PP |  |  |  | světelná závora proti vjezdu na staveniště délka výstavby 90dní umístěno na.Z02
VV |  |  |  | 2*90=180,00 [A]
P | 20 | 916312 |  | DOPRAVNÍ ZÁBRANY Z2 S FÓLIÍ TŘ 1 - MONTÁŽ S PŘESUNEM | KUS | 2 | 0 |  | 2021_OTSKP |  | 2
PP |  |  |  | provizorní dopravní značení - Z2
VV |  |  |  | 2=2,00 [A]
P | 21 | 916313 |  | DOPRAVNÍ ZÁBRANY Z2 S FÓLIÍ TŘ 1 - DEMONTÁŽ | KUS | 2 | 0 |  | 2021_OTSKP |  | 2
PP |  |  |  | provizorní dopravní značení - Z2
VV |  |  |  | 2=2,00 [A]
P | 22 | 916319 |  | DOPRAVNÍ ZÁBRANY Z2 - NÁJEMNÉ | KSDEN | 180 | 0 |  | 2021_OTSKP |  | 2
PP |  |  |  | délka výstavby 90dní
VV |  |  |  | 2*90=180,00 [A]