## List1
Příloha č. 3 /nedílná součást Zadávací dokumentace "Zhotovení skříní na míru SOŠ a SOU Kladno“/
Učebny teoretického vyučování
název | počet ks | parametry
SKŘÍŇ DO VÝKLENKU učebna č. 106 (3x) učebna č. 105 (2x) učebna č. 006 (3x) učebna č. 005 (2x) učebna č. 208 (3x) | 13 ks | Rozměry v mm BEZ OKOLNÍCH LIŠT | 1700 x 2640 x 440 (šířka x výška x hloubka)
|  | Materiál vnitřní korpus | lamino 18, HDF, deska opatřena narážecí nebo ABS hranou, hrana v barvě dekoru
|  | Dekor vnitřní korpus | šedá
|  | Materiál vnější korpus | lamino 18, HDF, deska opatřena narážecí nebo ABS hranou, hrana v barvě dekoru
|  | Dekor vnější korpus | buk
|  | Typ dveří | posuvné (posuvné kování), skleněné taktéž posuvné
|  | Materiál dveří | spodní a horní část: 4x lamino, dekor: buk
prostřední část: 2x sklo (sklo silnější, vzhledem k umístění skříní v učebnách - pohyb žáků)
|  | Výška horního a spodního dílu: | horní: 700 mm spodní: 740 mm
|  | Výška prostředního skleněného dílu: | 1200 mm
|  | Úchytky u dveří | barva chrom, materiál nerozhoduje
|  | Osvětlení | v prosklené části LED osvětlení (studená bílá) v ALU liště včetně trafa a kolébkového vypínače (délka ALU lišty cca 1700 mm); umístění - strop prosklené části
|  | Lišta kolem skříně - sokl | materiál: lamino
|  | (zakrytí nerovnosti výklenku) | barva: buk
šíře: 80 mm
|  | Police | počet polic dle ilustračního obrázku
|  | Vybavení | 3x zámek, stejný klíč (stejný klíč u všech vyrobených skříní, tj. 20 klíčů pro 20 skříní, plus 5x náhradní, celkem 25 ks v zakázce)
SKŘÍŇ DO VÝKLENKU učebna č. 204 | 1 ks | Rozměry v mm BEZ OKOLNÍCH LIŠT | 1400 x 2640 x 440 (šířka x výška x hloubka)
|  | Materiál vnitřní korpus | lamino 18, HDF, deska opatřena narážecí nebo ABS hranou, hrana v barvě dekoru
|  | Dekor vnitřní korpus | šedá
|  | Materiál vnější korpus | lamino 18, HDF, deska opatřena narážecí nebo ABS hranou, hrana v barvě dekoru
|  | Dekor vnější korpus | buk
|  | Typ dveří | posuvné (posuvné kování), skleněné taktéž posuvné
|  | Materiál dveří | spodní a horní část: 4x lamino, dekor: buk
prostřední část: 2x sklo (sklo silnější, vzhledem k umístění v učebnách - pohyb žáků)
|  | Výška horního a spodního dílu: | horní: 700 mm spodní: 740 mm
|  | Výška prostředního skleněného dílu: | 1200 mm
|  | Úchytky u dveří | barva chrom, materiál nerozhoduje
|  | Osvětlení | v prosklené části LED osvětlení (studená bílá) v ALU liště včetně trafa a kolébkového vypínače (délka ALU lišty cca 1700 mm); umístění - strop prosklené části
|  | Lišta kolem skříně - sokl | materiál: lamino
|  | (zakrytí nerovnosti výklenku) | barva: buk
šíře: 80 mm
|  | Police | počet polic dle ilustračního obrázku
|  | Vybavení | 3x zámek, stejný klíč (stejný klíč u všech vyrobených skříní, tj. 20 klíčů pro 20 skříní, plus 5x náhradní, celkem 25 ks v zakázce)
název | počet ks | parametry
SKŘÍŇ DO VÝKLENKU učebna č. 219 | 1 ks | Rozměry v mm BEZ OKOLNÍCH LIŠT | 2600 x 2870 x 520 (šířka x výška x hloubka)
|  | Materiál vnitřní korpus | lamino 18, HDF, deska opatřena narážecí nebo ABS hranou, hrana v barvě dekoru
|  | Dekor vnitřní korpus | šedá
|  | Materiál vnější korpus | lamino 18, HDF, deska opatřena narážecí nebo ABS hranou, hrana v barvě dekoru
|  | Dekor vnější korpus | buk
|  | Typ dveří | posuvné (posuvné kování), skleněné taktéž posuvné
|  | Materiál dveří | spodní a horní část: 6x lamino, dekor: buk
prostřední část: 3x sklo (sklo silnější, vzhledem k umístění v učebnách - pohyb žáků)
|  | Výška horního a spodního dílu: | horní: 930 mm spodní: 740 mm
|  | Výška prostředního skleněného dílu: | 1200 mm
|  | Úchytky u dveří | barva chrom, materiál nerozhoduje
|  | Osvětlení | v prosklené části LED osvětlení (studená bílá) v ALU liště včetně trafa a kolébkového vypínače (délka ALU lišty cca 2600 mm); umístění - strop prosklené části
|  | Lišta kolem skříně - sokl | materiál: lamino
|  | (zakrytí nerovnosti výklenku) | barva: buk
šíře: 80 mm
|  | Police | počet polic dle ilustračního obrázku
|  | Vybavení | 6x zámek, stejný klíč (stejný klíč u všech vyrobených skříní, tj. 20 klíčů pro 20 skříní, plus 5x náhradní, celkem 25 ks v zakázce)
název | počet ks | parametry
SKŘÍŇ DO VÝKLENKU učebna č. 221 druhá skříň o cca 30 cm užší | 2 ks | Rozměry v mm BEZ OKOLNÍCH LIŠT | 1 ks = 1470 x 2030 x 355 (šířka x výška x hloubka) 1 ks = 1170 x 2030 x 355 (šířka x výška x hloubka)
|  | Materiál vnitřní korpus | lamino 18, HDF, deska opatřena narážecí nebo ABS hranou, hrana v barvě dekoru
|  | Dekor vnitřní korpus | šedá
|  | Materiál vnější korpus | lamino 18, HDF, deska opatřena narážecí nebo ABS hranou, hrana v barvě dekoru
|  | Dekor vnější korpus | buk
|  | Typ dveří | posuvné (posuvné kování), skleněné taktéž posuvné
|  | Materiál dveří | spodní a horní část: 4x lamino, dekor: buk
prostřední část: 2x sklo (sklo silnější, vzhledem k umístění v učebnách - pohyb žáků)
|  | Výška horního a spodního dílu: | horní: 515 mm spodní: 515 mm
|  | Výška prostředního skleněného dílu: | 1000 mm
|  | Úchytky u dveří | barva chrom, materiál nerozhoduje
|  | Osvětlení | v prosklené části LED osvětlení (studená bílá) v ALU liště včetně trafa a kolébkového vypínače (délka ALU lišty cca 1450 mm); umístění - strop prosklené části
|  | Lišta kolem skříně - sokl | materiál: lamino
|  | (zakrytí nerovnosti výklenku) | barva: buk
šíře: 80 mm
|  | Police | počet polic dle ilustračního obrázku
|  | Vybavení | 3x zámek, stejný klíč (stejný klíč u všech vyrobených skříní, tj. 20 klíčů pro 20 skříní, plus 5x náhradní, celkem 25 ks v zakázce)
název | počet ks | parametry
| 1 ks | Rozměry v mm BEZ OKOLNÍCH LIŠT | 943 x 2640 x 440 (šířka x výška x hloubka)
|  | Materiál vnitřní korpus | lamino 18, HDF, deska opatřena narážecí nebo ABS hranou, hrana v barvě dekoru
|  | Dekor vnitřní korpus | šedá
|  | Materiál vnější korpus | lamino 18, HDF, deska opatřena narážecí nebo ABS hranou, hrana v barvě dekoru
SKŘÍŇ DO VÝKLENKU - |  | Dekor vnější korpus | buk
MALÁ |  | Typ dveří | otevírací
učebna č. 205 |  | Materiál dveří | pravá a levá část: 2x lamino, dekor: buk
|  | Úchytky u dveří | barva chrom, materiál nerozhoduje
|  | Lišta kolem skříně - sokl | materiál: lamino
|  | (zakrytí nerovnosti výklenku) | barva: buk
spodní sokl: 80 mm; boční lišty: 36 mm; sokl ke stropu žádný
|  | Police | počet polic dle ilustračního obrázku
|  | Vybavení | 1x zámek, stejný klíč (stejný klíč u všech vyrobených skříní, tj. 20 klíčů pro 20 skříní, plus 5x náhradní, celkem 25 ks v zakázce)
název | počet ks | parametry
SKŘÍŇ DO VÝKLENKU učebna č.206 | 1 ks | Rozměry v mm BEZ OKOLNÍCH LIŠT | 5070 x 3640 x 480 (šířka x výška x hloubka)
|  | Materiál vnitřní korpus | lamino 18, HDF, deska opatřena narážecí nebo ABS hranou, hrana v barvě dekoru
|  | Dekor vnitřní korpus | šedá
|  | Materiál vnější korpus | lamino 18, HDF, deska opatřena narážecí nebo ABS hranou, hrana v barvě dekoru
|  | Dekor vnější korpus | buk
|  | Typ dveří | posuvné (posuvné kování), skleněné taktéž posuvné
|  | Materiál dveří | spodní a horní část: 12x lamino, dekor: buk
prostřední část: 6x sklo (sklo silnější, vzhledem k umístění v učebnách - pohyb žáků)
|  | Výška horního a spodního dílu: | horní:1400 mm spodní: 740 mm
|  | Výška prostředního skleněného dílu: | 1500 mm
|  | Úchytky u dveří | barva chrom, materiál nerozhoduje
|  | Osvětlení | v prosklené části LED osvětlení (studená bílá) v ALU liště včetně trafa a kolébkového vypínače (délka ALU lišty cca 2500 mm); umístění - strop prosklené části
|  | Lišta kolem skříně - sokl | materiál: lamino
|  | (zakrytí nerovnosti výklenku) | barva: buk
šíře: 80 mm
|  | Police | počet polic dle ilustračního obrázku
|  | Vybavení | 12x zámek, stejný klíč (stejný klíč u všech vyrobených skříní, tj. 20 klíčů pro 20 skříní, plus 5x náhradní, celkem 25 ks v zakázce)
název | počet ks | parametry
SKŘÍŇ S VITRÍNAMI DO VÝKLENKU PŘÍSTUPNÁ Z OBOU STRAN (z učebny a z chodby) učebna č. 206 | 1 ks | Rozměry v mm BEZ OKOLNÍCH LIŠT | 4518 x 2662 x 890 hodní část/730 spodní část (šířka x výška x hloubka)
|  | Materiál vnitřní korpus | lamino 18, HDF, deska opatřena narážecí nebo ABS hranou, hrana v barvě dekoru
|  | Dekor vnitřní korpus | šedá
|  | Materiál vnější korpus | lamino 18, HDF, deska opatřena narážecí nebo ABS hranou, hrana v barvě dekoru
|  | Dekor vnější korpus | buk
|  | Typ dveří | posuvné (posuvné kování), skleněné taktéž posuvné
|  | Materiál dveří | spodní část: 10x lamino, dekor: buk
horní část: 8x sklo (sklo silnější, vzhledem k umístění v učebnách - pohyb žáků)
|  | Výška horního a spodního dílu: | horní: 1922 mm spodní: 740 mm
|  | Úchytky u dveří | barva chrom, materiál nerozhoduje
|  | Vybavení | strop - přidělaná mřížka pro zachycení nitě (potřeba k zavěšení aranžmá)
|  | Osvětlení | v prosklené části LED osvětlení (studená bílá) v ALU liště včetně trafa a kolébkového vypínače (délka ALU lišty cca 4500 mm); umístění - strop prosklené části
|  | Lišta kolem skříně - sokl | materiál: lamino
|  | (zakrytí nerovnosti výklenku) | barva: buk
spodní sokl: 80 mm; boční lišty: 18 mm; sokl ke stropu žádný
|  | Vybavení | 12x zámek, stejný klíč (stejný klíč u všech vyrobených skříní, tj. 20 klíčů pro 20 skříní, plus 5x náhradní, celkem 25 ks v zakázce)
|  | Police ve spodní části | počet polic spodní části dle ilustračního obrázku
|  | Police v prosklené části | Vnitřek prosklené části se liší od zobrazení skříně.
Prosklená část nebude svisle rozdělena na tři části,
půjde o celek. Vodorovně nebude rozdělena na pět částí,
ale pouze na dvě (na polovinu).
Všechny rozměry jsou uváděny s tolerancí ± 100 mm pro potřeby konečného nacenění
veřejné zakázky.
Před zhotovením zakázky je NUTNO skříně přesně zaměřit.
2800 mm
1200 mm
700 mm
740 mm
80 mm
80 mm
80 mm
80 mm
1700 mm
3030 mm
1200 mm
930 mm
740 mm
2600 mm
80 mm
80 mm
80 mm
80 mm
1470 mm
80 mm
80 mm
80 mm
80 mm
2190 mm
1000 mm
515 mm
515 mm
943 mm
2720 mm
80 mm
36 mm
36 mm
HORNÍ POHLED - průřez zdí
CHODBA
UČEBNA
BOČNÍ POHLED - přůřez zdí
UČEBNA
CHODBA
3800 mm
1400 mm
740 mm
1500 mm
5070 mm
80 mm
80 mm
80 mm
80 mm
4518 mm
2760 mm
80 mm
18 mm
18 mm
1922 mm
740 mm