## List1
Příloha č.5 Specifikace a položkový rozpočet
Název veřejné zakázky:
„Pořízení učebních pomůcek pro výuku žáků oboru Agropodnikání VOŠ a SZeŠ Benešov v roce 2022“
Název požadované učební pomůcky | technická specifikace požadované učební pomůcky | poptávané množství v ks | jednotková nabídková cena bez DPH | DPH | cena celkem včetně DPH
Odstředivé rozmetadlo tuhých průmyslových hnojiv | Minimální požadované parametry: výbava pro variabilní dávkování, regulace pracovního záběru GPS Switch (vypínání sekcí), hraniční rozmetání, automatické spínání a vypínání dávkování na souvratích GPS Switch Poin, mechanický pohon rozmetacích kotoučů, kloubový hřídel s tředí spojkou min. 900 mm, objem zásobníku s nástavou min. 1 400 l, lapače nečistot, dopravní osvětlení, krycí plachta rolovací, manuální, sada rozmetacích kotoučů s min. pracovním záběrem 10 m, řídící terminál (ISOBUS), základní kabeláž (ISOBUS), signální kabel, licence GPS-Sichtch a GPS Maps and Doc), omezovač záběru, ochranný rám, odstavné lyžiny, senzor náklanu, mobilní testovací stanice | 1 |  | 0 | 0
Systém pro říezní pracovního záběru na nesený postřikovač | Minimální požadované parametry: vypínání a zapínání postřiku na souvratích, změnu pracovního záběru, varibabilní aplikace kapalných hnojiv, komunikace s navigačním systémem | 1 |  | 0 | 0
Snímač aktuálního obsahu dusíku | Minimální požadované parametry: umožňuje dávkovat minerální i tekuté hnojivo podle potřeby rostlin, snímání barvy listů, práce online (podle informace senzoru) nebo v kombinaci s podkladovou mapou, možnost vytváření vlastních map, terminál, napájecí kabel terminálu z traktoru | 1 |  | 0 | 0
Vakuokompresor s uzavíratelným ventilem | Minimální požadované parametry: max. otáčky pohohu 540 ot./min., průtok při atmosférickém tlaku max. 3600 l/min., při 60% vakuu max. 2900 l/min., max. vakuum 90%, max. rebulovaný přetlak 0,5 bar, příkon při přetlaku0,5 bar min. 4,0 kW, objem zásobníku oleje min. 1 l, hmotnost max. 70 kg, min. rozměry: délka 50 cm, šířka 20 cm,výška 40 cm, min. požadované příslušenství: uzavírací ventil, sifonov odlučovač, filtr, tlumič hluku a lapač oleje | 1 |  | 0 | 0
Rozdělovací hlava s bočním plněním | Minimální požadované parametry: umožňuje rovnoměrné rozdělení kapalných statkových hnojiv, min. počet vývodů 18 ks, světlost vývodů min. 40 mm, rotační hydromotor | 1 |  | 0 | 0
Rozdělovací hlava s vrchním plněním | Minimální požadoavané parametry: umožňuje rovnoměrné rozdělení kapalných statkových hnojiv, min. průměr hlavy 350 mm, min. počet vývodů 8, světlenost vývodů min. 40 mm, rotační hydromotor | 1 |  | 0 | 0
|  | Cena celkem |  |  | 0