## úvod
Vybudování strukturované kabeláže v objektech Obchodní akademie Příbram
Slaboproudá elektrotechnika - technická specifikace / soupis prací
revize 00, datum 20.12.2021
Tato technická specifikace byla zpracována k projektové dokumentaci pro provedení stavby. Při zpracování nabídky je nutné vycházet ze všech částí dokumentace (technické zprávy, výkresové dokumentace a technické specifikace/soupisu prací). Povinností dodavatele je překontrolovat specifikaci materiálu a případný chybějící materiál nebo výkony doplnit a ocenit. Součástí ceny musí být veškeré náklady, aby cena byla konečná a zahrnovala celou dodávku a montáž akce. Dodávka akce se předpokládá včetně kompletní montáže, veškerého souvisejícího doplňkového, podružného a montážního materiálu tak, aby celé zařízení bylo funkční a splňovalo všechny předpisy, které se na ně vztahují.
Dodávka všech systémů a technologií zařízení slaboproudé elektrotechniky bude provedena včetně instalace protipožárních ucpávek, drobného montážního materiálu, uzemnění, pomocných zednických prací, zhotovení prostupů, výkopů, dopravy osob a materiálu, uvedení do provozu, zaškolení obsluhy, vypracování dílenské dokumentace a dokumentace skutečného stavu po dokončení díla.
Obsah: | dodávka | montáž | celkem
Strukturované kabelové rozvody budova A | 0 | 0 | 0
Strukturované kabelové rozvody budova B | 0 | 0 | 0
CELKEM bez DPH |  |  | 0

## budova A
SK - STRUKTUROVANÁ KABELÁŽ A TELEFONNÍ ROZVODY
P.č. | Specifikace materiálu | množství | MJ | cena dodávka / MJ | celkem dodávka (Kč) | poz.
Prvky
1. | Datový rozvaděč stojanový 19" 42U, š.600mm, hl.800 mm, odnímatelné bočnice | 1 | ks |  | 0
2. | Datový rozvaděč nástěnný 19" 9U, š.600mm, hl.500 mm | 4 | ks |  | 0
3. | Datový rozvaděč nástěnný 19" 6U, š.600mm, hl.500 mm | 1 | ks |  | 0
4. | 19“ napájecí panel PDU 19",8x230V,1U,kabel 3m | 6 | ks |  | 0
5. | 19" patchpanel pro max. 24 keystone,neosazený,1U | 22 | ks |  | 0
6. | 19" vyvazovací panel, plastový kabelovod, výška 1U | 22 | ks |  | 0
7. | modulova datová zásuvka pro 2 moduly., neosazená | 230 | ks |  | 0
8. | Keystone modul RJ45 nestíněný, Cat.6, samozářezový | 988 | ks |  | 0
9. | Box na omítku, hloubka 40 mm, pro zásuvky, RAL 9010 | 230 | ks |  | 0
10. | Rozvaděč optický 12 portů SC/Simplex – LC/Duplex -manageable | 5 | ks |  | 0
11. | Spojka LC/UPC-LC/UPC duplex | 40 | ks |  | 0
12. | Ethernetový přepínač L2/L3 24x Gbit LAN, 2x SFP+ manageable | 1 | ks |  | 0
13. | Ethernetový přepínač L2/L3 48x Gbit LAN, 4x SFP+ manageable | 13 | ks |  | 0
14. | Ethernetový přepínač L2/L3 4x 10Gbit LAN, 12x SFP+ port manageable | 2 | ks |  | 0
15. | Ethernetový LAN Controller - manageable | 1 | ks |  | 0
16. | Záložní zdroj pro přpínače v MDF | 1 | ks |  | 0
17. | 10G optický modul SFP+ 10 Gbit (pár) LC | 16 | ks |  | 0
18. | Wi-Fi vysokorychlostní 2,4GHz + 5GHz, 802.11ac Wave2, MU-MIMO 4x4, vnitřní, 2033 Mbps | 10 | ks |  | 0
Kabelové rozvody
19. | Kabel U/UTP Cat.6 4x2xAWG23 300 MHz, LS0HFR B2ca s1,d1,a1 | 9500 | m |  | 0
20. | Kabel U/UTP Cat.6 4x2xAWG23 300 MHz, LS0H (10% prořez) | 950 | m |  | 0
21. | Kabel optický SM OS1/OS2 12 vl. 9/125 5,4 mm LSOH B2ca | 60 | m |  | 0
22. | Kabel optický SM OS1/OS2 8 vl. 9/125 5,4 mm LSOH B2ca | 60 | m |  | 0
23. | Kabel optický SM OS1/OS2 4 vl. 9/125 5,4 mm LSOH B2ca | 80 | m |  | 0
24. | Pigtail LC/UPC 12 ks | 4 | sada |  | 0
25. | Propojovací kabel SM, LC/UPC-LC/UPC, duplex, délka 1m, barva žlutá | 20 | ks |  | 0
26. | Propojovací kabel SM, LC/UPC-LC/UPC, duplex, délka 20m, barva žlutá | 4 | ks |  | 0
27. | Propojovací kabel, Cat6 nestíněný,2xRJ-45, délka 1m, barva šedá | 230 | ks |  | 0
28. | Propojovací kabel, Cat6 nestíněný,2xRJ-45, délka 2m, barva šedá | 150 | ks |  | 0
29. | Propojovací kabel, Cat6 nestíněný,2xRJ-45, délka 3m, barva šedá | 50 | ks |  | 0
30. | Propojovací kabel, Cat6 nestíněný,2xRJ-45, délka 5m, barva šedá | 20 | ks |  | 0
31. | Lišta vkládací 20x20mm, bezhalogenová, LHD 20X20HF | 60 | m |  | 0
32. | Lišta vkládací 40x20mm, bezhalogenová, LHD 40X20HF | 100 | m |  | 0
33. | Lišta vkládací 40x40mm, bezhalogenová, LHD 40X40HF | 40 | m |  | 0
34. | Lišta vkládací 80x40mm, bezhalogenová, EKD 80X40HF | 40 | m |  | 0
35. | Parapetní kanál 110x70mm, bezhalogenový, PK 110X70 D HF | 66 | m |  | 0
36. | drobný montážní materiál | 1 | ks |  | 0
| Celkem materiál a zařízení |  |  |  | 0
Montáž
37. | měření metalických linek, vypracování měřícího protokolu | 460 | ks |  | 0
38. | dokumentace skutečného provedení | 1 | ks |  | 0
39. | výchozí revize, vypracování revizní zprávy | 1 | ks |  | 0
40. | průrazy stropů (0,5metru) | 0 | ks |  | 0
41. | průrazy zdí (0,5metru) | 0 | ks |  | 0
42. | zednické začištění | 0 | ks |  | 0
43. | demontáž stávající odstraněné strukturované kabeláže, včetně začištění | 0 | hod |  | 0
44. | práce montážní (NT) | 0 | hod |  | 0
45. | práce technické (VT) | 0 | hod |  | 0
| Celkem práce |  |  |  | 0
| celkem bez DPH |  |  |  | 0

## budova B
SK - STRUKTUROVANÁ KABELÁŽ A TELEFONNÍ ROZVODY
P.č. | Specifikace materiálu | množství | MJ | cena dodávka / MJ | celkem dodávka (Kč) | poz.
Prvky
1. | Datový rozvaděč nástěnný 19" 6U, š.600mm, hl.500 mm, odnímatelné bočnice | 2 | ks |  | 0
2. | Napájecí panel PDU 19",8x230V,1U,kabel 3m | 2 | ks |  | 0
3. | 19" patchpanel pro max. 24 keystone,neosazený,1U | 3 | ks |  | 0
4. | Keystone modul RJ45 nestíněný, Cat.6, samozářezový | 110 | ks |  | 0
5. | 19" vyvazovací panel, výška 1U | 3 | ks |  | 0
6. | modulová datová zásuvka pro 2 moduly., neosazená | 19 | ks |  | 0
7. | Box na omítku, hloubka 40 mm, pro zásuvky, RAL 9010 | 19 | ks |  | 0
8. | Ethernetový přepínač L2/L3 8x Gbit LAN, 1x SFP+ , manageable | 1 | ks |  | 0
9. | Ethernetový přepínač L2/L3 24x Gbit LAN, 2x SFP+ , manageable | 2 | ks |  | 0
10. | Optický modul SFP+ 10 Gbit (pár) | 2 | ks |  | 0
11. | Wi-Fi vysokorychlostní 2,4GHz + 5GHz, 802.11ac Wave2, MU-MIMO 4x4, vnitřní, 2033 Mbps | 3 | ks |  | 0
Kabeláž
12. | Kabel U/UTP Cat.6 4x2xAWG23 300 MHz, LS0HFR B2ca s1 d1 a1 | 600 | m |  | 0
13. | Kabel U/UTP Cat.6 4x2xAWG23 300 MHz, LS0H (10% prořez) | 60 | m |  | 0
14. | Propojovací kabel SM, LC/UPC-LC/UPC, duplex, délka 1m, barva žlutá | 1 | ks |  | 0
15. | Propojovací kabel SM, LC/UPC-LC/UPC, duplex, délka 15m, barva žlutá | 2 | ks |  | 0
16. | Propojovací kabel, Cat6 nestíněný,2xRJ-45, délka 1m, barva šedá | 38 | ks |  | 0
17. | Propojovací kabel, Cat6 nestíněný,2xRJ-45, délka 2m, barva šedá | 20 | ks |  | 0
18. | Propojovací kabel, Cat6 nestíněný,2xRJ-45, délka 3m, barva šedá | 10 | ks |  | 0
19. | Propojovací kabel, Cat6 nestíněný,2xRJ-45, délka 5m, barva šedá | 10 | ks |  | 0
20. | Lišta vkládací 20x20mm, bezhalogenová, LHD 20X20HF | 20 | m |  | 0
21. | Lišta vkládací 40x20mm, bezhalogenová, LHD 40X20HF | 20 | m |  | 0
22. | Lišta vkládací 40x40mm, bezhalogenová, LHD 40X40HF | 20 | m |  | 0
23. | drobný montážní materiál | 1 | ks |  | 0
| Celkem materiál a zařízení |  |  |  | 0
Montáž
24. | měření metalických kabelů, vypracování měřícího protokolu | 38 | ks |  | 0
25. | dokumentace skutečného provedení | 1 | ks |  | 0
26. | výchozí revize, vypracování revizní zprávy | 1 | ks |  | 0
27. | průrazy zdí (0,5metru) | 0 | ks |  | 0
28. | zednické začištění | 0 | ks |  | 0
29. | demontáž stávající odstraněné strukturované kabeláže, včetně začištění | 0 | hod |  | 0
30. | práce montážní (NT) | 0 | hod |  | 0
31. | práce technické (VT) | 0 | hod |  | 0
| Celkem práce |  |  |  | 0
| celkem bez DPH |  |  |  | 0