## 6. Zadání - na výšku
ZADÁNÍ - technická specifikace.
Stavba: |  | Výměna plynových kotlů - č.p. 386 Městec Králové
Objekt: |  | Výměna plynových kotlů.
Objednatel:
Zhotovitel: |  |  |  |  | Zpracoval:
Místo: |  | Městec Králové č.p. 386 |  |  | Datum:
Č. | KCN | Kód položky | Popis | MJ | Množství celkem | Cena jednotková | Cena celkem
1 | 2 | 3 | 4 | 5 | 6 | 7 | 8
|  | HSV | Práce a dodávky HSV
|  | 9 | Ostatní konstrukce a práce, bourání
126 | 001 | 9389.18 | Výmalba vnitřních stěn - dle investora vč. očištění povrchu | m2 | 180
127 | 001 | 9389233 | Oprava omítek | m2 | 20
128 | 001 | 9389233.12 | stavební přípomoce | hod | 10
131 | 001 | 9389233.13 | zazdívka výklenku na hl. 450mm | m3 | 3
1 | 001 | 9389234 | Odvoz vybouraného materiálu na skládku | t | 0.2
|  | PSV | Práce a dodávky PSV
|  | 94 | Lešení a stavební výtahy
129 | R | 94.1 | Lešení lehké pomocné , výška podlahy do 1,9m | m2 | 10
|  | 713 | Izolace tepelné
2 |  | 713115 | Izolace hydraulického vyrovnávače tlaku | soub | 1
3 |  | 713118 | Izolace potrubí s AL folií tl. 40mm , DN 40 , DN 32 vč. montáže | m | 8
132 |  | 713117 | Izolace potrubí s AL folií tl. 30mm , DN 25 vč. montáže | m | 4
4 |  | 7131191 | Izolace potrubí s AL folií tl. 50mm , DN 50 vč. montáže | m | 4
6 |  | 7131191.2 | Izolace potrubí s AL folií tl. 100mm , DN 100 vč. montáže | m | 20
7 |  | 71311911 | Demontáž stávající izolace na potrubí | m | 30
8 |  | 71311911.1 | Likvidace demonttované izolace na skládku | soub | 1
|  | 721 | Zdravotechnika - vnitřní kanalizace
9 | 721 | 721174021 | Potrubí kanalizační z PP hrdlové odpadní DN 32 | m | 3
10 | 721 | 721174023 | Potrubí kanalizační z PP hrdlové odpadní DN 50 | m | 4
11 | 721 | 721194104 | Vyvedení a upevnění odpadních výpustek DN 40 | kus | 2
173 | 721 | 721194104.1 | ponorné čerpadlo na konenzát WILO TMW 32/11 HD vč. montáže | kus | 1
12 | 721 | 721290111 | Zkouška těsnosti potrubí kanalizace vodou do DN 125 | m | 7
|  | 722 | Zdravotechnika - vnitřní vodovod
174 | 721 | 722170804 | Demontáž rozvodů vody z plastů do D 50 | m | 10
133 | 721 | 722174003 | Potrubí vodovodní plastové PPR svar polyfuze PN 16 D 25 x 3,5 mm | m | 6
134 | 721 | 722174004 | Potrubí vodovodní plastové PPR svar polyfuze PN 16 D 32 x 4,4 mm | m | 6
135 | 721 | 722174005 | Potrubí vodovodní plastové PPR svar polyfuze PN 16 D 40 x 5,5 mm | m | 6
14 | 721 | 722181223 | Ochrana vodovodního potrubí přilepenými tepelně izolačními trubicemi z PE tl do 10 mm DN do 62 mm | m | 6
136 | 721 | 722181242 | Ochrana vodovodního potrubí přilepenými tepelně izolačními trubicemi z PE tl do 20 mm DN do 42 mm | m | 12
141 | 721 | 722182012 | Podpůrný žlab pro potrubí D 25 | m | 6
142 | 721 | 722182013 | Podpůrný žlab pro potrubí D 32 | m | 6
143 | 721 | 722182014 | Podpůrný žlab pro potrubí D 40 | m | 6
175 | 721 | 722220851 | Demontáž armatur závitových s jedním závitem G do 3/4 | kus | 2
176 | 721 | 722220862 | Demontáž armatur závitových se dvěma závity G do 5/4 | kus | 4
145 | 721 | 722231022 | Ventil přímý G 3/4 s odvodněním a dvěma závity | kus | 2
137 | 721 | 722231023 | Ventil přímý G 1 s odvodněním a dvěma závity | kus | 4
146 | 721 | 722231053 | Šoupátko mosazné G 1 PN 10 do 80°C s 2x vnitřním závitem | kus | 2
144 | 721 | 722231074 | Ventil zpětný G 1 PN 10 do 110°C se dvěma závity | kus | 2
139 | 721 | 722231143 | Ventil závitový pojistný rohový G 1 | kus | 2
147 | 721 | 722239102 | Montáž armatur vodovodních se dvěma závity G 3/4 | kus | 2
140 | 721 | 722239103 | Montáž armatur vodovodních se dvěma závity G 1 | kus | 6
17 | 721 | 722290226 | Zkouška těsnosti vodovodního potrubí závitového do DN 50 | m | 18
18 | 721 | 722290234 | Proplach a dezinfekce vodovodního potrubí do DN 80 | m | 18
20 | 721 | 7222902342 | Napojení na stávající vodovod a propojení stávajícího potrubí | hod | 10
|  | 723 | Zdravotechnika - vnitřní plynovod
23 | 721 | 723111202 | Potrubí ocelové závitové černé bezešvé svařované běžné DN 15 | m | 8
148 | 721 | 723111204 | Potrubí ocelové závitové černé bezešvé svařované běžné DN 25 | m | 2
177 | 721 | 723120805 | Demontáž potrubí ocelové závitové svařované do DN 50 | m | 10
149 | 721 | 723150312 | Potrubí ocelové hladké černé bezešvé spojované svařováním tvářené za tepla D 57x3,2 mm | m | 7
150 | 721 | 723150313 | Potrubí ocelové hladké černé bezešvé spojované svařováním tvářené za tepla D 76x3,2 mm | m | 4
151 | 721 | 723150314 | Potrubí ocelové hladké černé bezešvé spojované svařováním tvářené za tepla D 89x3,6 mm | m | 3
152 | 721 | 723190204 | Přípojka plynovodní ocelová závitová černá bezešvá spojovaná na závit běžná DN 25 | soubor | 2
153 | 721 | 723231162 | Kohout kulový přímý G 1/2 PN 42 do 185°C plnoprůtokový s koulí DADO vnitřní závit těžká řada | kus | 4
154 | 721 | 723231164 | Kohout kulový přímý G 1 PN 42 do 185°C plnoprůtokový s koulí DADO vnitřní závit těžká řada | kus | 2
155 | 721 | 723239101 | Montáž armatur plynovodních se dvěma závity G 1/2 ostatní typ | kus | 2
156 | 721 | 723239103 | Montáž armatur plynovodních se dvěma závity G 1 ostatní typ | kus | 2
32 | 721 | 72323923 | Revize plynovodu | kus | 1
157 | 721 | 72323924 | Manometr 0-6kPa vč. manom. kohoutiu a smyčky | kus | 2
158 | 721 | 72323924.1 | Odplynění stávajícího vedení | kus | 1
34 | 721 | 72323925 | Napojení na stávajíví NTL plynovod + úpravy potrubí | hod | 20
35 | 721 | 72323926 | Havarijní elektroventil DN 65 ( bez proudu zavřeno ) vč. čidla | kus | 1
36 | 721 | 72323927 | Montáž havarijní elektroventil DN 65 ( bez proudu zavřeno ) vč. čidla | kus | 1
|  | 731 | Ústřední vytápění - kotelny
42 | 731 | 73120018 | uvedení kotle do provozu | kus | 2
43 | 731 | 731200829 | Demontáž kotle ocelového na plynná nebo kapalná paliva výkon do 125 kW | kus | 3
44 | 731 | 73120201 | Plynový závěsný kondenzační kotel 11-111kW | kus | 2
45 | 731 | 731202011 | Montáž plynový závěsný kondenzační kotel 11-111kW | kus | 2
46 | 731 | 731391121 | Odkouření - kaskádový systém pro 2 kotle - DN 200mm | kus | 1
51 | 731 | 731391127 | Odkouření - zákryt šachty na DN 250mm | kus | 1
163 | 731 | 731391123.1 | Odkouření - ukončovací kryt komínu s manžetou | kus | 1
167 | 731 | 7313911291.14 | Odkouření - distanční objímka DN 250 , dvojitá , nerez | kus | 5
221 | 731 | 7313911291.21 | Odkouření - komínová hlavice SW DN 250 | kus | 1
222 | 731 | 7313911291.22 | Odkouření - trubka 930mm nerez DN 250 | kus | 15
223 | 731 | 7313911291.23 | Odkouření - trubka 265mm nerez DN 250 | kus | 1
224 | 731 | 7313911291.24 | Odkouření - 87st koleno DN 250 | kus | 1
225 | 731 | 7313911291.25 | Odkouření - těsnění DN 250 | kus | 19
226 | 731 | 7313911291.26 | Odkouření - objímka DN 250 | kus | 19
54 | 731 | 731391191 | Montáž odkouření | kus | 1
57 | 731 | 731391812 | Vypuštění vody z kotle samospádem plocha kotle do 10 m2 | kus | 1
58 | 731 | 731890801 | Přemístění demontovaných kotelen umístěných ve výšce nebo hloubce objektu do 6 m | t | 0.5
|  | 732 | Ústřední vytápění - strojovny
171 | 731 | 732211122 | Ohřívač stacionární zásobníkový s jedním výměníkem PN 1,0/1,6 o objemu 385 l v.pl. 1,80 m2 | soubor | 2
162 | 731 | 732212815 | Demontáž ohříváku zásobníkového stojatého obsah do 1600 litrů | kus | 2
172 | 731 | 732219301 | Montáž ohříváku vody stojatého kombinovaného do 400 litrů | soubor | 2
219 | 731 | 732421415 | Čerpadlo teplovodní mokroběžné závitové oběhové DN 25 výtlak do 6,0 m průtok 4,5 m3/h pro vytápění | soubor | 1
220 | 731 | 732429212 | Montáž čerpadla oběhového mokroběžného závitového DN 25 | soubor | 1
63 | 731 | 7324294 | Hydraulický vyrovnávač tlaků 20m3/h | soubor | 1
64 | 731 | 7324295 | Montáž hydraulický vyrovnávač tlaků 20m3/h | soubor | 1
|  | 733 | Ústřední vytápění - potrubí
65 | 731 | 733111115 | Potrubí ocelové závitové bezešvé běžné v kotelnách nebo strojovnách DN 25 | m | 4
178 | 731 | 733111116 | Potrubí ocelové závitové bezešvé běžné v kotelnách nebo strojovnách DN 32 | m | 8
179 | 731 | 733111117 | Potrubí ocelové závitové bezešvé běžné v kotelnách nebo strojovnách DN 40 | m | 40
180 | 731 | 733111118 | Potrubí ocelové závitové bezešvé běžné v kotelnách nebo strojovnách DN 50 | m | 4
67 | 731 | 733120826 | Demontáž potrubí ocelového hladkého do D 89 | m | 30
69 | 731 | 733121228 | Potrubí ocelové hladké bezešvé v kotelnách nebo strojovnách D 108x4,0 | m | 20
70 | 731 | 733190108 | Zkouška těsnosti potrubí ocelové závitové do DN 50 | m | 56
72 | 731 | 733190232 | Zkouška těsnosti potrubí ocelové hladké přes D 89x5,0 do D 133x5,0 | m | 20
73 | 731 | 733890801 | Přemístění potrubí demontovaného vodorovně do 100 m v objektech výšky do 6 m | t | 0.5
|  | 734 | Ústřední vytápění - armatury
74 | 731 | 734100811 | Demontáž armatury přírubové se dvěma přírubami do DN 50 | kus | 4
228 | 731 | 734173218 | Spoj přírubový PN 6/I do 200°C DN 100 | soubor | 4
83 | 731 | 734190814 | Rozpojení přírubového spoje do DN 50 | kus | 4
84 | 731 | 734190818 | Rozpojení přírubového spoje do DN 100 | kus | 2
90 | 731 | 734200822 | Demontáž armatury závitové se dvěma závity do G 1 | kus | 2
91 | 731 | 734209102 | Montáž armatury závitové s jedním závitem G 3/8 | kus | 4
92 | 731 | 734209103 | Montáž armatury závitové s jedním závitem G 1/2 | kus | 6
181 | 731 | 734209115 | Montáž armatury závitové s dvěma závity G 1 | kus | 2
94 | 731 | 734209116 | Montáž armatury závitové s dvěma závity G 5/4 | kus | 4
182 | 731 | 734209117 | Montáž armatury závitové s dvěma závity G 6/4 | kus | 15
95 | 731 | 734211127 | Ventil závitový odvzdušňovací G 1/2 PN 14 do 120°C automatický se zpětnou klapkou otopných těles | kus | 4
186 | 731 | 734242416 | Ventil závitový zpětný přímý G 6/4 PN 16 do 110°C | kus | 3
96 | 731 | 734251214 | Ventil závitový pojistný rohový G 5/4 provozní tlak od 2,5 do 6 barů | kus | 2
189 | 731 | 734261235 | Šroubení topenářské přímé G 1 PN 16 do 120°C | kus | 4
188 | 731 | 734261237 | Šroubení topenářské přímé G 6/4 PN 16 do 120°C | kus | 4
99 | 731 | 734291113 | Kohout závitový plnící a vypouštěcí ČSN 137061 PN 10/100°C G 1/2 | kus | 6
185 | 731 | 734291246 | Filtr závitový přímý G 1 1/2 PN 16 do 130°C s vnitřními závity | kus | 1
101 | 731 | 734292774 | Kohout závitový kulový přímý R 910 GIACOMINI plnoprůtokový niklovaný s páčkou G 1 | kus | 2
183 | 731 | 734292775 | Kohout kulový přímý G 1 1/4 PN 42 do 185°C plnoprůtokový s koulí DADO vnitřní závit | kus | 4
184 | 731 | 734292776 | Kohout kulový přímý G 1 1/2 PN 42 do 185°C plnoprůtokový s koulí DADO vnitřní závit | kus | 9
102 | 731 | 734411112 | Teploměr přímý s ochranným pouzdrem velký | kus | 5
103 | 731 | 734419111 | Montáž teploměrů s ochranným pouzdrem nebo pevným stonkem a jímkou | kus | 5
104 | 731 | 734420821 | Demontáž tlakoměru diferenciálního | kus | 2
105 | 731 | 734421 | Manometr 0-400kPa | kus | 1
187 | 731 | 734421.1 | Magnetický odkalovací filtrDN 40 vč. montáže | kus | 2
|  | 740 | Elektromontáže - zkoušky a revize
190 |  | 700.1 | plastová rozvodnice včt. výzbroje | kus | 1
191 |  | 700.11 | RVS 63.283/109 ekvitermní regulátor - 2 x kotel + TUV | kus | 1
192 |  | 700.12 | SVS 63.200 sada svorek k RVS | kus | 1
193 |  | 700.13 | AVS ovl. panel , korekce teploty , volba druhu provozu | kus | 1
194 |  | 700.14 | plochý kabel pro rozšiřující modul AVS | kus | 1
195 |  | 700.15 | plastová krytka k RVS | kus | 1
196 |  | 700.16 | příložné čidlo teploty NTC | kus | 2
197 |  | 700.17 | venkovní čidlo NTC | kus | 1
198 |  | 700.18 | čidlo teploty do jímky NTC | kus | 1
199 |  | 700.19 | poniklovaná jímka délka 150mm | kus | 1
200 |  | 700.20 | poruch. zabezpečení kotelny - poruchová signalizace PVA | kus | 1
201 |  | 700.21 | poruch. zabezpečení kotelny - PVA82 - rámeček | kus | 1
202 |  | 700.22 | poruch. zabezpečení kotelny - detektor SPH7 metan | kus | 1
203 |  | 700.23 | poruch. zabezpečení kotelny - příložný termostat 30-90st.C. / Alre / | kus | 1
204 |  | 700.24 | poruch. zabezpečení kotelny - stop tlačítko | kus | 1
205 |  | 700.25 | poruch. zabezpečení kotelny - regulátor výšky hladiny RHV 04/24V/ stř. | kus | 1
206 |  | 700.26 | poruch. zabezpečení kotelny - regulátor teploty prostorový 0-40°C | kus | 1
207 |  | 700.27 | poruch. zabezpečení kotelny - regulátor tlaku vlnovcový 25-250kPa | kus | 1
208 |  | 700.28 | poruch. zabezpečení kotelny - GD-04 DAVID GSM modem ( Jablotron ) | kus | 1
209 |  | 700.29 | poruch. zabezpečení kotelny - zálohovací modul pro GD04 | kus | 1
210 |  | 700.291 | poruch. zabezpečení kotelny - GSM anténa 4db, magnetická 37cm, kabel 3m | kus | 1
211 |  | 700.292 | nosná část a kabely | soub | 1
212 |  | 700.293 | režijní materiál | soub | 1
213 |  | 700.294 | demontáže | soub | 1
214 |  | 700.295 | montáž zařízení | soub | 1
215 |  | 700.296 | kompletační činnost , zprovoznění | soub | 1
216 |  | 700.297 | revize | soub | 1
217 |  | 700.298 | dokumentace skutečného provedení | soub | 1
218 |  | 700.299 | osatatní - PPV ( doprava ) | soub | 1
|  | 743 | Elektromontáže - hrubá montáž
118 |  | 743111 | Elektromontáže - připojení plynových kotlů | soub | 1
|  | 767 | Konstrukce zámečnické
119 |  | 767111 | Konstrukce zámečnické | kg | 20
|  | 783 | Dokončovací práce - nátěry
120 |  | 783111 | Nátěr potrubí 1xZ | m | 98
121 |  | 783112 | Nátěr potrubí 2xE | m | 22
|  | OST | Ostatní
122 |  | 1111 | Topná zkouška | hod | 25
123 |  | 11111 | Úprava stávající vedení ÚT , plynu | hod | 20
125 |  | 11113 | provozní řád kotelny | soub | 1
227 |  | 11114 | doprava | soub | 1
Celkem