## 6. Zadání - na výšku
ZADÁNÍ - technická specifikace.
Stavba: |  | Výměna plynových kotlů - č.p. 386 Městec Králové
Objekt: |  | Výměna oběhových čerpadel a armatur.
Objednatel:
Zhotovitel: |  |  |  |  | Zpracoval:
Místo: |  | Městec Králové č.p. 386 |  |  | Datum:
Č. | KCN | Kód položky | Popis | MJ | Množství celkem | Cena jednotková | Cena celkem
1 | 2 | 3 | 4 | 5 | 6 | 7 | 8
|  | PSV | Práce a dodávky PSV
|  | 713 | Izolace tepelné
21 |  | 7131191 | Izolace potrubí s AL folií tl. 50mm , DN 50 vč. montáže | m | 8
22 |  | 7131191.2 | Izolace potrubí s AL folií tl. 100mm , DN 100 vč. montáže | m | 4
23 |  | 71311911.1 | Likvidace demonttované izolace na skládku | soub | 1
|  | 732 | Ústřední vytápění - strojovny
15 | 731 | 732420813 | Demontáž čerpadla oběhového spirálního DN 50 | kus | 4
13 | 731 | 732422212 | Čerpadlo teplovodní mokroběžné přírubové DN 40 výtlak do 6 m průtok 11 m3/h jednodílné pro vytápění | soubor | 3
12 | 731 | 732422227 | Čerpadlo teplovodní mokroběžné přírubové DN 50 výtlak do 12 m průtok 19 m3/h jednodílné pro vytápění | soubor | 1
14 | 731 | 732429123 | Montáž čerpadla oběhového suchoběžného přírubového DN 40 monoblokové | soubor | 3
8 | 731 | 732429124 | Montáž čerpadla oběhového suchoběžného přírubového DN 50 monoblokové | soubor | 1
|  | 733 | Ústřední vytápění - potrubí
16 | 731 | 733111118 | Potrubí ocelové závitové bezešvé běžné v kotelnách nebo strojovnách DN 50 | m | 4
17 | 731 | 733121228 | Potrubí ocelové hladké bezešvé v kotelnách nebo strojovnách D 108x4,0 | m | 2
25 | 731 | 733121228.1 | úprava stávajícího potrubí | hod | 10
|  | 734 | Ústřední vytápění - armatury
3 | 731 | 734100811 | Demontáž armatury přírubové se dvěma přírubami do DN 50 | kus | 8
4 | 731 | 734109114 | Montáž armatury přírubové se dvěma přírubami PN 6 DN 50 | soubor | 6
24 | 731 | 734109117 | Montáž armatury přírubové se dvěma přírubami PN 6 DN 100 | soubor | 1
9 | 731 | 734121314 | Ventil přírubový zpětný samočinný přímý DN 50 PN 16 do 300°C do vodorovného potrubí | soubor | 3
10 | 731 | 734121318 | Ventil přírubový zpětný samočinný přímý DN 100 PN 16 do 300°C do vodorovného potrubí | soubor | 1
6 | 731 | 734190814 | Rozpojení přírubového spoje do DN 50 | kus | 8
7 | 731 | 734193114 | Klapka mezipřírubová uzavírací DN 50 PN 16 do 120°C disk tvárná litina | soubor | 3
|  | 767 | Konstrukce zámečnické
18 |  | 767111 | Konstrukce zámečnické | kg | 10
|  | OST | Ostatní
19 |  | 1111 | Topná zkouška | hod | 10
20 |  | 11114 | doprava | soub | 1
Celkem