## List1
Název veřejné zakázky
Gymnázium a SOŠPg Čáslav | Modernizace IT učebny
NABÍDKA
Název požadovaného výrobku | technická specifikace požadovaného výrobku | maximální možná cena včetně DPH/jednotka | množství | jednotka | jednotková cena včetně DPH | cena celkem včetně DPH
PC žák | Rozměry/formát: SFF pro provoz v leže nebo na stojato CPU: min. 6 fyzických jader, průměrný výkon dle testu https://www.cpubenchmark.net/high_end_cpus.html min. 12 270 bodů Grafická karta: integrovaná nebo dedikovaná s možností připojení 2 monitorů současně RAM: min. 8GB DDR4, min. 1x volný slot pro rozšíření paměti SSD: min. 256GB M2 NVMe HDD: 1x volný slot pro HDD 3,5" SATA DVD-RW Wifi 802.11ax, BT 5.0 Zdroj: certifikovaný 80plus bronze, min. 180W Porty: přední min. 4x USB 3.2., 1x audio jack, 1x mic zadní: min. 1x HDMI, 1x VGA, 1x COM port, 4x USB 2.0, 1x RJ-45, 1x audio jack, 1x mic Příslušenství: USB klávesnice a myš od stejného výrobce jako sestava OS: OS v nejnovější verzi s možností downgrade na předešlou verzi nebo verze s bezplatnou možností upgrade na nejnovější verzi. Z důvodu stávajícího vybavení na škole požadujeme OS, který je 100% kompatibilní se systémy Windows a umožňuje připojení do domény. OS požadujeme nový a nepoužitý, pocházející z oficiálního distribučního kanálu výrobce. Záruka na sestavu min. 2 roky | 16000 | 25 | ks |  | 0
PC učitel | Rozměry/formát: Tower CPU: min. 12 fyzických jader, průměrný výkon dle testu https://www.cpubenchmark.net/high_end_cpus.html min. 31 000 bodů Grafická karta: dedikovaná s možností připojení 3 monitorů současně, paměť min. 8GB GGDR6, průměrný výkon dle testu https://www.videocardbenchmark.net/high_end_gpus.html min. 16 910 bodů RAM: min. 16GB DDR4, min. 1x volný slot pro rozšíření paměti SSD: min. 1024 GB M2 NVMe HDD: 1x volný slot pro HDD 3,5" SATA Wifi 802.11ax, BT 5.0 Zdroj: certifikovaný 80plus gold, min. 500W Porty: přední min. 1x USB typ C 3.2 gen 2, 1x USB 3.2. gen 2 ., 1x audio jack, 1x mic zadní: min. 1x HDMI, 3x DP, 1x COM port, 6x USB 2.0, 1x RJ-45, 1x audio jack, 1x mic Příslušenství: USB klávesnice a myš od stejného výrobce jako sestava OS: OS v nejnovější verzi s možností downgrade na předešlou verzi nebo verze s bezplatnou možností upgrade na nejnovější verzi. Z důvodu stávajícího vybavení na škole požadujeme OS, který je 100% kompatibilní se systémy Windows a umožňuje připojení do domény. OS požadujeme nový a nepoužitý, pocházející z oficiálního distribučního kanálu výrobce. Záruka na sestavu min. 3 roky | 39999 | 1 | ks |  | 0
Notebook VR | Displej: min. 17", rozlišení FHD 1920x1080, frekvence min. 240Hz CPU: min. 8 fyzických jader, průměrný výkon dle testu https://www.cpubenchmark.net/high_end_cpus.html min. 21000 bodů Grafická karta: dedikovaná, paměť min. 8GB GGDR6, průměrný výkon dle testu https://www.videocardbenchmark.net/high_end_gpus.html min. 15 000 bodů RAM: min. 32GB DDR4 SSD: min. 1024 GB M2 NVMe + 1x volný slot pro SSD nebo HDD Wifi 802.11ax, BT 5.0 Porty: min. 3x USB 3.2., 1x audio jack, 1x mic, 1x USB 3.2. typ C gen 2, min. 1x HDMI, RJ-45 Příslušenství: Chladící podložka, materiál kov, min. 5x ventilátor, nastavení sklonu OS: OS v nejnovější verzi s možností downgrade na předešlou verzi nebo verze s bezplatnou možností upgrade na nejnovější verzi. Z důvodu stávajícího vybavení na škole požadujeme OS, který je 100% kompatibilní se systémy Windows a umožňuje připojení do domény. OS požadujeme nový a nepoužitý, pocházející z oficiálního distribučního kanálu výrobce. Záruka na sestavu min. 2 roky | 60000 | 2 |  |  | 0
Software pro řízení učebny | Kontrola a řízení žákovských počítačů z počítače učitele, řízení přístupu na internet, vzdálené přihlašovaní a odhlašování žákovských počítačů, vzdálená práce na žákovském počítači, sdílení souborů, vzdálené zhasínání obrazovek, sdílení obrazovek, vzdálené spouštění aplikací, nastavení práce v izolovaném módu (žák nemůže zavřít učitelem otevřenou aplikaci, či si otevřít jinou). Licence vč. upgradů min. na 3 roky pro 25 počítačů | 39999 | 1 |  |  | 0
|  |  | cena celkem |  |  | 0