## Rekapitulace stavby
Export Komplet | [24 empty] | VZ | 2.0 | ZAMOK |  |  |  |  | False | False | {95e31a28-8fc3-4d0d-b44f-00d0f6f70754}
[31 empty] | 0,01 | 21
[31 empty] | 0,01 | 15
|  | REKAPITULACE STAVBY | [15 empty] | v --- níže se nacházejí doplnkové a pomocné údaje k sestavám --- v | [11 empty] | Návod na vyplnění | 0,001
|  | Kód: |  |  |  |  | PD17-21 | [22 empty] | Měnit lze pouze buňky se žlutým podbarvením! 1) v Rekapitulaci stavby vyplňte údaje o Uchazeči (přenesou se do ostatních sestav i v jiných listech) 2) na vybraných listech vyplňte v sestavě Soupis prací ceny u položek | 0,01
|  | Stavba: |  |  |  |  | III/00711 Makotřasy, bezpečnostní opatření | [23 empty] | 0,01
|  | KSO: | [11 empty] | CC-CZ: | [16 empty] | 0,01
|  | Místo: |  |  |  |  | Makotřasy | [6 empty] | Datum: |  | 9. 12. 2021 | [14 empty] | 0,01
0,01
|  | Zadavatel: | [11 empty] | IČ: |  | 00066001 | [14 empty] | 0,01
|  |  | KSÚS Středočeského kraje, p.o. | [10 empty] | DIČ: | [16 empty] | 0,01
0,01
|  | Uchazeč: | [11 empty] | IČ: |  | Vyplň údaj | [14 empty] | 0,01
|  |  | Vyplň údaj | [10 empty] | DIČ: |  | Vyplň údaj | [14 empty] | 0,01
False
|  | Projektant: | [11 empty] | IČ: |  | 282200111 | [14 empty] | False
|  |  | Statická spol. s r.o. | [10 empty] | DIČ: |  | CZ282200111 | [14 empty] | True
0,01
|  | Zpracovatel: | [11 empty] | IČ: |  | 282200111 | [14 empty] | 0,01
|  |  | Statická spol. s r.o. | [10 empty] | DIČ: |  | CZ282200111 | [14 empty] | False
Poznámka:
Soupis prací je sestaven s využitím Cenové soustavy ÚRS. Položky, které pochází z této cenové soustavy, jsou ve sloupci 'Cenová soustava' označeny popisem 'CS ÚRS' a úrovní příslušného kalendářního pololetí. Veškeré další informace vymezující popis a podmínky použití těchto položek z Cenové soustavy, které nejsou uvedeny přímo v soupisu prací, jsou neomezeně dálkově k dispozici na webu podminky.urs.cz.
|  | Cena bez DPH | [11 empty] | 0
[8 empty] | Sazba daně |  | Základ daně |  |  |  | Výše daně
|  | DPH |  | základní |  |  |  | 21% |  | 0 |  |  |  | 0
|  |  |  | snížená |  |  |  | 15% |  | 0 |  |  |  | 0
|  |  |  | zákl. přenesená |  |  |  | 21% |  | 0 |  |  |  | 0
|  |  |  | sníž. přenesená |  |  |  | 15% |  | 0 |  |  |  | 0
|  |  |  | nulová |  |  |  | 0% |  | 0 |  |  |  | 0
|  | Cena s DPH | [6 empty] | v |  | CZK |  |  | 0
REKAPITULACE OBJEKTŮ STAVBY A SOUPISŮ PRACÍ
| Kód: | [6 empty] | PD17-21
| Stavba: | [6 empty] | III/00711 Makotřasy, bezpečnostní opatření
| Místo: | [6 empty] | Makotřasy |  |  |  |  | Datum: |  | 9. 12. 2021
| Zadavatel: | [6 empty] | KSÚS Středočeského kraje, p.o. |  |  |  |  | Projektant: |  | Statická spol. s r.o. |  |  | Informatívní údaje z listů zakázek
| Uchazeč: | [11 empty] | Zpracovatel: |  | Statická spol. s r.o.
| Kód |  |  |  | Popis | [6 empty] | Cena bez DPH [CZK] |  |  |  | Cena s DPH [CZK] | Typ | z toho Ostat. náklady [CZK] | DPH [CZK] | Normohodiny [h] | DPH základní [CZK] | DPH snížená [CZK] | DPH základní přenesená [CZK] | DPH snížená přenesená [CZK] | Základna DPH základní | Základna DPH snížená | Základna DPH zákl. přenesená | Základna DPH sníž. přenesená | Základna DPH nulová
| Náklady stavby celkem | [10 empty] | 0 |  |  |  | 0 |  | 0 | 0 | 0 | 0 | 0 | 0 | 0 | 0 | 0 | 0 | 0 | 0 |  | D | 0 | ###NOIMPORT### | IMPORT | {95e31a28-8fc3-4d0d-b44f-00d0f6f70754} | {00000000-0000-0000-0000-000000000000}
/ |  | SO.201 |  |  |  | Opěrná zeď | [5 empty] | 0 |  |  |  | 0 | STA | 0 | 0 | 0 | 0 | 0 | 0 | 0 | 0 | 0 | 0 | 0 | 0 |  |  | 1 |  | IMPORT | {7401a2d0-5899-4669-9721-eb354be270b2} | {95e31a28-8fc3-4d0d-b44f-00d0f6f70754} | 2
/ |  | VRN |  |  |  | Vedlejší rozpočtové náklady | [5 empty] | 0 |  |  |  | 0 | STA | 0 | 0 | 0 | 0 | 0 | 0 | 0 | 0 | 0 | 0 | 0 | 0 |  |  | 1 |  | IMPORT | {23128e06-2800-428a-8a25-6acf6e3bd84f} | {95e31a28-8fc3-4d0d-b44f-00d0f6f70754} | 2

## SO.201 - Opěrná zeď
{7401a2d0-5899-4669-9721-eb354be270b2}
2
| KRYCÍ LIST SOUPISU PRACÍ | [7 empty] | v --- níže se nacházejí doplnkové a pomocné údaje k sestavám --- v | [8 empty] | False
Stavba:
III/00711 Makotřasy, bezpečnostní opatření
Objekt:
SO.201 - Opěrná zeď
| KSO: |  |  |  |  | CC-CZ:
| Místo: |  | Makotřasy |  |  | Datum: | 9. 12. 2021
| Zadavatel: |  |  |  |  | IČ: | 00066001
|  | KSÚS Středočeského kraje, p.o. |  |  |  | DIČ:
| Uchazeč: |  |  |  |  | IČ: | Vyplň údaj
|  | Vyplň údaj |  |  |  | DIČ: | Vyplň údaj
| Projektant: |  |  |  |  | IČ: | 282200111
|  | Statická spol. s r.o. |  |  |  | DIČ: | CZ282200111
| Zpracovatel: |  |  |  |  | IČ: | 282200111
|  | Statická spol. s r.o. |  |  |  | DIČ: | CZ282200111
Poznámka:
| Cena bez DPH | [5 empty] | 0
|  |  | Základ daně |  |  | Sazba daně | Výše daně
| DPH | základní | 0 |  |  | 21% | 0
|  | snížená | 0 |  |  | 15% | 0
|  | zákl. přenesená | 0 |  |  | 21% | 0
|  | sníž. přenesená | 0 |  |  | 15% | 0
|  | nulová | 0 |  |  | 0% | 0
| Cena s DPH |  |  | v | CZK |  | 0
REKAPITULACE ČLENĚNÍ SOUPISU PRACÍ
Stavba:
III/00711 Makotřasy, bezpečnostní opatření
Objekt:
SO.201 - Opěrná zeď
Místo: |  |  | Makotřasy |  |  | Datum: | 9. 12. 2021
Zadavatel: |  |  | KSÚS Středočeského kraje, p.o. |  |  | Projektant: | Statická spol. s r.o.
Uchazeč: |  |  | Vyplň údaj |  |  | Zpracovatel: | Statická spol. s r.o.
Kód dílu - Popis | [6 empty] | Cena celkem [CZK]
Náklady stavby celkem | [6 empty] | 0 | [11 empty] | -1
| HSV - Práce a dodávky HSV | [5 empty] | 0
| 1 - Zemní práce | [5 empty] | 0
| 2 - Zakládání | [5 empty] | 0
| 3 - Svislé a kompletní konstrukce | [5 empty] | 0
| 4 - Vodorovné konstrukce | [5 empty] | 0
| 5 - Komunikace pozemní | [5 empty] | 0
| 9 - Ostatní konstrukce a práce, bourání | [5 empty] | 0
| 997 - Přesun sutě | [5 empty] | 0
| 998 - Přesun hmot | [5 empty] | 0
SOUPIS PRACÍ
Stavba:
III/00711 Makotřasy, bezpečnostní opatření
Objekt:
SO.201 - Opěrná zeď
Místo: |  |  | Makotřasy |  |  | Datum: | 9. 12. 2021
Zadavatel: |  |  | KSÚS Středočeského kraje, p.o. |  |  | Projektant: | Statická spol. s r.o.
Uchazeč: |  |  | Vyplň údaj |  |  | Zpracovatel: | Statická spol. s r.o.
PČ | Typ | Kód | Popis | MJ | Množství | J.cena [CZK] | Cena celkem [CZK] | Cenová soustava |  | DPH | J. Nh [h] | Nh celkem [h] | J. hmotnost [t] | Hmotnost celkem [t] | J. suť [t] | Suť Celkem [t]
Náklady soupisu celkem | [6 empty] | 0 |  |  |  |  | 0 |  | 55.3925 |  | 684.6967 |  | D | -1 | [10 empty] | 0
| D | HSV | Práce a dodávky HSV |  |  |  | 0 |  |  |  |  | 0 |  | 55.3925 |  | 684.6967 | 1 | D | 0 |  |  |  | ROZPOCET | [6 empty] | 0
| D | 1 | Zemní práce |  |  |  | 0 |  |  |  |  | 0 |  | 0.0315 |  | 409.5 | 1 | D | 1 |  |  |  | ROZPOCET | [6 empty] | 0
1 | K | 113107213 | Odstranění podkladů nebo krytů strojně plochy jednotlivě přes 200 m2 s přemístěním hmot na skládku na vzdálenost do 20 m nebo s naložením na dopravní prostředek z kameniva těženého, o tl. vrstvy přes 200 do 300 mm | m2 | 350 |  | 0 |  |  | základní |  | 0 | 0 | 0 | 0.5 | 175 | 4 | K | 2 |  |  |  | ROZPOCET | 0 | 0 | 0 | 0 | 0 | 1 | 0 | 4 | -764803945
| Online PSC |  | https://podminky.urs.cz/item/CS_URS_2021_02/113107213 | [14 empty] | Online PSC | 2
| VV |  | "stávající konstrukce vozovky, odhad tl. 250mm" (60,0+5,0+5,0)*5,0 |  | 350 | [12 empty] | VV | 2 | 2 | True | 1 | ROZPOCET
2 | K | 113107223 | Odstranění podkladů nebo krytů strojně plochy jednotlivě přes 200 m2 s přemístěním hmot na skládku na vzdálenost do 20 m nebo s naložením na dopravní prostředek z kameniva hrubého drceného, o tl. vrstvy přes 200 do 300 mm | m2 | 350 |  | 0 |  |  | základní |  | 0 | 0 | 0 | 0.44 | 154 | 4 | K | 2 |  |  |  | ROZPOCET | 0 | 0 | 0 | 0 | 0 | 1 | 0 | 4 | -509170187
| Online PSC |  | https://podminky.urs.cz/item/CS_URS_2021_02/113107223 | [14 empty] | Online PSC | 2
| VV |  | "stávající konstrukce vozovky, odhad tl. 250mm" (60,0+5,0+5,0)*5,0 |  | 350 | [12 empty] | VV | 2 | 2 | True | 1 | ROZPOCET
3 | K | 113154124 | Frézování živičného podkladu nebo krytu s naložením na dopravní prostředek plochy do 500 m2 bez překážek v trase pruhu šířky přes 0,5 m do 1 m, tloušťky vrstvy 100 mm | m2 | 350 |  | 0 |  |  | základní |  | 0 | 9e-05 | 0.0315 | 0.23 | 80.5 | 4 | K | 2 |  |  |  | ROZPOCET | 0 | 0 | 0 | 0 | 0 | 1 | 0 | 4 | 1527716676
| Online PSC |  | https://podminky.urs.cz/item/CS_URS_2021_02/113154124 | [14 empty] | Online PSC | 2
| VV |  | "kryt vozovky" (60,0+5,0+5,0)*5,0 |  | 350 | [12 empty] | VV | 2 | 2 | True | 1 | ROZPOCET
4 | K | 122251104 | Odkopávky a prokopávky nezapažené strojně v hornině třídy těžitelnosti I skupiny 3 přes 100 do 500 m3 | m3 | 205.473 |  | 0 |  |  | základní |  | 0 | 0 | 0 | 0 | 0 | 4 | K | 2 |  |  |  | ROZPOCET | 0 | 0 | 0 | 0 | 0 | 1 | 0 | 4 | -35752568
| Online PSC |  | https://podminky.urs.cz/item/CS_URS_2021_02/122251104 | [14 empty] | Online PSC | 2
| VV |  | "pravá strana, pata" (0,99*1,0+0,99*0,99*0,5)*(58,95+1,0+1,0) |  | 90.209 | [12 empty] | VV | 2 | 2 | True | 0 | ROZPOCET
| VV |  | "podkladní beton a zub" (0,85+0,1)*0,1*58,95+0,4*0,3*(58,95-15,5-5,0) |  | 10.214 | [12 empty] | VV | 2 | 2 | True | 0 | ROZPOCET
| VV |  | "levá strana, hubený beton" (0,9*(1,25+0,3-0,9)+0,9*0,9*0,5)*(58,95+1,0+1,0) |  | 60.341 | [12 empty] | VV | 2 | 2 | True | 0 | ROZPOCET
| VV |  | "levá strana, pro hutnený zásyp:" | [14 empty] | VV | 2 | 1 | True | 0 | ROZPOCET
| VV |  | "úsek AB" (1,25+0,3+0,9-0,9)*(((0,22+0,1+0,76+0,1)/2)-0,6)*15,5 |  | -0.24 | [12 empty] | VV | 2 | 2 | True | 0 | ROZPOCET
| VV |  | "úsek BC" (1,25+0,3+0,9-0,9)*(((0,76+0,1+1,01+0,1)/2)-0,6)*7,0 |  | 4.177 | [12 empty] | VV | 2 | 2 | True | 0 | ROZPOCET
| VV |  | "úsek CD" (1,25+0,3+0,9-0,9)*(((1,01+0,1+1,41+0,1)/2)-0,6)*9,2 |  | 10.125 | [12 empty] | VV | 2 | 2 | True | 0 | ROZPOCET
| VV |  | "propustek" (1,25+0,3+0,9-0,9)*(((1,41+0,1+1,72+0,1)/2)-0,6)*2,4 |  | 3.962 | [12 empty] | VV | 2 | 2 | True | 0 | ROZPOCET
| VV |  | "úsek DE" (1,25+0,3+0,9-0,9)*(((1,72+0,1+0,93+0,1)/2)-0,6)*(22,25-2,4) |  | 25.383 | [12 empty] | VV | 2 | 2 | True | 0 | ROZPOCET
| VV |  | "úsek EF a presah" (1,25+0,3+0,9-0,9)*(((0,93+0,1+0,35+0,1)/2)-0,6)*(5,0+1,0) |  | 1.302 | [12 empty] | VV | 2 | 2 | True | 0 | ROZPOCET
| VV |  | Součet |  | 205.473 | [12 empty] | VV | 2 | 4 | True | 1 | ROZPOCET
5 | K | 162551108 | Vodorovné přemístění výkopku nebo sypaniny po suchu na obvyklém dopravním prostředku, bez naložení výkopku, avšak se složením bez rozhrnutí z horniny třídy těžitelnosti I skupiny 1 až 3 na vzdálenost přes 2 500 do 3 000 m | m3 | 216.15 |  | 0 |  |  | základní |  | 0 | 0 | 0 | 0 | 0 | 4 | K | 2 |  |  |  | ROZPOCET | 0 | 0 | 0 | 0 | 0 | 1 | 0 | 4 | 1765275573
| Online PSC |  | https://podminky.urs.cz/item/CS_URS_2021_02/162551108 | [14 empty] | Online PSC | 2
| VV |  | "pravá strana, pata" (0,7*1,0+0,7*0,7*0,5)*(58,95+1,0+1,0) |  | 57.598 | [12 empty] | VV | 2 | 2 | True | 0 | ROZPOCET
| VV |  | "levá strana, pro hutnený zásyp:" | [14 empty] | VV | 2 | 1 | True | 0 | ROZPOCET
| VV |  | "úsek AB" (1,25+0,3+0,9-0,4-0,3)*(((0,22+0,1+0,76+0,1)/2)-0,6)*15,5 |  | -0.271 | [12 empty] | VV | 2 | 2 | True | 0 | ROZPOCET
| VV |  | "úsek BC" (1,25+0,3+0,9-0,4-0,3)*(((0,76+0,1+1,01+0,1)/2)-0,6)*7,0 |  | 4.716 | [12 empty] | VV | 2 | 2 | True | 0 | ROZPOCET
| VV |  | "úsek CD" (1,25+0,3+0,9-0,4-0,3)*(((1,01+0,1+1,41+0,1)/2)-0,6)*9,2 |  | 11.431 | [12 empty] | VV | 2 | 2 | True | 0 | ROZPOCET
| VV |  | "propustek" (1,25+0,3+0,9-0,4-0,3)*(((1,41+0,1+1,72+0,1)/2)-0,6)*2,4 |  | 4.473 | [12 empty] | VV | 2 | 2 | True | 0 | ROZPOCET
| VV |  | "úsek DE" (1,25+0,3+0,9-0,4-0,3)*(((1,72+0,1+0,93+0,1)/2)-0,6)*(22,25-2,4) |  | 28.658 | [12 empty] | VV | 2 | 2 | True | 0 | ROZPOCET
| VV |  | "úsek EF a presah" (1,25+0,3+0,9-0,4-0,3)*(((0,93+0,1+0,35+0,1)/2)-0,6)*(5,0+1,0) |  | 1.47 | [12 empty] | VV | 2 | 2 | True | 0 | ROZPOCET
| VV |  | Mezisoučet |  | 108.075 | [12 empty] | VV | 2 | 3 | True | 0 | ROZPOCET
| VV |  | "premístení materiálu pro další použití na mezideponii a zpet, uvažovaná vzdálenost do 3km od stavby, dle dispozic zhotovitele" | [14 empty] | VV | 2 | 1 | True | 0 | ROZPOCET
| VV |  | 108,075*2 |  | 216.15 | [12 empty] | VV | 2 | 2 | True | 1 | ROZPOCET
6 | K | 162751117 | Vodorovné přemístění výkopku nebo sypaniny po suchu na obvyklém dopravním prostředku, bez naložení výkopku, avšak se složením bez rozhrnutí z horniny třídy těžitelnosti I skupiny 1 až 3 na vzdálenost přes 9 000 do 10 000 m | m3 | 416.031 |  | 0 |  |  | základní |  | 0 | 0 | 0 | 0 | 0 | 4 | K | 2 |  |  |  | ROZPOCET | 0 | 0 | 0 | 0 | 0 | 1 | 0 | 4 | 563535078
| Online PSC |  | https://podminky.urs.cz/item/CS_URS_2021_02/162751117 | [14 empty] | Online PSC | 2
| VV |  | "stávající konstrukce vozovky, odhad tl. 250mm" (60,0+5,0+5,0)*5,0*0,25 |  | 87.5 | [12 empty] | VV | 2 | 2 | True | 0 | ROZPOCET
| VV |  | "stávající konstrukce vozovky, odhad tl. 250mm" (60,0+5,0+5,0)*5,0*0,25 |  | 87.5 | [12 empty] | VV | 2 | 2 | True | 0 | ROZPOCET
| VV |  | "kryt vozovky" (60,0+5,0+5,0)*5,0*0,1 |  | 35 | [12 empty] | VV | 2 | 2 | True | 0 | ROZPOCET
| VV |  | "pravá strana, pata" (0,99*1,0+0,99*0,99*0,5)*(58,95+1,0+1,0) |  | 90.209 | [12 empty] | VV | 2 | 2 | True | 0 | ROZPOCET
| VV |  | "podkladní beton a zub" (0,85+0,1)*0,1*58,95+0,4*0,3*(58,95-15,5-5,0) |  | 10.214 | [12 empty] | VV | 2 | 2 | True | 0 | ROZPOCET
| VV |  | "levá strana, hubený beton" (0,9*(1,25+0,3-0,9)+0,9*0,9*0,5)*(58,95+1,0+1,0) |  | 60.341 | [12 empty] | VV | 2 | 2 | True | 0 | ROZPOCET
| VV |  | "levá strana, pro hutnený zásyp:" | [14 empty] | VV | 2 | 1 | True | 0 | ROZPOCET
| VV |  | "úsek AB" (1,25+0,3+0,9-0,9)*(((0,22+0,1+0,76+0,1)/2)-0,6)*15,5 |  | -0.24 | [12 empty] | VV | 2 | 2 | True | 0 | ROZPOCET
| VV |  | "úsek BC" (1,25+0,3+0,9-0,9)*(((0,76+0,1+1,01+0,1)/2)-0,6)*7,0 |  | 4.177 | [12 empty] | VV | 2 | 2 | True | 0 | ROZPOCET
| VV |  | "úsek CD" (1,25+0,3+0,9-0,9)*(((1,01+0,1+1,41+0,1)/2)-0,6)*9,2 |  | 10.125 | [12 empty] | VV | 2 | 2 | True | 0 | ROZPOCET
| VV |  | "propustek" (1,25+0,3+0,9-0,9)*(((1,41+0,1+1,72+0,1)/2)-0,6)*2,4 |  | 3.962 | [12 empty] | VV | 2 | 2 | True | 0 | ROZPOCET
| VV |  | "úsek DE" (1,25+0,3+0,9-0,9)*(((1,72+0,1+0,93+0,1)/2)-0,6)*(22,25-2,4) |  | 25.383 | [12 empty] | VV | 2 | 2 | True | 0 | ROZPOCET
| VV |  | "úsek EF a presah" (1,25+0,3+0,9-0,9)*(((0,93+0,1+0,35+0,1)/2)-0,6)*(5,0+1,0) |  | 1.302 | [12 empty] | VV | 2 | 2 | True | 0 | ROZPOCET
| VV |  | "stávající rímsa" 59,0*0,6*0,15 |  | 5.31 | [12 empty] | VV | 2 | 2 | True | 0 | ROZPOCET
| VV |  | "stávající zeď, dl x prům výška" (15,5*0,5+7,0*0,9+9,2*1,2+22,3*1,6+5,0*0,7)*0,9 |  | 57.843 | [12 empty] | VV | 2 | 2 | True | 0 | ROZPOCET
| VV |  | "předpokládané stávající základy" 59,0*0,8*0,9 |  | 42.48 | [12 empty] | VV | 2 | 2 | True | 0 | ROZPOCET
| VV |  | "stávající propustek - odhad kubatury k demolici" 3 |  | 3 | [12 empty] | VV | 2 | 2 | True | 0 | ROZPOCET
| VV |  | Mezisoučet |  | 524.106 | [12 empty] | VV | 2 | 3 | True | 0 | ROZPOCET
| VV |  | "zpetne použitý materiál - hutnený zápyp" -108,075 |  | -108.075 | [12 empty] | VV | 2 | 2 | True | 0 | ROZPOCET
| VV |  | Součet |  | 416.031 | [12 empty] | VV | 2 | 4 | True | 1 | ROZPOCET
7 | K | 167151111 | Nakládání, skládání a překládání neulehlého výkopku nebo sypaniny strojně nakládání, množství přes 100 m3, z hornin třídy těžitelnosti I, skupiny 1 až 3 | m3 | 108.075 |  | 0 |  |  | základní |  | 0 | 0 | 0 | 0 | 0 | 4 | K | 2 |  |  |  | ROZPOCET | 0 | 0 | 0 | 0 | 0 | 1 | 0 | 4 | -1636987026
| Online PSC |  | https://podminky.urs.cz/item/CS_URS_2021_02/167151111 | [14 empty] | Online PSC | 2
| VV |  | "pravá strana, pata" (0,7*1,0+0,7*0,7*0,5)*(58,95+1,0+1,0) |  | 57.598 | [12 empty] | VV | 2 | 2 | True | 0 | ROZPOCET
| VV |  | "levá strana, pro hutnený zásyp:" | [14 empty] | VV | 2 | 1 | True | 0 | ROZPOCET
| VV |  | "úsek AB" (1,25+0,3+0,9-0,4-0,3)*(((0,22+0,1+0,76+0,1)/2)-0,6)*15,5 |  | -0.271 | [12 empty] | VV | 2 | 2 | True | 0 | ROZPOCET
| VV |  | "úsek BC" (1,25+0,3+0,9-0,4-0,3)*(((0,76+0,1+1,01+0,1)/2)-0,6)*7,0 |  | 4.716 | [12 empty] | VV | 2 | 2 | True | 0 | ROZPOCET
| VV |  | "úsek CD" (1,25+0,3+0,9-0,4-0,3)*(((1,01+0,1+1,41+0,1)/2)-0,6)*9,2 |  | 11.431 | [12 empty] | VV | 2 | 2 | True | 0 | ROZPOCET
| VV |  | "propustek" (1,25+0,3+0,9-0,4-0,3)*(((1,41+0,1+1,72+0,1)/2)-0,6)*2,4 |  | 4.473 | [12 empty] | VV | 2 | 2 | True | 0 | ROZPOCET
| VV |  | "úsek DE" (1,25+0,3+0,9-0,4-0,3)*(((1,72+0,1+0,93+0,1)/2)-0,6)*(22,25-2,4) |  | 28.658 | [12 empty] | VV | 2 | 2 | True | 0 | ROZPOCET
| VV |  | "úsek EF a presah" (1,25+0,3+0,9-0,4-0,3)*(((0,93+0,1+0,35+0,1)/2)-0,6)*(5,0+1,0) |  | 1.47 | [12 empty] | VV | 2 | 2 | True | 0 | ROZPOCET
| VV |  | Součet |  | 108.075 | [12 empty] | VV | 2 | 4 | True | 1 | ROZPOCET
8 | K | 171151112 | Uložení sypanin do násypů strojně s rozprostřením sypaniny ve vrstvách a s hrubým urovnáním zhutněných z hornin nesoudržných kamenitých | m3 | 108.075 |  | 0 |  |  | základní |  | 0 | 0 | 0 | 0 | 0 | 4 | K | 2 |  |  |  | ROZPOCET | 0 | 0 | 0 | 0 | 0 | 1 | 0 | 4 | 135585157
| Online PSC |  | https://podminky.urs.cz/item/CS_URS_2021_02/171151112 | [14 empty] | Online PSC | 2
| VV |  | "pravá strana, pata" (0,7*1,0+0,7*0,7*0,5)*(58,95+1,0+1,0) |  | 57.598 | [12 empty] | VV | 2 | 2 | True | 0 | ROZPOCET
| VV |  | "levá strana, pro hutnený zásyp:" | [14 empty] | VV | 2 | 1 | True | 0 | ROZPOCET
| VV |  | "úsek AB" (1,25+0,3+0,9-0,4-0,3)*(((0,22+0,1+0,76+0,1)/2)-0,6)*15,5 |  | -0.271 | [12 empty] | VV | 2 | 2 | True | 0 | ROZPOCET
| VV |  | "úsek BC" (1,25+0,3+0,9-0,4-0,3)*(((0,76+0,1+1,01+0,1)/2)-0,6)*7,0 |  | 4.716 | [12 empty] | VV | 2 | 2 | True | 0 | ROZPOCET
| VV |  | "úsek CD" (1,25+0,3+0,9-0,4-0,3)*(((1,01+0,1+1,41+0,1)/2)-0,6)*9,2 |  | 11.431 | [12 empty] | VV | 2 | 2 | True | 0 | ROZPOCET
| VV |  | "propustek" (1,25+0,3+0,9-0,4-0,3)*(((1,41+0,1+1,72+0,1)/2)-0,6)*2,4 |  | 4.473 | [12 empty] | VV | 2 | 2 | True | 0 | ROZPOCET
| VV |  | "úsek DE" (1,25+0,3+0,9-0,4-0,3)*(((1,72+0,1+0,93+0,1)/2)-0,6)*(22,25-2,4) |  | 28.658 | [12 empty] | VV | 2 | 2 | True | 0 | ROZPOCET
| VV |  | "úsek EF a presah" (1,25+0,3+0,9-0,4-0,3)*(((0,93+0,1+0,35+0,1)/2)-0,6)*(5,0+1,0) |  | 1.47 | [12 empty] | VV | 2 | 2 | True | 0 | ROZPOCET
| VV |  | Součet |  | 108.075 | [12 empty] | VV | 2 | 4 | True | 1 | ROZPOCET
9 | K | 171251201 | Uložení sypaniny na skládky nebo meziskládky bez hutnění s upravením uložené sypaniny do předepsaného tvaru | m3 | 524.106 |  | 0 |  |  | základní |  | 0 | 0 | 0 | 0 | 0 | 4 | K | 2 |  |  |  | ROZPOCET | 0 | 0 | 0 | 0 | 0 | 1 | 0 | 4 | 544083559
| Online PSC |  | https://podminky.urs.cz/item/CS_URS_2021_02/171251201 | [14 empty] | Online PSC | 2
| VV |  | "stávající konstrukce vozovky, odhad tl. 250mm" (60,0+5,0+5,0)*5,0*0,25 |  | 87.5 | [12 empty] | VV | 2 | 2 | True | 0 | ROZPOCET
| VV |  | "stávající konstrukce vozovky, odhad tl. 250mm" (60,0+5,0+5,0)*5,0*0,25 |  | 87.5 | [12 empty] | VV | 2 | 2 | True | 0 | ROZPOCET
| VV |  | "kryt vozovky" (60,0+5,0+5,0)*5,0*0,1 |  | 35 | [12 empty] | VV | 2 | 2 | True | 0 | ROZPOCET
| VV |  | "pravá strana, pata" (0,99*1,0+0,99*0,99*0,5)*(58,95+1,0+1,0) |  | 90.209 | [12 empty] | VV | 2 | 2 | True | 0 | ROZPOCET
| VV |  | "podkladní beton a zub" (0,85+0,1)*0,1*58,95+0,4*0,3*(58,95-15,5-5,0) |  | 10.214 | [12 empty] | VV | 2 | 2 | True | 0 | ROZPOCET
| VV |  | "levá strana, hubený beton" (0,9*(1,25+0,3-0,9)+0,9*0,9*0,5)*(58,95+1,0+1,0) |  | 60.341 | [12 empty] | VV | 2 | 2 | True | 0 | ROZPOCET
| VV |  | "levá strana, pro hutnený zásyp:" | [14 empty] | VV | 2 | 1 | True | 0 | ROZPOCET
| VV |  | "úsek AB" (1,25+0,3+0,9-0,9)*(((0,22+0,1+0,76+0,1)/2)-0,6)*15,5 |  | -0.24 | [12 empty] | VV | 2 | 2 | True | 0 | ROZPOCET
| VV |  | "úsek BC" (1,25+0,3+0,9-0,9)*(((0,76+0,1+1,01+0,1)/2)-0,6)*7,0 |  | 4.177 | [12 empty] | VV | 2 | 2 | True | 0 | ROZPOCET
| VV |  | "úsek CD" (1,25+0,3+0,9-0,9)*(((1,01+0,1+1,41+0,1)/2)-0,6)*9,2 |  | 10.125 | [12 empty] | VV | 2 | 2 | True | 0 | ROZPOCET
| VV |  | "propustek" (1,25+0,3+0,9-0,9)*(((1,41+0,1+1,72+0,1)/2)-0,6)*2,4 |  | 3.962 | [12 empty] | VV | 2 | 2 | True | 0 | ROZPOCET
| VV |  | "úsek DE" (1,25+0,3+0,9-0,9)*(((1,72+0,1+0,93+0,1)/2)-0,6)*(22,25-2,4) |  | 25.383 | [12 empty] | VV | 2 | 2 | True | 0 | ROZPOCET
| VV |  | "úsek EF a presah" (1,25+0,3+0,9-0,9)*(((0,93+0,1+0,35+0,1)/2)-0,6)*(5,0+1,0) |  | 1.302 | [12 empty] | VV | 2 | 2 | True | 0 | ROZPOCET
| VV |  | "stávající rímsa" 59,0*0,6*0,15 |  | 5.31 | [12 empty] | VV | 2 | 2 | True | 0 | ROZPOCET
| VV |  | "stávající zeď, dl x prům výška" (15,5*0,5+7,0*0,9+9,2*1,2+22,3*1,6+5,0*0,7)*0,9 |  | 57.843 | [12 empty] | VV | 2 | 2 | True | 0 | ROZPOCET
| VV |  | "předpokládané stávající základy" 59,0*0,8*0,9 |  | 42.48 | [12 empty] | VV | 2 | 2 | True | 0 | ROZPOCET
| VV |  | "stávající propustek - odhad kubatury k demolici" 3 |  | 3 | [12 empty] | VV | 2 | 2 | True | 0 | ROZPOCET
| VV |  | Součet |  | 524.106 | [12 empty] | VV | 2 | 4 | True | 1 | ROZPOCET
10 | K | 181252305 | Úprava pláně na stavbách silnic a dálnic strojně na násypech se zhutněním | m2 | 350 |  | 0 |  |  | základní |  | 0 | 0 | 0 | 0 | 0 | 4 | K | 2 |  |  |  | ROZPOCET | 0 | 0 | 0 | 0 | 0 | 1 | 0 | 4 | -473850707
| Online PSC |  | https://podminky.urs.cz/item/CS_URS_2021_02/181252305 | [14 empty] | Online PSC | 2
| VV |  | "dle nových konstrukcních vrstev" (60,0+5,0+5,0)*5,0 |  | 350 | [12 empty] | VV | 2 | 2 | True | 1 | ROZPOCET
11 | K | 181951112 | Úprava pláně vyrovnáním výškových rozdílů strojně v hornině třídy těžitelnosti I, skupiny 1 až 3 se zhutněním | m2 | 147.375 |  | 0 |  |  | základní |  | 0 | 0 | 0 | 0 | 0 | 4 | K | 2 |  |  |  | ROZPOCET | 0 | 0 | 0 | 0 | 0 | 1 | 0 | 4 | -1751590658
| Online PSC |  | https://podminky.urs.cz/item/CS_URS_2021_02/181951112 | [14 empty] | Online PSC | 2
| VV |  | "úprava základové spráry" 58,95*2,5 |  | 147.375 | [12 empty] | VV | 2 | 2 | True | 1 | ROZPOCET
| D | 2 | Zakládání |  |  |  | 0 |  |  |  |  | 0 |  | 24.5628 |  | 0 | 1 | D | 1 |  |  |  | ROZPOCET | [6 empty] | 0
12 | K | 212752101 | Trativody z drenážních trubek pro liniové stavby a komunikace se zřízením štěrkového lože pod trubky a s jejich obsypem v otevřeném výkopu trubka korugovaná sendvičová PE-HD SN 4 celoperforovaná 360° DN 100 | m | 120 |  | 0 |  |  | základní |  | 0 | 0.20469 | 24.5628 | 0 | 0 | 4 | K | 2 |  |  |  | ROZPOCET | 0 | 0 | 0 | 0 | 0 | 1 | 0 | 4 | 1467232447
| Online PSC |  | https://podminky.urs.cz/item/CS_URS_2021_02/212752101 | [14 empty] | Online PSC | 2
| VV |  | "odvodnění rubu zdi, včetně tvarovek" 60*2 |  | 120 | [12 empty] | VV | 2 | 2 | True | 1 | ROZPOCET
| D | 3 | Svislé a kompletní konstrukce |  |  |  | 0 |  |  |  |  | 0 |  | 14.0619 |  | 0 | 1 | D | 1 |  |  |  | ROZPOCET | [6 empty] | 0
13 | K | 317321018 | Římsy opěrných zdí a valů z betonu železového tř. C 30/37 | m3 | 11.495 |  | 0 |  |  | základní |  | 0 | 0 | 0 | 0 | 0 | 4 | K | 2 |  |  |  | ROZPOCET | 0 | 0 | 0 | 0 | 0 | 1 | 0 | 4 | 1026338709
| Online PSC |  | https://podminky.urs.cz/item/CS_URS_2021_02/317321018 | [14 empty] | Online PSC | 2
| VV |  | "rímsa" 0,65*0,3*58,95 |  | 11.495 | [12 empty] | VV | 2 | 2 | True | 1 | ROZPOCET
14 | K | 317353111 | Bednění říms opěrných zdí a valů jakéhokoliv tvaru přímých, zalomených nebo jinak zakřivených zřízení | m2 | 52.613 |  | 0 |  |  | základní |  | 0 | 0.02519 | 1.3253 | 0 | 0 | 4 | K | 2 |  |  |  | ROZPOCET | 0 | 0 | 0 | 0 | 0 | 1 | 0 | 4 | -200260742
| Online PSC |  | https://podminky.urs.cz/item/CS_URS_2021_02/317353111 | [14 empty] | Online PSC | 2
| VV |  | "rímsa" (0,3*58,95*2+(0,15+0,1)*58,95)*1,05 |  | 52.613 | [12 empty] | VV | 2 | 2 | True | 1 | ROZPOCET
15 | K | 317353112 | Bednění říms opěrných zdí a valů jakéhokoliv tvaru přímých, zalomených nebo jinak zakřivených odstranění | m2 | 52.613 |  | 0 |  |  | základní |  | 0 | 0 | 0 | 0 | 0 | 4 | K | 2 |  |  |  | ROZPOCET | 0 | 0 | 0 | 0 | 0 | 1 | 0 | 4 | -669662798
| Online PSC |  | https://podminky.urs.cz/item/CS_URS_2021_02/317353112 | [14 empty] | Online PSC | 2
| VV |  | "rímsa" (0,3*58,95*2+(0,15+0,1)*58,95)*1,05 |  | 52.613 | [12 empty] | VV | 2 | 2 | True | 1 | ROZPOCET
16 | K | 317361016 | Výztuž říms opěrných zdí a valů z oceli 10 505 (R) nebo BSt 500 | t | 1.437 |  | 0 |  |  | základní |  | 0 | 1.0474 | 1.5051 | 0 | 0 | 4 | K | 2 |  |  |  | ROZPOCET | 0 | 0 | 0 | 0 | 0 | 1 | 0 | 4 | -1728498117
| Online PSC |  | https://podminky.urs.cz/item/CS_URS_2021_02/317361016 | [14 empty] | Online PSC | 2
| VV |  | "rímsa, uvažováno 5%, dle RDS a dílenské dokumentace" 0,65*0,3*58,95*2,5*0,05 |  | 1.437 | [12 empty] | VV | 2 | 2 | True | 1 | ROZPOCET
17 | K | 327323125 | Opěrné zdi a valy z betonu železového bez zvláštních nároků na vliv prostředí tř. C 12/15 | m3 | 5.6 |  | 0 |  |  | základní |  | 0 | 0 | 0 | 0 | 0 | 4 | K | 2 |  |  |  | ROZPOCET | 0 | 0 | 0 | 0 | 0 | 1 | 0 | 4 | -1457341375
| Online PSC |  | https://podminky.urs.cz/item/CS_URS_2021_02/327323125 | [14 empty] | Online PSC | 2
| VV |  | "podkladní a vyrovnávací mazanina" (0,85+0,1)*58,95*0,1 |  | 5.6 | [12 empty] | VV | 2 | 2 | True | 1 | ROZPOCET
18 | K | 327324128 | Opěrné zdi a valy z betonu železového odolný proti agresivnímu prostředí tř. C 30/37 | m3 | 75.513 |  | 0 |  |  | základní |  | 0 | 0 | 0 | 0 | 0 | 4 | K | 2 |  |  |  | ROZPOCET | 0 | 0 | 0 | 0 | 0 | 1 | 0 | 4 | 1289159401
| Online PSC |  | https://podminky.urs.cz/item/CS_URS_2021_02/327324128 | [14 empty] | Online PSC | 2
| VV |  | 0,4*0,3*(58,95-15,5) |  | 5.214 | [12 empty] | VV | 2 | 2 | True | 0 | ROZPOCET
| VV |  | 1,25*0,4*58,95 |  | 29.475 | [12 empty] | VV | 2 | 2 | True | 0 | ROZPOCET
| VV |  | 0,4*((1,12-0,4+1,26)/2)*15,5 |  | 6.138 | [12 empty] | VV | 2 | 2 | True | 0 | ROZPOCET
| VV |  | 0,4*((1,26+1,53)/2)*7,0 |  | 3.906 | [12 empty] | VV | 2 | 2 | True | 0 | ROZPOCET
| VV |  | 0,4*((1,53+2,42-0,4)/2)*9,2 |  | 6.532 | [12 empty] | VV | 2 | 2 | True | 0 | ROZPOCET
| VV |  | 0,4*((2,42+0,3+0,2+2,53+0,3+0,2)/2)*2,4+0,4*((2,42+0,3+0,2+2,53+0,3+0,2)/2)*3,2-(PI*0,5*0,5*0,8) |  | 6.036 | [12 empty] | VV | 2 | 2 | True | 0 | ROZPOCET
| VV |  | 0,4*((2,53-0,4+2,19-0,4)/2)*(22,25-2,4) |  | 15.562 | [12 empty] | VV | 2 | 2 | True | 0 | ROZPOCET
| VV |  | 0,4*((2,19-0,4-0,4+1,66-0,4)/2)*5,0 |  | 2.65 | [12 empty] | VV | 2 | 2 | True | 0 | ROZPOCET
| VV |  | Součet |  | 75.513 | [12 empty] | VV | 2 | 4 | True | 1 | ROZPOCET
19 | K | 327351211 | Bednění opěrných zdí a valů svislých i skloněných, výšky do 20 m zřízení | m2 | 267.143 |  | 0 |  |  | základní |  | 0 | 0.00237 | 0.63313 | 0 | 0 | 4 | K | 2 |  |  |  | ROZPOCET | 0 | 0 | 0 | 0 | 0 | 1 | 0 | 4 | 76590455
| Online PSC |  | https://podminky.urs.cz/item/CS_URS_2021_02/327351211 | [14 empty] | Online PSC | 2
| VV |  | 0,4*58,95*2 |  | 47.16 | [12 empty] | VV | 2 | 2 | True | 0 | ROZPOCET
| VV |  | ((1,12-0,4+1,26)/2)*15,5*2 |  | 30.69 | [12 empty] | VV | 2 | 2 | True | 0 | ROZPOCET
| VV |  | ((1,26+1,53)/2)*7,0*2 |  | 19.53 | [12 empty] | VV | 2 | 2 | True | 0 | ROZPOCET
| VV |  | ((1,53+2,42-0,4)/2)*9,2*2 |  | 32.66 | [12 empty] | VV | 2 | 2 | True | 0 | ROZPOCET
| VV |  | ((2,42+0,3+0,2+2,53+0,3+0,2)/2)*2,4*2+((2,42+0,3+0,2+2,53+0,3+0,2)/2)*3,2*2 |  | 33.32 | [12 empty] | VV | 2 | 2 | True | 0 | ROZPOCET
| VV |  | ((2,53-0,4+2,19-0,4)/2)*(22,25-2,4)*2 |  | 77.812 | [12 empty] | VV | 2 | 2 | True | 0 | ROZPOCET
| VV |  | ((2,19-0,4-0,4+1,66-0,4)/2)*5,0*2 |  | 13.25 | [12 empty] | VV | 2 | 2 | True | 0 | ROZPOCET
| VV |  | Mezisoučet |  | 254.422 | [12 empty] | VV | 2 | 3 | True | 0 | ROZPOCET
| VV |  | 254.422*1.05 |  | 267.143 | [12 empty] | VV | 2 | 2 | True | 1 | ROZPOCET
20 | K | 327351221 | Bednění opěrných zdí a valů svislých i skloněných, výšky do 20 m odstranění | m2 | 267.143 |  | 0 |  |  | základní |  | 0 | 0 | 0 | 0 | 0 | 4 | K | 2 |  |  |  | ROZPOCET | 0 | 0 | 0 | 0 | 0 | 1 | 0 | 4 | -1920152226
| Online PSC |  | https://podminky.urs.cz/item/CS_URS_2021_02/327351221 | [14 empty] | Online PSC | 2
| VV |  | 0,4*58,95*2 |  | 47.16 | [12 empty] | VV | 2 | 2 | True | 0 | ROZPOCET
| VV |  | ((1,12-0,4+1,26)/2)*15,5*2 |  | 30.69 | [12 empty] | VV | 2 | 2 | True | 0 | ROZPOCET
| VV |  | ((1,26+1,53)/2)*7,0*2 |  | 19.53 | [12 empty] | VV | 2 | 2 | True | 0 | ROZPOCET
| VV |  | ((1,53+2,42-0,4)/2)*9,2*2 |  | 32.66 | [12 empty] | VV | 2 | 2 | True | 0 | ROZPOCET
| VV |  | ((2,42+0,3+0,2+2,53+0,3+0,2)/2)*2,4*2+((2,42+0,3+0,2+2,53+0,3+0,2)/2)*3,2*2 |  | 33.32 | [12 empty] | VV | 2 | 2 | True | 0 | ROZPOCET
| VV |  | ((2,53-0,4+2,19-0,4)/2)*(22,25-2,4)*2 |  | 77.812 | [12 empty] | VV | 2 | 2 | True | 0 | ROZPOCET
| VV |  | ((2,19-0,4-0,4+1,66-0,4)/2)*5,0*2 |  | 13.25 | [12 empty] | VV | 2 | 2 | True | 0 | ROZPOCET
| VV |  | Mezisoučet |  | 254.422 | [12 empty] | VV | 2 | 3 | True | 0 | ROZPOCET
| VV |  | 254.422*1.05 |  | 267.143 | [12 empty] | VV | 2 | 2 | True | 1 | ROZPOCET
21 | K | 327361006 | Výztuž opěrných zdí a valů průměru do 12 mm, z oceli 10 505 (R) nebo BSt 500 | t | 10.139 |  | 0 |  |  | základní |  | 0 | 1.0436 | 10.581 | 0 | 0 | 4 | K | 2 |  |  |  | ROZPOCET | 0 | 0 | 0 | 0 | 0 | 1 | 0 | 4 | 1838800016
| Online PSC |  | https://podminky.urs.cz/item/CS_URS_2021_02/327361006 | [14 empty] | Online PSC | 2
| VV |  | "podkladní a vyrovnávací mazanina" (0,85+0,1)*58,95*0,1 |  | 5.6 | [12 empty] | VV | 2 | 2 | True | 0 | ROZPOCET
| VV |  | 0,4*0,3*(58,95-15,5) |  | 5.214 | [12 empty] | VV | 2 | 2 | True | 0 | ROZPOCET
| VV |  | 1,25*0,4*58,95 |  | 29.475 | [12 empty] | VV | 2 | 2 | True | 0 | ROZPOCET
| VV |  | 0,4*((1,12-0,4+1,26)/2)*15,5 |  | 6.138 | [12 empty] | VV | 2 | 2 | True | 0 | ROZPOCET
| VV |  | 0,4*((1,26+1,53)/2)*7,0 |  | 3.906 | [12 empty] | VV | 2 | 2 | True | 0 | ROZPOCET
| VV |  | 0,4*((1,53+2,42-0,4)/2)*9,2 |  | 6.532 | [12 empty] | VV | 2 | 2 | True | 0 | ROZPOCET
| VV |  | 0,4*((2,42+0,3+0,2+2,53+0,3+0,2)/2)*2,4+0,4*((2,42+0,3+0,2+2,53+0,3+0,2)/2)*3,2-(PI*0,5*0,5*0,8) |  | 6.036 | [12 empty] | VV | 2 | 2 | True | 0 | ROZPOCET
| VV |  | 0,4*((2,53-0,4+2,19-0,4)/2)*(22,25-2,4) |  | 15.562 | [12 empty] | VV | 2 | 2 | True | 0 | ROZPOCET
| VV |  | 0,4*((2,19-0,4-0,4+1,66-0,4)/2)*5,0 |  | 2.65 | [12 empty] | VV | 2 | 2 | True | 0 | ROZPOCET
| VV |  | Mezisoučet |  | 81.113 | [12 empty] | VV | 2 | 3 | True | 0 | ROZPOCET
| VV |  | "odhad 5%, dle RDS a dílenské dokumentace" 81,113*2,5*0,05 |  | 10.139 | [12 empty] | VV | 2 | 2 | True | 1 | ROZPOCET
22 | K | 334791112 | Prostup v betonových zdech z plastových trub průměru do DN 110 | m | 11.5 |  | 0 |  |  | základní |  | 0 | 0.00151 | 0.017365 | 0 | 0 | 4 | K | 2 |  |  |  | ROZPOCET | 0 | 0 | 0 | 0 | 0 | 1 | 0 | 4 | 813864888
| Online PSC |  | https://podminky.urs.cz/item/CS_URS_2021_02/334791112 | [14 empty] | Online PSC | 2
| VV |  | 23*0,5 |  | 11.5 | [12 empty] | VV | 2 | 2 | True | 1 | ROZPOCET
| D | 4 | Vodorovné konstrukce |  |  |  | 0 |  |  |  |  | 0 |  | 8.4491 |  | 0 | 1 | D | 1 |  |  |  | ROZPOCET | [6 empty] | 0
23 | K | 458311121 | Výplňové klíny a filtrační vrstvy za opěrou z betonu hutněného po vrstvách výplňového prostého | m3 | 63.371 |  | 0 |  |  | základní |  | 0 | 0 | 0 | 0 | 0 | 4 | K | 2 |  |  |  | ROZPOCET | 0 | 0 | 0 | 0 | 0 | 1 | 0 | 4 | 9614577
| Online PSC |  | https://podminky.urs.cz/item/CS_URS_2021_02/458311121 | [14 empty] | Online PSC | 2
| VV |  | "chudý beton" (0,5*0,8+0,3*0,9+0,9*0,9*0,5)*58,95 |  | 63.371 | [12 empty] | VV | 2 | 2 | True | 1 | ROZPOCET
24 | K | 463211131 | Rovnanina z lomového kamene neopracovaného tříděného pro všechny tl. rovnaniny, bez vypracování líce s vyklínováním spár a dutin úlomky kamene | m3 | 4.572 |  | 0 |  |  | základní |  | 0 | 1.848 | 8.4491 | 0 | 0 | 4 | K | 2 |  |  |  | ROZPOCET | 0 | 0 | 0 | 0 | 0 | 1 | 0 | 4 | -720496321
| Online PSC |  | https://podminky.urs.cz/item/CS_URS_2021_02/463211131 | [14 empty] | Online PSC | 2
| VV |  | "kamenná rovnanina" 0,3*0,3*50,8 |  | 4.572 | [12 empty] | VV | 2 | 2 | True | 1 | ROZPOCET
| D | 5 | Komunikace pozemní |  |  |  | 0 |  |  |  |  | 0 |  | 0 |  | 0 | 1 | D | 1 |  |  |  | ROZPOCET | [6 empty] | 0
25 | K | 564231111 | Podklad nebo podsyp ze štěrkopísku ŠP s rozprostřením, vlhčením a zhutněním, po zhutnění tl. 100 mm | m2 | 112.005 |  | 0 |  |  | základní |  | 0 | 0 | 0 | 0 | 0 | 4 | K | 2 |  |  |  | ROZPOCET | 0 | 0 | 0 | 0 | 0 | 1 | 0 | 4 | 580002800
| Online PSC |  | https://podminky.urs.cz/item/CS_URS_2021_02/564231111 | [14 empty] | Online PSC | 2
| VV |  | "levá strana, pata" 1,9*58,95 |  | 112.005 | [12 empty] | VV | 2 | 2 | True | 1 | ROZPOCET
26 | K | 564811111 | Podklad ze štěrkodrti ŠD s rozprostřením a zhutněním, po zhutnění tl. 50 mm | m2 | 117.9 |  | 0 |  |  | základní |  | 0 | 0 | 0 | 0 | 0 | 4 | K | 2 |  |  |  | ROZPOCET | 0 | 0 | 0 | 0 | 0 | 1 | 0 | 4 | 1197488361
| Online PSC |  | https://podminky.urs.cz/item/CS_URS_2021_02/564811111 | [14 empty] | Online PSC | 2
| VV |  | "levá strana, pata, mlatová úprava" 2,0*58,95 |  | 117.9 | [12 empty] | VV | 2 | 2 | True | 1 | ROZPOCET
27 | K | 564851111 | Podklad ze štěrkodrti ŠD s rozprostřením a zhutněním, po zhutnění tl. 150 mm | m2 | 106.11 |  | 0 |  |  | základní |  | 0 | 0 | 0 | 0 | 0 | 4 | K | 2 |  |  |  | ROZPOCET | 0 | 0 | 0 | 0 | 0 | 1 | 0 | 4 | 83160905
| Online PSC |  | https://podminky.urs.cz/item/CS_URS_2021_02/564851111 | [14 empty] | Online PSC | 2
| VV |  | "levá strana, pata" 1,8*58,95 |  | 106.11 | [12 empty] | VV | 2 | 2 | True | 1 | ROZPOCET
28 | K | 564871113 | Podklad ze štěrkodrti ŠD s rozprostřením a zhutněním, po zhutnění tl. 270 mm | m2 | 350 |  | 0 |  |  | základní |  | 0 | 0 | 0 | 0 | 0 | 4 | K | 2 |  |  |  | ROZPOCET | 0 | 0 | 0 | 0 | 0 | 1 | 0 | 4 | -1786398573
| Online PSC |  | https://podminky.urs.cz/item/CS_URS_2021_02/564871113 | [14 empty] | Online PSC | 2
| VV |  | "nová konstrukce vozovky" (60,0+5,0+5,0)*5,0 |  | 350 | [12 empty] | VV | 2 | 2 | True | 1 | ROZPOCET
29 | K | 565165121 | Asfaltový beton vrstva podkladní ACP 16 (obalované kamenivo střednězrnné - OKS) s rozprostřením a zhutněním v pruhu šířky přes 3 m, po zhutnění tl. 80 mm | m2 | 350 |  | 0 |  |  | základní |  | 0 | 0 | 0 | 0 | 0 | 4 | K | 2 |  |  |  | ROZPOCET | 0 | 0 | 0 | 0 | 0 | 1 | 0 | 4 | -1925858743
| Online PSC |  | https://podminky.urs.cz/item/CS_URS_2021_02/565165121 | [14 empty] | Online PSC | 2
| VV |  | "nová konstrukce vozovky" (60,0+5,0+5,0)*5,0 |  | 350 | [12 empty] | VV | 2 | 2 | True | 1 | ROZPOCET
30 | K | 567122114 | Podklad ze směsi stmelené cementem SC bez dilatačních spár, s rozprostřením a zhutněním SC C 8/10 (KSC I), po zhutnění tl. 150 mm | m2 | 350 |  | 0 |  |  | základní |  | 0 | 0 | 0 | 0 | 0 | 4 | K | 2 |  |  |  | ROZPOCET | 0 | 0 | 0 | 0 | 0 | 1 | 0 | 4 | 226591993
| Online PSC |  | https://podminky.urs.cz/item/CS_URS_2021_02/567122114 | [14 empty] | Online PSC | 2
| VV |  | "nová konstrukce vozovky" (60,0+5,0+5,0)*5,0 |  | 350 | [12 empty] | VV | 2 | 2 | True | 1 | ROZPOCET
31 | K | 573111113 | Postřik infiltrační PI z asfaltu silničního s posypem kamenivem, v množství 1,50 kg/m2 | m2 | 350 |  | 0 |  |  | základní |  | 0 | 0 | 0 | 0 | 0 | 4 | K | 2 |  |  |  | ROZPOCET | 0 | 0 | 0 | 0 | 0 | 1 | 0 | 4 | 911964053
| Online PSC |  | https://podminky.urs.cz/item/CS_URS_2021_02/573111113 | [14 empty] | Online PSC | 2
| VV |  | "nová konstrukce vozovky" (60,0+5,0+5,0)*5,0 |  | 350 | [12 empty] | VV | 2 | 2 | True | 1 | ROZPOCET
32 | K | 573231108 | Postřik spojovací PS bez posypu kamenivem ze silniční emulze, v množství 0,50 kg/m2 | m2 | 700 |  | 0 |  |  | základní |  | 0 | 0 | 0 | 0 | 0 | 4 | K | 2 |  |  |  | ROZPOCET | 0 | 0 | 0 | 0 | 0 | 1 | 0 | 4 | -1948114074
| Online PSC |  | https://podminky.urs.cz/item/CS_URS_2021_02/573231108 | [14 empty] | Online PSC | 2
| VV |  | "nová konstrukce vozovky" (60,0+5,0+5,0)*5,0*2 |  | 700 | [12 empty] | VV | 2 | 2 | True | 1 | ROZPOCET
33 | K | 576133121 | Asfaltový koberec mastixový SMA 8 (AKMJ) s rozprostřením a se zhutněním v pruhu šířky přes 3 m, po zhutnění tl. 40 mm | m2 | 350 |  | 0 |  |  | základní |  | 0 | 0 | 0 | 0 | 0 | 4 | K | 2 |  |  |  | ROZPOCET | 0 | 0 | 0 | 0 | 0 | 1 | 0 | 4 | -654661156
| Online PSC |  | https://podminky.urs.cz/item/CS_URS_2021_02/576133121 | [14 empty] | Online PSC | 2
| VV |  | "nová konstrukce vozovky" (60,0+5,0+5,0)*5,0 |  | 350 | [12 empty] | VV | 2 | 2 | True | 1 | ROZPOCET
34 | K | 577156121 | Asfaltový beton vrstva ložní ACL 22 (ABVH) s rozprostřením a zhutněním z nemodifikovaného asfaltu v pruhu šířky přes 3 m, po zhutnění tl. 60 mm | m2 | 350 |  | 0 |  |  | základní |  | 0 | 0 | 0 | 0 | 0 | 4 | K | 2 |  |  |  | ROZPOCET | 0 | 0 | 0 | 0 | 0 | 1 | 0 | 4 | 1209166724
| Online PSC |  | https://podminky.urs.cz/item/CS_URS_2021_02/577156121 | [14 empty] | Online PSC | 2
| VV |  | "nová konstrukce vozovky" (60,0+5,0+5,0)*5,0 |  | 350 | [12 empty] | VV | 2 | 2 | True | 1 | ROZPOCET
| D | 9 | Ostatní konstrukce a práce, bourání |  |  |  | 0 |  |  |  |  | 0 |  | 8.2873 |  | 275.1967 | 1 | D | 1 |  |  |  | ROZPOCET | [6 empty] | 0
35 | K | 911334122 | Zábradelní svodidla ocelová s osazením sloupků kotvením do římsy, se svodnicí úrovně zádržnosti H2 s výplní ze svislých tyčí | m | 66 |  | 0 |  |  | základní |  | 0 | 0.07057 | 4.6576 | 0 | 0 | 4 | K | 2 |  |  |  | ROZPOCET | 0 | 0 | 0 | 0 | 0 | 1 | 0 | 4 | -988279670
| Online PSC |  | https://podminky.urs.cz/item/CS_URS_2021_02/911334122 | [14 empty] | Online PSC | 2
| VV |  | "včetně náběhů" 66,0 |  | 66 | [12 empty] | VV | 2 | 2 | True | 1 | ROZPOCET
36 | K | 911334411 | Zábradelní svodidla ocelová ukončení zábradelních madel | kus | 2 |  | 0 |  |  | základní |  | 0 | 0.04407 | 0.08814 | 0 | 0 | 4 | K | 2 |  |  |  | ROZPOCET | 0 | 0 | 0 | 0 | 0 | 1 | 0 | 4 | 2006467809
| Online PSC |  | https://podminky.urs.cz/item/CS_URS_2021_02/911334411 | [14 empty] | Online PSC | 2
37 | K | 911334513 | Zábradelní svodidla ocelová dilatace zábradelní výplně ze svislých tyčí s elektricky izolovaným stykem | kus | 2 |  | 0 |  |  | základní |  | 0 | 0.0485 | 0.097 | 0 | 0 | 4 | K | 2 |  |  |  | ROZPOCET | 0 | 0 | 0 | 0 | 0 | 1 | 0 | 4 | 573273683
| Online PSC |  | https://podminky.urs.cz/item/CS_URS_2021_02/911334513 | [14 empty] | Online PSC | 2
38 | K | 911334524 | Zábradelní svodidla ocelová dilatace madel s elektricky neizolovaným stykem, v rozmezí 80 mm | kus | 2 |  | 0 |  |  | základní |  | 0 | 0.0115 | 0.023 | 0 | 0 | 4 | K | 2 |  |  |  | ROZPOCET | 0 | 0 | 0 | 0 | 0 | 1 | 0 | 4 | -1593115871
| Online PSC |  | https://podminky.urs.cz/item/CS_URS_2021_02/911334524 | [14 empty] | Online PSC | 2
39 | K | 911381812 | Odstranění silničního betonového svodidla s naložením na dopravní prostředek délky 2 m, výšky 0,8 m | m | 10 |  | 0 |  |  | základní |  | 0 | 0 | 0 | 0.556 | 5.56 | 4 | K | 2 |  |  |  | ROZPOCET | 0 | 0 | 0 | 0 | 0 | 1 | 0 | 4 | 871814487
| Online PSC |  | https://podminky.urs.cz/item/CS_URS_2021_02/911381812 | [14 empty] | Online PSC | 2
| VV |  | "stávající svodidlo" 5*2,0 |  | 10 | [12 empty] | VV | 2 | 2 | True | 1 | ROZPOCET
40 | K | 915111112 | Vodorovné dopravní značení stříkané barvou dělící čára šířky 125 mm souvislá bílá retroreflexní | m | 140 |  | 0 |  |  | základní |  | 0 | 0.00011 | 0.0154 | 0 | 0 | 4 | K | 2 |  |  |  | ROZPOCET | 0 | 0 | 0 | 0 | 0 | 1 | 0 | 4 | -1841751303
| Online PSC |  | https://podminky.urs.cz/item/CS_URS_2021_02/915111112 | [14 empty] | Online PSC | 2
| VV |  | 2*70 |  | 140 | [12 empty] | VV | 2 | 2 | True | 1 | ROZPOCET
41 | K | 915611111 | Předznačení pro vodorovné značení stříkané barvou nebo prováděné z nátěrových hmot liniové dělicí čáry, vodicí proužky | m | 140 |  | 0 |  |  | základní |  | 0 | 0 | 0 | 0 | 0 | 4 | K | 2 |  |  |  | ROZPOCET | 0 | 0 | 0 | 0 | 0 | 1 | 0 | 4 | -1272926886
| Online PSC |  | https://podminky.urs.cz/item/CS_URS_2021_02/915611111 | [14 empty] | Online PSC | 2
| VV |  | 2*70 |  | 140 | [12 empty] | VV | 2 | 2 | True | 1 | ROZPOCET
42 | K | 919112231 | Řezání dilatačních spár v živičném krytu vytvoření komůrky pro těsnící zálivku šířky 20 mm, hloubky 25 mm | m | 68.95 |  | 0 |  |  | základní |  | 0 | 1e-05 | 0.0006895 | 0 | 0 | 4 | K | 2 |  |  |  | ROZPOCET | 0 | 0 | 0 | 0 | 0 | 1 | 0 | 4 | -943337459
| Online PSC |  | https://podminky.urs.cz/item/CS_URS_2021_02/919112231 | [14 empty] | Online PSC | 2
| VV |  | "ZÚ, KÚ, podél rímsy" 5,0+5,0+58,95 |  | 68.95 | [12 empty] | VV | 2 | 2 | True | 1 | ROZPOCET
43 | K | 919121231 | Utěsnění dilatačních spár zálivkou za studena v cementobetonovém nebo živičném krytu včetně adhezního nátěru bez těsnicího profilu pod zálivkou, pro komůrky šířky 20 mm, hloubky 25 mm | m | 68.95 |  | 0 |  |  | základní |  | 0 | 0.00055 | 0.037922 | 0 | 0 | 4 | K | 2 |  |  |  | ROZPOCET | 0 | 0 | 0 | 0 | 0 | 1 | 0 | 4 | -660121041
| Online PSC |  | https://podminky.urs.cz/item/CS_URS_2021_02/919121231 | [14 empty] | Online PSC | 2
| VV |  | "ZÚ, KÚ, podél rímsy" 5,0+5,0+58,95 |  | 68.95 | [12 empty] | VV | 2 | 2 | True | 1 | ROZPOCET
44 | K | 919521180 | Zřízení silničního propustku z trub betonových nebo železobetonových DN 1000 mm | m | 0.9 |  | 0 |  |  | základní |  | 0 | 2.2042 | 1.9838 | 0 | 0 | 4 | K | 2 |  |  |  | ROZPOCET | 0 | 0 | 0 | 0 | 0 | 1 | 0 | 4 | -1272664803
| Online PSC |  | https://podminky.urs.cz/item/CS_URS_2021_02/919521180 | [14 empty] | Online PSC | 2
45 | M | 59222003 | trouba ŽB hrdlová DN 1000 | m | 0.9 |  | 0 |  |  | základní |  | 0 | 1.384 | 1.2456 | 0 | 0 | 8 | M | 2 |  |  |  | ROZPOCET | 0 | 0 | 0 | 0 | 0 | 1 | 0 | 4 | 1098626776
46 | K | 919726122 | Geotextilie netkaná pro ochranu, separaci nebo filtraci měrná hmotnost přes 200 do 300 g/m2 | m2 | 67.056 |  | 0 |  |  | základní |  | 0 | 0.00047 | 0.031516 | 0 | 0 | 4 | K | 2 |  |  |  | ROZPOCET | 0 | 0 | 0 | 0 | 0 | 1 | 0 | 4 | 1545717247
| Online PSC |  | https://podminky.urs.cz/item/CS_URS_2021_02/919726122 | [14 empty] | Online PSC | 2
| VV |  | ((0,3+0,3+0,3+0,3)*50,8)*1,1 |  | 67.056 | [12 empty] | VV | 2 | 2 | True | 1 | ROZPOCET
47 | K | 919735112 | Řezání stávajícího živičného krytu nebo podkladu hloubky přes 50 do 100 mm | m | 10 |  | 0 |  |  | základní |  | 0 | 0 | 0 | 0 | 0 | 4 | K | 2 |  |  |  | ROZPOCET | 0 | 0 | 0 | 0 | 0 | 1 | 0 | 4 | -573049166
| Online PSC |  | https://podminky.urs.cz/item/CS_URS_2021_02/919735112 | [14 empty] | Online PSC | 2
| VV |  | "ZÚ, KÚ" 5,0+5,0 |  | 10 | [12 empty] | VV | 2 | 2 | True | 1 | ROZPOCET
48 | K | 931951111 | Výplň dilatačních spár dřevovláknitými deskami máčenými z obou stran v asfaltu, tl. do 25 mm | m2 | 5.15 |  | 0 |  |  | základní |  | 0 | 0.0207 | 0.10661 | 0 | 0 | 4 | K | 2 |  |  |  | ROZPOCET | 0 | 0 | 0 | 0 | 0 | 1 | 0 | 4 | 813252815
| Online PSC |  | https://podminky.urs.cz/item/CS_URS_2021_02/931951111 | [14 empty] | Online PSC | 2
| VV |  | "propustek, tl. 15mm" ((0,4+0,4)*(2,53+0,3+0,2))+((0,4+0,4)*(2,42+0,3+0,2)) |  | 4.76 | [12 empty] | VV | 2 | 2 | True | 0 | ROZPOCET
| VV |  | "římsa" (0,3*0,65)*2 |  | 0.39 | [12 empty] | VV | 2 | 2 | True | 0 | ROZPOCET
| VV |  | Součet |  | 5.15 | [12 empty] | VV | 2 | 4 | True | 1 | ROZPOCET
49 | K | 966005211 | Rozebrání a odstranění silničního zábradlí a ocelových svodidel s přemístěním hmot na skládku na vzdálenost do 10 m nebo s naložením na dopravní prostředek, se zásypem jam po odstraněných sloupcích a s jeho zhutněním silničního zábradlí se sloupky osazenými do říms nebo krycích desek | m | 38 |  | 0 |  |  | základní |  | 0 | 0 | 0 | 0.025 | 0.95 | 4 | K | 2 |  |  |  | ROZPOCET | 0 | 0 | 0 | 0 | 0 | 1 | 0 | 4 | 446359434
| Online PSC |  | https://podminky.urs.cz/item/CS_URS_2021_02/966005211 | [14 empty] | Online PSC | 2
| VV |  | "stávajcí zábradlí - trubkové" 24 |  | 24 | [12 empty] | VV | 2 | 2 | True | 0 | ROZPOCET
| VV |  | "stávajcí zábradlí - tubková madla, betonové sloupky" 14 |  | 14 | [12 empty] | VV | 2 | 2 | True | 0 | ROZPOCET
| VV |  | Součet |  | 38 | [12 empty] | VV | 2 | 4 | True | 1 | ROZPOCET
50 | K | 966006211 | Odstranění (demontáž) svislých dopravních značek s odklizením materiálu na skládku na vzdálenost do 20 m nebo s naložením na dopravní prostředek ze sloupů, sloupků nebo konzol | kus | 2 |  | 0 |  |  | základní |  | 0 | 0 | 0 | 0.004 | 0.008 | 4 | K | 2 |  |  |  | ROZPOCET | 0 | 0 | 0 | 0 | 0 | 1 | 0 | 4 | 1765764533
| Online PSC |  | https://podminky.urs.cz/item/CS_URS_2021_02/966006211 | [14 empty] | Online PSC | 2
51 | K | 981513112 | Demolice konstrukcí objektů těžkými mechanizačními prostředky zdiva na maltu cementovou z cihel nebo tvárnic | m3 | 5.31 |  | 0 |  |  | základní |  | 0 | 0 | 0 | 2.004 | 10.6412 | 4 | K | 2 |  |  |  | ROZPOCET | 0 | 0 | 0 | 0 | 0 | 1 | 0 | 4 | -1908996589
| Online PSC |  | https://podminky.urs.cz/item/CS_URS_2021_02/981513112 | [14 empty] | Online PSC | 2
| VV |  | "stávající rímsa" 59,0*0,6*0,15 |  | 5.31 | [12 empty] | VV | 2 | 2 | True | 1 | ROZPOCET
52 | K | 981513113 | Demolice konstrukcí objektů těžkými mechanizačními prostředky zdiva na maltu cementovou z kamene | m3 | 100.323 |  | 0 |  |  | základní |  | 0 | 0 | 0 | 2.5 | 250.8075 | 4 | K | 2 |  |  |  | ROZPOCET | 0 | 0 | 0 | 0 | 0 | 1 | 0 | 4 | -1557833234
| Online PSC |  | https://podminky.urs.cz/item/CS_URS_2021_02/981513113 | [14 empty] | Online PSC | 2
| VV |  | "stávající zeď, dl x prům výška" (15,5*0,5+7,0*0,9+9,2*1,2+22,3*1,6+5,0*0,7)*0,9 |  | 57.843 | [12 empty] | VV | 2 | 2 | True | 0 | ROZPOCET
| VV |  | "předpokládané stávající základy" 59,0*0,8*0,9 |  | 42.48 | [12 empty] | VV | 2 | 2 | True | 0 | ROZPOCET
| VV |  | Součet |  | 100.323 | [12 empty] | VV | 2 | 4 | True | 1 | ROZPOCET
53 | K | 981513114 | Demolice konstrukcí objektů těžkými mechanizačními prostředky konstrukcí ze železobetonu | m3 | 3 |  | 0 |  |  | základní |  | 0 | 0 | 0 | 2.41 | 7.23 | 4 | K | 2 |  |  |  | ROZPOCET | 0 | 0 | 0 | 0 | 0 | 1 | 0 | 4 | -603259466
| Online PSC |  | https://podminky.urs.cz/item/CS_URS_2021_02/981513114 | [14 empty] | Online PSC | 2
| VV |  | "stávající propustek - odhad kubatury k demolici" 3 |  | 3 | [12 empty] | VV | 2 | 2 | True | 1 | ROZPOCET
| D | 997 | Přesun sutě |  |  |  | 0 |  |  |  |  | 0 |  | 0 |  | 0 | 1 | D | 1 |  |  |  | ROZPOCET | [6 empty] | 0
54 | K | 997221862 | Poplatek za uložení stavebního odpadu na recyklační skládce (skládkovné) z armovaného betonu zatříděného do Katalogu odpadů pod kódem 17 01 01 | t | 7.5 |  | 0 |  |  | základní |  | 0 | 0 | 0 | 0 | 0 | 4 | K | 2 |  |  |  | ROZPOCET | 0 | 0 | 0 | 0 | 0 | 1 | 0 | 4 | 45295286
| Online PSC |  | https://podminky.urs.cz/item/CS_URS_2021_02/997221862 | [14 empty] | Online PSC | 2
| VV |  | "stávající propustek - odhad kubatury k demolici" 3*2,5 |  | 7.5 | [12 empty] | VV | 2 | 2 | True | 1 | ROZPOCET
55 | K | 997221873 | Poplatek za uložení stavebního odpadu na recyklační skládce (skládkovné) zeminy a kamení zatříděného do Katalogu odpadů pod kódem 17 05 04 | t | 1025.989 |  | 0 |  |  | základní |  | 0 | 0 | 0 | 0 | 0 | 4 | K | 2 |  |  |  | ROZPOCET | 0 | 0 | 0 | 0 | 0 | 1 | 0 | 4 | -1376933187
| Online PSC |  | https://podminky.urs.cz/item/CS_URS_2021_02/997221873 | [14 empty] | Online PSC | 2
| VV |  | "stávající konstrukce vozovky, odhad tl. 250mm" (60,0+5,0+5,0)*5,0*0,25 |  | 87.5 | [12 empty] | VV | 2 | 2 | True | 0 | ROZPOCET
| VV |  | "stávající konstrukce vozovky, odhad tl. 250mm" (60,0+5,0+5,0)*5,0*0,25 |  | 87.5 | [12 empty] | VV | 2 | 2 | True | 0 | ROZPOCET
| VV |  | "pravá strana, pata" (0,99*1,0+0,99*0,99*0,5)*(58,95+1,0+1,0) |  | 90.209 | [12 empty] | VV | 2 | 2 | True | 0 | ROZPOCET
| VV |  | "podkladní beton a zub" (0,85+0,1)*0,1*58,95+0,4*0,3*(58,95-15,5-5,0) |  | 10.214 | [12 empty] | VV | 2 | 2 | True | 0 | ROZPOCET
| VV |  | "levá strana, hubený beton" (0,9*(1,25+0,3-0,9)+0,9*0,9*0,5)*(58,95+1,0+1,0) |  | 60.341 | [12 empty] | VV | 2 | 2 | True | 0 | ROZPOCET
| VV |  | "levá strana, pro hutnený zásyp:" | [14 empty] | VV | 2 | 1 | True | 0 | ROZPOCET
| VV |  | "úsek AB" (1,25+0,3+0,9-0,9)*(((0,22+0,1+0,76+0,1)/2)-0,6)*15,5 |  | -0.24 | [12 empty] | VV | 2 | 2 | True | 0 | ROZPOCET
| VV |  | "úsek BC" (1,25+0,3+0,9-0,9)*(((0,76+0,1+1,01+0,1)/2)-0,6)*7,0 |  | 4.177 | [12 empty] | VV | 2 | 2 | True | 0 | ROZPOCET
| VV |  | "úsek CD" (1,25+0,3+0,9-0,9)*(((1,01+0,1+1,41+0,1)/2)-0,6)*9,2 |  | 10.125 | [12 empty] | VV | 2 | 2 | True | 0 | ROZPOCET
| VV |  | "propustek" (1,25+0,3+0,9-0,9)*(((1,41+0,1+1,72+0,1)/2)-0,6)*2,4 |  | 3.962 | [12 empty] | VV | 2 | 2 | True | 0 | ROZPOCET
| VV |  | "úsek DE" (1,25+0,3+0,9-0,9)*(((1,72+0,1+0,93+0,1)/2)-0,6)*(22,25-2,4) |  | 25.383 | [12 empty] | VV | 2 | 2 | True | 0 | ROZPOCET
| VV |  | "úsek EF a presah" (1,25+0,3+0,9-0,9)*(((0,93+0,1+0,35+0,1)/2)-0,6)*(5,0+1,0) |  | 1.302 | [12 empty] | VV | 2 | 2 | True | 0 | ROZPOCET
| VV |  | "stávající rímsa" 59,0*0,6*0,15 |  | 5.31 | [12 empty] | VV | 2 | 2 | True | 0 | ROZPOCET
| VV |  | "stávající zeď, dl x prům výška" (15,5*0,5+7,0*0,9+9,2*1,2+22,3*1,6+5,0*0,7)*0,9 |  | 57.843 | [12 empty] | VV | 2 | 2 | True | 0 | ROZPOCET
| VV |  | "předpokládané stávající základy" 59,0*0,8*0,9 |  | 42.48 | [12 empty] | VV | 2 | 2 | True | 0 | ROZPOCET
| VV |  | Mezisoučet |  | 486.106 | [12 empty] | VV | 2 | 3 | True | 0 | ROZPOCET
| VV |  | 488,566*2,1 |  | 1025.989 | [12 empty] | VV | 2 | 2 | True | 1 | ROZPOCET
56 | K | 997221875 | Poplatek za uložení stavebního odpadu na recyklační skládce (skládkovné) asfaltového bez obsahu dehtu zatříděného do Katalogu odpadů pod kódem 17 03 02 | t | 84 |  | 0 |  |  | základní |  | 0 | 0 | 0 | 0 | 0 | 4 | K | 2 |  |  |  | ROZPOCET | 0 | 0 | 0 | 0 | 0 | 1 | 0 | 4 | 1513738276
| Online PSC |  | https://podminky.urs.cz/item/CS_URS_2021_02/997221875 | [14 empty] | Online PSC | 2
| VV |  | "kryt vozovky" (60,0+5,0+5,0)*5,0*0,1*2,4 |  | 84 | [12 empty] | VV | 2 | 2 | True | 1 | ROZPOCET
| D | 998 | Přesun hmot |  |  |  | 0 |  |  |  |  | 0 |  | 0 |  | 0 | 1 | D | 1 |  |  |  | ROZPOCET | [6 empty] | 0
57 | K | 998153131 | Přesun hmot pro zdi a valy samostatné se svislou nosnou konstrukcí zděnou nebo monolitickou betonovou tyčovou nebo plošnou vodorovná dopravní vzdálenost do 50 m, pro zdi výšky do 12 m | t | 55.393 |  | 0 |  |  | základní |  | 0 | 0 | 0 | 0 | 0 | 4 | K | 2 |  |  |  | ROZPOCET | 0 | 0 | 0 | 0 | 0 | 1 | 0 | 4 | -750775923
| Online PSC |  | https://podminky.urs.cz/item/CS_URS_2021_02/998153131 | [14 empty] | Online PSC | 2

## VRN - Vedlejší rozpočtové...
{23128e06-2800-428a-8a25-6acf6e3bd84f}
2
| KRYCÍ LIST SOUPISU PRACÍ | [7 empty] | v --- níže se nacházejí doplnkové a pomocné údaje k sestavám --- v | [8 empty] | False
Stavba:
III/00711 Makotřasy, bezpečnostní opatření
Objekt:
VRN - Vedlejší rozpočtové náklady
| KSO: |  |  |  |  | CC-CZ:
| Místo: |  | Makotřasy |  |  | Datum: | 9. 12. 2021
| Zadavatel: |  |  |  |  | IČ: | 00066001
|  | KSÚS Středočeského kraje, p.o. |  |  |  | DIČ:
| Uchazeč: |  |  |  |  | IČ: | Vyplň údaj
|  | Vyplň údaj |  |  |  | DIČ: | Vyplň údaj
| Projektant: |  |  |  |  | IČ: | 282200111
|  | Statická spol. s r.o. |  |  |  | DIČ: | CZ282200111
| Zpracovatel: |  |  |  |  | IČ: | 282200111
|  | Statická spol. s r.o. |  |  |  | DIČ: | CZ282200111
Poznámka:
| Cena bez DPH | [5 empty] | 0
|  |  | Základ daně |  |  | Sazba daně | Výše daně
| DPH | základní | 0 |  |  | 21% | 0
|  | snížená | 0 |  |  | 15% | 0
|  | zákl. přenesená | 0 |  |  | 21% | 0
|  | sníž. přenesená | 0 |  |  | 15% | 0
|  | nulová | 0 |  |  | 0% | 0
| Cena s DPH |  |  | v | CZK |  | 0
REKAPITULACE ČLENĚNÍ SOUPISU PRACÍ
Stavba:
III/00711 Makotřasy, bezpečnostní opatření
Objekt:
VRN - Vedlejší rozpočtové náklady
Místo: |  |  | Makotřasy |  |  | Datum: | 9. 12. 2021
Zadavatel: |  |  | KSÚS Středočeského kraje, p.o. |  |  | Projektant: | Statická spol. s r.o.
Uchazeč: |  |  | Vyplň údaj |  |  | Zpracovatel: | Statická spol. s r.o.
Kód dílu - Popis | [6 empty] | Cena celkem [CZK]
Náklady stavby celkem | [6 empty] | 0 | [11 empty] | -1
| VRN - Vedlejší rozpočtové náklady | [5 empty] | 0
| VRN1 - Průzkumné, geodetické a projektové práce | [5 empty] | 0
| VRN3 - Zařízení staveniště | [5 empty] | 0
| VRN6 - Územní vlivy | [5 empty] | 0
| VRN7 - Provozní vlivy | [5 empty] | 0
SOUPIS PRACÍ
Stavba:
III/00711 Makotřasy, bezpečnostní opatření
Objekt:
VRN - Vedlejší rozpočtové náklady
Místo: |  |  | Makotřasy |  |  | Datum: | 9. 12. 2021
Zadavatel: |  |  | KSÚS Středočeského kraje, p.o. |  |  | Projektant: | Statická spol. s r.o.
Uchazeč: |  |  | Vyplň údaj |  |  | Zpracovatel: | Statická spol. s r.o.
PČ | Typ | Kód | Popis | MJ | Množství | J.cena [CZK] | Cena celkem [CZK] | Cenová soustava |  | DPH | J. Nh [h] | Nh celkem [h] | J. hmotnost [t] | Hmotnost celkem [t] | J. suť [t] | Suť Celkem [t]
Náklady soupisu celkem | [6 empty] | 0 |  |  |  |  | 0 |  | 0 |  | 0 |  | D | -1 | [10 empty] | 0
| D | VRN | Vedlejší rozpočtové náklady |  |  |  | 0 |  |  |  |  | 0 |  | 0 |  | 0 | 5 | D | 0 |  |  |  | ROZPOCET | [6 empty] | 0
| D | VRN1 | Průzkumné, geodetické a projektové práce |  |  |  | 0 |  |  |  |  | 0 |  | 0 |  | 0 | 5 | D | 1 |  |  |  | ROZPOCET | [6 empty] | 0
1 | K | 011114000 | Inženýrsko-geologický průzkum | kpl | 1 |  | 0 |  |  | základní |  | 0 | 0 | 0 | 0 | 0 | 1024 | K | 2 |  |  |  | ROZPOCET | 0 | 0 | 0 | 0 | 0 | 1 | 0 | 1024 | -1548601498
| Online PSC |  | https://podminky.urs.cz/item/CS_URS_2021_02/011114000 | [14 empty] | Online PSC | 2
| VV |  | "doplňkový IG průzkum v průběhu stavby" 1 |  | 1 | [12 empty] | VV | 2 | 2 | True | 1 | ROZPOCET
2 | K | 012103000 | Geodetické práce před výstavbou | kpl | 2 |  | 0 |  |  | základní |  | 0 | 0 | 0 | 0 | 0 | 1024 | K | 2 |  |  |  | ROZPOCET | 0 | 0 | 0 | 0 | 0 | 1 | 0 | 1024 | 362100927
| Online PSC |  | https://podminky.urs.cz/item/CS_URS_2021_02/012103000 | [14 empty] | Online PSC | 2
| VV |  | "vytyčení veškerých inženýrských sítí v prostoru stavby" 1 |  | 1 | [12 empty] | VV | 2 | 2 | True | 0 | ROZPOCET
| VV |  | "geodetické práce před zahájením stavby" 1 |  | 1 | [12 empty] | VV | 2 | 2 | True | 0 | ROZPOCET
| VV |  | Součet |  | 2 | [12 empty] | VV | 2 | 4 | True | 1 | ROZPOCET
3 | K | 012203000 | Geodetické práce při provádění stavby | kpl | 1 |  | 0 |  |  | základní |  | 0 | 0 | 0 | 0 | 0 | 1024 | K | 2 |  |  |  | ROZPOCET | 0 | 0 | 0 | 0 | 0 | 1 | 0 | 1024 | 1826712766
| Online PSC |  | https://podminky.urs.cz/item/CS_URS_2021_02/012203000 | [14 empty] | Online PSC | 2
4 | K | 012303000 | Geodetické práce po výstavbě | kpl | 2 |  | 0 |  |  | základní |  | 0 | 0 | 0 | 0 | 0 | 1024 | K | 2 |  |  |  | ROZPOCET | 0 | 0 | 0 | 0 | 0 | 1 | 0 | 1024 | -145487603
| Online PSC |  | https://podminky.urs.cz/item/CS_URS_2021_02/012303000 | [14 empty] | Online PSC | 2
| VV |  | "geodetické práce po výstavbě" 1 |  | 1 | [12 empty] | VV | 2 | 2 | True | 0 | ROZPOCET
| VV |  | "zaměření skutečného stavu" 1 |  | 1 | [12 empty] | VV | 2 | 2 | True | 0 | ROZPOCET
| VV |  | Součet |  | 2 | [12 empty] | VV | 2 | 4 | True | 1 | ROZPOCET
5 | K | 013244000 | Dokumentace pro provádění stavby | kpl | 1 |  | 0 |  |  | základní |  | 0 | 0 | 0 | 0 | 0 | 1024 | K | 2 |  |  |  | ROZPOCET | 0 | 0 | 0 | 0 | 0 | 1 | 0 | 1024 | 2038797515
| Online PSC |  | https://podminky.urs.cz/item/CS_URS_2021_02/013244000 | [14 empty] | Online PSC | 2
6 | K | 013254000 | Dokumentace skutečného provedení stavby | kpl | 1 |  | 0 |  |  | základní |  | 0 | 0 | 0 | 0 | 0 | 1024 | K | 2 |  |  |  | ROZPOCET | 0 | 0 | 0 | 0 | 0 | 1 | 0 | 1024 | -165895823
| Online PSC |  | https://podminky.urs.cz/item/CS_URS_2021_02/013254000 | [14 empty] | Online PSC | 2
7 | K | 013274000 | Pasportizace objektu před započetím prací | kpl | 1 |  | 0 |  |  | základní |  | 0 | 0 | 0 | 0 | 0 | 1024 | K | 2 |  |  |  | ROZPOCET | 0 | 0 | 0 | 0 | 0 | 1 | 0 | 1024 | 753569106
| Online PSC |  | https://podminky.urs.cz/item/CS_URS_2021_02/013274000 | [14 empty] | Online PSC | 2
8 | K | 013284000 | Pasportizace objektu po provedení prací | kpl | 1 |  | 0 |  |  | základní |  | 0 | 0 | 0 | 0 | 0 | 1024 | K | 2 |  |  |  | ROZPOCET | 0 | 0 | 0 | 0 | 0 | 1 | 0 | 1024 | -2025877416
| Online PSC |  | https://podminky.urs.cz/item/CS_URS_2021_02/013284000 | [14 empty] | Online PSC | 2
| D | VRN3 | Zařízení staveniště |  |  |  | 0 |  |  |  |  | 0 |  | 0 |  | 0 | 5 | D | 1 |  |  |  | ROZPOCET | [6 empty] | 0
9 | K | 030001000 | Zařízení staveniště | kpl | 1 |  | 0 |  |  | základní |  | 0 | 0 | 0 | 0 | 0 | 1024 | K | 2 |  |  |  | ROZPOCET | 0 | 0 | 0 | 0 | 0 | 1 | 0 | 1024 | -1373941404
| Online PSC |  | https://podminky.urs.cz/item/CS_URS_2021_02/030001000 | [14 empty] | Online PSC | 2
| VV |  | "zarízení stavenište, vcetne napojení na síte a prípadných lávek nebo konstrukcí pro prístup do prilehlých nemovitostí" 1 |  | 1 | [12 empty] | VV | 2 | 2 | True | 1 | ROZPOCET
| D | VRN6 | Územní vlivy |  |  |  | 0 |  |  |  |  | 0 |  | 0 |  | 0 | 5 | D | 1 |  |  |  | ROZPOCET | [6 empty] | 0
10 | K | 060001000 | Územní vlivy | kpl | 1 |  | 0 |  |  | základní |  | 0 | 0 | 0 | 0 | 0 | 1024 | K | 2 |  |  |  | ROZPOCET | 0 | 0 | 0 | 0 | 0 | 1 | 0 | 1024 | 672518172
| Online PSC |  | https://podminky.urs.cz/item/CS_URS_2021_02/060001000 | [14 empty] | Online PSC | 2
| D | VRN7 | Provozní vlivy |  |  |  | 0 |  |  |  |  | 0 |  | 0 |  | 0 | 5 | D | 1 |  |  |  | ROZPOCET | [6 empty] | 0
11 | K | 071002000 | Provoz investora, třetích osob | kpl | 1 |  | 0 |  |  | základní |  | 0 | 0 | 0 | 0 | 0 | 1024 | K | 2 |  |  |  | ROZPOCET | 0 | 0 | 0 | 0 | 0 | 1 | 0 | 1024 | -263374132
| Online PSC |  | https://podminky.urs.cz/item/CS_URS_2021_02/071002000 | [14 empty] | Online PSC | 2
| VV |  | "koordinace při provádění přeložek inženýrských sítí" 1 |  | 1 | [12 empty] | VV | 2 | 2 | True | 1 | ROZPOCET
12 | K | 072103011 | Zajištění DIO komunikace II. a III. třídy - jednoduché el. vedení | kpl | 1 |  | 0 |  |  | základní |  | 0 | 0 | 0 | 0 | 0 | 1024 | K | 2 |  |  |  | ROZPOCET | 0 | 0 | 0 | 0 | 0 | 1 | 0 | 1024 | -1865945086
| Online PSC |  | https://podminky.urs.cz/item/CS_URS_2021_02/072103011 | [14 empty] | Online PSC | 2
| VV |  | "DIR, DIO" 1 |  | 1 | [12 empty] | VV | 2 | 2 | True | 1 | ROZPOCET

## Pokyny pro vyplnění
Struktura údajů, formát souboru a metodika pro zpracování
Struktura
Soubor je složen ze záložky Rekapitulace stavby a záložek s názvem soupisu prací pro jednotlivé objekty ve formátu XLSX. Každá ze záložek přitom obsahuje
ještě samostatné sestavy vymezené orámovaním a nadpisem sestavy.
Rekapitulace stavby obsahuje sestavu Rekapitulace stavby a Rekapitulace objektů stavby a soupisů prací.
V sestavě Rekapitulace stavby jsou uvedeny informace identifikující předmět veřejné zakázky na stavební práce, KSO, CC-CZ, CZ-CPV, CZ-CPA a rekapitulaci
celkové nabídkové ceny uchazeče.
Termínem "uchazeč" (resp. zhotovitel) se myslí "účastník zadávacího řízení" ve smyslu zákona o zadávání veřejných zakázek.
V sestavě Rekapitulace objektů stavby a soupisů prací je uvedena rekapitulace stavebních objektů, inženýrských objektů, provozních souborů,
vedlejších a ostatních nákladů a ostatních nákladů s rekapitulací nabídkové ceny za jednotlivé soupisy prací. Na základě údaje Typ je možné
identifikovat, zda se jedná o objekt nebo soupis prací pro daný objekt:
|  | STA | Stavební objekt pozemní
|  | ING | Stavební objekt inženýrský
|  | PRO | Provozní soubor
|  | VON | Vedlejší a ostatní náklady
|  | OST | Ostatní
|  | Soupis | Soupis prací pro daný typ objektu
Soupis prací pro jednotlivé objekty obsahuje sestavy Krycí list soupisu prací, Rekapitulace členění soupisu prací, Soupis prací. Za soupis prací může být považován
i objekt stavby v případě, že neobsahuje podřízenou zakázku.
Krycí list soupisu obsahuje rekapitulaci informací o předmětu veřejné zakázky ze sestavy Rekapitulace stavby, informaci o zařazení objektu do KSO,
CC-CZ, CZ-CPV, CZ-CPA a rekapitulaci celkové nabídkové ceny uchazeče za aktuální soupis prací.
Rekapitulace členění soupisu prací obsahuje rekapitulaci soupisu prací ve všech úrovních členění soupisu tak, jak byla tato členění použita (např.
stavební díly, funkční díly, případně jiné členění) s rekapitulací nabídkové ceny.
Soupis prací obsahuje položky veškerých stavebních nebo montážních prací, dodávek materiálů a služeb nezbytných pro zhotovení stavebního objektu,
inženýrského objektu, provozního souboru, vedlejších a ostatních nákladů.
Pro položky soupisu prací se zobrazují následující informace:
|  | PČ |  | Pořadové číslo položky v aktuálním soupisu
|  | TYP |  | Typ položky: K - konstrukce, M - materiál, PP - plný popis, PSC - poznámka k souboru cen, P - poznámka k položce, VV - výkaz výměr
|  | Kód |  | Kód položky
|  | Popis |  | Zkrácený popis položky
|  | MJ |  | Měrná jednotka položky
|  | Množství |  | Množství v měrné jednotce
|  | J.cena |  | Jednotková cena položky. Zadaní může obsahovat namísto J.ceny sloupce J.materiál a J.montáž, jejichž součet definuje
J.cenu položky.
|  | Cena celkem |  | Celková cena položky daná jako součin množství a j.ceny
|  | Cenová soustava |  | Příslušnost položky do cenové soustavy
Ke každé položce soupisu prací se na samostatných řádcích může zobrazovat:
Plný popis položky
Poznámka k souboru cen a poznámka zadavatele
Výkaz výměr
Pokud je k řádku výkazu výměr evidovaný údaj ve sloupci Kód, jedná se o definovaný odkaz, na který se může odvolávat výkaz výměr z jiné položky.
Metodika pro zpracování
Jednotlivé sestavy jsou v souboru provázány. Editovatelné pole jsou zvýrazněny žlutým podbarvením, ostatní pole neslouží k editaci a nesmí být jakkoliv
modifikovány.
Uchazeč je pro podání nabídky povinen vyplnit žlutě podbarvená pole:
Pole Uchazeč v sestavě Rekapitulace stavby - zde uchazeč vyplní svůj název (název subjektu)
Pole IČ a DIČ v sestavě Rekapitulace stavby - zde uchazeč vyplní svoje IČ a DIČ
Datum v sestavě Rekapitulace stavby - zde uchazeč vyplní datum vytvoření nabídky
J.cena = jednotková cena v sestavě Soupis prací o maximálním počtu desetinných míst uvedených v poli
- pokud sestavy soupisů prací obsahují pole J.cena, měla by být všechna tato pole vyplněna nenulovými
Poznámka - nepovinný údaj pro položku soupisu
V případě, že sestavy soupisů prací neobsahují pole J.cena, potom ve všech soupisech prací obsahují pole:
- J.materiál - jednotková cena materiálu
- J.montáž - jednotková cena montáže
Uchazeč v tomto případě by měl vyplnit všechna pole J.materiál a pole J.montáž nenulovými kladnými číslicemi. V případech, kdy položka
neobsahuje žádný materiál je přípustné, aby pole J.materiál bylo vyplněno nulou. V případech, kdy položka neobsahuje žádnou montáž je přípustné,
aby pole J.montáž bylo vyplněno nulou. Obě pole - J.materiál, J.Montáž u jedné položky by však neměly být vyplněny nulou.
Rekapitulace stavby
Název |  |  | Povinný |  | Popis | Typ | Max. počet
atributu |  |  | (A/N) |  |  |  | znaků
Kód |  |  | A |  | Kód stavby | String | 20
Stavba |  |  | A |  | Název stavby | String | 120
Místo |  |  | N |  | Místo stavby | String | 50
Datum |  |  | A |  | Datum vykonaného exportu | Date
KSO |  |  | N |  | Klasifikace stavebního objektu | String | 15
CC-CZ |  |  | N |  | Klasifikace stavbeních děl | String | 15
CZ-CPV |  |  | N |  | Společný slovník pro veřejné zakázky | String | 20
CZ-CPA |  |  | N |  | Klasifikace produkce podle činností | String | 20
Zadavatel |  |  | N |  | Zadavatel zadaní | String | 50
IČ |  |  | N |  | IČ zadavatele zadaní | String | 20
DIČ |  |  | N |  | DIČ zadavatele zadaní | String | 20
Uchazeč |  |  | N |  | Uchazeč veřejné zakázky | String | 50
Projektant |  |  | N |  | Projektant | String | 50
Poznámka |  |  | N |  | Poznámka k zadání | String | 255
Sazba DPH |  |  | A |  | Rekapitulace sazeb DPH u položek soupisů | eGSazbaDph
Základna DPH |  |  | A |  | Základna DPH určena součtem celkové ceny z položek soupisů | Double
Hodnota DPH |  |  | A |  | Hodnota DPH | Double
Cena bez DPH |  |  | A |  | Celková cena bez DPH za celou stavbu. Sčítává se ze všech listů. | Double
Cena s DPH |  |  | A |  | Celková cena s DPH za celou stavbu | Double
Rekapitulace objektů stavby a soupisů prací
Název |  |  | Povinný |  | Popis | Typ | Max. počet
atributu |  |  | (A/N) |  |  |  | znaků
Kód |  |  | A |  | Přebírá se z Rekapitulace stavby | String | 20
Stavba |  |  | A |  | Přebírá se z Rekapitulace stavby | String | 120
Místo |  |  | N |  | Přebírá se z Rekapitulace stavby | String | 50
Datum |  |  | A |  | Přebírá se z Rekapitulace stavby | Date
Zadavatel |  |  | N |  | Přebírá se z Rekapitulace stavby | String | 50
Projektant |  |  | N |  | Přebírá se z Rekapitulace stavby | String | 50
Uchazeč |  |  | N |  | Přebírá se z Rekapitulace stavby | String | 50
Kód |  |  | A |  | Kód objektu | String | 20
Objektu, Soupis prací |  |  | A |  | Název objektu | String | 120
Cena bez DPH |  |  | A |  | Cena bez DPH za daný objekt | Double
Cena s DPH |  |  | A |  | Cena spolu s DPH za daný objekt | Double
Typ |  |  | A |  | Typ zakázky | eGTypZakazky
Krycí list soupisu
Název |  |  | Povinný |  | Popis | Typ | Max. počet
atributu |  |  | (A/N) |  |  |  | znaků
Stavba |  |  | A |  | Přebírá se z Rekapitulace stavby | String | 120
Objekt |  |  | A |  | Kód a název objektu | String | 20 + 120
Soupis |  |  | A |  | Kód a název soupisu | String | 20 + 120
KSO |  |  | N |  | Klasifikace stavebního objektu | String | 15
CC-CZ |  |  | N |  | Klasifikace stavbeních děl | String | 15
CZ-CPV |  |  | N |  | Společný slovník pro veřejné zakázky | String | 20
CZ-CPA |  |  | N |  | Klasifikace produkce podle činností | String | 20
Místo |  |  | N |  | Přebírá se z Rekapitulace stavby | String | 50
Zadavatel |  |  | N |  | Přebírá se z Rekapitulace stavby | String | 50
Uchazeč |  |  | N |  | Přebírá se z Rekapitulace stavby | String | 50
Projektant |  |  | N |  | Přebírá se z Rekapitulace stavby | String | 50
Poznámka |  |  | N |  | Poznámka k soupisu prací | String | 255
Sazba DPH |  |  | A |  | Rekapitulace sazeb DPH na položkách aktuálního soupisu | eGSazbaDph
Základna DPH |  |  | A |  | Základna DPH určena součtem celkové ceny z položek aktuálního soupisu | Double
Hodnota DPH |  |  | A |  | Hodnota DPH | Double
Cena bez DPH |  |  | A |  | Cena bez DPH za daný soupis | Double
Cena s DPH |  |  | A |  | Cena s DPH za daný soupis | Double
Rekapitulace členění soupisu prací
Název |  |  | Povinný |  | Popis | Typ | Max. počet
atributu |  |  | (A/N) |  |  |  | znaků
Stavba |  |  | A |  | Přebírá se z Rekapitulace stavby | String | 120
Objekt |  |  | A |  | Kód a název objektu, přebírá se z Krycího listu soupisu | String | 20 + 120
Soupis |  |  | A |  | Kód a název objektu, přebírá se z Krycího listu soupisu | String | 20 + 120
Místo |  |  | N |  | Přebírá se z Rekapitulace stavby | String | 50
Datum |  |  | A |  | Přebírá se z Rekapitulace stavby | Date
Zadavatel |  |  | N |  | Přebírá se z Rekapitulace stavby | String | 50
Projektant |  |  | N |  | Přebírá se z Rekapitulace stavby | String | 50
Uchazeč |  |  | N |  | Přebírá se z Rekapitulace stavby | String | 50
Kód dílu - Popis |  |  | A |  | Kód a název dílu ze soupisu | String | 20 + 100
Cena celkem |  |  | A |  | Cena celkem za díl ze soupisu | Double
Soupis prací
Název |  |  | Povinný |  | Popis | Typ | Max. počet
atributu |  |  | (A/N) |  |  |  | znaků
Stavba |  |  | A |  | Přebírá se z Rekapitulace stavby | String | 120
Objekt |  |  | A |  | Kód a název objektu | String | 20 + 120
Soupis |  |  | A |  | Přebírá se z Krycího listu soupisu | String | 20 + 120
Místo |  |  | N |  | Přebírá se z Krycího listu soupisu | String | 50
Datum |  |  | A |  | Přebírá se z Krycího listu soupisu | Date
Zadavatel |  |  | N |  | Přebírá se z Krycího listu soupisu | String | 50
Projektant |  |  | N |  | Přebírá se z Krycího listu soupisu | String | 50
Uchazeč |  |  | N |  | Přebírá se z Krycího listu soupisu | String | 50
PČ |  |  | A |  | Pořadové číslo položky soupisu | Long
Typ |  |  | A |  | Typ položky soupisu | eGTypPolozky | 1
Kód |  |  | A |  | Kód položky ze soupisu | String | 20
Popis |  |  | A |  | Popis položky ze soupisu | String | 255
MJ |  |  | A |  | Měrná jednotka položky | String | 10
Množství |  |  | A |  | Množství položky soupisu | Double
J.Cena |  |  | A |  | Jednotková cena položky | Double
Cena celkem |  |  | A |  | Cena celkem vyčíslena jako J.Cena * Množství | Double
Cenová soustava |  |  | N |  | Zařazení položky do cenové soustavy | String | 50
p |  |  | N |  | Poznámka položky ze soupisu | Memo
psc |  |  | N |  | Poznámka k souboru cen ze soupisu | Memo
pp |  |  | N |  | Plný popis položky ze soupisu | Memo
vv |  |  | N |  | Výkaz výměr (figura, výraz, výměra) ze soupisu | Text,Text,Double | 20, 150
DPH |  |  | A |  | Sazba DPH pro položku | eGSazbaDPH
Hmotnost |  |  | A |  | Hmotnost položky ze soupisu | Double
Suť |  |  | A |  | Suť položky ze soupisu | Double
Nh |  |  | N |  | Normohodiny položky ze soupisu | Double
Datová věta
Typ věty |  |  | Hodnota |  | Význam
eGSazbaDPH |  |  | základní |  | Základní sazba DPH
|  |  | snížená |  | Snížená sazba DPH
|  |  | nulová |  | Nulová sazba DPH
|  |  | zákl. přenesená |  | Základní sazba DPH přenesená
|  |  | sníž. přenesená |  | Snížená sazba DPH přenesená
eGTypZakazky |  |  | STA |  | Stavební objekt
|  |  | PRO |  | Provozní soubor
|  |  | ING |  | Inženýrský objekt
|  |  | VON |  | Vedlejší a ostatní náklady
|  |  | OST |  | Ostatní náklady
eGTypPolozky |  |  | 1 |  | Položka typu HSV
|  |  | 2 |  | Položka typu PSV
|  |  | 3 |  | Položka typu M
|  |  | 4 |  | Položka typu OST