## Krycí list rozpočtu
Krycí list rozpočtu
Název stavby: |  | III/11818 Smolotely - Milín |  | Objednatel: | KSÚS Středočeského kraje příspěvková organizace |  | IČ/DIČ: | 00066001
Druh stavby: |  | Opravy 2022 |  | Projektant: |  |  | IČ/DIČ:
Lokalita: |  | silnice č. III/11818, km 5,145 - 12,375 |  | Zhotovitel: |  |  | IČ/DIČ:
Začátek výstavby: |  |  |  | Konec výstavby: |  |  | Položek: | 14
JKSO: |  |  |  | Zpracoval: | Petr Vašek |  | Datum: | 2021-11-12
Rozpočtové náklady v Kč
A | Základní rozpočtové náklady |  | B | Doplňkové náklady |  | C | Náklady na umístění stavby (NUS)
HSV | Dodávky | 12790078 | Práce přesčas |  | 0 | Zařízení staveniště |  | 0
| Montáž | 0 | Bez pevné podl. |  | 0 | Mimostav. doprava |  | 0
PSV | Dodávky | 0 | Kulturní památka |  | 0 | Územní vlivy |  | 0
| Montáž | 0 |  |  |  | Provozní vlivy |  | 0
"M" | Dodávky | 0 |  |  |  | Ostatní |  | 0
| Montáž | 0 |  |  |  | NUS z rozpočtu |  | 0
Ostatní materiál |  | 0
Přesun hmot a sutí |  | 0
ZRN celkem |  | 12790078 | DN celkem |  | 0 | NUS celkem |  | 0
Základ 0% |  | 0
Základ 15% |  | 0 | DPH 15% |  | 0 | Celkem bez DPH |  | 12790078
Základ 21% |  | 12790078 | DPH 21% |  | 2685916.38 | Celkem včetně DPH |  | 15475994.38
|  |  | Schválil |  |  | Zpracoval
Ing. Jan Lichtneger
|  |  | Datum, razítko a podpis |  |  | Datum, razítko a podpis

## rozpočet
ROZPOČET
| Stavba: | III/11818 Smolotely - Milín
| Objekt: | silnice č. III/11818 km 5,145 - 12,375
| Místo (lokalita): | Smolotely - Milín
| Objednatel: | Krajská správa a údržba silnic Středočeského kraje, příspěvková organizace
| Zhotovitel: | ……………….. |  | Zpracoval: | Vašek Petr
|  |  |  | Datum: | 2021-11-12
Č. | Číslo položky | Popis položky | MJ | Výměra | Kč/MJ | Celkem Kč | hmotnost t | hmotnost celkem | poznámky
1 | R položka | DIO v č. zajištění,zajištění a vytyčení ing. sítí, geodetické zaměření stavby | KPL | 1 | 150000 | 150000
2 | 113726 | FRÉZOVÁNÍ ZPEVNĚNÝCH PLOCH ASFALTOVÝCH 50MM, ODVOZ DO 12KM | M3 | 410 | 250 | 102500 |  |  | Dodavatel odkoupí recyklát za cenu 30Kč/t - vytěženo 820 t
3 | 93818 | OČIŠTĚNÍ ASFALTOVÝCH VOZOVEK ZAMETENÍM (samosběr) | M2 | 42528 | 3 | 127584
4 | 574C06 | ASFALTOVÝ BETON PRO LOŽNÍ VRSTVY ACO 11+, 11S | M3 | 830 | 2917 | 2421110
5 | 574A44 | ASFALTOVÝ BETON PRO OBRUSNÉ VRSTVY ACO 11+, 11S TL. 50MM | M2 | 42528 | 220 | 9356160 |  |  | Při úplné uzavárce bez středové spáry
6 | 572213 | SPOJOVACÍ POSTŘIK Z EMULZE DO 0,5KG/M2 | M2 | 58528 | 8 | 468224 |  |  | před vyrovnávkou a po vyrovnávce
7 | 113762 | FRÉZOVÁNÍ DRÁŽKY PRŮŘEZU DO 200MM2 V ASFALTOVÉ VOZOVCE | M | 262 | 50 | 13100
8 | 931312 | TĚSNĚNÍ DILATAČ. SPAR ASF. ZÁLIVKOU PRŮŘEZ DO 200MM2 | M | 262 | 50 | 13100
9 | 919111 | ŘEZÁNÍ ASFALTOVÉHO KRYTU VOZOVEK TL DO 50MM | M | 40 | 120 | 4800
10 | 12922 | ČIŠTĚNÍ KRAJNIC OD NÁNOSU TL. DO 100MM (vč. odvozu na skládku) | M2 | 1260 | 19 | 23940
11 | 014121 | POPLATKY ZA SKLÁDKU TYP S-00 | M3 | 126 | 60 | 7560
12 | 89921 | VÝŠKOVÁ ÚPRAVA POKLOPŮ | KUS | 5 | 1500 | 7500
13 | 89922 | VÝŠKOVÁ ÚPRAVA MŘÍŽÍ | KUS | 3 | 1500 | 4500
14 | 56962 | ZPEVNĚNÍ KRAJNIC Z recyklovaného materiálu tl. do 100 mm | M2 | 4500 | 20 | 90000
|  | Celkem bez DPH |  |  |  | 12790078
|  | DPH 21% |  |  |  | 2685916.38
|  | Celkem vč. DPH |  |  |  | 15475994.38
Zdroj položek/cen: www.sfdi.cz (OTSKP 2021)
Dodavatel odkoupí recyklát za cenu 30Kč/t - vytěženo 820 t
V rozpočtu není zahrnuto proříznutí a zalití středové spáry, plánuje se plná uzavírka