## D.2.5. EPS a NZS
List obsahuje: |  | 1) Krycí list soupisu | 2) Rekapitulace | [5 empty] | 3) Soupis prací | Zpět na list: | Rekapitulace stavby
{d21ea54a-de70-4952-81e5-a66308f9a635}
2
KRYCÍ LIST SOUPISU | [11 empty] | v --- níže se nacházejí doplnkové a pomocné údaje k sestavám --- v | False
Stavba:
EPS a NZS Domov seniorů VOJKOV Domov seniorů Vojkov, 257 53 Vrchotovy Janovice 460 01, Liberec I -Staré Město
Objekt:
část D.2.5. EPS a NZS
Soupis:
KSO: |  | 803 52 23 |  |  | CC-CZ:
Místo: |  | Domov seniorů Vojkov č.p.1., č.p.9 a č.p.40 |  |  | Datum:
Zadavatel: |  | Domov seniorů Vojkov č.p.1 - poskytovatel soc.služeb |  |  | IČ: 71229132
|  | se sídlem ve Vojkově 1, 257 53 Vrchotovy Janovice |  |  | DIČ:
Zhotovitel: |  |  |  |  | IČ:
DIČ:
Projektant: |  | Zabezpečovací systémy s.r.o. Sazečská 560/8 10825 Praha 10 Malešice |  |  | IČ: 24840645
DIČ:
Zpracovatel : |  | D.1.4.5. SLABOPROUDÁ ELEKTROTECHNIKA Ing. Karel VONEŠ - PROJEKTOVÁ KANCELÁŘ Květinková 418/12 130 00 Praha 3 Tel: 602 37 17 73 pk@vones.cz www.vones.cz ČKAIT 0003789 |  |  | IČ: 43057501
[6 empty] | BUDOVA č.p.1 | BUDOVA č.p.9 | BUDOVA č.p.40 | VENKOVNÍ ROZVODY | CELKEM STAVBA
Cena bez DPH | [5 empty] | 0 | 0 | 0 | 0 | 0
|  | Základ daně | Základ daně |  | Sazba daně | Výše daně | Výše daně | Výše daně | Výše daně
DPH | základní |  |  |  | 21% | 0 | 0 | 0 | 0 | 0
| snížená |  |  |  | 15% | 0 | 0 | 0 | 0
| zákl. přenesená | #REF! |  |  | 21% | 0 |  |  | 0
| sníž. přenesená | #REF! |  |  | 15% | 0 |  |  | 0
| nulová | #REF! |  |  | 0% | 0 |  |  | 0
Cena s DPH |  |  | v | CZK |  | 0 | 0 | 0 | 0 | 0

## D.2.5. EPS a NZS (2)
| List obsahuje: |  | 1) Krycí list soupisu | 2) Rekapitulace | [5 empty] | 3) Soupis prací | Zpět na list: | Rekapitulace stavby
REKAPITULACE ČLENĚNÍ SOUPISU PRACÍ
Stavba:
EPS a NZS Domov seniorů VOJKOV Domov seniorů Vojkov, 257 53 Vrchotovy Janovice 460 01, Liberec I -Staré Město
Objekt:
část D.2.5. EPS a NZS
KSO: |  |  |  |  | CC-CZ:
Místo: |  | Domov seniorů Vojkov č.p.1., č.p.9 a č.p.40 |  |  | Datum: | Datum: |  |  |  | 2021-12-10
Projektant:
Zadavatel: |  |  |  |  | IČ:
|  | Domov seniorů Vojkov č.p.1 - poskytovatel soc.služeb |  |  | DIČ:
|  | se sídlem ve Vojkově 1, 257 53 Vrchotovy Janovice |  |  |  |  | BUDOVA č.p.1 | BUDOVA č.p.9 | BUDOVA č.p.40 | VENKOVNÍ ROZVODY | CELKEM
Náklady stavby celkem | [6 empty] | 0 | 0 | 0 | 0 | 0 |  | -1
| PSV - Práce a dodávky PSV | [5 empty] | 0 | 0 | 0 | 0 | 0
742 - Elektroinstalace - slaboproud
| 1000 ČÁST EPS | [5 empty] | 0 | 0 | 0 | 0 | 0
| 2000 ČÁST NOUZOVÝ ZVUKOVÝ SYSTÉM (EVAKUAČNÍ ROZHLAS) - dodávka | [5 empty] | 0 | 0 | 0 | 0 | 0
| 3000 VENKOVNÍ ROZVODY | [5 empty] | 0 | 0 | 0 | 0 | 0
| 4000 skutečné provedení | [5 empty] | 0 | 0 | 0 | 0 | 0

## D.2.5. EPS a NZS (3)
| List obsahuje: |  | 1) Krycí list soupisu | 2) Rekapitulace | [8 empty] | 3) Soupis prací
SOUPIS PRACÍ
Stavba:
EPS a NZS Domov seniorů VOJKOV Domov seniorů Vojkov, 257 53 Vrchotovy Janovice 460 01, Liberec I -Staré Město
Objekt:
část D.2.5. EPS a NZS
Místo: | [8 empty] | Datum: |  |  |  | 2021-12-10
Zadavatel: |  |  | Domov seniorů Vojkov č.p.1 - poskytovatel soc.služeb
se sídlem ve Vojkově 1, 257 53 Vrchotovy Janovice
Uchazeč:
PČ | Typ | Kód | Popis | MJ | Množství | Množství | Množství | Množství | J.cena [CZK] | Cena celkem [CZK] | Cena celkem [CZK] | Cena celkem [CZK] | Cena celkem [CZK]
Náklady soupisu celkem | [9 empty] | 0 | 0 | 0 | 0 |  | D | -1 | [7 empty] | #REF!
[5 empty] | BUDOVA č.p.1 | BUDOVA č.p.9 | BUDOVA č.p.40 | VENKOVNÍ ROZVODY |  | BUDOVA č.p.1 | BUDOVA č.p.9 | BUDOVA č.p.40 | VENKOVNÍ ROZVODY | 4 | D | 0 | ROZPOCET | [6 empty] | #REF!
| D | D 1000 | ČÁST EPS | [6 empty] | 0 | 0 | 0 | 0 | 4 | D | 1 | ROZPOCET | [6 empty] | #REF!
1 | K | 1001 | kompaktní ústředna EvoxX C základní verze včetně čelního ovládacího panelu, 2 kruhové linky, bluetooth servisní rozhraní, LAN port, interní zdroj 24V/4A | ks | 1 | 1 | 1 |  |  | 0 | 0 | 0 | 0 | 512 | M | 2 | ROZPOCET | 0 | 0 | 0 | 0 | 0 | 1 | 0 | 512 | 971585445
2 | M | 1002 | Montáž ústředny EPS 4x250 adres | ks | 1 | 1 | 1 |  |  | 0 | 0 | 0 | 0 | 512 | M | 2 | ROZPOCET | 0 | 0 | 0 | 0 | 0 | 1 | 0 | 512 | 346388719
3 | K | 1003 | Výměnné popisné pole na ovládací panel - česky (MAPTXT-RA CS01) | ks | 1 | 1 | 1 |  |  | 0 | 0 | 0 | 0 | 512 | M | 2 | ROZPOCET | 0 | 0 | 0 | 0 | 0 | 1 | 0 | 512 | -63423673
4 | M | 1004 | Montáž popisného pole | ks | 1 | 1 | 1 |  |  | 0 | 0 | 0 | 0 | 512 | M | 2 | ROZPOCET | 0 | 0 | 0 | 0 | 0 | 1 | 0 | 512 | 283432753
5 | K | 1005 | SFP modul pro FX-kartu Singlemode až do 30 km, Duplex-LC plug | ks | 2 | 2 | 2 |  |  | 0 | 0 | 0 | 0 | 512 | M | 2 | ROZPOCET | 0 | 0 | 0 | 0 | 0 | 1 | 0 | 512 | -946594796
6 | M | 1006 | Montáž SFP modul pro FX-kartu Singlemode až do 30 km, Duplex-LC plug | ks | 2 | 2 | 2 |  |  | 0 | 0 | 0 | 0 | 512 | M | 2 | ROZPOCET | 0 | 0 | 0 | 0 | 0 | 1 | 0 | 512 | -2083786522
7 | K | 1007 | Karta redundantního propojení ústředen, 4x optický SFP slot pro síťové propojení, 1x rozhraní 10/100 Base TX pro připojení IP aplikací | ks | 1 | 1 | 1 |  |  | 0 | 0 | 0 | 0 | 512 | M | 2 | ROZPOCET | 0 | 0 | 0 | 0 | 0 | 1 | 0 | 512 | 508443676
8 | M | 1008 | Montáž karty redundantního propojení ústředen, 4x optický SFP slot pro síťové propojení, 1x rozhraní 10/100 Base TX pro připojení IP aplikací | ks | 1 | 1 | 1 |  |  | 0 | 0 | 0 | 0 | 512 | M | 2 | ROZPOCET | 0 | 0 | 0 | 0 | 0 | 1 | 0 | 512 | -988221173
9 | K | 1009 | Výměnné popisné pole na ovládací panel - česky pro tablo EPS (MAPTXT CS01) | ks | 1 |  | 1 |  |  | 0 | 0 | 0 | 0
10 | M | 1010 | Montáž výměnného popisného pole na ovládací panel - česky pro tablo EPS | ks | 1 |  | 1 |  |  | 0 | 0 | 0 | 0 | 512 | M | 2 | ROZPOCET | 0 | 0 | 0 | 0 | 0 | 1 | #REF! | 512 | 1475363673
11 | K | 1011 | OPPO CZ-EPI dle DIN 14661, vč. Skříně | ks |  | 1 |  |  |  | 0 | 0 | 0 | 0 | 512 | M | 2 | ROZPOCET | 0 | 0 | 0 | 0 | 0 | 1 | #REF! | 512 | -190076043
12 | M | 1012 | OPPO CZ-EPI dle DIN 14661, vč. Skříně | ks |  | 1 |  |  |  | 0 | 0 | 0 | 0 | 512 | M | 2 | ROZPOCET | 0 | 0 | 0 | 0 | 0 | 1 | #REF! | 512 | 1470310619
13 | K | 1013 | Externí plnohodnotný ovládací panel v plastovém krytu, redundantní sběrnice, bez výměnného popisného pole | ks | 1 |  | 1 |  |  | 0 | 0 | 0 | 0 | 512 | M | 2 | ROZPOCET | 0 | 0 | 0 | 0 | 0 | 1 | #REF! | 512 | -187808286
14 | M | 1014 | Montáž externí plnohodnotný ovládací panel v plastovém krytu, redundantní sběrnice, bez výměnného popisného pole | ks | 1 |  | 1 |  |  | 0 | 0 | 0 | 0 | 512 | M | 2 | ROZPOCET | 0 | 0 | 0 | 0 | 0 | 1 | #REF! | 512 | 2057449715
15 | K | 1015 | VPN router, LAN pro připojení ke cloud platformě, včetně VPN certifikátu | ks | 1 |  |  |  |  | 0 | 0 | 0 | 0 | 512 | M | 2 | ROZPOCET | 0 | 0 | 0 | 0 | 0 | 1 | 0 | 512 | 808739682
16 | M | 1016 | Montáž VPN routeu, LAN pro připojení ke cloud platformě, včetně VPN certifikátu | ks | 1 |  |  |  |  | 0 | 0 | 0 | 0 | 512 | M | 2 | ROZPOCET | 0 | 0 | 0 | 0 | 0 | 1 | 0 | 512 | 1879761205
17 | K | 1017 | Základní licence mobilní aplikace pro 1 připojení | ks | 1 |  |  |  |  | 0 | 0 | 0 | 0 | [10 empty] | 0
18 | M | 1018 | Instalace základní licence mobilní aplikace pro 1 připojení | ks | 1 |  |  |  |  | 0 | 0 | 0 | 0 | 512 | M | 2 | ROZPOCET | 0 | 0 | 0 | 0 | 0 | 1 | 0 | 512 | 1229288109
19 | K | 1019 | Multisenzorový hlásič, integrovaný zkratový izolátor, autodetekce znečistění, IP44 | ks | 81 | 39 | 48 |  |  | 0 | 0 | 0 | 0 | 512 | K | 2 | ROZPOCET | 0 | 0 | 0 | 0 | 0 | 1 | 0 | 512 | 771575331
20 | M | 1020 | Montáž multisenzorového hlásiče s integrovaným zkratovým izolátorem, autodetekce znečistění, IP44 | ks | 81 | 39 | 48 |  |  | 0 | 0 | 0 | 0 | 512 | K | 2 | ROZPOCET | 0 | 0 | 0 | 0 | 0 | 1 | 0 | 512 | 497868849
21 | K | 1021 | Hlásičová patice základní provedení | ks | 84 | 43 | 48 |  |  | 0 | 0 | 0 | 0 | 512 | K | 2 | ROZPOCET | 0 | 0 | 0 | 0 | 0 | 1 | 0 | 512 | -40618963
22 | M | 1022 | Montáž Hlásičové patice základní provedení | ks | 84 | 43 | 48 |  |  | 0 | 0 | 0 | 0 | 512 | K | 2 | ROZPOCET | 0 | 0 | 0 | 0 | 0 | 1 | 0 | 512 | 1998021283
23 | K | 1023 | Multisenzorový hlásič s integrovanou volně programovatelnou sirénou, integrovaný zkratový izolátor, autodetekce znečistění, IP22 | ks | 3 | 4 |  |  |  | 0 | 0 | 0 | 0 | 512 | K | 2 | ROZPOCET | 0 | 0 | 0 | 0 | 0 | 1 | 0 | 512 | 2055201542
24 | M | 1024 | Montáž multisenzorového hlásiče s integrovanou volně programovatelnou sirénou | ks | 3 | 4 |  |  |  | 0 | 0 | 0 | 0 | 512 | K | 2 | ROZPOCET | 0 | 0 | 0 | 0 | 0 | 1 | 0 | 512 | 1023824315
25 | K | 1025 | Tlačítkový hlásič , červený, IP24 (vnitřní), integrovaný zkratový izolátor, se základnou pro povrchovou montáž | ks | 13 | 7 | 9 |  |  | 0 | 0 | 0 | 0 | 512 | K | 2 | ROZPOCET | 0 | 0 | 0 | 0 | 0 | 1 | 0 | 512 | -508756482
26 | M | 1026 | Montáž tlačítkových hlásičů , červený, IP24 (vnitřní), integrovaný zkratový izolátor, se základnou pro povrchovou montáž | ks | 13 | 7 | 9 |  |  | 0 | 0 | 0 | 0 | 512 | K | 2 | ROZPOCET | 0 | 0 | 0 | 0 | 0 | 1 | 0 | 512 | -1322256132
27 | K | 1025 | REL výstupní reléový modul, 4 reléové bistabilní výstupy 230V/2A/60W s programovatelnou funkcí fail-safe, integrovaný zkratový izolátor | ks | 2 | 1 | 1 |  |  | 0 | 0 | 0 | 0
28 | M | 1026 | Montáž REL výstupní reléový modul, 4 reléové bistabilní výstupy 230V/2A/60W s programovatelnou funkcí fail-safe, integrovaný zkratový izolátor | ks | 2 | 1 | 1 |  |  | 0 | 0 | 0 | 0
29 | K | 1027 | VVP hlídaný 1 x releový výstup 3x vstup , integrovaný zkratový izolátor | ks | 1 | 1 | 1 |  |  | 0 | 0 | 0 | 0
30 | M | 1028 | Montáž vvp, integrovaný zkratový izolátor | ks | 1 | 1 | 1 |  |  | 0 | 0 | 0 | 0
31 | K | 1029 | AIM Vstupní modul, pro připojení jiskrově bezpečných nebo kolektivně adresovatelných skupin hlásičů, možno použít jako monitorovaný vstup pro připojení bezpotenciálových kontaktů, integrovaný zkratový izolátor | ks | 6 | 1 | 1 |  |  | 0 | 0 | 0 | 0
32 | M | 1030 | Montáž AIM, vstupního modulu , pro připojení jiskrově bezpečných nebo kolektivně adresovatelných skupin hlásičů, možno použít jako monitorovaný vstup pro připojení bezpotenciálových kontaktů, integrovaný zkratový izolátor | ks | 6 | 1 | 1 |  |  | 0 | 0 | 0 | 0
33 | K | 1027 | Konvertor LAN/RS pro ZDP | ks | 1 |  |  |  |  | 0 | 0 | 0 | 0 | 512 | K | 2 | ROZPOCET | 0 | 0 | 0 | 0 | 0 | 1 | 0 | 512 | -335974986
34 | M | 1028 | Montáž konvertour LAN/RS pro ZDP | ks | 1 |  |  |  |  | 0 | 0 | 0 | 0 | 512 | K | 2 | ROZPOCET | 0 | 0 | 0 | 0 | 0 | 1 | 0 | 512 | -1285177502
35 | K | 1029 | Liniový teplotní kabel 74°C (+/-5°C) ALW-68, dodání v návinu 100 nebo 500m | m | 145 | 30 | 75 |  |  | 0 | 0 | 0 | 0 | 512 | K | 2 | ROZPOCET | 0 | 0 | 0 | 0 | 0 | 1 | 0 | 512 | 2028670017
36 | M | 1030 | Montáž liniovýho teplotního kabelu 74°C (+/-5°C) ALW-68, | m | 145 | 30 | 75 |  |  | 0 | 0 | 0 | 0 | 512 | K | 2 | ROZPOCET | 0 | 0 | 0 | 0 | 0 | 1 | #REF! | 512 | 1370144848
37 | K | 1031 | Maják, červený kryt, červený záblesk, IP65 (SOLEX 10 RT) | ks | 1 | 1 | 1 |  |  | 0 | 0 | 0 | 0 | 512 | K | 2 | ROZPOCET | 0 | 0 | 0 | 0 | 0 | 1 | #REF! | 512 | 920251142
38 | M | 1032 | Montáž majáku, červený kryt, červený záblesk, IP65 | ks | 1 | 1 | 1 |  |  | 0 | 0 | 0 | 0 | 512 | K | 2 | ROZPOCET | 0 | 0 | 0 | 0 | 0 | 1 | 0 | 512 | -319099788
39 | K | 1033 | Baterie 12 V / 17 Ah | ks | 2 | 2 | 2 |  |  | 0 | 0 | 0 | 0 | 512 | K | 2 | ROZPOCET | 0 | 0 | 0 | 0 | 0 | 1 | 0 | 512 | -173204907
40 | M | 1034 | Montáž baterie 12 V / 17 Ah | ks | 2 | 2 | 2 |  |  | 0 | 0 | 0 | 0 | 512 | K | 2 | ROZPOCET | 0 | 0 | 0 | 0 | 0 | 1 | 0 | 512 | 1877712976
41 | K | 1035 | Krabice pro moduly IP66 / rozměry: 130 x 94 x 57 mm | ks | 6 | 1 | 1 |  |  | 0 | 0 | 0 | 0 | 512 | K | 2 | ROZPOCET | 0 | 0 | 0 | 0 | 0 | 1 | 0 | 512 | 1101254013
42 | M | 1036 | Montáž krabice pro moduly IP66 / rozměry: 130 x 94 x 57 mm | ks | 6 | 1 | 1 |  |  | 0 | 0 | 0 | 0 | 512 | K | 2 | ROZPOCET | 0 | 0 | 0 | 0 | 0 | 1 | 0 | 512 | -1901894090
43 | K | 1037 | Krabice pro moduly IP66 / rozměry: 94 x 94 x 57 mm | ks | 2 | 2 | 2 |  |  | 0 | 0 | 0 | 0 | 512 | K | 2 | ROZPOCET | 0 | 0 | 0 | 0 | 0 | 1 | 0 | 512 | 2096476703
44 | M | 1038 | Montáž krabice pro moduly IP66 / rozměry: 94 x 94 x 57 mm | ks | 2 | 1 | 1 |  |  | 0 | 0 | 0 | 0 | 512 | K | 2 | ROZPOCET | 0 | 0 | 0 | 0 | 0 | 1 | 0 | 512 | -1859893701
45 | K | 1039 | Záslepka PG 16 | ks | 63 | 8 | 8 |  |  | 0 | 0 | 0 | 0 | 512 | K | 2 | ROZPOCET | 0 | 0 | 0 | 0 | 0 | 1 | 0 | 512 | -1394029225
46 | M | 1040 | Montáž záslepky PG 16 | ks | 63 | 1 | 1 |  |  | 0 | 0 | 0 | 0 | 512 | K | 2 | ROZPOCET | 0 | 0 | 0 | 0 | 0 | 1 | #REF! | 512 | -1267143238
47 | K | 1041 | SD karta 4 GB pro B8-MCU/B9-BCU | ks | 1 | 1 | 1 |  |  | 0 | 0 | 0 | 0 | 512 | K | 2 | ROZPOCET | 0 | 0 | 0 | 0 | 0 | 1 | #REF! | 512 | -1744537844
48 | M | 1042 | Montáž karty SD 4 GB do B8-MCU/B9-BCU | ks | 1 | 1 | 1 |  |  | 0 | 0 | 0 | 0 | 512 | K | 2 | ROZPOCET | 0 | 0 | 0 | 0 | 0 | 1 | 0 | 512 | 498229480
49 | K | 1043 | Kabel kruhového vedení bez požární funkčností 1x2x0,8 B2caS1D0 | m | 1150 | 250 | 1 |  |  | 0 | 0 | 0 | 0
50 | M | 1044 | Montáž kabelu kruhového vedení bez požární funkčností 1x2x0,8 B2caS1D0 pod omítkou | m | 1150 | 250 | 1 |  |  | 0 | 0 | 0 | 0 | 512 | K | 2 | ROZPOCET | 0 | 0 | 0 | 0 | 0 | 1 | #REF! | 512 | -1698928712
45 | K | 1045 | Kabel kruhového vedení 1x2x0,8 s požární funkčností a 60 min. Kabel pro instalaci EPS PH 180, dle ZP-27/2008, B2caS1D0 | m | 200 | 220 | 450 |  |  | 0 | 0 | 0 | 0 | 512 | M | 2 | ROZPOCET | 0 | 0 | 0 | 0 | 0 | 1 | #REF! | 512 | -1871188847
46 | M | 1046 | Montáž Kabelu kruhového vedení s požární funkčností a 60 min. Kabel pro instalaci EPS PH 180, dle ZP-27/2008, B2caS1D0 pod omítkpou min. 1cm | m | 200 | 220 | 450 |  |  | 0 | 0 | 0 | 0 | 512 | M | 2 | ROZPOCET | 0 | 0 | 0 | 0 | 0 | 1 | #REF! | 512 | 104426029
47 | K | 1047 | Kabel ovládání 1x2x0,8 s požární funkčností a 60 min. Kabel pro instalaci EPS PH 180, dle ZP-27/2008, B2caS1D0 | m | 80 | 45 | 45 |  |  | 0 | 0 | 0 | 0 | 512 | M | 2 | ROZPOCET | 0 | 0 | 0 | 0 | 0 | 1 | #REF! | 512 | -32159097
48 | M | 1048 | Montáž kabelu ovládání s požární funkčností a 60 min. Kabel pro instalaci EPS PH 180, dle ZP-27/2008, B2caS1D0 | m | 80 | 45 | 45 |  |  | 0 | 0 | 0 | 0 | 512 | M | 2 | ROZPOCET | 0 | 0 | 0 | 0 | 0 | 1 | #REF! | 512 | 1447884789
49 | K | 1049 | Kabel připojení lineárního teplotního hlásiče bez požární funkčností 1x2x0,8 | ks | 35 | 5 | 5 |  |  | 0 | 0 | 0 | 0 | 512 | M | 2 | ROZPOCET | 0 | 0 | 0 | 0 | 0 | 1 | #REF! | 512 | -146805419
50 | M | 1050 | Montáž kabelu připojení lineárního teplotního hlásiče hlásiče bez požární funkčností 1x2x0,8 B2caS1D0 | ks | 35 | 5 | 5 |  |  | 0 | 0 | 0 | 0 | 512 | M | 2 | ROZPOCET | 0 | 0 | 0 | 0 | 0 | 1 | 0 | 512 | 166651634
51 | K | 1051 | Kabel ovládání ERO 4x2x0,8 (datové propojení + souhrnné stavy) s požární funkčností a 60 min. Kabel pro instalaci EPS PH 180, dle ZP-27/2008, B2caS1D0 | ks | 10 |  |  |  |  | 0 | 0 | 0 | 0 | 512 | M | 2 | ROZPOCET | 0 | 0 | 0 | 0 | 0 | 1 | 0 | 512 | 879996118
52 | M | 1052 | Montáž kabelu ovládání ERO 4x2x0,8 (datové propojení + souhrnné stavy) s požární funkčností a 60 min. Kabel pro instalaci EPS PH 180, dle ZP-27/2008, B2caS1D0 | ks | 10 |  |  |  |  | 0 | 0 | 0 | 0 | 512 | M | 2 | ROZPOCET | 0 | 0 | 0 | 0 | 0 | 1 | 0 | 512 | 1158387481
53 | K | 1053 | Kabel ovládání 4x2x0,8 připojení TABLA s požární funkčností a 60 min. Kabel pro instalaci EPS PH 180, dle ZP-27/2008, B2caS1D0 | ks | 80 |  | 40 |  |  | 0 | 0 | 0 | 0 | 512 | M | 2 | ROZPOCET | 0 | 0 | 0 | 0 | 0 | 1 | 0 | 512 | -66594429
54 | M | 1054 | Montáž kabelu připojení tabla A KTPO 4x2x0,8 s požární funkčností a 60 min. Kabel pro instalaci EPS PH 180, dle ZP-27/2008, B2caS1D0 | ks | 80 |  | 40 |  |  | 0 | 0 | 0 | 0 | 512 | M | 2 | ROZPOCET | 0 | 0 | 0 | 0 | 0 | 1 | 0 | 512 | 1393593331
55 | K | 1055 | Kabel vedení 1x2x0,8 s požární funkčností a 60 min. Kabel pro instalaci EPS PH 180, dle ZP-27/2008, B2caS1D0 maják | m | 10 | 10 | 15 |  |  | 0 | 0 | 0 | 0 | 512 | M | 2 | ROZPOCET | 0 | 0 | 0 | 0 | 0 | 1 | 0 | 512 | -1639094591
56 | M | 1056 | Montáž kabelu vedení s požární funkčností a 60 min. Kabel pro instalaci EPS PH 180, dle ZP-27/2008, B2caS1D0 maják | m | 10 | 10 | 15 |  |  | 0 | 0 | 0 | 0 | 512 | M | 2 | ROZPOCET | 0 | 0 | 0 | 0 | 0 | 1 | 0 | 512 | -1375573421
57 | K | 1057 | Kabel 3x2,5 vedení s požární funkčností a 60 min. Kabel pro instalaci EPS PH 180, dle ZP-27/2008, B2caS1D0 PŘIPOJENÍ napájení (230V) | ks | 45 | 31 | 25 |  |  | 0 | 0 | 0 | 0 | 512 | M | 2 | ROZPOCET | 0 | 0 | 0 | 0 | 0 | 1 | 0 | 512 | 1330944464
58 | M | 1058 | Montáž kabelu 3x2.5 PH120-R dle ZP-27/2008, B2caS1D0 dle PrEN 50399:07, ohniodolný dle ČSN IEC60331, bezhalogenový dle ČSN 50266 | ks | 45 | 31 | 25 |  |  | 0 | 0 | 0 | 0
59 | K | 1059 | Zpracování dodatku pro instalaci ZDP | ks | 1 |  |  |  |  | 0 | 0 | 0 | 0
60 | K | 1060 | Dodávka ZDP | ks | 1 |  |  |  |  | 0 | 0 | 0 | 0
61 | K | 1061 | Montáž ZDP | ks | 1 |  |  |  |  | 0 | 0 | 0 | 0
62 | K | 1062 | Kabelový úchyt - svazkový držák grip požární a 0,5m | ks | 60 | 140 |  |  |  | 0 | 0 | 0 | 0
63 | K | 1063 | Kabelová příchytka E90 rozteč a 0,3m | ks | 60 | 60 |  |  |  | 0 | 0 | 0 | 0
64 | K | 1064 | 3498 42 5 Protipožární hmoždinky | ks | 120 | 200 |  |  |  | 0 | 0 | 0 | 0
65 | K | 1065 | 3498 10 7 Protipožární kotva | ks | 120 | 200 |  |  |  | 0 | 0 | 0 | 0
66 | K | 1066 | 3402 20 7 Podložka 967 | ks | 120 | 200 |  |  |  | 0 | 0 | 0 | 0
67 | M | 1067 | Montáž kabelové trasy | m | 60 | 140 |  |  |  | 0 | 0 | 0 | 0
68 | K | 1068 | Trubka PVC bezhalogenová pro kabel na povrchu (trasy SUTERÉN, PŮDA) 1250HFPP | m | 50 | 45 | 150 |  |  | 0 | 0 | 0 | 0
69 | M | 1069 | Montáž trubky | m | 50 | 45 | 150 |  |  | 0 | 0 | 0 | 0
70 | M | 1070 | OPRAVA MALEB | m2 | 370 | 95 | 180 |  |  | 0 | 0 | 0 | 0
71 | M | 1071 | Stavební přípomoce začištění drážky, detekce sítí a úklid | kompl. | 26350 | 7300 | 18500 |  |  | 0 | 0 | 0 | 0
72 | K | 1072 | "Požární ucpávky EI 60´ | m2 | 0.55 | 0.35 | 0.45 |  |  | 0 | 0 | 0 | 0
73 | M | 1073 | Montáž požárních ucpávek | m2 | 0.55 | 0.35 | 1.45 |  |  | 0 | 0 | 0 | 0
74 | M | 1074 | Monitorování a ovládání stávajích el. dveří do objektu č. 1 | ks | 1 |  |  |  |  | 0 |  |  | 0
75 | M | 1074 | Výměna dveří v předsíni objektu č-.9 včetně rámu EI, EW 60 min. | ks |  | 1 |  |  |  | 0 |  | 0 | 0
76 | M | 1075 | Opláštění ústředny EPS (místo samostatného požárního úseku) EI, EW 60 min. | ks | 1 |  | 1 |  |  | 0 |  | 0 | 0
77 | M | 1075 | Zakrytí ústředny EPS a evak. mikrofonu v objektu č. 9 - dvířka ovládané od EPS | ks |  | 1 |  |  |  |  | 0 |  | 0
78 | M | 1076 | Programování ústředny | kpl | 1 | 1 | 1 |  |  | 0 | 0 | 0 | 0
79 | M | 1077 | VYTYČENÍ TRASY KONTROLA STÁVAJÍCH ROZVODŮ DETEKTOREM | kpl | 23350 | 1 | 1 |  |  | 0 | 0 | 0 | 0
80 | M | 1078 | Oživení, zkoušky | kpl | 1 | 1 | 1 |  |  | 0 | 0 | 0 | 0
81 | M | 1079 | Koordinační funkční zkouška | kpl | 1 | 1 | 1 |  |  | 0 | 0 | 0 | 0
82 | M | 1080 | Montáž jističe 6A - napojení napájení | ks | 1 | 1 | 1 |  |  | 0 | 0 | 0 | 0
83 | M | 1081 | Revize dotčené části | kpl | 1 | 1 | 1 |  |  | 0 | 0 | 0 | 0
| D | 2000 | SO.02 ČÁST NOUZOVÝ ZVUKOVÝ SYSTÉM (EVAKUAČNÍ ROZHLAS) - montáž | [6 empty] | 0 | 0 | 0 | 0 | 4 | D | 1 | ROZPOCET | [6 empty] | #REF!
84 | K | 2001 | R19" systémová vana pro systémová funkční moduly | ks | 1 |  |  |  |  | 0 | 0 | 0 | 0 | 512 | K | 2 | ROZPOCET | 0 | 0 | 0 | 0 | 0 | 1 | 0 | 512 | -1256938726
85 | M | 2002 | Montáž R19" systémová vana pro systémová funkční moduly | ks | 1 |  |  |  |  | 0 | 0 | 0 | 0 | 512 | K | 2 | ROZPOCET | 0 | 0 | 0 | 0 | 0 | 1 | 0 | 512 | -1330868292
86 | K | 2003 | 19" úchyt modulů 3U | ks | 1 |  |  |  |  | 0 | 0 | 0 | 0 | 512 | K | 2 | ROZPOCET | 0 | 0 | 0 | 0 | 0 | 1 | 0 | 512 | 230406780
87 | M | 2004 | Montáž R19" úchytů modulů 3U | ks | 1 |  |  |  |  | 0 | 0 | 0 | 0
88 | K | 2005 | Karta vstupu externího audio zdroje | ks | 1 |  |  |  |  | 0 | 0 | 0 | 0
89 | M | 2006 | Montáž karty vstupu externího audio zdroje | ks | 1 |  |  |  |  | 0 | 0 | 0 | 0
90 | K | 2007 | Modul přehrávače FM/RDS/DAB/DAB, USB, LAN, WIFI, AUX, UPnP, mob. aplikace, Windows kompatibilní, DMR, dálkový ovladač, 19" | ks | 1 |  |  |  |  | 0 | 0 | 0 | 0
91 | M | 2008 | Montáž modulu přehrávače FM/RDS/DAB/DAB, USB, LAN, WIFI, AUX, UPnP | ks | 1 |  |  |  |  | 0 | 0 | 0 | 0
92 | K | 2009 | Modul pro připojení digitálních mikrofonních stanic, 2 linky | ks | 1 |  |  |  |  | 0 | 0 | 0 | 0
93 | M | 2010 | Připojení modulu pro připojení digitálních mikrofonních stanic, 2 linky | ks | 2 |  |  |  |  | 0 | 0 | 0 | 0
94 | K | 2011 | Karta hlasových zpráv, max. 30 MP3 souborů | ks | 1 |  |  |  |  | 0 | 0 | 0 | 0
95 | M | 2012 | Montáž karty hlasových zpráv, max. 30 MP3 souborů | ks | 1 |  |  |  |  | 0 | 0 | 0 | 0
96 | K | 2013 | Karta 8 monitorovaných vstupů pro externí ovládání (EPS) | ks | 1 |  |  |  |  | 0 | 0 | 0 | 0
97 | M | 2014 | Montáž karty 8 monitorovaných vstupů pro externí ovládání (EPS) | ks | 1 |  |  |  |  | 0 | 0 | 0 | 0
98 | K | 2015 | Karta datové komunikace se systémem EPS xxxxxxx IP | ks | 1 |  |  |  |  | 0 | 0 | 0 | 0
99 | M | 2016 | Montáž karty datové komunikace se systémem EPS xxxxxxx IP | ks | 1 |  |  |  |  | 0 | 0 | 0 | 0
100 | K | 2017 | Karta procesoru systému, EN54-16 | ks | 1 |  |  |  |  | 0 | 0 | 0 | 0
101 | M | 2018 | Montáž karty procesoru systému, EN54-16 | ks | 1 |  |  |  |  | 0 | 0 | 0 | 0
102 | K | 2019 | Karta dohledu systémových prvků a funkcí systému, EN54-16 | ks | 1 |  |  |  |  | 0 | 0 | 0 | 0
103 | M | 2020 | Montáž karty dohledu systémových prvků a funkcí systému, EN54-16 | ks | 1 |  |  |  |  | 0 | 0 | 0 | 0
104 | K | 2021 | modul směrovače s monitorováním pro 16 reproduktorových linek, 8 vstupů pro zesilovač, architektura 1:2, metoda dohledu bez koncových desek bez přerušení reprodukce, EN54-16 | ks | 1 |  |  |  |  | 0 | 0 | 0 | 0
105 | M | 2022 | modul směrovače s monitorováním pro 16 reproduktorových linek, 8 vstupů pro zesilovač, architektura 1:2, metoda dohledu bez koncových desek bez přerušení reprodukce, EN54-16 | ks | 1 |  |  |  |  | 0 | 0 | 0 | 0
106 | K | 2023 | Digitální koncový zesilovač, třída D, 1x 250W, DSP procesor pro každý zesilovací kanál, ekvalizace signálů, individuální nastavení více úrovní hlasitosti pro jednotlivé kanály, EN54-16 | ks | 1 |  |  |  |  | 0 | 0 | 0 | 0
107 | M | 2024 | Montáž digitální koncový zesilovač, třída D, 1x 250W, DSP procesor pro každý zesilovací kanál, ekvalizace signálů, individuální nastavení více úrovní hlasitosti pro jednotlivé kanály, EN54-16 | ks | 1 |  |  |  |  | 0 | 0 | 0 | 0
108 | K | 2025 | Digitální koncový zesilovač, třída D, 4x 200W, DSP procesor pro každý zesilovací kanál, ekvalizace signálů, individuální nastavení více úrovní hlasitosti pro jednotlivé kanály, EN54-16 | ks | 1 |  |  |  |  | 0 | 0 | 0 | 0
109 | M | 2026 | Montáž digitálního koncového zesilovače, třída D, 4x 200W, DSP procesor pro každý zesilovací kanál, ekvalizace signálů, individuální nastavení více úrovní hlasitosti pro jednotlivé kanály, EN54-16 | ks | 1 |  |  |  |  | 0 | 0 | 0 | 0
110 | K | 2027 | Digitální mikrofonní stanice s 16 funkčními tlačítky + 3 aktivační tlačítka s krytkou, EN54-16 | ks | 2 |  |  |  |  | 0 | 0 | 0 | 0
111 | M | 2028 | Montáž digitální mikrofonní stanice s 16 funkčními tlačítky + 3 aktivační tlačítka s krytkou, EN54-16 | ks | 2 |  |  |  |  | 0 | 0 | 0 | 0
112 | K | 2029 | Mikrofonní panel pro HZS, 5 alarmových tlačítek, tlačítko ALL-CLEAR, povrchová montáž, červený kovový kryt, EN54-16 | ks |  | 1 |  |  |  | 0 | 0 | 0 | 0
113 | M | 2030 | Montáž mikrofonní panel pro HZS, 5 alarmových tlačítek, tlačítko ALL-CLEAR, povrchová montáž, červený kovový kryt, EN54-16 | ks |  | 1 |  |  |  | 0 | 0 | 0 | 0
114 | K | 2031 | Záložní bateriový blok 48VDC/24Ah, 19", bez baterií | ks | 2 |  |  |  |  | 0 | 0 | 0 | 0
115 | M | 2032 | Montáž záložní bateriový blok 48VDC/24Ah, 19", bez baterií | ks | 2 |  |  |  |  | 0 | 0 | 0 | 0
116 | K | 2033 | Baterie 12 V / 24 Ah | ks | 8 |  |  |  |  | 0 | 0 | 0 | 0
117 | M | 2034 | Montáž baterie 12 V / 24 Ah | ks | 8 |  |  |  |  | 0 | 0 | 0 | 0
118 | K | 2035 | Programovací kabel RS-232, 3 m | ks | 1 |  |  |  |  | 0 | 0 | 0 | 0
119 | M | 2036 | Montáž programovací kabel RS-232, 3 m | ks | 1 |  |  |  |  | 0 | 0 | 0 | 0
120 | K | 2037 | Napájecí kabel 230V, 0,5m | ks | 3 |  |  |  |  | 0 | 0 | 0 | 0
121 | M | 2038 | Montáž napájecí kabel 230V, 0,5m | ks | 3 |  |  |  |  | 0 | 0 | 0 | 0
122 | K | 2039 | Sběrnicový kabel 2HU | ks | 3 |  |  |  |  | 0 | 0 | 0 | 0
123 | M | 2040 | Montáž sběrnicový kabel 2HU | ks | 3 |  |  |  |  | 0 | 0 | 0 | 0
124 | K | 2041 | 19" úchyt modulů 2U | ks | 3 |  |  |  |  | 0 | 0 | 0 | 0
125 | M | 2042 | Montáž 19" úchyt modulů 2U | ks | 3 |  |  |  |  | 0 | 0 | 0 | 0
126 | K | 2043 | Zadní zaslepovací panel systémové modulové vany | ks | 2 |  |  |  |  | 0 | 0 | 0 | 0
127 | M | 2044 | Montáž zadní zaslepovací panel systémové modulové vany | ks | 2 |  |  |  |  | 0 | 0 | 0 | 0
128 | K | 2045 | Čelní zaslepovací panel systémové modulové vany | ks | 5 |  |  |  |  | 0 | 0 | 0 | 0
129 | M | 2046 | Montáž čelní zaslepovací panel systémové modulové vany | ks | 5 |  |  |  |  | 0 | 0 | 0 | 0
130 | K | 2047 | 6W nástěnný reproduktor, 100V, 6/3/1,5W, MDF, IP44, keram. svorkovnice, EN54 | ks | 34 | 23 | 52 |  |  | 0 | 0 | 0 | 0
131 | M | 2048 | Montáž 6W nástěnný reproduktor, 100V, 6/3/1,5W, MDF, IP44, keram. svorkovnice, EN54 | ks | 34 | 23 | 52 |  |  | 0 | 0 | 0 | 0
132 | K | 2049 | Hnědý kabel 2x1.5 PH120-R B2caS1D0 - reproduktorová linka | m | 785 | 250 | 550 |  |  | 0 | 0 | 0 | 0
133 | M | 2050 | Montáž hnědý kabel 2x1.5 PH120-R B2caS1D0 - reproduktorová linka | m | 785 | 250 | 550 |  |  | 0 | 0 | 0 | 0
134 | K | 2051 | Hnědý kabel 4x1.5 PH120-R B2caS1D0 - reproduktorová linka | m | 20 |  |  |  |  | 0 | 0 | 0 | 0
135 | M | 2052 | Montáž hnědý kabel 4x1.5 PH120-R B2caS1D0 - reproduktorová linka | m | 20 |  |  |  |  | 0 | 0 | 0 | 0
136 | K | 2053 | Kabel k evakuačnímu mikrofonu nebo mikrofonu se zachováním funkčnosti při požáru 4x2x0,8 PH120-R B2caS1D | m | 45 | 45 |  |  |  | 0 | 0 | 0 | 0
137 | M | 2054 | Montáž kabelu k evakuačnímu mikrofonu nebo mikrofonu se zachováním funkčnosti při požáru 4x2x0,8 PH120-R B2caS1D | m | 45 | 45 |  |  |  | 0 | 0 | 0 | 0
138 | K | 2055 | Instalační krabice s požární odolností, rozměr 176 x 126 x 87 mm, barva oranžová, , klasifikace požární odolnosti P90-R dle ZP27/2008, PS90 dle STN 92 0205, E90 dle DIN 4102-12 | ks | 2 | 2 | 1 |  |  | 0 | 0 | 0 | 0
139 | M | 2056 | Montáž instalační krabice s požární odolností, rozměr 176 x 126 x 87 mm, barva oranžová, , klasifikace požární odolnosti P90-R dle ZP27/2008, PS90 dle STN 92 0205, E90 dle DIN 4102-12 | ks | 2 | 2 | 1 |  |  | 0 | 0 | 0 | 0
140 | K | 2057 | Svorkovnice porcelánová - 2 pólová | ks | 4 | 4 | 4 |  |  | 0 | 0 | 0 | 0
141 | K | 2058 | Kabelový úchyt - svazkový držák grip požární a 0,5m | ks | 40 | 140 |  |  |  | 0 | 0 | 0 | 0
142 | K | 2059 | Kabelová příchytka E90 rozteč a 0,3m | ks | 20 | 60 |  |  |  | 0 | 0 | 0 | 0
143 | K | 2060 | 3498 42 5 Protipožární hmoždinky | ks | 60 | 200 |  |  |  | 0 | 0 | 0 | 0
144 | K | 2061 | 3498 10 7 Protipožární kotva | ks | 60 | 200 |  |  |  | 0 | 0 | 0 | 0
145 | K | 2062 | 3402 20 7 Podložka 967 | ks | 60 | 200 |  |  |  | 0 | 0 | 0 | 0
146 | M | 2063 | Montáž kabelové trasy | m | 825 | 250 |  |  |  | 0 | 0 | 0 | 0
147 | K | 2064 | Stavební přípomoce začištění drážky, detekce sítí a úklid | soub. | 15300 | 12500 | 14100 |  |  | 0 | 0 | 0 | 0
148 | K | 2065 | "Požární ucpávky EI 60´ | m2 | 0.55 | 0.25 | 0.25 |  |  | 0 | 0 | 0 | 0
149 | M | 2066 | Montáž požárních ucpávek | m2 | 0.55 | 0.55 | 0.55 |  |  | 0 | 0 | 0 | 0
150 | M | 2067 | Programování ústředny | kpl | 1 | 1 | 1 |  |  | 0 | 0 | 0 | 0
151 | M | 2068 | Oživení, zkoušky slyšitelnosti a srozumitelnosti | kpl | 1 | 1 | 1 |  |  | 0 | 0 | 0 | 0
152 | M | 2069 | Koordinační funkční zkouška | kpl | 1 | 1 | 1 |  |  | 0 | 0 | 0 | 0 | 512 | K | 2 | ROZPOCET | 0 | 0 | 0 | 0 | 0 | 1 | #REF! | 512 | -1557004309
153 | M | 2070 | Montáž jističe 6A - napojení napájení | ks | 1 |  |  |  |  | 0 | 0 | 0 | 0
154 | M | 2071 | Revize | kpl | 1 | 1 | 1 |  |  | 0 | 0 | 0 | 0 | 512 | K | 2 | ROZPOCET | 0 | 0 | 0 | 0 | 0 | 1 | #REF! | 512 | 527259731
| D | 3000 | VENKOVNÍ ROZVODY EPS A NZS | [9 empty] | 0
155 | M | 3001 | Pokládka PE nebo vrapované chráničky | m |  |  |  | 222 |  | 0 | 0 | 0 | 0
156 | M | 3002 | Povrchy nad rámec litý asfalt | m2 |  |  |  | 6 |  | 0 | 0 | 0 | 0
157 | M | 3003 | Povrchy nad rámec litý asfalt podk.beton | m2 |  |  |  | 6 |  | 0 | 0 | 0 | 0
158 | M | 3004 | Povrchy nad rámec litý asfalt podk.štěrk | m2 |  |  |  | 6 |  | 0 | 0 | 0 | 0
159 | M | 3005 | Průvrt zdivem smíšeným tl. 150 mm | ks |  |  |  | 3 |  | 0 | 0 | 0 | 0
160 | M | 3006 | Rýha v trávě 35/70-100 | m |  |  |  | 113 |  | 0 | 0 | 0 | 0
161 | M | 3007 | Rýha ve vozovce litý asfalt 50/100 | m |  |  |  | 12 |  | 0 | 0 | 0 | 0
162 | M | 3008 | Vytyčení trasy v zastavěném terénu | m |  |  |  | 125 |  | 0 | 0 | 0 | 0
163 | M | 3009 | Zřízení a odstr.přech.lávky z ocel.desky | ks |  |  |  | 2 |  | 0 | 0 | 0 | 0
164 | M | 3010 | Kalibrace trubiček TS během stavby | m |  |  |  | 600 |  | 0 | 0 | 0 | 0
165 | M | 3011 | Kalibrace trubky během stavby | m |  |  |  | 280 |  | 0 | 0 | 0 | 0
166 | M | 3012 | Měření oboustranně ukončeného opt. vlákna v TS-stavba | ks |  |  |  | 16 |  | 0 | 0 | 0 | 0
167 | M | 3013 | Montáž koncovky mechan.rozeb. s/bez vent | ks |  |  |  | 4 |  | 0 | 0 | 0 | 0
168 | M | 3014 | Montáž ochran. kabel. komory pro spojku | ks |  |  |  | 3 |  | 0 | 0 | 0 | 0
169 | M | 3015 | Montáž rozvaděče optického | ks |  |  |  | 1 |  | 0 | 0 | 0 | 0
170 | M | 3016 | Montáž spojky, koncov., průchod.,reduk. TS | ks |  |  |  | 8 |  | 0 | 0 | 0 | 0
171 | M | 3017 | Montáž kabelu CYKY | m |  |  |  | 150 |  | 0 | 0 | 0 | 0
172 | M | 3018 | Montáž trubky úložné | m |  |  |  | 280 |  | 0 | 0 | 0 | 0
173 | M | 3019 | Pokládka tlustostěnné trubičky TS | m |  |  |  | 60 |  | 0 | 0 | 0 | 0
174 | M | 3020 | Připevnění kab. v rozv. nebo OCEF skříni | ks |  |  |  | 3 |  | 0 | 0 | 0 | 0
175 | M | 3021 | Svaření vlákna v rozvaděči | ks |  |  |  | 32 |  | 0 | 0 | 0 | 0
176 | M | 3022 | Zafukování mikrokabelu | m |  |  |  | 260 |  | 0 | 0 | 0 | 0
177 | M | 3023 | Zafukování svazku trubiček TS 3x10/7mm | m |  |  |  | 140 |  | 0 | 0 | 0 | 0
178 | M | 3024 | Zkouška tlaková trubiček TS během stavby | m |  |  |  | 600 |  | 0 | 0 | 0 | 0
179 | M | 3025 | Zkouška tlaková trubky během stavby | m |  |  |  | 280 |  | 0 | 0 | 0 | 0
180 | K | 3026 | Držák kabelu 12A2 dielektrický | ks |  |  |  | 3 |  | 0 | 0 | 0 | 0
181 | K | 3027 | Kapesníček čistící S 4557 - Z201 A 267 | ks |  |  |  | 64 |  | 0 | 0 | 0 | 0
182 | K | 3028 | Kazeta optická 36svař.vláken 108001884 | ks |  |  |  | 3 |  | 0 | 0 | 0 | 0
183 | K | 3029 | Koncovka trubky 32 mm s ventilkem Plass. | ks |  |  |  | 4 |  | 0 | 0 | 0 | 0
184 | K | 3030 | Kabel optický, Blown Cable, 8vl., 9/125, LFP, 2,8mm, Z006, CLT, KDP | m |  |  |  | 340 |  | 0 | 0 | 0 | 0
185 | K | 3031 | Kabel k mikrofonu 3XN0,8 | m |  |  |  | 90 |  | 0 | 0 | 0 | 0
186 | K | 3032 | Kabel CYKY 4x2,5 | m |  |  |  | 150 |  | 0 | 0 | 0 | 0
187 | K | 3033 | Ochrana spoje smršťovací S0924 60 mm | ks |  |  |  | 48 |  | 0 | 0 | 0 | 0
188 | K | 3034 | Průchodka kabel. 6-20mm do skříní OCEF | ks |  |  |  | 6 |  | 0 | 0 | 0 | 0
189 | K | 3035 | Průchodka těsnící mikrokabelu 10mm OFA | ks |  |  |  | 4 |  | 0 | 0 | 0 | 0
190 | K | 3036 | Průchodka trubičky 10mm proti kabelu 3mm | ks |  |  |  | 4 |  | 0 | 0 | 0 | 0
191 | K | 3037 | Rozváděč Optický, box nástěnný, neosazený pro 24 x SC adaptérů uzamykatelný, 305x240x50 mm | ks |  |  |  | 3 |  | 0 | 0 | 0 | 0
192 | K | 3038 | Optická kazeta KO3 pro 12 až 24 svarů, černá, 180x130x8 | ks |  |  |  | 3 |  | 0 | 0 | 0 | 0
193 | K | 3039 | Adaptér optický SC-SC, Simplex, APC, Singlemode | ks |  |  |  | 48 |  | 0 | 0 | 0 | 0
194 | K | 3040 | Spojka trubičky HDPE 10mm s pojistkami | ks |  |  |  | 8 |  | 0 | 0 | 0 | 0
195 | K | 3041 | Šňůra optická 2xSC/PC 0,9mm OFS 3m | ks |  |  |  | 24 |  | 0 | 0 | 0 | 0
196 | K | 3042 | Trubička HDPE 10/5,5mm spec.č.1 červená | m |  |  |  | 60 |  | 0 | 0 | 0 | 0
197 | K | 3043 | Trubička HDPE 10/8mm-barva č.1 červená | m |  |  |  | 140 |  | 0 | 0 | 0 | 0
198 | K | 3044 | Trubička HDPE 10/8mm-barva č.2 zelená | m |  |  |  | 140 |  | 0 | 0 | 0 | 0
199 | K | 3045 | Trubička HDPE 10/8mm-barva č.3 žlutá | m |  |  |  | 140 |  | 0 | 0 | 0 | 0
200 | K | 3046 | Trubička ochran. D181755 33m 105317549 | ks |  |  |  | 1 |  | 0 | 0 | 0 | 0
201 | K | 3047 | Trubka HDPE 40/33 černá -2x bílé pruhy | m |  |  |  | 140 |  | 0 | 0 | 0 | 0
202 | K | 3048 | Trubka HDPE 40/33 oranž. -2x bílé pruhy | m |  |  |  | 140 |  | 0 | 0 | 0 | 0
203 | K | 3049 | Ubrousek čistící pro opt. vlákno 34155 | ks |  |  |  | 48 |  | 0 | 0 | 0 | 0
204 | K | 3050 | Deska krycí plast. 300x1000 mm | ks |  |  |  | 113 |  | 0 | 0 | 0 | 0
205 | K | 3051 | Fólie výstražná 220mm PE oranžová | m |  |  |  | 24 |  | 0 | 0 | 0 | 0
206 | K | 3052 | Fólie výstražná 330mm PE oranžová | m |  |  |  | 113 |  | 0 | 0 | 0 | 0
207 | K | 3053 | Krabice KS125 | ks |  |  |  | 6 |  | 0 | 0 | 0 | 0
208 | K | 3054 | Komora kabelová 580x580 HL 600mm | ks |  |  |  | 3 |  | 0 | 0 | 0 | 0
209 | K | 3055 | Víko kompozitní A15 (1,5t) pro komory Hidrostank, 58x58cm | ks |  |  |  | 3 |  | 0 | 0 | 0 | 0
210 | K | 3056 | Dno kabelové komory Hidrostank 580x580 mm | ks |  |  |  | 3 |  | 0 | 0 | 0 | 0
211 | K | 3057 | Průchodka stěnová SMD 41/16 | ks |  |  |  | 6 |  | 0 | 0 | 0 | 0
212 | K | 3058 | Trubka PE 110/3,5/6000mm | ks |  |  |  | 2 |  | 0 | 0 | 0 | 0
213 | K | 3059 | Trubka vrapovaná 40/32 s lankem | m |  |  |  | 210 |  | 0 | 0 | 0 | 0
214 | K | 3060 | Optický propojovací kabel SM SC/SC - 30m nehořlavý | ks |  |  |  | 3 |  | 0 | 0 | 0 | 0
215 | M | 3061 | Vytyčení stávajích sítí /vypískání/ | m |  |  |  | 125 |  | 0 | 0 | 0 | 0
| D | 4000 | Dokumentace skutečného provedení | [6 empty] | 0 | 0 | 0 | 0
216 | M | 4001 | Zaměření úložných kabelů | ks |  |  |  | 1 |  | 0 | 0 | 0 | 0
217 | M | 4002 | Dokumentace skutečného provedení pro systémy EPS a NZS včetně venkovních rozvodů | ks | 10000 | 6000 | 5000 | 4000 |  | 0 | 0 | 0 | 0
Pokyny pro vyplnění výkazu výměr:
U žlutě označených položek zadavatel požaduje v rámci nabídky doložení katalogových listů ke konkrétně nabízeným výrobkům a typům v ČJ.
Uchaceč vyplňuje pouze všechny modře označené položky, kde vyplňuje jednotkouvou cenu položky v Kč bez DPH
Šedě označené položky se v dotčených objektech nevyskytují
U některých položek typu "Dokumentace skutečného provedení pro systémy EPS a NZS včetně venkovních rozvodů" je projektantem odhadnuta v rámci kompletu jednotková cena položky určená dle pracnosti na jednotlivém objektu, uchazeč vyplní takovou jendotkovou cenu, aby byl schopen v součtu všech objektů plnit předmět položky