## Pokyny pro vyplnění
Pokyny pro vyplnění
Ve všech listech tohoto souboru můžete měnit pouze buňky s modrým pozadím. Jedná se o tyto údaje : - údaje o firmě - jednotkové ceny položek zadané na maximálně dvě desetinná místa

## Stavba
#RTSROZP# | Soupis stavebních prací, dodávek a služeb
| Stavba: |  | 2027 | Rekonstrukce sportovního areálu SZeŠ a SOŠ Poděbrady
| Zadavatel |  | Střední zemědělská škola a Střední odborná škola Poděbrady, příspěvková organizace |  |  |  | IČO: | 49535013
|  |  | Boučkova 355/49 |  |  |  | DIČ: | CZ49535013
|  |  | 29001 | Poděbrady-Poděbrady II
| Projektant: |  | Ing.arch. Kabelík Zbyněk |  |  |  | IČO: | 11203714
|  |  | Na Cihlářce 1964/13 |  |  |  | DIČ: | CZ5903170295
|  |  | 15000 | Praha-Smíchov
| Zhotovitel: | [5 empty] | IČO:
DIČ:
Vypracoval:
| Rozpis ceny | [6 empty] | Celkem
HSV | HSV | [6 empty] | 0
PSV | PSV | [6 empty] | 0
MON | MON | [6 empty] | 0
VN | Vedlejší náklady | [6 empty] | 0
ON | Ostatní náklady | [6 empty] | 0
| Celkem | [6 empty] | 0
Rekapitulace daní
0 | Základ pro sníženou DPH |  |  | 15 | % | 0 |  |  | CZK
0 | Snížená DPH |  |  | 15 | % | 0 |  |  | CZK
0 | Základ pro základní DPH |  |  | 21 | % | 0 |  |  | CZK
0 | Základní DPH |  |  | 21 | % | 0 |  |  | CZK
0 | Zaokrouhlení |  |  |  |  | 0 |  |  | CZK
| Cena celkem bez DPH |  |  |  |  | 0 |  |  | CZK
0 | Cena celkem s DPH |  |  |  |  | 0 |  |  | CZK
|  | v |  |  | dne
|  |  | Za zhotovitele |  |  |  | Za objednatele
Rekapitulace dílčích částí
#CASTI>> | Číslo | Název |  |  | Základ pro sníženou DPH | Základ pro základní DPH | DPH celkem | Cena celkem | %
1 | Stavba |  |  |  | 0 | 0 | 0 | 0
2 |  | Stavební objekt |  |  |  |  | 0
2 | 01 | Atletická dráha |  |  | 0 | 0 | 0 | 0
3 | 2027.01.A1 | Atletická dráha s doskočištěm pro skok daleký |  |  | 0 | 0 | 0 | 0
2 | 02 | Víceúčelové hřiště |  |  | 0 | 0 | 0 | 0
3 | 2027.02.A0 | Víceúčelové hřiště |  |  | 0 | 0 | 0 | 0
2 | 03 | Dopravní hřiště |  |  | 0 | 0 | 0 | 0
3 | 2027.03.A0 | Dopravní hřiště |  |  | 0 | 0 | 0 | 0
3 | 2027.03.B0 | Dopravní hřiště - vsakování |  |  | 0 | 0 | 0 | 0
2 | 04 | Vrhačský sektor |  |  | 0 | 0 | 0 | 0
3 | 2027.04.A0 | Vrhačský sektor |  |  | 0 | 0 | 0 | 0
2 | 05 | Sportovní prvky |  |  | 0 | 0 | 0 | 0
3 | 2027.05.A0 | Sportovní prvky |  |  | 0 | 0 | 0 | 0
2 | 06 | Oplocení pozemku |  |  | 0 | 0 | 0 | 0
3 | 2027.06.A0 | Oplocení pozemku |  |  | 0 | 0 | 0 | 0
2 | 07 | Vodovod |  |  | 0 | 0 | 0 | 0
3 | 2027.07.A0 | Vodovod |  |  | 0 | 0 | 0 | 0
| Celkem za stavbu |  |  |  | 0 | 0 | 0 | 0 | 0
#POPS | Popis stavby: 2027 - Rekonstrukce sportovního areálu SZeŠ a SOŠ Poděbrady
| Poznámka ke kovovým konstrukcím: | [8 empty] | Poznámka ke kovovým konstrukcím:
| dílenská dokumentace, která není součástí projektové dokumentace, je zahrnuta v ceně např. ocelové konstrukce jako součást výrobku | [8 empty] | dílenská dokumentace, která není součástí projektové dokumentace, je zahrnuta v ceně např. ocelové konstrukce jako součást výrobku
Rekapitulace dílů
| Číslo | Název |  |  | Typ dílu |  |  | Celkem | %
| 1 | Zemní práce |  |  | HSV |  |  | 0
| 18 | Povrchové úpravy terénu |  |  | HSV |  |  | 0
| 2 | Základy a zvláštní zakládání |  |  | HSV |  |  | 0
| 4 | Vodorovné konstrukce |  |  | HSV |  |  | 0
| 46 | Zpevněné plochy |  |  | HSV |  |  | 0
| 5 | Komunikace |  |  | HSV |  |  | 0
| 61 | Úpravy povrchů vnitřní |  |  | HSV |  |  | 0
| 63 | Podlahy a podlahové konstrukce |  |  | HSV |  |  | 0
| 8 | Trubní vedení |  |  | HSV |  |  | 0
| 89 | Ostatní konstrukce na trubním vedení |  |  | HSV |  |  | 0
| 91 | Doplňující práce na komunikaci |  |  | HSV |  |  | 0
| 94 | Lešení a stavební výtahy |  |  | HSV |  |  | 0
| 95 | Dokončovací konstrukce na pozemních stavbách |  |  | HSV |  |  | 0
| 96 | Bourání konstrukcí |  |  | HSV |  |  | 0
| 99 | Staveništní přesun hmot |  |  | HSV |  |  | 0
| 722 | Vnitřní vodovod |  |  | PSV |  |  | 0
| 766 | Konstrukce truhlářské |  |  | PSV |  |  | 0
| 767 | Konstrukce zámečnické |  |  | PSV |  |  | 0
| 783 | Nátěry |  |  | PSV |  |  | 0
| 797 | Vybavení hřišť, tělocvičen |  |  | PSV |  |  | 0
| 797 | Vybavení sportovišť |  |  | PSV |  |  | 0
| 799 | Ostatní |  |  | PSV |  |  | 0
| D96 | Přesuny suti a vybouraných hmot |  |  | PSU |  |  | 0
| VN | Vedlejší náklady |  |  | VN |  |  | 0
| ON | Ostatní náklady |  |  | ON |  |  | 0
| Cena celkem | [6 empty] | 0 | 0
Note on D11: Název
Note on D12: Ulice
Note on D13: PSČ
Note on E13: Místo
Note on I11: IČO
Note on I12: DIČ

## VzorPolozky (hidden)
Položkový rozpočet
S:
O:
R:

## 01 2027.01.A1 Pol
Položkový soupis prací a dodávek | [26 empty] | #TypZaznamu#
S: | 2027 | Rekonstrukce sportovního areálu SZeŠ a SOŠ Poděbrady | [24 empty] | STA
O: | 01 | Atletická dráha | [21 empty] | STA |  |  | OBJ
R: | 2027.01.A1 | Atletická dráha s doskočištěm pro skok daleký | [24 empty] | ROZ
P.č. | Číslo položky | Název položky | MJ | Množství | Cena / MJ | Celkem | Dodávka | Dodávka celk. | Montáž | Montáž celk. | DPH | Cena s DPH | Hmotnost / MJ | Hmotnost celk.(t) | Dem. hmotnost / MJ | Dem. hmotnost celk.(t) | Ceník | Cen. soustava / platnost | Cenová úroveň | Nhod / MJ | Nhod celk. | Dodavatel | Typ položky
Díl: | 1 | Zemní práce |  |  |  | 0 |  | 0 |  | 0 |  | 0 |  | 16.6 |  | 63.19 |  |  |  |  | 199.01 | [5 empty] | DIL
1 | 112201202R00 | Odřezání nebo odsekání pařezů v úrovni terénu o průměru přes 300 do 500 mm | kus | 2 |  | 0 |  | 0 |  | 0 | 21 | 0 | 0 | 0 | 0 | 0 | 800-1 | RTS 21/ I | RTS 20/ II | 1.42 | 2.84 |  | Práce |  |  |  | POL1_
|  | s vykopávkou potřebného pracovního prostoru a s jeho zahrnutím výkopkem, s odklizením vytěžené dřevní hmoty na vzdálenost do 50 m na hromady nebo s naložením na dopravní prostředek pro všechny sklony území, | [24 empty] | SPI |  | s vykopávkou potřebného pracovního prostoru a s jeho zahrnutím výkopkem, s odklizením vytěžené dřevní hmoty na vzdálenost do 50 m na hromady nebo s naložením na dopravní prostředek pro všechny sklony území,
SPU
2 | 113109310R00 | Odstranění podkladů nebo krytů z betonu prostého, v ploše jednotlivě do 50 m2, tloušťka vrstvy 100 mm | m2 | 28.5024 |  | 0 |  | 0 |  | 0 | 21 | 0 | 0 | 0 | 0.24 | 6.84 | 822-1 | RTS 21/ I | RTS 20/ II | 0.80648 | 22.99 |  | Práce |  |  |  | POL1_
|  | základy zrušené stavby : (10,098-0,2*2)*(3,339-0,2*2) |  | 28.5024 | [22 empty] | VV | 0
SPU
3 | 113109320R00 | Odstranění podkladů nebo krytů z betonu prostého, v ploše jednotlivě do 50 m2, tloušťka vrstvy 200 mm | m2 | 10.09 |  | 0 |  | 0 |  | 0 | 21 | 0 | 0 | 0 | 0.48 | 4.84 | 822-1 | RTS 21/ I | RTS 20/ II | 1.507 | 15.21 |  | Práce |  |  |  | POL1_
|  | betonová plocha u zbouraného objektu : 10,09 |  | 10.09 | [22 empty] | VV | 0
SPU
4 | 113204111R00 | Vytrhání obrub záhonových | m | 412.1 |  | 0 |  | 0 |  | 0 | 21 | 0 | 0 | 0 | 0.125 | 51.51 | 822-1 | RTS 21/ I | RTS 20/ II | 0.08 | 32.97 |  | Práce |  |  |  | POL1_
|  | s vybouráním lože, s přemístěním hmot na skládku na vzdálenost do 3 m nebo naložením na dopravní prostředek | [24 empty] | SPI |  | s vybouráním lože, s přemístěním hmot na skládku na vzdálenost do 3 m nebo naložením na dopravní prostředek
|  | dle podkladů uvedených projektantem : 412,1 |  | 412.1 | [22 empty] | VV | 0
SPU
5 | 122101101R00 | Odkopávky a prokopávky nezapažené v horninách 1 a 2 do 100 m3 | m3 | 4.611 |  | 0 |  | 0 |  | 0 | 21 | 0 | 0 | 0 | 0 | 0 | 800-1 | RTS 21/ I | RTS 20/ II | 0.204 | 0.94 |  | Práce |  |  |  | POL1_
|  | s přehozením výkopku na vzdálenost do 3 m nebo s naložením na dopravní prostředek, | [24 empty] | SPI
|  | výkres č. D.01 - plocha změřená v projektovém programu : | [24 empty] | VV | 0
|  | doskočiště - výplň písková : 15,37*0,3 |  | 4.611 | [22 empty] | VV | 0
SPU
6 | 122202202R00 | Odkopávky a prokopávky pro silnice v hornině 3 přes 100 do 1 000 m3 | m3 | 132.6637 |  | 0 |  | 0 |  | 0 | 21 | 0 | 0 | 0 | 0 | 0 | 800-1 | RTS 21/ I | RTS 20/ II | 0.223 | 29.58 |  | Práce |  |  |  | POL1_
|  | s přemístěním výkopku v příčných profilech na vzdálenost do 15 m nebo s naložením na dopravní prostředek. | [24 empty] | SPI |  | s přemístěním výkopku v příčných profilech na vzdálenost do 15 m nebo s naložením na dopravní prostředek.
|  | dle údaje o ploše na výkresu přípravy území, demolice č. D.01 : 1061,31*(0,1+0,15)*0,5 |  | 132.6637 | [22 empty] | VV | 0
SPU
7 | 130901121RT1 | Bourání konstrukcí v hloubených vykopávkách z betonu, prostého, pneumatickým kladivem | m3 | 4.1718 |  | 0 |  | 0 |  | 0 | 21 | 0 | 0 | 0 | 0 | 0 | 800-1 | RTS 21/ I | RTS 20/ II | 18.216 | 75.99 |  | Práce |  |  |  | POL1_
|  | s přemístěním suti na hromady na vzdálenost do 20 m nebo s uložením na dopravní prostředek, | [24 empty] | SPI
|  | základy zrušené stavby : (10,098+3,339-0,2*2)*2*0,2*0,8 |  | 4.1718 | [22 empty] | VV | 0
SPU
8 | 162201102R00 | Vodorovné přemístění výkopku z horniny 1 až 4, na vzdálenost přes 20 do 50 m | m3 | 3.8941 |  | 0 |  | 0 |  | 0 | 21 | 0 | 0 | 0 | 0 | 0 | 800-1 | RTS 21/ I | RTS 20/ II | 0.074 | 0.29 |  | Práce |  |  |  | POL1_
|  | po suchu, bez naložení výkopku, avšak se složením bez rozhrnutí, zpáteční cesta vozidla. | [24 empty] | SPI
|  | základy zrušené stavby : (10,098+3,339-0,2*2)*2*0,2*0,65 |  | 3.3896 | [22 empty] | VV | 0
|  | betonová plocha u zbouraného objektu : 10,09*0,05 |  | 0.5045 | [22 empty] | VV | 0
SPU
9 | 162701105R00 | Vodorovné přemístění výkopku z horniny 1 až 4, na vzdálenost přes 9 000 do 10 000 m | m3 | 132.6637 |  | 0 |  | 0 |  | 0 | 21 | 0 | 0 | 0 | 0 | 0 | 800-1 | RTS 21/ I | RTS 20/ II | 0.011 | 1.46 |  | Práce |  |  |  | POL1_
|  | po suchu, bez naložení výkopku, avšak se složením bez rozhrnutí, zpáteční cesta vozidla. | [24 empty] | SPI
|  | dle údaje o ploše na výkresu přípravy území, demolice č. D.01 : 1061,31*(0,1+0,15)*0,5 |  | 132.6637 | [22 empty] | VV | 0
|  | 0 | [24 empty] | VV | 0
SPU
10 | 162701109R00 | Vodorovné přemístění výkopku příplatek k ceně za každých dalších i započatých 1 000 m přes 10 000 m z horniny 1 až 4 | m3 | 1326.6375 |  | 0 |  | 0 |  | 0 | 21 | 0 | 0 | 0 | 0 | 0 | 800-1 | RTS 21/ I | RTS 20/ II | 0 | 0 |  | Práce |  |  |  | POL1_
|  | po suchu, bez naložení výkopku, avšak se složením bez rozhrnutí, zpáteční cesta vozidla. | [24 empty] | SPI
|  | za dlaších 10 km, celkem do 20 km : | [24 empty] | VV | 0
|  | dle údaje o ploše na výkresu přípravy území, demolice č. D.01 : 1061,31*(0,1+0,15)*0,5*10 |  | 1326.6375 | [22 empty] | VV | 0
SPU
11 | 171201101R00 | Uložení sypaniny do násypů nezhutněných | m3 | 4.611 |  | 0 |  | 0 |  | 0 | 21 | 0 | 0 | 0 | 0 | 0 | 800-1 | RTS 21/ I | RTS 20/ II | 0.031 | 0.14 |  | Práce |  |  |  | POL1_
|  | Uložení sypaniny do násypů nebo na skládku s rozprostřením sypaniny ve vrstvách a s hrubým urovnáním. | [24 empty] | POP |  | Uložení sypaniny do násypů nebo na skládku s rozprostřením sypaniny ve vrstvách a s hrubým urovnáním.
|  | výkres č. D.01 - plocha změřená v projektovém programu : | [24 empty] | VV | 0
|  | doskočiště - výplň písková : 15,37*0,3 |  | 4.611 | [22 empty] | VV | 0
SPU
12 | 171206111R00 | Uložení zemin do předepsaných tvarů uložení zemin schopných zúrodnění do násypů předepsaných tvarů s urovnáním | m3 | 8.5636 |  | 0 |  | 0 |  | 0 | 21 | 0 | 0 | 0 | 0 | 0 | 823-2 | RTS 21/ I | RTS 20/ II | 0 | 0 |  | Práce |  |  |  | POL1_1
|  | schopných zúrodnění nebo zemin výsypek do násypů | [24 empty] | SPI
|  | písek do doskočiště | [24 empty] | POP
|  | výplň doskočiště : 8*0,77*0,42+8*(3-0,77)*(0,25+0,42)*0,5 |  | 8.5636 | [22 empty] | VV | 0
SPU
13 | 174101101R00 | Zásyp sypaninou se zhutněním jam, šachet, rýh nebo kolem objektů v těchto vykopávkách | m3 | 3.8941 |  | 0 |  | 0 |  | 0 | 21 | 0 | 0 | 0 | 0 | 0 | 800-1 | RTS 21/ I | RTS 20/ II | 0.202 | 0.79 |  | Práce |  |  |  | POL1_
|  | z jakékoliv horniny s uložením výkopku po vrstvách, | [24 empty] | SPI
|  | včetně strojního přemístění materiálu pro zásyp ze vzdálenosti do 10 m od okraje zásypu | [24 empty] | POP
POP
|  | předpokládáno použití materiálu z odstraněných vrstev ostatních objektů | [24 empty] | POP
|  | základy zrušené stavby : (10,098+3,339-0,2*2)*2*0,2*0,65 |  | 3.3896 | [22 empty] | VV | 0
|  | betonová plocha u zbouraného objektu : 10,09*0,05 |  | 0.5045 | [22 empty] | VV | 0
SPU
14 | 181101102R00 | Úprava pláně v zářezech v hornině 1 až 4, se zhutněním | m2 | 859.7339 |  | 0 |  | 0 |  | 0 | 21 | 0 | 0 | 0 | 0 | 0 | 800-1 | RTS 21/ I | RTS 20/ II | 0.018 | 15.48 |  | Práce |  |  |  | POL1_
|  | vyrovnáním výškových rozdílů, ploch vodorovných a ploch do sklonu 1 : 5. | [24 empty] | SPI
|  | atletická dráha celý ovál včetně travnatého hřiště : 38,4*(22+3,75*2)+3,1415*(11+3,75)*(11+3,75) |  | 1816.2726 | [22 empty] | VV | 0
|  | odpočet plochy travnatého hřiště včetně obrubníku na vnitřní dráze : -38,4*(22-0,05*2)-3,1415*(11-0,05)*(11-0,05) |  | -1217.6337 | [22 empty] | VV | 0
|  | odpočet rovinky - 3 dráhy : -38,4*3,75-7*3,75*0,5*2 |  | -170.25 | [22 empty] | VV | 0
|  | plocha atletické rovinky : 64,538*5 |  | 322.69 | [22 empty] | VV | 0
|  | plocha rozběžiště pro skok daleký : 43,462*2,5 |  | 108.655 | [22 empty] | VV | 0
|  | 0 | [24 empty] | VV | 0
SPU
15 | 199000002R00 | Poplatky za skládku horniny 1- 4, skupina 17 05 04 z Katalogu odpadů | m3 | 132.6637 |  | 0 |  | 0 |  | 0 | 21 | 0 | 0 | 0 | 0 | 0 | 800-1 | RTS 21/ I | RTS 20/ II | 0 | 0 |  | Práce |  |  |  | POL1_
|  | dle údaje o ploše na výkresu přípravy území, demolice č. D.01 : 1061,31*(0,1+0,15)*0,5 |  | 132.6637 | [22 empty] | VV | 0
|  | 0 | [24 empty] | VV | 0
|  | 0 | [24 empty] | VV | 0
SPU
16 | 58331331R | Kamenivo těžené drobné, frakce 0-2 třída C | T | 16.5963 |  | 0 |  | 0 |  | 0 | 21 | 0 | 1 | 16.6 | 0 | 0 | SPCM | RTS 21/ I | Kalkul | 0 | 0 |  | Specifikace |  |  |  | POL3_1
|  | výplň doskočiště skoku dalekého z praného písku | [24 empty] | POP
|  | výplň doskočiště : (8*0,77*0,42+8*(3-0,77)*(0,25+0,42)*0,5)*1,9 |  | 16.2708 | [22 empty] | VV | 0
|  | přípočet na sednutí 2% : 16,27084*2/100 |  | 0.32542 | [22 empty] | VV | 0
SPU
17 | 998222011R00 | Přesun hmot pozemních komunikací, kryt z kameniva jakékoliv délky objektu | t | 16.5963 |  | 0 |  | 0 |  | 0 | 21 | 0 | 0 | 0 | 0 | 0 | 822-1 | RTS 21/ I | RTS 20/ II | 0.02 | 0.33 |  | Přesun hmot |  |  |  | POL7_
|  | vodorovně do 200 m | [24 empty] | SPI
SPU
Díl: | 18 | Povrchové úpravy terénu |  |  |  | 0 |  | 0 |  | 0 |  | 0 |  | 283.91 |  | 0 |  |  |  |  | 1023.72 | [5 empty] | DIL
18 | 162606112R00 | Vodorovné přemístění výkopku zemina pro zúrodnění, vzdálenost přes 4000 do 5000, | m3 | 158.3389 |  | 0 |  | 0 |  | 0 | 21 | 0 | 0 | 0 | 0 | 0 | 823-2 | RTS 21/ I | RTS 20/ II | 0.093 | 14.73 |  | Práce |  |  |  | POL1_
|  | bez naložení, avšak se složením zemin schopných zúrodnění, kamenouhelných hlušin a výsypkových materiálů, příplatek za každých dalších i započatých 1000 m, | [24 empty] | SPI |  | bez naložení, avšak se složením zemin schopných zúrodnění, kamenouhelných hlušin a výsypkových materiálů, příplatek za každých dalších i započatých 1000 m,
|  | Včetně: | [24 empty] | POP
|  | - shrnutí výkopku ve výkopišti a hrubé rozhrnutí v násypišti, | [24 empty] | POP
|  | - udržování sjízdnosti cest uvnitř násypiště i výkopiště, pokud vrcholky nerovností nejsou vyšší než +- 0,5 m, | [24 empty] | POP |  | - udržování sjízdnosti cest uvnitř násypiště i výkopiště, pokud vrcholky nerovností nejsou vyšší než +- 0,5 m,
|  | - příplatky za jízdu v terénu uvnitř výkopiště i násypiště. | [24 empty] | POP
|  | základy zrušené stavby : 33,56*0,15 |  | 5.034 | [22 empty] | VV | 0
|  | betonová plocha u zbouraného objektu : 10,09*0,15 |  | 1.5135 | [22 empty] | VV | 0
|  | plocha travnatého hřiště : (38,4*22+3,1415*11*11)*0,1 |  | 122.4921 | [22 empty] | VV | 0
|  | přípočet na zhutnění při válcování 3% : 122,49215*3/100 |  | 3.6748 | [22 empty] | VV | 0
[27 empty] | VV | 0
|  | plochy mimo hřiště : | [24 empty] | VV | 0
|  | rozprostření ornice po obvodu hřiště ve spádu tl. 0 - 200 mm, průměrná tl. 100 mm : (38,4*1+(3,1415*(11+3,75+0,05+1)*(11+3,75+0,05+1)-3,1415*(11+3,75+0,05)*(11+3,75+0,05))*80/100)*0,1 |  | 11.5304 | [22 empty] | VV | 0
|  | plocha původní dráhy a doskočiště : (43,462*2,428+15,37)*0,1 |  | 12.0896 | [22 empty] | VV | 0
|  | plocha okolo doskočiště : ((8+1)*(3+1*2)-(8+0,05)*(3+0,05*2))*0,1 |  | 2.0045 | [22 empty] | VV | 0
SPU
19 | 162706119R00 | Vodorovné přemístění výkopku zemina pro zúrodnění, , příplatek k ceně za každých dalších i započatývh 1000 m | m3 | 2375.0832 |  | 0 |  | 0 |  | 0 | 21 | 0 | 0 | 0 | 0 | 0 | 823-2 | RTS 21/ I | RTS 20/ II | 0 | 0 |  | Práce |  |  |  | POL1_
|  | bez naložení, avšak se složením zemin schopných zúrodnění, kamenouhelných hlušin a výsypkových materiálů, příplatek za každých dalších i započatých 1000 m, | [24 empty] | SPI |  | bez naložení, avšak se složením zemin schopných zúrodnění, kamenouhelných hlušin a výsypkových materiálů, příplatek za každých dalších i započatých 1000 m,
|  | za dalších 15 km, celkem do 20 km. Účtována bude skutečná vzdálenost dovozu ze zvolené deponie ornice. | [24 empty] | POP |  | za dalších 15 km, celkem do 20 km. Účtována bude skutečná vzdálenost dovozu ze zvolené deponie ornice.
|  | za dalších 15 km, celkem do 20 km : | [24 empty] | VV | 0
|  | základy zrušené stavby : 33,56*0,15*15 |  | 75.51 | [22 empty] | VV | 0
|  | betonová plocha u zbouraného objektu : 10,09*0,15*15 |  | 22.7025 | [22 empty] | VV | 0
|  | plocha travnatého hřiště : (38,4*22+3,1415*11*11)*0,1*15 |  | 1837.3823 | [22 empty] | VV | 0
|  | přípočet na zhutnění při válcování 3% : 122,49215*3/100*15 |  | 55.1215 | [22 empty] | VV | 0
[27 empty] | VV | 0
|  | plochy mimo hřiště : | [24 empty] | VV | 0
|  | rozprostření ornice po obvodu hřiště ve spádu tl. 0 - 200 mm, průměrná tl. 100 mm : (38,4*1+(3,1415*(11+3,75+0,05+1)*(11+3,75+0,05+1)-3,1415*(11+3,75+0,05)*(11+3,75+0,05))*80/100)*0,1*15 |  | 172.9559 | [22 empty] | VV | 0
|  | plocha původní dráhy a doskočiště : (43,462*2,428+15,37)*0,1*15 |  | 181.3436 | [22 empty] | VV | 0
|  | plocha okolo doskočiště : ((8+1)*(3+1*2)-(8+0,05)*(3+0,05*2))*0,1*15 |  | 30.0675 | [22 empty] | VV | 0
SPU
20 | 167103101R00 | Nakládání výkopku zemina schopná zúrodnění | m3 | 158.3389 |  | 0 |  | 0 |  | 0 | 21 | 0 | 0 | 0 | 0 | 0 | 823-2 | RTS 21/ I | RTS 20/ II | 0.067 | 10.61 |  | Práce |  |  |  | POL1_
|  | neulehlého z hromad | [24 empty] | SPI
|  | základy zrušené stavby : 33,56*0,15 |  | 5.034 | [22 empty] | VV | 0
|  | betonová plocha u zbouraného objektu : 10,09*0,15 |  | 1.5135 | [22 empty] | VV | 0
|  | plocha travnatého hřiště : (38,4*22+3,1415*11*11)*0,1 |  | 122.4921 | [22 empty] | VV | 0
|  | přípočet na zhutnění při válcování 3% : 122,49215*3/100 |  | 3.6748 | [22 empty] | VV | 0
[27 empty] | VV | 0
|  | plochy mimo hřiště : | [24 empty] | VV | 0
|  | rozprostření ornice po obvodu hřiště ve spádu tl. 0 - 200 mm, průměrná tl. 100 mm : (38,4*1+(3,1415*(11+3,75+0,05+1)*(11+3,75+0,05+1)-3,1415*(11+3,75+0,05)*(11+3,75+0,05))*80/100)*0,1 |  | 11.5304 | [22 empty] | VV | 0
|  | plocha původní dráhy a doskočiště : (43,462*2,428+15,37)*0,1 |  | 12.0896 | [22 empty] | VV | 0
|  | plocha okolo doskočiště : ((8+1)*(3+1*2)-(8+0,05)*(3+0,05*2))*0,1 |  | 2.0045 | [22 empty] | VV | 0
SPU
21 | 180404111R00 | Založení hřišťového trávníku výsevem výsevem na ornici | m2 | 637.8505 |  | 0 |  | 0 |  | 0 | 21 | 0 | 0 | 0 | 0 | 0 | 823-1 | RTS 21/ I | RTS 20/ II | 0.2 | 127.57 |  | Práce |  |  |  | POL1_
|  | s vyprofilováním, s přihnojením organickým hnojivem, naložením a odvozem shrabků a pokosené trávy na vzdálenost do 10 km a s jejich složením, | [24 empty] | SPI |  | s vyprofilováním, s přihnojením organickým hnojivem, naložením a odvozem shrabků a pokosené trávy na vzdálenost do 10 km a s jejich složením,
|  | Včetně pletí, válení a zalévání, pokosení a na ošetření trávníku do 2 měsíců po provedení výsevu. | [24 empty] | POP
|  | S naložením a odvozem shrabků a pokosené trávy do vzdálenosti 10 km. | [24 empty] | POP
|  | základy zrušené stavby : 33,56 |  | 33.56 | [22 empty] | VV | 0
|  | betonová plocha u zbouraného objektu : 10,09 |  | 10.09 | [22 empty] | VV | 0
|  | plochy dotčené při bourání : 20 |  | 20 | [22 empty] | VV | 0
|  | plochy mimo hřiště s ornicí : | [24 empty] | VV | 0
|  | rozprostření ornice po obvodu hřiště ve spádu tl. 0 - 200 mm, průměrná tl. 100 mm : 38,4*1+(3,1415*(11+3,75+0,05+1)*(11+3,75+0,05+1)-3,1415*(11+3,75+0,05)*(11+3,75+0,05))*80/100 |  | 115.3039 | [22 empty] | VV | 0
|  | plocha původní dráhy a doskočiště : 43,462*2,428+15,37 |  | 120.8957 | [22 empty] | VV | 0
|  | plocha okolo doskočiště : (8+1)*(3+1*2)-(8+0,05)*(3+0,05*2) |  | 20.045 | [22 empty] | VV | 0
[27 empty] | VV | 0
|  | plochy dotčené výstavbou po vnějších obvodech drah - rozrušené, nakopané : | [24 empty] | VV | 0
|  | plocha po obvodu hřiště - oválu s rovinkou : (38,4*1+(3,1415*(11+3,75+0,05+1)*(11+3,75+0,05+1)-3,1415*(11+3,75+0,05)*(11+3,75+0,05))*80/100)*1,5 |  | 172.9559 | [22 empty] | VV | 0
|  | plocha podlél rovinky s rozběžištěm : (5+5+1*2+108)*1 |  | 120 | [22 empty] | VV | 0
|  | okolo doskočistě : (8+1+1)*(3+1*2+1*2)-(8+1)*(3+1*2) |  | 25 | [22 empty] | VV | 0
SPU
22 | 180404112R00 | Založení hřišťového trávníku výsevem výsevem na substrát | m2 | 1224.9215 |  | 0 |  | 0 |  | 0 | 21 | 0 | 0 | 0 | 0 | 0 | 823-1 | RTS 21/ I | RTS 20/ II | 0.2 | 244.98 |  | Práce |  |  |  | POL1_
|  | s vyprofilováním, s přihnojením organickým hnojivem, naložením a odvozem shrabků a pokosené trávy na vzdálenost do 10 km a s jejich složením, | [24 empty] | SPI |  | s vyprofilováním, s přihnojením organickým hnojivem, naložením a odvozem shrabků a pokosené trávy na vzdálenost do 10 km a s jejich složením,
|  | Včetně pletí, válení a zalévání, pokosení a na ošetření trávníku do 2 měsíců po provedení výsevu. | [24 empty] | POP
|  | S naložením a odvozem shrabků a pokosené trávy do vzdálenosti 10 km. | [24 empty] | POP
|  | plocha travnatého hřiště : 38,4*22+3,1415*11*11 |  | 1224.9215 | [22 empty] | VV | 0
SPU
23 | 181301111R00 | Rozprostření a urovnání ornice v rovině v souvislé ploše přes 500 m2, tloušťka vrstvy do 100 mm | m2 | 2749.7377 |  | 0 |  | 0 |  | 0 | 21 | 0 | 0 | 0 | 0 | 0 | 800-1 | RTS 21/ I | RTS 20/ II | 0.012 | 33 |  | Práce |  |  |  | POL1_
|  | s případným nutným přemístěním hromad nebo dočasných skládek na místo potřeby ze vzdálenosti do 30 m, v rovině nebo ve svahu do 1 : 5, | [24 empty] | SPI |  | s případným nutným přemístěním hromad nebo dočasných skládek na místo potřeby ze vzdálenosti do 30 m, v rovině nebo ve svahu do 1 : 5,
|  | základy zrušené stavby : 33,56 |  | 33.56 | [22 empty] | VV | 0
|  | betonová plocha u zbouraného objektu : 10,09 |  | 10.09 | [22 empty] | VV | 0
|  | plochy hřiště : | [24 empty] | VV | 0
|  | ornice tl. 100 mm : | [24 empty] | VV | 0
|  | plocha travnatého hřiště : 38,4*22+3,1415*11*11 |  | 1224.9215 | [22 empty] | VV | 0
|  | substrát tl. 30 mm : | [24 empty] | VV | 0
|  | plocha travnatého hřiště : 38,4*22+3,1415*11*11 |  | 1224.9215 | [22 empty] | VV | 0
|  | 0 | [24 empty] | VV | 0
|  | plochy mimo hřiště : | [24 empty] | VV | 0
|  | rozprostření ornice po obvodu hřiště ve spádu tl. 0 - 200 mm, průměrná tl. 100 mm : 38,4*1+(3,1415*(11+3,75+0,05+1)*(11+3,75+0,05+1)-3,1415*(11+3,75+0,05)*(11+3,75+0,05))*80/100 |  | 115.3039 | [22 empty] | VV | 0
|  | plocha původní dráhy a doskočiště : 43,462*2,428+15,37 |  | 120.8957 | [22 empty] | VV | 0
|  | plocha okolo doskočiště : (8+1)*(3+1*2)-(8+0,05)*(3+0,05*2) |  | 20.045 | [22 empty] | VV | 0
SPU
24 | 183403111R00 | Obdělávání půdy nakopáním přes 50 do 100 mm, v rovině nebo na svahu 1:5 | m2 | 337.9559 |  | 0 |  | 0 |  | 0 | 21 | 0 | 0 | 0 | 0 | 0 | 823-1 | RTS 21/ I | RTS 20/ II | 0.052 | 17.57 |  | Práce |  |  |  | POL1_
|  | plochy dotčené při bourání : 20 |  | 20 | [22 empty] | VV | 0
|  | plochy dotčené výstavbou po vnějších obvodech drah : | [24 empty] | VV | 0
|  | plocha po obvodu hřiště - oválu s rovinkou : (38,4*1+(3,1415*(11+3,75+0,05+1)*(11+3,75+0,05+1)-3,1415*(11+3,75+0,05)*(11+3,75+0,05))*80/100)*1,5 |  | 172.9559 | [22 empty] | VV | 0
|  | plocha podlél rovinky s rozběžištěm : (5+5+1*2+108)*1 |  | 120 | [22 empty] | VV | 0
|  | okolo doskočistě : (8+1+1)*(3+1*2+1*2)-(8+1)*(3+1*2) |  | 25 | [22 empty] | VV | 0
SPU
25 | 183403153R00 | Obdělávání půdy hrabáním, v rovině nebo na svahu 1:5 | m2 | 1862.772 |  | 0 |  | 0 |  | 0 | 21 | 0 | 0 | 0 | 0 | 0 | 823-1 | RTS 21/ I | RTS 20/ II | 0.015 | 27.94 |  | Práce |  |  |  | POL1_
|  | základy zrušené stavby : 33,56 |  | 33.56 | [22 empty] | VV | 0
|  | betonová plocha u zbouraného objektu : 10,09 |  | 10.09 | [22 empty] | VV | 0
|  | plochy dotčené při bourání : 20 |  | 20 | [22 empty] | VV | 0
|  | plocha travnatého hřiště : 38,4*22+3,1415*11*11 |  | 1224.9215 | [22 empty] | VV | 0
[27 empty] | VV | 0
|  | plochy mimo hřiště s ornicí : | [24 empty] | VV | 0
|  | rozprostření ornice po obvodu hřiště ve spádu tl. 0 - 200 mm, průměrná tl. 100 mm : 38,4*1+(3,1415*(11+3,75+0,05+1)*(11+3,75+0,05+1)-3,1415*(11+3,75+0,05)*(11+3,75+0,05))*80/100 |  | 115.3039 | [22 empty] | VV | 0
|  | plocha původní dráhy a doskočiště : 43,462*2,428+15,37 |  | 120.8957 | [22 empty] | VV | 0
|  | plocha okolo doskočiště : (8+1)*(3+1*2)-(8+0,05)*(3+0,05*2) |  | 20.045 | [22 empty] | VV | 0
[27 empty] | VV | 0
|  | plochy dotčené výstavbou po vnějších obvodech drah - rozrušené, nakopané : | [24 empty] | VV | 0
|  | plocha po obvodu hřiště - oválu s rovinkou : (38,4*1+(3,1415*(11+3,75+0,05+1)*(11+3,75+0,05+1)-3,1415*(11+3,75+0,05)*(11+3,75+0,05))*80/100)*1,5 |  | 172.9559 | [22 empty] | VV | 0
|  | plocha podlél rovinky s rozběžištěm : (5+5+1*2+108)*1 |  | 120 | [22 empty] | VV | 0
|  | okolo doskočistě : (8+1+1)*(3+1*2+1*2)-(8+1)*(3+1*2) |  | 25 | [22 empty] | VV | 0
SPU
26 | 185802113R00 | Hnojení umělým hnojivem naširoko, v rovině nebo na svahu do 1:5 | t | 0.03726 |  | 0 |  | 0 |  | 0 | 21 | 0 | 0 | 0 | 0 | 0 | 823-1 | RTS 21/ I | RTS 20/ II | 21.429 | 0.8 |  | Práce |  |  |  | POL1_
|  | půdy nebo trávníku s rozprostřením nebo s rozdělením hnojiva, | [24 empty] | SPI
|  | základy zrušené stavby : 33,56*0,02/1000 |  | 0.00067 | [22 empty] | VV | 0
|  | betonová plocha u zbouraného objektu : 10,09*0,02/1000 |  | 0.0002 | [22 empty] | VV | 0
|  | plochy dotčené při bourání : 20*0,02/1000 |  | 0.0004 | [22 empty] | VV | 0
|  | plocha travnatého hřiště : (38,4*22+3,1415*11*11)*0,02/1000 |  | 0.0245 | [22 empty] | VV | 0
[27 empty] | VV | 0
|  | plochy mimo hřiště s ornicí : | [24 empty] | VV | 0
|  | rozprostření ornice po obvodu hřiště ve spádu tl. 0 - 200 mm, průměrná tl. 100 mm : 38,4*1*0,02/1000+(3,1415*(11+3,75+0,05+1)*(11+3,75+0,05+1)-3,1415*(11+3,75+0,05)*(11+3,75+0,05))*80/100*0,02/1000 |  | 0.00231 | [22 empty] | VV | 0
|  | plocha původní dráhy a doskočiště : (43,462*2,428+15,37)*0,02/1000 |  | 0.00242 | [22 empty] | VV | 0
|  | plocha okolo doskočiště : ((8+1)*(3+1*2)-(8+0,05)*(3+0,05*2))*0,02/1000 |  | 0.0004 | [22 empty] | VV | 0
[27 empty] | VV | 0
|  | plochy dotčené výstavbou po vnějších obvodech drah - rozrušené, nakopané : | [24 empty] | VV | 0
|  | plocha po obvodu hřiště - oválu s rovinkou : (38,4*1+(3,1415*(11+3,75+0,05+1)*(11+3,75+0,05+1)-3,1415*(11+3,75+0,05)*(11+3,75+0,05))*80/100)*1,5*0,02/1000 |  | 0.00346 | [22 empty] | VV | 0
|  | plocha podlél rovinky s rozběžištěm : (5+5+1*2+108)*1*0,02/1000 |  | 0.0024 | [22 empty] | VV | 0
|  | okolo doskočistě : ((8+1+1)*(3+1*2+1*2)-(8+1)*(3+1*2))*0,02/1000 |  | 0.0005 | [22 empty] | VV | 0
SPU
27 | 00572440R | směs travní hřištní, pro vysokou zátěž | kg | 78.2364 |  | 0 |  | 0 |  | 0 | 21 | 0 | 0.001 | 0.08 | 0 | 0 | SPCM | RTS 21/ I | RTS 20/ II | 0 | 0 |  | Specifikace |  |  |  | POL3_
|  | základy zrušené stavby : 33,56*40/1000 |  | 1.3424 | [22 empty] | VV | 0
|  | betonová plocha u zbouraného objektu : 10,09*40/1000 |  | 0.4036 | [22 empty] | VV | 0
|  | plochy dotčené při bourání : 20*40/1000 |  | 0.8 | [22 empty] | VV | 0
|  | Mezisoučet |  | 2.546 | [22 empty] | VV | 1
|  | ztratné 5% : 2,546*5/100 |  | 0.1273 | [22 empty] | VV | 0
|  | plocha travnatého hřiště : (38,4*22+3,1415*11*11)*40/1000 |  | 48.9969 | [22 empty] | VV | 0
[27 empty] | VV | 0
|  | plochy mimo hřiště s ornicí : | [24 empty] | VV | 0
|  | rozprostření ornice po obvodu hřiště ve spádu tl. 0 - 200 mm, průměrná tl. 100 mm : 38,4*1*40/1000+(3,1415*(11+3,75+0,05+1)*(11+3,75+0,05+1)-3,1415*(11+3,75+0,05)*(11+3,75+0,05))*80/100*40/1000 |  | 4.6122 | [22 empty] | VV | 0
|  | plocha původní dráhy a doskočiště : (43,462*2,428+15,37)*40/1000 |  | 4.8358 | [22 empty] | VV | 0
|  | plocha okolo doskočiště : ((8+1)*(3+1*2)-(8+0,05)*(3+0,05*2))*40/1000 |  | 0.8018 | [22 empty] | VV | 0
[27 empty] | VV | 0
|  | plochy dotčené výstavbou po vnějších obvodech drah - rozrušené, nakopané : | [24 empty] | VV | 0
|  | plocha po obvodu hřiště - oválu s rovinkou : (38,4*1+(3,1415*(11+3,75+0,05+1)*(11+3,75+0,05+1)-3,1415*(11+3,75+0,05)*(11+3,75+0,05))*80/100)*1,5*40/1000 |  | 6.9182 | [22 empty] | VV | 0
|  | plocha podlél rovinky s rozběžištěm : (5+5+1*2+108)*1*40/1000 |  | 4.8 | [22 empty] | VV | 0
|  | okolo doskočistě : ((8+1+1)*(3+1*2+1*2)-(8+1)*(3+1*2))*40/1000 |  | 1 | [22 empty] | VV | 0
|  | Mezisoučet |  | 72.0922 | [22 empty] | VV | 1
|  | ztratné 5% : 71,96488*5/100 |  | 3.5982 | [22 empty] | VV | 0
SPU
28 | 10364200R | ornice pro pozemkové úpravy | m3 | 156.3344 |  | 0 |  | 0 |  | 0 | 21 | 0 | 1.67 | 261.08 | 0 | 0 | SPCM | RTS 21/ I | RTS 20/ II | 0 | 0 |  | Specifikace |  |  |  | POL3_
|  | základy zrušené stavby : 33,56*0,15 |  | 5.034 | [22 empty] | VV | 0
|  | betonová plocha u zbouraného objektu : 10,09*0,15 |  | 1.5135 | [22 empty] | VV | 0
|  | plocha travnatého hřiště : (38,4*22+3,1415*11*11)*0,1 |  | 122.4921 | [22 empty] | VV | 0
|  | přípočet na zhutnění při válcování 3% : 122,49215*3/100 |  | 3.6748 | [22 empty] | VV | 0
[27 empty] | VV | 0
|  | plochy mimo hřiště : | [24 empty] | VV | 0
|  | rozprostření ornice po obvodu hřiště ve spádu tl. 0 - 200 mm, průměrná tl. 100 mm : (38,4*1+(3,1415*(11+3,75+0,05+1)*(11+3,75+0,05+1)-3,1415*(11+3,75+0,05)*(11+3,75+0,05))*80/100)*0,1 |  | 11.5304 | [22 empty] | VV | 0
|  | plocha původní dráhy a doskočiště : (43,462*2,428+15,37)*0,1 |  | 12.0896 | [22 empty] | VV | 0
SPU
29 | 10371501T | Substrát zahradnický pod trávník B VL | m3 | 37.8501 |  | 0 |  | 0 |  | 0 | 21 | 0 | 0.6 | 22.71 | 0 | 0 |  | Vlastní | 20/I | 0 | 0 |  | Specifikace |  |  |  | POL3_
|  | plocha travnatého hřiště : (38,4*22+3,1415*11*11)*0,03 |  | 36.7477 | [22 empty] | VV | 0
|  | přípočet na zhutnění při válcování 3% : 36,74764*3/100 |  | 1.1024 | [22 empty] | VV | 0
SPU
30 | 25191158R | hnojivo dusíkaté | Kg | 37.2554 |  | 0 |  | 0 |  | 0 | 21 | 0 | 0.001 | 0.04 | 0 | 0 | SPCM | RTS 21/ I | RTS 20/ II | 0 | 0 |  | Specifikace |  |  |  | POL3_
|  | zde uvažováno 0,02 kg/m2 | [24 empty] | POP
POP
|  | AGRO Trávníkové hnojivo je určeno pro základní hnojení travnatých ploch na začátku i během vegetace. Bezchloridové hnojivo má rychlý účinek, obsahuje hořčík pro sytě zelenou barvu trávníku a síru nezbytnou pro růst a zdravý vzhled trávníku. | [24 empty] | POP |  | AGRO Trávníkové hnojivo je určeno pro základní hnojení travnatých ploch na začátku i během vegetace. Bezchloridové hnojivo má rychlý účinek, obsahuje hořčík pro sytě zelenou barvu trávníku a síru nezbytnou pro růst a zdravý vzhled trávníku.
|  | Kombinované travní hnojivo je ve formě granulované. | [24 empty] | POP
POP
|  | složení: dusík – fosfor – draslík (20-8-8) + 3 % hořčíku + 4 % síry. | [24 empty] | POP
|  | 10 kg hnojiva vystačí cca na 500 - 830 m2 dle typu rostliny | [24 empty] | POP
|  | základy zrušené stavby : 33,56*0,02 |  | 0.6712 | [22 empty] | VV | 0
|  | betonová plocha u zbouraného objektu : 10,09*0,02 |  | 0.2018 | [22 empty] | VV | 0
|  | plochy dotčené při bourání : 20*0,02 |  | 0.4 | [22 empty] | VV | 0
|  | plocha travnatého hřiště : (38,4*22+3,1415*11*11)*0,02 |  | 24.4984 | [22 empty] | VV | 0
[27 empty] | VV | 0
|  | plochy mimo hřiště s ornicí : | [24 empty] | VV | 0
|  | rozprostření ornice po obvodu hřiště ve spádu tl. 0 - 200 mm, průměrná tl. 100 mm : 38,4*1*0,02+(3,1415*(11+3,75+0,05+1)*(11+3,75+0,05+1)-3,1415*(11+3,75+0,05)*(11+3,75+0,05))*80/100*0,02 |  | 2.3061 | [22 empty] | VV | 0
|  | plocha původní dráhy a doskočiště : (43,462*2,428+15,37)*0,02 |  | 2.4179 | [22 empty] | VV | 0
|  | plocha okolo doskočiště : ((8+1)*(3+1*2)-(8+0,05)*(3+0,05*2))*0,02 |  | 0.4009 | [22 empty] | VV | 0
[27 empty] | VV | 0
|  | plochy dotčené výstavbou po vnějších obvodech drah - rozrušené, nakopané : | [24 empty] | VV | 0
|  | plocha po obvodu hřiště - oválu s rovinkou : (38,4*1+(3,1415*(11+3,75+0,05+1)*(11+3,75+0,05+1)-3,1415*(11+3,75+0,05)*(11+3,75+0,05))*80/100)*1,5*0,02 |  | 3.4591 | [22 empty] | VV | 0
|  | plocha podlél rovinky s rozběžištěm : (5+5+1*2+108)*1*0,02 |  | 2.4 | [22 empty] | VV | 0
|  | okolo doskočistě : ((8+1+1)*(3+1*2+1*2)-(8+1)*(3+1*2))*0,02 |  | 0.5 | [22 empty] | VV | 0
SPU
31 | 998231311R00 | Přesun hmot pro krajinářské a sadovnické úpravy přesun hmot pro sadovnické a krajinářské úpravy do 5000 m vodorovně, bez svislého přesunu | t | 283.904 |  | 0 |  | 0 |  | 0 | 21 | 0 | 0 | 0 | 0 | 0 | 823-1 | RTS 21/ I | RTS 20/ II | 1.925 | 546.52 |  | Přesun hmot |  |  |  | POL7_
SPU
Díl: | 2 | Základy a zvláštní zakládání |  |  |  | 0 |  | 0 |  | 0 |  | 0 |  | 0.01 |  | 0 |  |  |  |  | 1.4 | [5 empty] | DIL
32 | 289971211R00 | Zřízení vrstvy z geotextilie na upraveném povrchu sklon do 1:5, šířka od 0 do 3 m | m2 | 31.71 |  | 0 |  | 0 |  | 0 | 21 | 0 | 3e-05 | 0 | 0 | 0 | 800-2 | RTS 21/ I | RTS 20/ II | 0.044 | 1.4 |  | Práce |  |  |  | POL1_1
|  | výplň doskočiště : 8,1*3,1+(8+3)*2*0,3 |  | 31.71 | [22 empty] | VV | 0
SPU
33 | 69366198R | geotextilie PP; funkce separační, ochranná, výztužná, filtrační; plošná hmotnost 300 g/m2; zpevněná oboustranně | m2 | 38.052 |  | 0 |  | 0 |  | 0 | 21 | 0 | 0.0003 | 0.01 | 0 | 0 | SPCM | RTS 21/ I | RTS 20/ II | 0 | 0 |  | Specifikace |  |  |  | POL3_1
|  | výplň doskočiště : 8,1*3,1+(8+3)*2*0,3 |  | 31.71 | [22 empty] | VV | 0
|  | přesahy, prořez 20% : 31,71*20/100 |  | 6.342 | [22 empty] | VV | 0
SPU
Díl: | 46 | Zpevněné plochy |  |  |  | 0 |  | 0 |  | 0 |  | 0 |  | 34.39 |  | 0 |  |  |  |  | 65.34 | [5 empty] | DIL
34 | 589651111R00 | Kryt proch pro tělovýchovu polyuretanový dvouvrstvý povrch z granulátu a vrchního nástřiku | m2 | 859.7339 |  | 0 |  | 0 |  | 0 | 21 | 0 | 0.01 | 8.6 | 0 | 0 | 823-1 | RTS 21/ I | RTS 20/ II | 0.036 | 30.95 |  | Práce |  |  |  | POL1_
|  | Položka obsahuje nanesení spodní vrstvy z granulátu strojně finišérem a nástřik krycí vrchní vrstvy. | [24 empty] | POP
|  | atletická dráha celý ovál včetně travnatého hřiště : 38,4*(22+3,75*2)+3,1415*(11+3,75)*(11+3,75) |  | 1816.2726 | [22 empty] | VV | 0
|  | odpočet plochy travnatého hřiště včetně obrubníku na vnitřní dráze : -38,4*(22-0,05*2)-3,1415*(11-0,05)*(11-0,05) |  | -1217.6337 | [22 empty] | VV | 0
|  | odpočet rovinky - 3 dráhy : -38,4*3,75-7*3,75*0,5*2 |  | -170.25 | [22 empty] | VV | 0
|  | plocha atletické rovinky : 64,538*5 |  | 322.69 | [22 empty] | VV | 0
|  | plocha rozběžiště pro skok daleký : 43,462*2,5 |  | 108.655 | [22 empty] | VV | 0
SPU
35 | 589651111T00 | Kryt sportovních ploch - elastická podložka tl. 30 mm | m2 | 859.7339 |  | 0 |  | 0 |  | 0 | 21 | 0 | 0.03 | 25.79 | 0 | 0 |  | Vlastní | 20/I | 0.036 | 30.95 |  | Práce |  |  |  | POL1_
|  | atletická dráha celý ovál včetně travnatého hřiště : 38,4*(22+3,75*2)+3,1415*(11+3,75)*(11+3,75) |  | 1816.2726 | [22 empty] | VV | 0
|  | odpočet plochy travnatého hřiště včetně obrubníku na vnitřní dráze : -38,4*(22-0,05*2)-3,1415*(11-0,05)*(11-0,05) |  | -1217.6337 | [22 empty] | VV | 0
|  | odpočet rovinky - 3 dráhy : -38,4*3,75-7*3,75*0,5*2 |  | -170.25 | [22 empty] | VV | 0
|  | plocha atletické rovinky : 64,538*5 |  | 322.69 | [22 empty] | VV | 0
|  | plocha rozběžiště pro skok daleký : 43,462*2,5 |  | 108.655 | [22 empty] | VV | 0
SPU
36 | 5891161-04 | Barevné vyznačení hřišť nástřikem, různobarevné pásy | m | 505.6372 |  | 0 |  | 0 |  | 0 | 21 | 0 | 0 | 0 | 0 | 0 |  | Vlastní | Kalkul | 0 | 0 |  | Práce |  |  |  | POL1_1
|  | lajnování oválu : | [24 empty] | VV | 0
|  | mezi 1. a 2. dráhou : 38,4*2+3,1415*(11+1,25)*2 |  | 153.7668 | [22 empty] | VV | 0
|  | mezi 2. a 3. dráhou : 38,4*2+3,1415*(11+2,5)*2 |  | 161.6205 | [22 empty] | VV | 0
|  | lajnování běžecké rovinky mezi 3 a 4. dráhou včetně rozběžiště pro skok daleký : 108 |  | 108 | [22 empty] | VV | 0
|  | dolajnování rovinky k lajnám oválu : 6,5+12,5*2+6,5*3 |  | 51 | [22 empty] | VV | 0
|  | startovní čára : 5 |  | 5 | [22 empty] | VV | 0
|  | čáry označující 50 a 60 m a 100 mm : 5*2+1,25 |  | 11.25 | [22 empty] | VV | 0
|  | ostatní vzdálenosti pro běhy - odhad : 3,75*4 |  | 15 | [22 empty] | VV | 0
SPU
37 | 998227121R00 | Přesun hmot, plochy pro tělovýchovu umělý sportovní povrch z granulátu, | t | 34.4017 |  | 0 |  | 0 |  | 0 | 21 | 0 | 0 | 0 | 0 | 0 | 823-1 | RTS 21/ I | RTS 20/ II | 0.1 | 3.44 |  | Přesun hmot |  |  |  | POL7_
SPU
Díl: | 5 | Komunikace |  |  |  | 0 |  | 0 |  | 0 |  | 0 |  | 365.84 |  | 0 |  |  |  |  | 33.19 | [5 empty] | DIL
38 | 564831111RT2 | Podklad ze štěrkodrti s rozprostřením a zhutněním frakce 0-32 mm, tloušťka po zhutnění 100 mm | m2 | 186.0258 |  | 0 |  | 0 |  | 0 | 21 | 0 | 0.288 | 53.58 | 0 | 0 | 822-1 | RTS 21/ I | RTS 20/ II | 0.023 | 4.28 |  | Práce |  |  |  | POL1_
|  | podklad pod pod obrubníky a přilehlo částí : | [24 empty] | VV | 0
|  | atletická dráha : | [24 empty] | VV | 0
|  | vnitřní ovál - okolo travnatého hřiště : (38,4*2+3,1415*11*2)*(0,25+(0,1+0,07)*0,5*2) |  | 61.2835 | [22 empty] | VV | 0
|  | vnější ovál k běžecké rovince : (38,4+3,1415*(11+3,75)*2-10*2)*(0,25+(0,1+0,07)*0,5*2) |  | 46.6512 | [22 empty] | VV | 0
|  | ohraničení běžecké rovinky : (7+5+64,538+2,428)*(0,25+(0,1+0,07)*0,5*2) |  | 33.1657 | [22 empty] | VV | 0
|  | rozběžiště pro skok daleký : (43,462*2+0,346)*(0,25+(0,1+0,07)*0,5*2) |  | 36.6534 | [22 empty] | VV | 0
[27 empty] | VV | 0
|  | podklad doskočiště pod částí s obrubníky : (8+0,08*2+0,1*2*2)*(3+0,08*2+0,1*2*2)-(8-0,083*2)*(3-0,083*2) |  | 8.272 | [22 empty] | VV | 0
SPU
39 | 564851111RT2 | Podklad ze štěrkodrti s rozprostřením a zhutněním frakce 0-32 mm, tloušťka po zhutnění 150 mm | m2 | 22.2016 |  | 0 |  | 0 |  | 0 | 21 | 0 | 0.378 | 8.39 | 0 | 0 | 822-1 | RTS 21/ I | RTS 20/ II | 0.026 | 0.58 |  | Práce |  |  |  | POL1_
|  | podklad pod doskočištěm : (8-0,083*2)*(3-0,083*2) |  | 22.2016 | [22 empty] | VV | 0
SPU
40 | 571905111R00 | Posyp podkladu, krytu s rozprostřením a zhutněním kamenivem drceným nebo těženýn, v množství přes 20 do 25 kg/m2 | m2 | 859.7339 |  | 0 |  | 0 |  | 0 | 21 | 0 | 0.02647 | 22.76 | 0 | 0 | 822-1 | RTS 21/ I | RTS 20/ II | 0.007 | 6.02 |  | Práce |  |  |  | POL1_
|  | s rozprostření a zhutněním - finální podkladní vrstva tl. 10 mm | [24 empty] | POP
|  | atletická dráha celý ovál včetně travnatého hřiště : 38,4*(22+3,75*2)+3,1415*(11+3,75)*(11+3,75) |  | 1816.2726 | [22 empty] | VV | 0
|  | odpočet plochy travnatého hřiště včetně obrubníku na vnitřní dráze : -38,4*(22-0,05*2)-3,1415*(11-0,05)*(11-0,05) |  | -1217.6337 | [22 empty] | VV | 0
|  | odpočet rovinky - 3 dráhy : -38,4*3,75-7*3,75*0,5*2 |  | -170.25 | [22 empty] | VV | 0
|  | plocha atletické rovinky : 64,538*5 |  | 322.69 | [22 empty] | VV | 0
|  | plocha rozběžiště pro skok daleký : 43,462*2,5 |  | 108.655 | [22 empty] | VV | 0
SPU
41 | R*564841112 | Podklad ze štěrkodrti po zhutnění tloušťky 13 cm, štěrkodrť frakce 32-63 mm | m2 | 858.0762 |  | 0 |  | 0 |  | 0 | 21 | 0 | 0.3276 | 281.11 | 0 | 0 |  | Vlastní | Indiv | 0.026 | 22.31 |  | Práce |  |  |  | POL1_
|  | atletická dráha celý ovál včetně travnatého hřiště : 38,4*(22+3,75*2+0,05*2)+3,1415*(11+3,75+0,05)*(11+3,75+0,05) |  | 1824.7542 | [22 empty] | VV | 0
|  | odpočet plochy travnatého hřiště : -38,4*(22-0,05*2-0,1*2)-3,1415*(11-0,05-0,01)*(11-0,05-0,1) |  | -1206.1729 | [22 empty] | VV | 0
|  | odpočet rovinky - 3 dráhy : -38,4*3,75-7*3,75*0,5*2 |  | -170.25 | [22 empty] | VV | 0
|  | plocha atletické rovinky : 64,538*(5-0,1*2) |  | 309.7824 | [22 empty] | VV | 0
|  | plocha rozběžiště pro skok daleký : 43,462*(2,5-0,1*2) |  | 99.9626 | [22 empty] | VV | 0
SPU
Díl: | 91 | Doplňující práce na komunikaci |  |  |  | 0 |  | 0 |  | 0 |  | 0 |  | 68.74 |  | 0 |  |  |  |  | 71.97 | [5 empty] | DIL
42 | 916231001R00 | Osazení obrub ploch pro tělovýchovu obrubník, bez dodávky obrubníku | m | 445.5433 |  | 0 |  | 0 |  | 0 | 21 | 0 | 0.09471 | 42.2 | 0 | 0 | 823-1 | RTS 21/ I | RTS 20/ II | 0.14 | 62.38 |  | Práce |  |  |  | POL1_
|  | výkres č. D.03 : | [24 empty] | VV | 0
|  | atletická dráha : | [24 empty] | VV | 0
|  | vnitřní ovál - okolo travnatého hřiště : 38,4*2+3,1415*11*2 |  | 145.913 | [22 empty] | VV | 0
|  | vnější ovál rovince : 38,4+3,1415*(11+3,75)*2-10*2 |  | 111.0743 | [22 empty] | VV | 0
|  | ohraničení běžecké rovinky : 7+5+64,538+2,428 |  | 78.966 | [22 empty] | VV | 0
|  | rozběžiště pro skok daleký : 43,462*2+0,346 |  | 87.27 | [22 empty] | VV | 0
|  | Mezisoučet |  | 423.2233 | [22 empty] | VV | 1
|  | doskočiště : (8+0,08*2+3)*2 |  | 22.32 | [22 empty] | VV | 0
SPU
43 | 918101111R00 | Lože pod obrubníky, krajníky nebo obruby z betonu prostého C 12/15 | m3 | 6.6589 |  | 0 |  | 0 |  | 0 | 21 | 0 | 2.525 | 16.81 | 0 | 0 | 822-1 | RTS 21/ I | RTS 20/ II | 1.44 | 9.59 |  | Práce |  |  |  | POL1_
|  | z dlažebních kostek z betonu prostého | [24 empty] | SPI
|  | přípočet k betonu obsaženému v položce osazení obrubníků 0,036 m3 : | [24 empty] | VV | 0
|  | výkres č. D.04 : | [24 empty] | VV | 0
|  | Začátek provozního součtu | [24 empty] | VV
|  | 0,05-0,036 |  | 0.014 | [22 empty] | VV | 2
|  | Konec provozního součtu | [24 empty] | VV
|  | atletická dráha : | [24 empty] | VV | 0
|  | vnitřní ovál - okolo travnatého hřiště : (38,4*2+3,1415*11*2)*0,014 |  | 2.0428 | [22 empty] | VV | 0
|  | vnější ovál rovince : (38,4+3,1415*(11+3,75)*2-10*2)*0,014 |  | 1.555 | [22 empty] | VV | 0
|  | ohraničení běžecké rovinky : (7+5+64,538+2,428)*0,014 |  | 1.1055 | [22 empty] | VV | 0
|  | rozběžiště pro skok daleký : (43,462*2+0,346)*0,014 |  | 1.2218 | [22 empty] | VV | 0
[27 empty] | VV | 0
|  | doskočiště : (8+0,08*2+3)*2*(0,083+0,08+0,1)*0,1*1,25 |  | 0.73377 | [22 empty] | VV | 0
SPU
44 | 272533815R | obrubník chodníkový materiál pryž; l = 1000,0 mm; š = 50,0 mm; h = 250,0 mm; barva červená | kus | 22.7664 |  | 0 |  | 0 |  | 0 | 21 | 0 | 0.0101 | 0.23 | 0 | 0 | SPCM | RTS 21/ I | RTS 20/ II | 0 | 0 |  | Specifikace |  |  |  | POL3_
|  | výkres č. D.04 : | [24 empty] | VV | 0
|  | doskočiště : (8+0,08*2+3)*2 |  | 22.32 | [22 empty] | VV | 0
|  | ztratné 2% : 22,32*2/100 |  | 0.4464 | [22 empty] | VV | 0
SPU
45 | 59217512R | obrubník parkový materiál beton; l = 500,0 mm; š = 200,0 mm; h = 50,0 mm; barva šedá | kus | 863.3754 |  | 0 |  | 0 |  | 0 | 21 | 0 | 0.011 | 9.5 | 0 | 0 | SPCM | RTS 21/ I | RTS 20/ II | 0 | 0 |  | Specifikace |  |  |  | POL3_1
|  | výkres č. D.03 : | [24 empty] | VV | 0
|  | atletická dráha : | [24 empty] | VV | 0
|  | vnitřní ovál - okolo travnatého hřiště : (38,4*2+3,1415*11*2)*2 |  | 291.826 | [22 empty] | VV | 0
|  | vnější ovál rovince : (38,4+3,1415*(11+3,75)*2-10*2)*2 |  | 222.1485 | [22 empty] | VV | 0
|  | ohraničení běžecké rovinky : (7+5+64,538+2,428)*2 |  | 157.932 | [22 empty] | VV | 0
|  | rozběžiště pro skok daleký : (43,462*2+0,346)*2 |  | 174.54 | [22 empty] | VV | 0
|  | Mezisoučet |  | 846.4465 | [22 empty] | VV | 1
|  | ztratné 2% : 846,4465*2/100 |  | 16.9289 | [22 empty] | VV | 0
SPU
Díl: | 96 | Bourání konstrukcí |  |  |  | 0 |  | 0 |  | 0 |  | 0 |  | 0 |  | 3.4 |  |  |  |  | 100.95 | [5 empty] | DIL
46 | 966067111R00 | Rozebrání plotu tyčového laťového prkenného, drátěného, plechového | m | 85.2 |  | 0 |  | 0 |  | 0 | 21 | 0 | 0 | 0 | 0.01 | 0.85 | 801-5 | RTS 21/ I | RTS 20/ II | 0.4 | 34.08 |  | Práce |  |  |  | POL1_
SPU
47 | R*966006121 | Odstranění betonových sloupků oplocení včetně obetonování - patek | kus | 30 |  | 0 |  | 0 |  | 0 | 21 | 0 | 0 | 0 | 0.085 | 2.55 |  | Vlastní | Indiv | 2.229 | 66.87 |  | Práce |  |  |  | POL1_
|  | 30 |  | 30 | [22 empty] | VV | 0
|  | Začátek provozního součtu | [24 empty] | VV
|  | 85,2/3 |  | 28.4 | [22 empty] | VV | 2
|  | Konec provozního součtu | [24 empty] | VV
SPU
Díl: | 99 | Staveništní přesun hmot |  |  |  | 0 |  | 0 |  | 0 |  | 0 |  | 0 |  | 0 |  |  |  |  | 32.59 | [5 empty] | DIL
48 | 998222012R00 | Přesun hmot, plochy pro tělovýchovu zpevněná plocha z kameniva, | t | 434.5688 |  | 0 |  | 0 |  | 0 | 21 | 0 | 0 | 0 | 0 | 0 | 823-1 | RTS 21/ I | RTS 20/ II | 0.075 | 32.59 |  | Přesun hmot |  |  |  | POL7_
SPU
Díl: | 797 | Vybavení hřišť, tělocvičen |  |  |  | 0 |  | 0 |  | 0 |  | 0 |  | 0 |  | 0 |  |  |  |  | 0 | [5 empty] | DIL
49 | 797 67-0003 | Dodávka a montáž odrazového břevna pro dálku | ks | 1 |  | 0 |  | 0 |  | 0 | 21 | 0 | 0 | 0 | 0 | 0 |  | Vlastní | Kalkul | 0 | 0 |  | Práce |  |  |  | POL1_1
|  | dřevěné břevno bíle natřené | [24 empty] | POP
|  | výkres č. D.03 : | [24 empty] | VV | 0
|  | rozběžiště : 1 |  | 1 | [22 empty] | VV | 0
SPU
50 | 797 67-0016 | Branka pro malou kopanou včetně osíťování, zemních pouzder, rozměr 3 x 2 m | kus | 2 |  | 0 |  | 0 |  | 0 | 21 | 0 | 0 | 0 | 0 | 0 |  | Vlastní | Indiv | 0 | 0 |  | Specifikace |  |  |  | POL3_
|  | Juniorská fotbalová branka pro usazení do zemních pouzder o vnitřním rozměru 5x2 m. Rám z oválného hliníkového profilu (100x120 mm) o síle stěny 2,5 mm. Rohy rámu s integrovaným zesílením svařeny s břevnem v jeden kus. Západkový systém umožňující snadné a spolehlivé spojení všech částí hlavního rámu. Masivní síťové podpěry s možností odejmutí pro prevenci vandalismu. Součástí dodávky zemní pouzdra, základový rám a síť. Barva rámu - bílá. Certifikováno dle EN 748. | [24 empty] | POP |  | Juniorská fotbalová branka pro usazení do zemních pouzder o vnitřním rozměru 5x2 m. Rám z oválného hliníkového profilu (100x120 mm) o síle stěny 2,5 mm. Rohy rámu s integrovaným zesílením svařeny s břevnem v jeden kus. Západkový systém umožňující snadné a spolehlivé spojení všech částí hlavního rámu. Masivní síťové podpěry s možností odejmutí pro prevenci vandalismu. Součástí dodávky zemní pouzdra, základový rám a síť. Barva rámu - bílá. Certifikováno dle EN 748.
SPU
Díl: | D96 | Přesuny suti a vybouraných hmot |  |  |  | 0 |  | 0 |  | 0 |  | 0 |  | 0 |  | 0 |  |  |  |  | 92.04 | [5 empty] | DIL
51 | 979084216R00 | Vodorovná doprava vybouraných hmot po suchu bez naložení, ale se složením na vzdálenost do 5 km | t | 66.5983 |  | 0 |  | 0 |  | 0 | 21 | 0 | 0 | 0 | 0 | 0 | 822-1 | RTS 21/ I | RTS 20/ II | 0.688 | 45.82 |  | Přesun suti |  |  |  | POL8_
SPU
52 | 979084219R00 | Vodorovná doprava vybouraných hmot po suchu příplatek k ceně za každých dalších i započatých 5 km přes 5 km | t | 66.5983 |  | 0 |  | 0 |  | 0 | 21 | 0 | 0 | 0 | 0 | 0 | 822-1 | RTS 21/ I | RTS 20/ II | 0 | 0 |  | Přesun suti |  |  |  | POL8_
SPU
53 | 979951111R00 | Výkup kovů železný šrot, tloušťky do 4 mm | t | 1.332 |  | 0 |  | 0 |  | 0 | 21 | 0 | 0 | 0 | 0 | 0 | 801-3 | RTS 21/ I | RTS 20/ II | 0 | 0 |  | Přesun suti |  |  |  | POL8_
|  | Pro vyjádření výnosu ve prospěch zhotovitele je nutné jednotkovou cenu uvést se záporným znaménkem. (Získaná částka ponižuje náklad stavby.) | [24 empty] | POP |  | Pro vyjádření výnosu ve prospěch zhotovitele je nutné jednotkovou cenu uvést se záporným znaménkem. (Získaná částka ponižuje náklad stavby.)
SPU
54 | 979087213R00 | Nakládání na dopravní prostředky vybouraných hmot | t | 66.5983 |  | 0 |  | 0 |  | 0 | 21 | 0 | 0 | 0 | 0 | 0 | 822-1 | RTS 21/ I | RTS 20/ II | 0.688 | 45.82 |  | Přesun suti |  |  |  | POL8_
|  | pro vodorovnou dopravu | [24 empty] | SPI
SPU
55 | 979990001R00 | Poplatek za skládku stavební suti, skupina 17 09 04 z Katalogu odpadů | t | 53.9446 |  | 0 |  | 0 |  | 0 | 21 | 0 | 0 | 0 | 0 | 0 | 801-3 | RTS 20/ I | RTS 20/ I | 0 | 0 |  | Přesun suti |  |  |  | POL8_
SPU
56 | 979990104R00 | Poplatek za skládku beton nad 30x30 cm, skupina 17 01 01 z Katalogu odpadů | t | 11.3217 |  | 0 |  | 0 |  | 0 | 21 | 0 | 0 | 0 | 0 | 0 | 801-3 | RTS 20/ II | RTS 20/ II | 0 | 0 |  | Přesun suti |  |  |  | POL8_
|  | betonové sloupky oplocení | [24 empty] | POP
SPU
57 | 979093111R00 | Uložení suti na skládku bez zhutnění | t | 66.5983 |  | 0 |  | 0 |  | 0 | 21 | 0 | 0 | 0 | 0 | 0 | 800-6 | RTS 21/ I | RTS 20/ II | 0.006 | 0.4 |  | Přesun suti |  |  |  | POL8_
|  | s hrubým urovnáním, | [24 empty] | SPI
SPU
Díl: | VN | Vedlejší náklady |  |  |  | 0 |  | 0 |  | 0 |  | 0 |  | 0 |  | 0 |  |  |  |  | 0 | [5 empty] | DIL
58 | 005111020R | Vytyčení stavby | Soubor | 1 |  | 0 |  | 0 |  | 0 | 21 | 0 | 0 | 0 | 0 | 0 |  | RTS 21/ I | Indiv | 0 | 0 |  | VRN |  |  |  | POL99_2
|  | Geodetické zaměření rohů stavby, stabilizace bodů a sestavení laviček. | [24 empty] | POP
|  | Vyhotovení protokolu o vytyčení stavby se seznamem souřadnic vytyčených bodů a jejich polohopisnými (S-JTSK) a výškopisnými (Bpv) hodnotami. | [24 empty] | POP |  | Vyhotovení protokolu o vytyčení stavby se seznamem souřadnic vytyčených bodů a jejich polohopisnými (S-JTSK) a výškopisnými (Bpv) hodnotami.
SPU
59 | 005121015R | Vybudování zařízení staveniště pro JKSO 822 | Soubor | 1 |  | 0 |  | 0 |  | 0 | 21 | 0 | 0 | 0 | 0 | 0 |  | RTS 21/ I | Indiv | 0 | 0 |  | VRN |  |  |  | POL99_2
|  | Doprava a osazení kontejnerů pro skladování. | [24 empty] | POP
|  | Sejmutí ornice, hrubá úprava terénu a zpevnění ploch pro osazení objektů sociálního zařízení staveniště a kanceláří stavby. | [24 empty] | POP |  | Sejmutí ornice, hrubá úprava terénu a zpevnění ploch pro osazení objektů sociálního zařízení staveniště a kanceláří stavby.
|  | Doprava a osazení mobilních buněk sociálního zařízení – umývárny, toalety, šatny a kanceláří stavby. | [24 empty] | POP
|  | Zřízení osvětlení staveniště (včetně stožárů a osvětlovacích těles). | [24 empty] | POP
|  | Náhradní zdroj elektrické energie. | [24 empty] | POP
SPU
60 | 005121025R | Provoz zařízení staveniště pro JKSO 822 | Soubor | 1 |  | 0 |  | 0 |  | 0 | 21 | 0 | 0 | 0 | 0 | 0 |  | RTS 21/ I | Indiv | 0 | 0 |  | VRN |  |  |  | POL99_2
|  | Opotřebení nebo pronájem kontejnerů pro skladování. | [24 empty] | POP
|  | Opotřebení a údržba nebo pronájem sociálního zařízení – umývárny, toalety, šatny a kanceláří stavby. | [24 empty] | POP
|  | Spotřeba vody a elektrické energie, nebo pohonných hmot pro potřebu sociálních zařízení a kanceláří stavby. | [24 empty] | POP |  | Spotřeba vody a elektrické energie, nebo pohonných hmot pro potřebu sociálních zařízení a kanceláří stavby.
SPU
61 | 005121035R | Odstranění zařízení staveniště pro JKSO 822 | Soubor | 1 |  | 0 |  | 0 |  | 0 | 21 | 0 | 0 | 0 | 0 | 0 |  | RTS 21/ I | Indiv | 0 | 0 |  | VRN |  |  |  | POL99_2
|  | Odvoz kontejnerů a ohrazení pro skladování a uvedení zpevněných ploch pro skladování do původního stavu. | [24 empty] | POP |  | Odvoz kontejnerů a ohrazení pro skladování a uvedení zpevněných ploch pro skladování do původního stavu.
|  | Odvoz mobilních buněk sociálního zařízení, nebo uvedení do původního stavu prostor pronajatých. Případné ohumusování. | [24 empty] | POP |  | Odvoz mobilních buněk sociálního zařízení, nebo uvedení do původního stavu prostor pronajatých. Případné ohumusování.
|  | Zrušení osvětlení staveniště. | [24 empty] | POP
|  | Odvoz náhradního zdroje. | [24 empty] | POP
SPU
62 | 005122010R | Provoz objednatele | Soubor | 1 |  | 0 |  | 0 |  | 0 | 21 | 0 | 0 | 0 | 0 | 0 |  | RTS 21/ I | Indiv | 0 | 0 |  | VRN |  |  |  | POL99_1
|  | Náklady na ztížené provádění stavebních prací v důsledku nepřerušeného provozu na staveništi nebo v případech nepřerušeného provozu v objektech v nichž se stavební práce provádí. | [24 empty] | POP |  | Náklady na ztížené provádění stavebních prací v důsledku nepřerušeného provozu na staveništi nebo v případech nepřerušeného provozu v objektech v nichž se stavební práce provádí.
SPU
63 | 005123015T | Ztížené výrobní podmínky | Soubor | 1 |  | 0 |  | 0 |  | 0 | 21 | 0 | 0 | 0 | 0 | 0 |  | Vlastní | Indiv | 0 | 0 |  | VRN |  |  |  | POL99_2
SPU
Díl: | ON | Ostatní náklady |  |  |  | 0 |  | 0 |  | 0 |  | 0 |  | 0 |  | 0 |  |  |  |  | 0 | [5 empty] | DIL
64 | 005211010R | Předání a převzetí staveniště | Soubor | 1 |  | 0 |  | 0 |  | 0 | 21 | 0 | 0 | 0 | 0 | 0 |  | RTS 21/ I | Indiv | 0 | 0 |  | VRN |  |  |  | POL99_8
|  | Náklady spojené s účastí zhotovitele na předání a převzetí staveniště. | [24 empty] | POP
SPU
65 | 005211080R | Bezpečnostní a hygienická opatření na staveništi | Soubor | 1 |  | 0 |  | 0 |  | 0 | 21 | 0 | 0 | 0 | 0 | 0 |  | RTS 21/ I | Indiv | 0 | 0 |  | VRN |  |  |  | POL99_8
|  | Náklady na ochranu staveniště před vstupem nepovolaných osob, včetně příslušného značení, náklady na osvětlení staveniště, náklady na vypracování potřebné dokumentace pro provoz staveniště z hlediska požární ochrany (požární řád a poplachová směrnice) a z hlediska provozu staveniště (provozně dopravní řád). | [24 empty] | POP |  | Náklady na ochranu staveniště před vstupem nepovolaných osob, včetně příslušného značení, náklady na osvětlení staveniště, náklady na vypracování potřebné dokumentace pro provoz staveniště z hlediska požární ochrany (požární řád a poplachová směrnice) a z hlediska provozu staveniště (provozně dopravní řád).
SPU
66 | 005211030R | Dočasná dopravní opatření | Soubor | 1 |  | 0 |  | 0 |  | 0 | 21 | 0 | 0 | 0 | 0 | 0 |  | RTS 21/ I | Indiv | 0 | 0 |  | VRN |  |  |  | POL99_8
|  | Náklady na vyhotovení návrhu dočasného dopravního značení, jeho projednání s dotčenými orgány a organizacemi, dodání dopravních značek a světelné signalizace, jejich rozmístění a přemísťování a jejich údržba v průběhu výstavby včetně následného odstranění po ukončení stavebních prací. | [24 empty] | POP |  | Náklady na vyhotovení návrhu dočasného dopravního značení, jeho projednání s dotčenými orgány a organizacemi, dodání dopravních značek a světelné signalizace, jejich rozmístění a přemísťování a jejich údržba v průběhu výstavby včetně následného odstranění po ukončení stavebních prací.
SPU
67 | 005241020R | Geodetické zaměření skutečného provedení | Soubor | 1 |  | 0 |  | 0 |  | 0 | 21 | 0 | 0 | 0 | 0 | 0 |  | RTS 21/ I | Indiv | 0 | 0 |  | VRN |  |  |  | POL99_8
|  | Náklady na provedení skutečného zaměření stavby v rozsahu nezbytném pro zápis změny do katastru nemovitostí. | [24 empty] | POP |  | Náklady na provedení skutečného zaměření stavby v rozsahu nezbytném pro zápis změny do katastru nemovitostí.
SPU
68 | 005241010R | Dokumentace skutečného provedení | Soubor | 1 |  | 0 |  | 0 |  | 0 | 21 | 0 | 0 | 0 | 0 | 0 |  | RTS 21/ I | Indiv | 0 | 0 |  | VRN |  |  |  | POL99_8
|  | Náklady na vyhotovení dokumentace skutečného provedení stavby a její předání objednateli v požadované formě a požadovaném počtu. | [24 empty] | POP |  | Náklady na vyhotovení dokumentace skutečného provedení stavby a její předání objednateli v požadované formě a požadovaném počtu.
SPU
69 | 00524 R | Předání a převzetí díla | Soubor | 1 |  | 0 |  | 0 |  | 0 | 21 | 0 | 0 | 0 | 0 | 0 |  | RTS 21/ I | Indiv | 0 | 0 |  | VRN |  |  |  | POL99_8
|  | Náklady zhotovitele, které vzniknou v souvislosti s povinnostmi zhotovitele při předání a převzetí díla. | [24 empty] | POP |  | Náklady zhotovitele, které vzniknou v souvislosti s povinnostmi zhotovitele při předání a převzetí díla.
SPU
[25 empty] | 15 | 21 | DPH
| Celkem |  |  |  |  | 0 | [18 empty] | 0 | 0 | SUM
JKSO:
| 823.33 | plochy hřišť | [24 empty] | JKSO
| 2075 m2 | kryt PUR | [24 empty] | JKSOChar
|  | rekonstrukce a modernizace objektu prostá | [24 empty] | JKSOAkce
END
Note on S6: Jedná se o informaci, zda se jedná o položku, která je do rozpočtu zadána z cenové soustavy RTS, nebo vlastní.
Note on T6: Jedná se o název CÚ, která je zadána u položky rozpočtu

## 02 2027.02.A0 Pol
Položkový soupis prací a dodávek | [26 empty] | #TypZaznamu#
S: | 2027 | Rekonstrukce sportovního areálu SZeŠ a SOŠ Poděbrady | [24 empty] | STA
O: | 02 | Víceúčelové hřiště | [21 empty] | STA |  |  | OBJ
R: | 2027.02.A0 | Víceúčelové hřiště | [24 empty] | ROZ
P.č. | Číslo položky | Název položky | MJ | Množství | Cena / MJ | Celkem | Dodávka | Dodávka celk. | Montáž | Montáž celk. | DPH | Cena s DPH | Hmotnost / MJ | Hmotnost celk.(t) | Dem. hmotnost / MJ | Dem. hmotnost celk.(t) | Ceník | Cen. soustava / platnost | Cenová úroveň | Nhod / MJ | Nhod celk. | Dodavatel | Typ položky
Díl: | 1 | Zemní práce |  |  |  | 0 |  | 0 |  | 0 |  | 0 |  | 14.71 |  | 234.32 |  |  |  |  | 205.71 | [5 empty] | DIL
1 | 113108410R00 | Odstranění podkladů nebo krytů živičných, v ploše jednotlivě nad 50 m2, tloušťka vrstvy 100 mm | m2 | 995.78 |  | 0 |  | 0 |  | 0 | 21 | 0 | 0 | 0 | 0.22 | 219.07 | 822-1 | RTS 21/ I | RTS 20/ I | 0.07 | 69.7 |  | Práce |  |  |  | POL1_
|  | výkres přípravy území, demolice D.01 : 995,78 |  | 995.78 | [22 empty] | VV | 0
SPU
2 | 113204111R00 | Vytrhání obrub záhonových | m | 122 |  | 0 |  | 0 |  | 0 | 21 | 0 | 0 | 0 | 0.125 | 15.25 | 822-1 | RTS 21/ I | RTS 20/ I | 0.08 | 9.76 |  | Práce |  |  |  | POL1_
|  | s vybouráním lože, s přemístěním hmot na skládku na vzdálenost do 3 m nebo naložením na dopravní prostředek | [24 empty] | SPI |  | s vybouráním lože, s přemístěním hmot na skládku na vzdálenost do 3 m nebo naložením na dopravní prostředek
|  | (36+25)*2 |  | 122 | [22 empty] | VV | 0
SPU
3 | 122202202R00 | Odkopávky a prokopávky pro silnice v hornině 3 přes 100 do 1 000 m3 | m3 | 32.0657 |  | 0 |  | 0 |  | 0 | 21 | 0 | 0 | 0 | 0 | 0 | 800-1 | RTS 21/ I | RTS 20/ I | 0.223 | 7.15 |  | Práce |  |  |  | POL1_
|  | s přemístěním výkopku v příčných profilech na vzdálenost do 15 m nebo s naložením na dopravní prostředek. | [24 empty] | SPI |  | s přemístěním výkopku v příčných profilech na vzdálenost do 15 m nebo s naložením na dopravní prostředek.
|  | (36+0,15*2)*(25+0,15*2)*(0,13-0,1)+(36+25)*2*0,37*0,1 |  | 32.0657 | [22 empty] | VV | 0
SPU
4 | 133201101R00 | Hloubení šachet v hornině 3 do 100 m3 | m3 | 5.1648 |  | 0 |  | 0 |  | 0 | 21 | 0 | 0 | 0 | 0 | 0 | 800-1 | RTS 21/ I | RTS 20/ I | 3.131 | 16.17 |  | Práce |  |  |  | POL1_1
|  | zapažených i nezapažených se svislým přemístění výkopku a urovnáním dna do předepsaného profilu a spádu, s případným nutným přemístěním výkopku ve výkopišti, s přehozením výkopku na přilehlém terénu na vzdálenost do 5 m od hrany šachty nebo s naložením na dopravní prostředek, | [24 empty] | SPI |  | zapažených i nezapažených se svislým přemístění výkopku a urovnáním dna do předepsaného profilu a spádu, s případným nutným přemístěním výkopku ve výkopišti, s přehozením výkopku na přilehlém terénu na vzdálenost do 5 m od hrany šachty nebo s naložením na dopravní prostředek,
|  | šachty pro sloupy oplocení : 0,4*0,4*(0,9-0,28)*(15+10)*2 |  | 4.96 | [22 empty] | VV | 0
|  | šachty pro pouzdra na hrací sloupky : 0,4*0,4*(0,6-0,28)*2*2 |  | 0.2048 | [22 empty] | VV | 0
SPU
5 | 162701105R00 | Vodorovné přemístění výkopku z horniny 1 až 4, na vzdálenost přes 9 000 do 10 000 m | m3 | 37.2305 |  | 0 |  | 0 |  | 0 | 21 | 0 | 0 | 0 | 0 | 0 | 800-1 | RTS 21/ I | RTS 20/ I | 0.011 | 0.41 |  | Práce |  |  |  | POL1_
|  | po suchu, bez naložení výkopku, avšak se složením bez rozhrnutí, zpáteční cesta vozidla. | [24 empty] | SPI
|  | odkopávky : (36+0,15*2)*(25+0,15*2)*(0,13-0,1)+(36+25)*2*0,37*0,1 |  | 32.0657 | [22 empty] | VV | 0
|  | šachty pro sloupy oplocení : 0,4*0,4*(0,9-0,28)*(15+10)*2 |  | 4.96 | [22 empty] | VV | 0
|  | šachty pro pouzdra na hrací sloupky : 0,4*0,4*(0,6-0,28)*2*2 |  | 0.2048 | [22 empty] | VV | 0
SPU
6 | 162701109R00 | Vodorovné přemístění výkopku příplatek k ceně za každých dalších i započatých 1 000 m přes 10 000 m z horniny 1 až 4 | m3 | 372.305 |  | 0 |  | 0 |  | 0 | 21 | 0 | 0 | 0 | 0 | 0 | 800-1 | RTS 21/ I | RTS 20/ I | 0 | 0 |  | Práce |  |  |  | POL1_
|  | po suchu, bez naložení výkopku, avšak se složením bez rozhrnutí, zpáteční cesta vozidla. | [24 empty] | SPI
|  | odkopávky : ((36+0,15*2)*(25+0,15*2)*(0,13-0,1)+(36+25)*2*0,37*0,1)*10 |  | 320.657 | [22 empty] | VV | 0
|  | šachty pro sloupy oplocení : 0,4*0,4*(0,9-0,28)*(15+10)*2*10 |  | 49.6 | [22 empty] | VV | 0
|  | šachty pro pouzdra na hrací sloupky : 0,4*0,4*(0,6-0,28)*2*2*10 |  | 2.048 | [22 empty] | VV | 0
SPU
7 | 162606112R00 | Vodorovné přemístění výkopku zemina pro zúrodnění, vzdálenost přes 4000 do 5000, | m3 | 8.8 |  | 0 |  | 0 |  | 0 | 21 | 0 | 0 | 0 | 0 | 0 | 823-2 | RTS 21/ I | RTS 20/ I | 0.093 | 0.82 |  | Práce |  |  |  | POL1_
|  | bez naložení, avšak se složením zemin schopných zúrodnění, kamenouhelných hlušin a výsypkových materiálů, příplatek za každých dalších i započatých 1000 m, | [24 empty] | SPI |  | bez naložení, avšak se složením zemin schopných zúrodnění, kamenouhelných hlušin a výsypkových materiálů, příplatek za každých dalších i započatých 1000 m,
|  | Včetně: | [24 empty] | POP
|  | - shrnutí výkopku ve výkopišti a hrubé rozhrnutí v násypišti, | [24 empty] | POP
|  | - udržování sjízdnosti cest uvnitř násypiště i výkopiště, pokud vrcholky nerovností nejsou vyšší než +- 0,5 m, | [24 empty] | POP |  | - udržování sjízdnosti cest uvnitř násypiště i výkopiště, pokud vrcholky nerovností nejsou vyšší než +- 0,5 m,
|  | - příplatky za jízdu v terénu uvnitř výkopiště i násypiště. | [24 empty] | POP
|  | terénní úprava okolo volných stran hřiště : (36+1*2+25*2)*1*0,2*0,5 |  | 8.8 | [22 empty] | VV | 0
SPU
8 | 162706119R00 | Vodorovné přemístění výkopku zemina pro zúrodnění, , příplatek k ceně za každých dalších i započatývh 1000 m | m3 | 132 |  | 0 |  | 0 |  | 0 | 21 | 0 | 0 | 0 | 0 | 0 | 823-2 | RTS 21/ I | RTS 20/ I | 0 | 0 |  | Práce |  |  |  | POL1_
|  | bez naložení, avšak se složením zemin schopných zúrodnění, kamenouhelných hlušin a výsypkových materiálů, příplatek za každých dalších i započatých 1000 m, | [24 empty] | SPI |  | bez naložení, avšak se složením zemin schopných zúrodnění, kamenouhelných hlušin a výsypkových materiálů, příplatek za každých dalších i započatých 1000 m,
|  | za dalších 15 km, celkem do 20 km. Účtována bude skutečná vzdálenost dovozu ze zvolené deponie ornice. | [24 empty] | POP |  | za dalších 15 km, celkem do 20 km. Účtována bude skutečná vzdálenost dovozu ze zvolené deponie ornice.
|  | terénní úprava okolo volných stran hřiště : (36+1*2+25*2)*1*0,2*0,5*15 |  | 132 | [22 empty] | VV | 0
SPU
9 | 167103101R00 | Nakládání výkopku zemina schopná zúrodnění | m3 | 8.8 |  | 0 |  | 0 |  | 0 | 21 | 0 | 0 | 0 | 0 | 0 | 823-2 | RTS 21/ I | RTS 20/ I | 0.067 | 0.59 |  | Práce |  |  |  | POL1_
|  | neulehlého z hromad | [24 empty] | SPI
|  | terénní úprava okolo volných stran hřiště : (36+1*2+25*2)*1*0,2*0,5 |  | 8.8 | [22 empty] | VV | 0
SPU
10 | 171201101R00 | Uložení sypaniny do násypů nezhutněných | m3 | 37.2305 |  | 0 |  | 0 |  | 0 | 21 | 0 | 0 | 0 | 0 | 0 | 800-1 | RTS 21/ I | RTS 20/ I | 0.031 | 1.15 |  | Práce |  |  |  | POL1_
|  | Uložení sypaniny do násypů nebo na skládku s rozprostřením sypaniny ve vrstvách a s hrubým urovnáním. | [24 empty] | POP |  | Uložení sypaniny do násypů nebo na skládku s rozprostřením sypaniny ve vrstvách a s hrubým urovnáním.
|  | odkopávky : (36+0,15*2)*(25+0,15*2)*(0,13-0,1)+(36+25)*2*0,37*0,1 |  | 32.0657 | [22 empty] | VV | 0
|  | šachty pro sloupy oplocení : 0,4*0,4*(0,9-0,28)*(15+10)*2 |  | 4.96 | [22 empty] | VV | 0
|  | šachty pro pouzdra na hrací sloupky : 0,4*0,4*(0,6-0,28)*2*2 |  | 0.2048 | [22 empty] | VV | 0
SPU
11 | 180404111R00 | Založení hřišťového trávníku výsevem výsevem na ornici | m2 | 180 |  | 0 |  | 0 |  | 0 | 21 | 0 | 0 | 0 | 0 | 0 | 823-1 | RTS 21/ I | RTS 20/ I | 0.2 | 36 |  | Práce |  |  |  | POL1_
|  | s vyprofilováním, s přihnojením organickým hnojivem, naložením a odvozem shrabků a pokosené trávy na vzdálenost do 10 km a s jejich složením, | [24 empty] | SPI |  | s vyprofilováním, s přihnojením organickým hnojivem, naložením a odvozem shrabků a pokosené trávy na vzdálenost do 10 km a s jejich složením,
|  | Včetně pletí, válení a zalévání, pokosení a na ošetření trávníku do 2 měsíců po provedení výsevu. | [24 empty] | POP
|  | S naložením a odvozem shrabků a pokosené trávy do vzdálenosti 10 km. | [24 empty] | POP
|  | terénní úprava okolo volných stran hřiště : (36+1*2+25*2)*1 |  | 88 | [22 empty] | VV | 0
|  | plochy dotčené stavebními pracemi : (36+1*2*2+25*2+1*2)*1 |  | 92 | [22 empty] | VV | 0
SPU
12 | 181101102R00 | Úprava pláně v zářezech v hornině 1 až 4, se zhutněním | m2 | 925.0966 |  | 0 |  | 0 |  | 0 | 21 | 0 | 0 | 0 | 0 | 0 | 800-1 | RTS 21/ I | RTS 20/ I | 0.018 | 16.65 |  | Práce |  |  |  | POL1_
|  | vyrovnáním výškových rozdílů, ploch vodorovných a ploch do sklonu 1 : 5. | [24 empty] | SPI
|  | podklad pod plochou hřiště : (36+0,2*2)*(25+0,2)+1,21*3,23*2 |  | 925.0966 | [22 empty] | VV | 0
SPU
13 | 181301101R00 | Rozprostření a urovnání ornice v rovině v souvislé ploše do 500 m2, tloušťka vrstvy do 100 mm | m2 | 88 |  | 0 |  | 0 |  | 0 | 21 | 0 | 0 | 0 | 0 | 0 | 800-1 | RTS 21/ I | RTS 20/ I | 0.13 | 11.44 |  | Práce |  |  |  | POL1_
|  | s případným nutným přemístěním hromad nebo dočasných skládek na místo potřeby ze vzdálenosti do 30 m, v rovině nebo ve svahu do 1 : 5, | [24 empty] | SPI |  | s případným nutným přemístěním hromad nebo dočasných skládek na místo potřeby ze vzdálenosti do 30 m, v rovině nebo ve svahu do 1 : 5,
|  | vyrovnání terénu ornicí v tl. 0 - 200 mm, průměrná tl. 100 mm | [24 empty] | POP
|  | terénní úprava okolo volných stran hřiště : (36+1*2+25*2)*1 |  | 88 | [22 empty] | VV | 0
SPU
14 | 183403111R00 | Obdělávání půdy nakopáním přes 50 do 100 mm, v rovině nebo na svahu 1:5 | m2 | 92 |  | 0 |  | 0 |  | 0 | 21 | 0 | 0 | 0 | 0 | 0 | 823-1 | RTS 21/ I | RTS 20/ I | 0.052 | 4.78 |  | Práce |  |  |  | POL1_
|  | plochy dotčené stavebními pracemi : (36+1*2*2+25*2+1*2)*1 |  | 92 | [22 empty] | VV | 0
SPU
15 | 183403153R00 | Obdělávání půdy hrabáním, v rovině nebo na svahu 1:5 | m2 | 180 |  | 0 |  | 0 |  | 0 | 21 | 0 | 0 | 0 | 0 | 0 | 823-1 | RTS 21/ I | RTS 20/ I | 0.015 | 2.7 |  | Práce |  |  |  | POL1_
|  | terénní úprava okolo volných stran hřiště : (36+1*2+25*2)*1 |  | 88 | [22 empty] | VV | 0
|  | plochy dotčené stavebními pracemi : (36+1*2*2+25*2+1*2)*1 |  | 92 | [22 empty] | VV | 0
SPU
16 | 185802113R00 | Hnojení umělým hnojivem naširoko, v rovině nebo na svahu do 1:5 | t | 0.0036 |  | 0 |  | 0 |  | 0 | 21 | 0 | 0 | 0 | 0 | 0 | 823-1 | RTS 21/ I | RTS 20/ I | 21.429 | 0.08 |  | Práce |  |  |  | POL1_
|  | půdy nebo trávníku s rozprostřením nebo s rozdělením hnojiva, | [24 empty] | SPI
|  | terénní úprava okolo volných stran hřiště : (36+1*2+25*2)*1*0,02/1000 |  | 0.00176 | [22 empty] | VV | 0
|  | plochy dotčené stavebními pracemi : (36+1*2*2+25*2+1*2)*1*0,02/1000 |  | 0.00184 | [22 empty] | VV | 0
SPU
17 | 199000002R00 | Poplatky za skládku horniny 1- 4, skupina 17 05 04 z Katalogu odpadů | m3 | 37.2305 |  | 0 |  | 0 |  | 0 | 21 | 0 | 0 | 0 | 0 | 0 | 800-1 | RTS 21/ I | RTS 20/ I | 0 | 0 |  | Práce |  |  |  | POL1_
|  | odkopávky : (36+0,15*2)*(25+0,15*2)*(0,13-0,1)+(36+25)*2*0,37*0,1 |  | 32.0657 | [22 empty] | VV | 0
|  | šachty pro sloupy oplocení : 0,4*0,4*(0,9-0,28)*(15+10)*2 |  | 4.96 | [22 empty] | VV | 0
|  | šachty pro pouzdra na hrací sloupky : 0,4*0,4*(0,6-0,28)*2*2 |  | 0.2048 | [22 empty] | VV | 0
SPU
18 | 00572440R | směs travní hřištní, pro vysokou zátěž | kg | 7.56 |  | 0 |  | 0 |  | 0 | 21 | 0 | 0.001 | 0.01 | 0 | 0 | SPCM | RTS 21/ I | RTS 20/ I | 0 | 0 |  | Specifikace |  |  |  | POL3_
|  | terénní úprava okolo volných stran hřiště : (36+1*2+25*2)*1*40/1000 |  | 3.52 | [22 empty] | VV | 0
|  | plochy dotčené stavebními pracemi : (36+1*2*2+25*2+1*2)*1*40/1000 |  | 3.68 | [22 empty] | VV | 0
|  | Mezisoučet |  | 7.2 | [22 empty] | VV | 1
|  | ztratné 5% : 7,2*5/100 |  | 0.36 | [22 empty] | VV | 0
SPU
19 | 10364200R | ornice pro pozemkové úpravy | m3 | 8.8 |  | 0 |  | 0 |  | 0 | 21 | 0 | 1.67 | 14.7 | 0 | 0 | SPCM | RTS 21/ I | RTS 20/ I | 0 | 0 |  | Specifikace |  |  |  | POL3_
|  | terénní úprava okolo volných stran hřiště : (36+1*2+25*2)*1*0,2*0,5 |  | 8.8 | [22 empty] | VV | 0
SPU
20 | 25191158R | hnojivo dusíkaté | Kg | 3.6 |  | 0 |  | 0 |  | 0 | 21 | 0 | 0.001 | 0 | 0 | 0 | SPCM | RTS 21/ I | RTS 20/ I | 0 | 0 |  | Specifikace |  |  |  | POL3_
|  | zde uvažováno 0,02 kg/m2 | [24 empty] | POP
POP
|  | AGRO Trávníkové hnojivo je určeno pro základní hnojení travnatých ploch na začátku i během vegetace. Bezchloridové hnojivo má rychlý účinek, obsahuje hořčík pro sytě zelenou barvu trávníku a síru nezbytnou pro růst a zdravý vzhled trávníku. | [24 empty] | POP |  | AGRO Trávníkové hnojivo je určeno pro základní hnojení travnatých ploch na začátku i během vegetace. Bezchloridové hnojivo má rychlý účinek, obsahuje hořčík pro sytě zelenou barvu trávníku a síru nezbytnou pro růst a zdravý vzhled trávníku.
|  | Kombinované travní hnojivo je ve formě granulované. | [24 empty] | POP
POP
|  | složení: dusík – fosfor – draslík (20-8-8) + 3 % hořčíku + 4 % síry. | [24 empty] | POP
|  | 10 kg hnojiva vystačí cca na 500 - 830 m2 dle typu rostliny | [24 empty] | POP
|  | terénní úprava okolo volných stran hřiště : (36+1*2+25*2)*1*0,02 |  | 1.76 | [22 empty] | VV | 0
|  | plochy dotčené stavebními pracemi : (36+1*2*2+25*2+1*2)*1*0,02 |  | 1.84 | [22 empty] | VV | 0
SPU
21 | 998231311R00 | Přesun hmot pro krajinářské a sadovnické úpravy přesun hmot pro sadovnické a krajinářské úpravy do 5000 m vodorovně, bez svislého přesunu | t | 14.7072 |  | 0 |  | 0 |  | 0 | 21 | 0 | 0 | 0 | 0 | 0 | 823-1 | RTS 21/ I | RTS 20/ I | 1.925 | 28.31 |  | Přesun hmot |  |  |  | POL7_
SPU
Díl: | 2 | Základy a zvláštní zakládání |  |  |  | 0 |  | 0 |  | 0 |  | 0 |  | 15.63 |  | 0 |  |  |  |  | 26.49 | [5 empty] | DIL
22 | 275313611R00 | Beton základových patek prostý třídy C 16/20 | m3 | 5.92 |  | 0 |  | 0 |  | 0 | 21 | 0 | 2.525 | 14.95 | 0 | 0 | 801-1 | RTS 21/ I | RTS 20/ I | 0.477 | 2.82 |  | Práce |  |  |  | POL1_1
|  | patky pro sloupy oplocení : 0,4*0,4*0,7*(15+10)*2 |  | 5.6 | [22 empty] | VV | 0
|  | šachty pro pouzdra na hrací sloupky : 0,4*0,4*0,5*2*2 |  | 0.32 | [22 empty] | VV | 0
SPU
23 | 275351215R00 | Bednění stěn základových patek zřízení | m2 | 17.28 |  | 0 |  | 0 |  | 0 | 21 | 0 | 0.0392 | 0.68 | 0 | 0 | 801-1 | RTS 21/ I | RTS 20/ I | 1.05 | 18.14 |  | Práce |  |  |  | POL1_
|  | bednění svislé nebo šikmé (odkloněné), půdorysně přímé nebo zalomené, stěn základových patek ve volných nebo zapažených jámách, rýhách, šachtách, včetně případných vzpěr, | [24 empty] | SPI |  | bednění svislé nebo šikmé (odkloněné), půdorysně přímé nebo zalomené, stěn základových patek ve volných nebo zapažených jámách, rýhách, šachtách, včetně případných vzpěr,
|  | vrchní část patek nad rostlým terénem : | [24 empty] | VV | 0
|  | patky pro sloupy oplocení : 0,4*4*0,2*(15+10)*2 |  | 16 | [22 empty] | VV | 0
|  | patky pro pouzdra na hrací sloupky : 0,4*4*0,2*2*2 |  | 1.28 | [22 empty] | VV | 0
SPU
24 | 275351216R00 | Bednění stěn základových patek odstranění | m2 | 17.28 |  | 0 |  | 0 |  | 0 | 21 | 0 | 0 | 0 | 0 | 0 | 801-1 | RTS 21/ I | RTS 20/ I | 0.32 | 5.53 |  | Práce |  |  |  | POL1_
|  | bednění svislé nebo šikmé (odkloněné), půdorysně přímé nebo zalomené, stěn základových patek ve volných nebo zapažených jámách, rýhách, šachtách, včetně případných vzpěr, | [24 empty] | SPI |  | bednění svislé nebo šikmé (odkloněné), půdorysně přímé nebo zalomené, stěn základových patek ve volných nebo zapažených jámách, rýhách, šachtách, včetně případných vzpěr,
|  | Včetně očištění, vytřídění a uložení bednícího materiálu. | [24 empty] | POP
|  | vrchní část patek nad rostlým terénem : | [24 empty] | VV | 0
|  | patky pro sloupy oplocení : 0,4*4*0,2*(15+10)*2 |  | 16 | [22 empty] | VV | 0
|  | patky pro pouzdra na hrací sloupky : 0,4*4*0,2*2*2 |  | 1.28 | [22 empty] | VV | 0
SPU
Díl: | 4 | Vodorovné konstrukce |  |  |  | 0 |  | 0 |  | 0 |  | 0 |  | 0.06 |  | 0 |  |  |  |  | 16.59 | [5 empty] | DIL
25 | 454791311R00 | Osazení prvků plastic. vodárenských rychlofiltrů odvodňovací trubky | kus | 4 |  | 0 |  | 0 |  | 0 | 21 | 0 | 0.0013 | 0.01 | 0 | 0 | 801-5 | RTS 21/ I | RTS 20/ I | 1.76 | 7.04 |  | Práce |  |  |  | POL1_1
|  | ve stěnách nebo dně | [24 empty] | SPI
|  | trubka PVC DN 300 + odvodňovací trubka pouzdra | [24 empty] | POP
|  | se zajištěním polohy před zabetonováním, bez dodání. | [24 empty] | POP
|  | pro pouzdra herních sloupků : 2*2 |  | 4 | [22 empty] | VV | 0
SPU
26 | 28611174.C | Trubka kanalizační PVC DN 300 dl. 500 mm | kus | 4 |  | 0 |  | 0 |  | 0 | 21 | 0 | 0.01165 | 0.05 | 0 | 0 |  | Vlastní | Indiv | 0 | 0 |  | Specifikace |  |  |  | POL3_
|  | pro pouzdra herních sloupků : 2*2 |  | 4 | [22 empty] | VV | 0
SPU
27 | 28615193R | trubka plastová kanalizační PP; hladká, s hrdlem; D = 32,0 mm; s = 1,80 mm; l = 500,0 mm | kus | 4 |  | 0 |  | 0 |  | 0 | 21 | 0 | 0.0001 | 0 | 0 | 0 | SPCM | RTS 21/ I | RTS 20/ I | 0 | 0 |  | Specifikace |  |  |  | POL3_1
|  | pro odvodnění pouzdra | [24 empty] | POP
|  | pro pouzdra herních sloupků : 2*2 |  | 4 | [22 empty] | VV | 0
SPU
28 | 998152121R00 | Přesun hmot pro oplocení a objekty zvláštní,monol. vodorovně do 50 m výšky do 3 m | t | 15.6776 |  | 0 |  | 0 |  | 0 | 21 | 0 | 0 | 0 | 0 | 0 | 801-5 | RTS 21/ I | RTS 20/ I | 0.609 | 9.55 |  | Přesun hmot |  |  |  | POL7_
|  | na novostavbách a změnách objektů pro oplocení (815 2 JKSo), objekty zvláštní pro chov živočichů (815 3 JKSO), objekty pozemní různé (815 9 JKSO) | [24 empty] | SPI |  | na novostavbách a změnách objektů pro oplocení (815 2 JKSo), objekty zvláštní pro chov živočichů (815 3 JKSO), objekty pozemní různé (815 9 JKSO)
|  | se svislou nosnou konstrukcí monolitickou betonovou tyčovou nebo plošnou ( KMCH 2 a 3 - JKSO šesté místo) | [24 empty] | SPI |  | se svislou nosnou konstrukcí monolitickou betonovou tyčovou nebo plošnou ( KMCH 2 a 3 - JKSO šesté místo)
SPU
Díl: | 46 | Zpevněné plochy |  |  |  | 0 |  | 0 |  | 0 |  | 0 |  | 36.07 |  | 0 |  |  |  |  | 65.05 | [5 empty] | DIL
29 | 589651111R00 | Kryt proch pro tělovýchovu polyuretanový dvouvrstvý povrch z granulátu a vrchního nástřiku | m2 | 901.7266 |  | 0 |  | 0 |  | 0 | 21 | 0 | 0.01 | 9.02 | 0 | 0 | 823-1 | RTS 21/ I | RTS 20/ I | 0.036 | 32.46 |  | Práce |  |  |  | POL1_
|  | Položka obsahuje nanesení spodní vrstvy z granulátu strojně finišérem a nástřik krycí vrchní vrstvy. | [24 empty] | POP
|  | 35,9*24,9+1,21*3,23*2 |  | 901.7266 | [22 empty] | VV | 0
SPU
30 | 589651111T00 | Kryt sportovních ploch - elastická podložka tl. 30 mm | m2 | 901.7266 |  | 0 |  | 0 |  | 0 | 21 | 0 | 0.03 | 27.05 | 0 | 0 |  | Vlastní | 20/I | 0.036 | 32.46 |  | Práce |  |  |  | POL1_
|  | 35,9*24,9+1,21*3,23*2 |  | 901.7266 | [22 empty] | VV | 0
SPU
31 | 5891161-04 | Barevné vyznačení hřišť nástřikem, různobarevné pásy | m | 552.2635 |  | 0 |  | 0 |  | 0 | 21 | 0 | 0 | 0 | 0 | 0 |  | Vlastní | Indiv | 0 | 0 |  | Práce |  |  |  | POL1_1
|  | hřiště pro malou kopanou : 24,9+3,1415*5+16*2+8*2*2+6*2+2,5*2*2+3,3*2+4*2 |  | 141.2075 | [22 empty] | VV | 0
|  | hřiště pro košíkovou : 24,9*2*2+14*2+6*2*2*2+4*2*2+3,1415*4*2*2+3,1515*3*2+3,1415*1*2 |  | 267.056 | [22 empty] | VV | 0
|  | hřiště pro volejbal/nohejbal : (18*2+9*4)*2 |  | 144 | [22 empty] | VV | 0
SPU
32 | 998227121R00 | Přesun hmot, plochy pro tělovýchovu umělý sportovní povrch z granulátu, | t | 1.2624 |  | 0 |  | 0 |  | 0 | 21 | 0 | 0 | 0 | 0 | 0 | 823-1 | RTS 21/ I | RTS 20/ I | 0.1 | 0.13 |  | Přesun hmot |  |  |  | POL7_
SPU
Díl: | 5 | Komunikace |  |  |  | 0 |  | 0 |  | 0 |  | 0 |  | 591.27 |  | 0 |  |  |  |  | 55.09 | [5 empty] | DIL
33 | 564831111RT2 | Podklad ze štěrkodrti s rozprostřením a zhutněním frakce 0-32 mm, tloušťka po zhutnění 100 mm | m2 | 950.5266 |  | 0 |  | 0 |  | 0 | 21 | 0 | 0.288 | 273.75 | 0 | 0 | 822-1 | RTS 21/ I | RTS 20/ I | 0.023 | 21.86 |  | Práce |  |  |  | POL1_
|  | podklad pod plochou hřiště : 35,9*24,9+1,21*3,23*2 |  | 901.7266 | [22 empty] | VV | 0
|  | podklad pod obrubníky s ložem : (36+25)*2*0,4 |  | 48.8 | [22 empty] | VV | 0
SPU
34 | 571905111R00 | Posyp podkladu, krytu s rozprostřením a zhutněním kamenivem drceným nebo těženýn, v množství přes 20 do 25 kg/m2 | m2 | 907.8166 |  | 0 |  | 0 |  | 0 | 21 | 0 | 0.02647 | 24.03 | 0 | 0 | 822-1 | RTS 21/ I | RTS 20/ I | 0.007 | 6.35 |  | Práce |  |  |  | POL1_
|  | s rozprostření a zhutněním - finální podkladní vrstva tl. 10 mm | [24 empty] | POP
|  | podklad pod plochou hřiště : 36*25+1,21*3,23*2 |  | 907.8166 | [22 empty] | VV | 0
SPU
35 | R*564841112 | Podklad ze štěrkodrti po zhutnění tloušťky 13 cm, štěrkodrť frakce 32-63 mm | m2 | 895.8744 |  | 0 |  | 0 |  | 0 | 21 | 0 | 0.3276 | 293.49 | 0 | 0 |  | Vlastní | Indiv | 0.03 | 26.88 |  | Práce |  |  |  | POL1_
|  | podklad pod vlatním hřištěm : (36-0,1*2)*(25-0,1*2)+1,21*3,32*2 |  | 895.8744 | [22 empty] | VV | 0
SPU
Díl: | 63 | Podlahy a podlahové konstrukce |  |  |  | 0 |  | 0 |  | 0 |  | 0 |  | 2.99 |  | 0 |  |  |  |  | 3.78 | [5 empty] | DIL
36 | 639571115R00 | Podklad pod okapových chodník ze štěrku tl. 150 mm | m2 | 5.76 |  | 0 |  | 0 |  | 0 | 21 | 0 | 0.28 | 1.61 | 0 | 0 | 801-1 | RTS 21/ I | RTS 20/ I | 0.255 | 1.47 |  | Práce |  |  |  | POL1_
|  | bez obrubníku | [24 empty] | SPI
|  | plochy s kačírkem : 1,2*2,4*0,5*2*2 |  | 5.76 | [22 empty] | VV | 0
SPU
37 | 639571215R00 | Kačírek pro okapový chodník tl. 150 mm | m2 | 5.76 |  | 0 |  | 0 |  | 0 | 21 | 0 | 0.24 | 1.38 | 0 | 0 | 801-1 | RTS 21/ I | RTS 20/ I | 0.27 | 1.56 |  | Práce |  |  |  | POL1_
|  | plochy s kačírkem : 1,2*2,4*0,5*2*2 |  | 5.76 | [22 empty] | VV | 0
SPU
38 | 639571311R00 | Textilie proti prorůstání 45 g/m2 | m2 | 5.76 |  | 0 |  | 0 |  | 0 | 21 | 0 | 0 | 0 | 0 | 0 | 801-1 | RTS 21/ I | RTS 20/ I | 0.13 | 0.75 |  | Práce |  |  |  | POL1_
|  | pod plochami s kačírkem : 1,2*2,4*0,5*2*2 |  | 5.76 | [22 empty] | VV | 0
SPU
Díl: | 91 | Doplňující práce na komunikaci |  |  |  | 0 |  | 0 |  | 0 |  | 0 |  | 19.57 |  | 0 |  |  |  |  | 66.58 | [5 empty] | DIL
39 | 916231001R00 | Osazení obrub ploch pro tělovýchovu obrubník, bez dodávky obrubníku | m | 128.22 |  | 0 |  | 0 |  | 0 | 21 | 0 | 0.09471 | 12.14 | 0 | 0 | 823-1 | RTS 21/ I | RTS 20/ I | 0.14 | 17.95 |  | Práce |  |  |  | POL1_
|  | ohraničení hřiště : (36+1,21+2+24,9)*2 |  | 128.22 | [22 empty] | VV | 0
SPU
40 | 918101111R00 | Lože pod obrubníky, krajníky nebo obruby z betonu prostého C 12/15 | m3 | 1.8007 |  | 0 |  | 0 |  | 0 | 21 | 0 | 2.525 | 4.55 | 0 | 0 | 822-1 | RTS 21/ I | RTS 20/ I | 1.44 | 2.59 |  | Práce |  |  |  | POL1_
|  | z dlažebních kostek z betonu prostého | [24 empty] | SPI
|  | přípočet k betonu obsaženému v položce osazení obrubníků 0,036 m3 : | [24 empty] | VV | 0
|  | výkres č. D.04 : | [24 empty] | VV | 0
|  | Začátek provozního součtu | [24 empty] | VV
|  | 0,05-0,036 |  | 0.014 | [22 empty] | VV | 2
|  | Konec provozního součtu | [24 empty] | VV
|  | (36+0,05*2+1,21+2+25)*2*0,014 |  | 1.8007 | [22 empty] | VV | 0
SPU
41 | 59217512R | obrubník parkový materiál beton; l = 500,0 mm; š = 200,0 mm; h = 50,0 mm; barva šedá | kus | 259.0044 |  | 0 |  | 0 |  | 0 | 21 | 0 | 0.011 | 2.85 | 0 | 0 | SPCM | RTS 21/ I | RTS 20/ I | 0 | 0 |  | Specifikace |  |  |  | POL3_1
|  | ohraničení plochy hřiště : (36+1,21+2+24,9)*2*2 |  | 256.44 | [22 empty] | VV | 0
|  | ztratné 1% : 256,44*1/100 |  | 2.5644 | [22 empty] | VV | 0
SPU
42 | R*MAT 01 | Gumová čistící venkovní vstupní rohož na hrubé nečistoty 1200 x 800 x 22 mm | ks | 4 |  | 0 |  | 0 |  | 0 | 21 | 0 | 0.0075 | 0.03 | 0 | 0 |  | Vlastní | Indiv | 0 | 0 |  | Specifikace |  |  |  | POL3_
|  | před vstupy - branky | [24 empty] | POP
SPU
43 | 998222012R00 | Přesun hmot, plochy pro tělovýchovu zpevněná plocha z kameniva, | t | 613.8347 |  | 0 |  | 0 |  | 0 | 21 | 0 | 0 | 0 | 0 | 0 | 823-1 | RTS 21/ I | RTS 20/ I | 0.075 | 46.04 |  | Přesun hmot |  |  |  | POL7_
SPU
Díl: | 94 | Lešení a stavební výtahy |  |  |  | 0 |  | 0 |  | 0 |  | 0 |  | 9.91 |  | 0 |  |  |  |  | 124.19 | [5 empty] | DIL
44 | 941941031R00 | Montáž lešení lehkého pracovního řadového s podlahami šířky od 0,80 do 1,00 m, výšky do 10 m | m2 | 500.8 |  | 0 |  | 0 |  | 0 | 21 | 0 | 0.01838 | 9.2 | 0 | 0 | 800-3 | RTS 21/ I | RTS 20/ I | 0.13 | 65.1 |  | Práce |  |  |  | POL1_1
|  | včetně kotvení | [24 empty] | SPI
|  | Včetně kotvení lešení. | [24 empty] | POP
|  | (1*2+35,9+24,7)*2*4 |  | 500.8 | [22 empty] | VV | 0
SPU
45 | 941941502R00 | Montáž lešení lehkého pracovního řadového s podlahami Dovoz a odvoz lešení rámového pronajatého | km | 25 |  | 0 |  | 0 |  | 0 | 21 | 0 | 0 | 0 | 0 | 0 | 800-3 | RTS 21/ I | RTS 20/ I | 0 | 0 |  | Práce |  |  |  | POL1_
|  | včetně kotvení | [24 empty] | SPI
|  | 25 |  | 25 | [22 empty] | VV | 0
SPU
46 | 941941191RT2 | Montáž lešení lehkého pracovního řadového s podlahami příplatek za každý další i započatý měsíc použití lešení šířky šířky od 0,80 do 1,00 m a výšky do 10 m | m2 | 500.8 |  | 0 |  | 0 |  | 0 | 21 | 0 | 0.00142 | 0.71 | 0 | 0 | 800-3 | RTS 21/ I | RTS 20/ I | 0.006 | 3 |  | Práce |  |  |  | POL1_1
|  | včetně kotvení | [24 empty] | SPI
|  | (1*2+35,9+24,7)*2*4 |  | 500.8 | [22 empty] | VV | 0
SPU
47 | 941941831R00 | Demontáž lešení lehkého řadového s podlahami šířky od 0,8 do 1 m, výšky do 10 m | m2 | 500.8 |  | 0 |  | 0 |  | 0 | 21 | 0 | 0 | 0 | 0 | 0 | 800-3 | RTS 21/ I | RTS 20/ I | 0.112 | 56.09 |  | Práce |  |  |  | POL1_1
|  | (1*2+35,9+24,7)*2*4 |  | 500.8 | [22 empty] | VV | 0
SPU
Díl: | 95 | Dokončovací konstrukce na pozemních stavbách |  |  |  | 0 |  | 0 |  | 0 |  | 0 |  | 0.03 |  | 0 |  |  |  |  | 65.84 | [5 empty] | DIL
48 | 953943123R00 | Osazování jiných kovových výrobků do betonu (např. kotev) se zajištěním polohy k bednění nebo k výztuži před zabetonováním přes 5 kg do 15 kg/kus | kus | 4 |  | 0 |  | 0 |  | 0 | 21 | 0 | 0.00025 | 0 | 0 | 0 | 801-1 | RTS 21/ I | RTS 20/ I | 0.5 | 2 |  | Práce |  |  |  | POL1_1
|  | osazování výrobků ostatních jinde neuvedených, bez dodání | [24 empty] | SPI
|  | zemní pouzdro pro herní sloupek | [24 empty] | POP
|  | 2*2 |  | 4 | [22 empty] | VV | 0
SPU
49 | 953943125R00 | Osazování jiných kovových výrobků do betonu (např. kotev) se zajištěním polohy k bednění nebo k výztuži před zabetonováním přes 30 kg do 120 kg/kus | kus | 50 |  | 0 |  | 0 |  | 0 | 21 | 0 | 0.00068 | 0.03 | 0 | 0 | 801-1 | RTS 21/ I | RTS 20/ I | 1.25 | 62.5 |  | Práce |  |  |  | POL1_1
|  | osazování výrobků ostatních jinde neuvedených, bez dodání | [24 empty] | SPI
|  | sloupek oplocení do patek | [24 empty] | POP
|  | (15+10)*2 |  | 50 | [22 empty] | VV | 0
SPU
50 | 553_S.4.00 | Sloupek z ocelové trubky 89/3,6 dl. 4,6 m běžný s navařenou 2x pásovinou s otv. pro uchycení fošen, s úpravou pro uchycení vodorovných vodících trubek pro osíťování šroubovým spojem | kus | 38 |  | 0 |  | 0 |  | 0 | 21 | 0 | 0 | 0 | 0 | 0 |  | Vlastní | Indiv | 0 | 0 |  | Specifikace |  |  |  | POL3_
|  | povrchová úprava pozinkováním | [24 empty] | POP
|  | sloupek S : (13+3*2)*2 |  | 38 | [22 empty] | VV | 0
SPU
51 | 553_S.4.01 | Sloupek z ocelové trubky 89/3,6 dl. 4,6 m rohový s navařenou 1x pásovinou s otv. pro uchycení fošen, s úpravou pro uchycení závěsů branky a s úpravou pro uchycení vodor. vodících trubek pro osíťování | kus | 4 |  | 0 |  | 0 |  | 0 | 21 | 0 | 0 | 0 | 0 | 0 |  | Vlastní | Indiv | 0 | 0 |  | Specifikace |  |  |  | POL3_
|  | povrchová úprava pozinkováním | [24 empty] | POP
|  | sloupek SR : 4 |  | 4 | [22 empty] | VV | 0
SPU
52 | 553_S.4.02 | Sloupek z ocelové trubky 89/3,6 dl. 4,6 m s navařenou 1x pásovinou s otv. pro uchycení fošen, a protikusem pro uzavírání branky a s úpravou pro uchycení vodor. vodících trubek pro osíťování | kus | 4 |  | 0 |  | 0 |  | 0 | 21 | 0 | 0 | 0 | 0 | 0 |  | Vlastní | Indiv | 0 | 0 |  | Specifikace |  |  |  | POL3_
|  | povrchová úprava pozinkováním | [24 empty] | POP
|  | sloupek SZ : 4 |  | 4 | [22 empty] | VV | 0
SPU
53 | 553_S.4.03 | Sloupek z ocelové trubky 89/3,6 dl. 4,6 m běžný s navařenou 1x pásovinou s otvory pro uchycení fošen, s úpravou pro uchycení vodorovných vodících trubek pro osíťování šroubovým spojem | kus | 4 |  | 0 |  | 0 |  | 0 | 21 | 0 | 0 | 0 | 0 | 0 |  | Vlastní | Indiv | 0 | 0 |  | Specifikace |  |  |  | POL3_
|  | sloupky u vsazených branek s úpravou pro uchycení branky proti překlopení | [24 empty] | POP
|  | sloupek SB : 4 |  | 4 | [22 empty] | VV | 0
SPU
54 | 553-Z2 | Zátka PVC na trubku oplocení 89 x 3,6 | ks | 50 |  | 0 |  | 0 |  | 0 | 21 | 0 | 0 | 0 | 0 | 0 |  | Vlastní | Indiv | 0 | 0 |  | Specifikace |  |  |  | POL3_
|  | (15+10)*2 |  | 50 | [22 empty] | VV | 0
SPU
55 | 998152122R00 | Přesun hmot pro oplocení a objekty zvláštní,monol. vodorovně do 50 m výšky přes 3 do 10 m | t | 1.3434 |  | 0 |  | 0 |  | 0 | 21 | 0 | 0 | 0 | 0 | 0 | 801-5 | RTS 21/ I | RTS 20/ I | 1 | 1.34 |  | Přesun hmot |  |  |  | POL7_1
|  | na novostavbách a změnách objektů pro oplocení (815 2 JKSo), objekty zvláštní pro chov živočichů (815 3 JKSO), objekty pozemní různé (815 9 JKSO) | [24 empty] | SPI |  | na novostavbách a změnách objektů pro oplocení (815 2 JKSo), objekty zvláštní pro chov živočichů (815 3 JKSO), objekty pozemní různé (815 9 JKSO)
|  | se svislou nosnou konstrukcí monolitickou betonovou tyčovou nebo plošnou ( KMCH 2 a 3 - JKSO šesté místo) | [24 empty] | SPI |  | se svislou nosnou konstrukcí monolitickou betonovou tyčovou nebo plošnou ( KMCH 2 a 3 - JKSO šesté místo)
SPU
Díl: | 766 | Konstrukce truhlářské |  |  |  | 0 |  | 0 |  | 0 |  | 0 |  | 0 |  | 0 |  |  |  |  | 0 | [5 empty] | DIL
56 | 766-R011 | Dodávka a montáž vodorovných fošen 180x40 mm, dl. 2350 mm vč. povrchové úpravy a spojovacího mat | kus | 80 |  | 0 |  | 0 |  | 0 | 21 | 0 | 0 | 0 | 0 | 0 |  | Vlastní | Indiv | 0 | 0 |  | R-položka |  |  |  | POL12_1
|  | 8*5*2 |  | 80 | [22 empty] | VV | 0
SPU
57 | 766-R012 | Dodávka a montáž vodorovných fošen 180x40 mm, dl. 2450 mm vč. povrchové úpravy a spojovacího mat | kus | 120 |  | 0 |  | 0 |  | 0 | 21 | 0 | 0 | 0 | 0 | 0 |  | Vlastní | Kalkul | 0 | 0 |  | R-položka |  |  |  | POL12_1
|  | 12*5*2 |  | 120 | [22 empty] | VV | 0
SPU
58 | 766-R013 | Dodávka a montáž vodorovných fošen 180x40 mm, dl. 3000 mm vč. povrchové úpravy a spojovacího mat | kus | 20 |  | 0 |  | 0 |  | 0 | 21 | 0 | 0 | 0 | 0 | 0 |  | Vlastní | Indiv | 0 | 0 |  | R-položka |  |  |  | POL12_1
|  | 5*2*2 |  | 20 | [22 empty] | VV | 0
SPU
59 | 998766201R00 | Přesun hmot pro konstrukce truhlářské v objektech výšky do 6 m | % |  |  | 0 |  | 0 |  | 0 | 21 | 0 | 0 | 0 | 0 | 0 | 800-766 | RTS 21/ I | RTS 20/ I | 0 | 0 |  | Přesun hmot |  |  |  | POL7_
|  | 50 m vodorovně | [24 empty] | SPI
SPU
Díl: | 767 | Konstrukce zámečnické |  |  |  | 0 |  | 0 |  | 0 |  | 0 |  | 0.71 |  | 0 |  |  |  |  | 49.22 | [5 empty] | DIL
60 | 767915160T00 | Montáž oplocení sportovišť ze sítí - vodících trubek, sítí výšky do 6 m | m | 122 |  | 0 |  | 0 |  | 0 | 21 | 0 | 0 | 0 | 0 | 0 |  | Vlastní | 19/I | 0.33 | 40.26 |  | Práce |  |  |  | POL1_
|  | (36+25)*2 |  | 122 | [22 empty] | VV | 0
SPU
61 | 767920220R00 | Montáž vrat a vrátek k oplocení osazovaných na sloupky ocelové, o ploše jednotlivě přes 2 do 4 m2 | kus | 4 |  | 0 |  | 0 |  | 0 | 21 | 0 | 0 | 0 | 0 | 0 | 800-767 | RTS 21/ I | RTS 20/ I | 2.24 | 8.96 |  | Práce |  |  |  | POL1_7
|  | 4 |  | 4 | [22 empty] | VV | 0
SPU
62 | 767553-BASK.01 | Výroba a montáž pomocné ocelové konstrukce pro typovou konstrukci nesoucí basketbalovou desku | kus | 4 |  | 0 |  | 0 |  | 0 | 21 | 0 | 0 | 0 | 0 | 0 |  | Vlastní | Indiv | 0 | 0 |  | Práce |  |  |  | POL1_
|  | prostorová konstrukce z uzavřených profilů vložená mezi dvojici sloupů oplocení (pozinkované trubky průměru 89 mm) s roztečí cca 3045 mm s vyložením cca 600 mm , navržená pro baskebbalovou desku 1200 x 900 mm (posouzená statikem, včetně navrženého upevnění na sloupy), s povrchovou úpravou pozinkováním | [24 empty] | POP |  | prostorová konstrukce z uzavřených profilů vložená mezi dvojici sloupů oplocení (pozinkované trubky průměru 89 mm) s roztečí cca 3045 mm s vyložením cca 600 mm , navržená pro baskebbalovou desku 1200 x 900 mm (posouzená statikem, včetně navrženého upevnění na sloupy), s povrchovou úpravou pozinkováním
POP
|  | výška bude dle pravidel pro školní hřiště | [24 empty] | POP
|  | 2*2 |  | 4 | [22 empty] | VV | 0
SPU
63 | 553463.R.CZT | branka k oplocení 1000 x 2000 mm mm; trubka; výplň poplastované plotové pletivo; vypalovací barva | kus | 4 |  | 0 |  | 0 |  | 0 | 21 | 0 | 0.0632 | 0.25 | 0 | 0 |  | Vlastní | 20/I | 0 | 0 |  | R-položka |  |  |  | POL12_0
|  | kompletní dodávka včetně závěsů, včetně zámku, kování, protiplechů | [24 empty] | POP
|  | včetně výplně poplastovaným pletivem zelené barvy | [24 empty] | POP
|  | 4 |  | 4 | [22 empty] | VV | 0
SPU
64 | 553-Z1 | Zátka PVC na trubku oplocení 31,8/2,6 | ks | 24 |  | 0 |  | 0 |  | 0 | 21 | 0 | 0 | 0 | 0 | 0 |  | Vlastní | Indiv | 0 | 0 |  | Specifikace |  |  |  | POL3_
|  | dlouhé strany : 2*2 |  | 4 | [22 empty] | VV | 0
|  | krátké strany : 10*2 |  | 20 | [22 empty] | VV | 0
SPU
65 | 7092150443T | Ochranná síť PP/40/3 mm | m2 | 353.241 |  | 0 |  | 0 |  | 0 | 21 | 0 | 0 | 0 | 0 | 0 |  | Vlastní | Indiv | 0 | 0 |  | Specifikace |  |  |  | POL3_
|  | Síť vhodná pro víceúčelová sportoviště zhotovená na míru včetně dodávky šňůry pro uchycení na vodících trubkách | [24 empty] | POP |  | Síť vhodná pro víceúčelová sportoviště zhotovená na míru včetně dodávky šňůry pro uchycení na vodících trubkách
|  | delší strany hřiště : 36*3*2 |  | 216 | [22 empty] | VV | 0
|  | pole s brankami : 1,24*1,9*4 |  | 9.424 | [22 empty] | VV | 0
|  | pole s brankami na kopanou : 3,41*1,85*2 |  | 12.617 | [22 empty] | VV | 0
|  | kratší strany hřiště na výšku 3 m : 2,4*4*3*2*2 |  | 115.2 | [22 empty] | VV | 0
SPU
66 | R*14110980.Zn | Trubky bezešvé hladké jakost 11353.1 D 31,8x2,6 mm pozinkované s úpravou pro přišroubování, včetně spojovacího prvku vsunutého do trubky a spojovacího a kotevního materiálu | m | 246 |  | 0 |  | 0 |  | 0 | 21 | 0 | 0.00187 | 0.46 | 0 | 0 |  | Vlastní | Indiv | 0 | 0 |  | Specifikace |  |  |  | POL3_7
|  | hmotnost 1,87 kg/m | [24 empty] | POP
|  | (36+25)*2*2 |  | 244 | [22 empty] | VV | 0
|  | rezerva : 2 |  | 2 | [22 empty] | VV | 0
SPU
67 | 998767201R00 | Přesun hmot pro kovové stavební doplňk. konstrukce v objektech výšky do 6 m | % |  |  | 0 |  | 0 |  | 0 | 21 | 0 | 0 | 0 | 0 | 0 | 800-767 | RTS 21/ I | RTS 20/ I | 0 | 0 |  | Přesun hmot |  |  |  | POL7_
|  | 50 m vodorovně | [24 empty] | SPI
SPU
Díl: | 797 | Vybavení sportovišť |  |  |  | 0 |  | 0 |  | 0 |  | 0 |  | 0 |  | 0 |  |  |  |  | 0 | [5 empty] | DIL
68 | 797 - 8012 | Dodávka a montáž desky pro basketbal, včetně koše a síťky - pro venkovní použití, rozměr desky 1200 x 900 mm, síťka kovová, pozinkovaná | kus | 4 |  | 0 |  | 0 |  | 0 | 21 | 0 | 0 | 0 | 0 | 0 |  | Vlastní | Indiv | 0 | 0 |  | Práce |  |  |  | POL1_1
|  | Venkovní dřevěná basketbalová deska určená k tréninku pro školy, sportoviště a rodinné domy. | [24 empty] | POP
|  | 2*2 |  | 4 | [22 empty] | VV | 0
SPU
69 | 797 - 8001 | Dodávka sloupků na volejbal pro venkovní použití | set | 2 |  | 0 |  | 0 |  | 0 | 21 | 0 | 0 | 0 | 0 | 0 |  | Vlastní | Indiv | 0 | 0 |  | Specifikace |  |  |  | POL3_
|  | sloupky jsou určeny pro venkovní prostředí | [24 empty] | POP
|  | povrchová úprava žárový zinek | [24 empty] | POP
|  | profil sloupků 102 mm | [24 empty] | POP
|  | tloušťka sloupku 2 mm | [24 empty] | POP
|  | výška horní části 255 cm | [24 empty] | POP
|  | výška spodní části (zapuštění do pouzder) 30 cm | [24 empty] | POP
|  | celková délka sloupku 285 cm | [24 empty] | POP
|  | na požádání možnost vyrobit atypický rozměr | [24 empty] | POP
POP
POP
|  | Sada obsahuje: | [24 empty] | POP
POP
|  | 2 ks sloupků | [24 empty] | POP
|  | objímku s kolovrátkem - klička pro dotažení | [24 empty] | POP
|  | 3 ks objímek s háčkem - aretační šroub pro dotažení | [24 empty] | POP
|  | objímku s kolečkem - klička pro dotažení | [24 empty] | POP
SPU
70 | 797 - 8002 | Dodávka sloupků na nohejbal pro venkovní použití | set | 2 |  | 0 |  | 0 |  | 0 | 21 | 0 | 0 | 0 | 0 | 0 |  | Vlastní | Indiv | 0 | 0 |  | Specifikace |  |  |  | POL3_
|  | pro venkovní prostředí | [24 empty] | POP
|  | povrchová úprava žárový zinek | [24 empty] | POP
|  | profil sloupků 102 mm | [24 empty] | POP
|  | tloušťka sloupku 2 mm | [24 empty] | POP
|  | výška horní části 115 cm | [24 empty] | POP
|  | výška spodní části (zapuštění do pouzder) 30 cm | [24 empty] | POP
|  | celková délka sloupku 145 cm | [24 empty] | POP
|  | na požádání možnost vyrobit atypický rozměr | [24 empty] | POP
|  | Sada obsahuje: | [24 empty] | POP
POP
|  | 2 ks sloupků | [24 empty] | POP
|  | objímku s kolovrátkem | [24 empty] | POP
|  | 3 ks objímek s háčkem | [24 empty] | POP
SPU
71 | 797 - 8003 | Dodávka pouzdra pro vložení sloupků na volejbal a nohelbal | ks | 4 |  | 0 |  | 0 |  | 0 | 21 | 0 | 0 | 0 | 0 | 0 |  | Vlastní | Indiv | 0 | 0 |  | Specifikace |  |  |  | POL3_
|  | Pouzdro o pr. 106 mm k zabudování, materiál ocel,povrchová úprava-žárový zinek, slouží k ustavení sloupků pro tenis, volejbal, plážový volejbal, nohejbal o průměru 102 mm, pro vnitřní i venkovní použití. | [24 empty] | POP |  | Pouzdro o pr. 106 mm k zabudování, materiál ocel,povrchová úprava-žárový zinek, slouží k ustavení sloupků pro tenis, volejbal, plážový volejbal, nohejbal o průměru 102 mm, pro vnitřní i venkovní použití.
|  | Výška pouzdra 35cm. | [24 empty] | POP
SPU
72 | 797 - 8004 | Dodávka krycího víčka na pouzdro pro sloupky, včetně nanesení vrchní krstvy totožné s povrchem hřiště | ks | 4 |  | 0 |  | 0 |  | 0 | 21 | 0 | 0 | 0 | 0 | 0 |  | Vlastní | Indiv | 0 | 0 |  | Specifikace |  |  |  | POL3_
|  | krycí ocelové víčko s osazením na ocelové pouzdro pr. 102 mm . pro volejbal, tenis, nohejbal a beachvolejbal. | [24 empty] | POP |  | krycí ocelové víčko s osazením na ocelové pouzdro pr. 102 mm . pro volejbal, tenis, nohejbal a beachvolejbal.
|  | povrchová úprava žárový zinek | [24 empty] | POP
|  | materiál kov | [24 empty] | POP
SPU
73 | 797 - 8005 | Dodávka volejbalové sítě, černá, tl. 2 mm, s ocelovým lankem | ks | 2 |  | 0 |  | 0 |  | 0 | 21 | 0 | 0 | 0 | 0 | 0 |  | Vlastní | Indiv | 0 | 0 |  | Specifikace |  |  |  | POL3_
|  | volejbalová síť pro běžné účely | [24 empty] | POP
|  | uzlová síťovina černá z polypropylenu | [24 empty] | POP
|  | tloušťka 2 mm | [24 empty] | POP
|  | oko 10 cm | [24 empty] | POP
|  | horní okraj je oblemován polypropylenovým bílým popruhem | [24 empty] | POP
|  | hotová šíře lemování 5cm | [24 empty] | POP
|  | v popruhu je protaženo ocelové lanko o délce 12,5m | [24 empty] | POP
|  | na jednom konci se smyčkou | [24 empty] | POP
|  | boky jsou lemovány PP černým popruhem | [24 empty] | POP
|  | hotová šíře lemování 2cm | [24 empty] | POP
|  | spodní okraj je obšitý | [24 empty] | POP
|  | síť je nahoře i dole opatřena úvazky o délce 2m | [24 empty] | POP
|  | součástí sítě jsou vytyčovací pásky šíře 5cm. | [24 empty] | POP
SPU
74 | 797 - 8006 | Dodávka nohejbalové sitě, černé, ocelové lanko | ks | 2 |  | 0 |  | 0 |  | 0 | 21 | 0 | 0 | 0 | 0 | 0 |  | Vlastní | Indiv | 0 | 0 |  | Specifikace |  |  |  | POL3_
|  | Síť na nohejbal. Tloušťka 3 mm. Velikost ok 100 mm. Ocelové lanko. | [24 empty] | POP
SPU
75 | 797 67-0016 | Branka pro malou kopanou včetně osíťování, zemních pouzder, rozměr 3 x 2 m | kus | 2 |  | 0 |  | 0 |  | 0 | 21 | 0 | 0 | 0 | 0 | 0 |  | Vlastní | Indiv | 0 | 0 |  | Specifikace |  |  |  | POL3_
|  | Juniorská fotbalová branka pro usazení do zemních pouzder o vnitřním rozměru 5x2 m. Rám z oválného hliníkového profilu (100x120 mm) o síle stěny 2,5 mm. Rohy rámu s integrovaným zesílením svařeny s břevnem v jeden kus. Západkový systém umožňující snadné a spolehlivé spojení všech částí hlavního rámu. Masivní síťové podpěry s možností odejmutí pro prevenci vandalismu. Součástí dodávky zemní pouzdra, základový rám a síť. Barva rámu - bílá. Certifikováno dle EN 748. | [24 empty] | POP |  | Juniorská fotbalová branka pro usazení do zemních pouzder o vnitřním rozměru 5x2 m. Rám z oválného hliníkového profilu (100x120 mm) o síle stěny 2,5 mm. Rohy rámu s integrovaným zesílením svařeny s břevnem v jeden kus. Západkový systém umožňující snadné a spolehlivé spojení všech částí hlavního rámu. Masivní síťové podpěry s možností odejmutí pro prevenci vandalismu. Součástí dodávky zemní pouzdra, základový rám a síť. Barva rámu - bílá. Certifikováno dle EN 748.
SPU
Díl: | D96 | Přesuny suti a vybouraných hmot |  |  |  | 0 |  | 0 |  | 0 |  | 0 |  | 0 |  | 0 |  |  |  |  | 323.83 | [5 empty] | DIL
76 | 979084216R00 | Vodorovná doprava vybouraných hmot po suchu bez naložení, ale se složením na vzdálenost do 5 km | t | 234.3216 |  | 0 |  | 0 |  | 0 | 21 | 0 | 0 | 0 | 0 | 0 | 822-1 | RTS 21/ I | RTS 20/ I | 0.688 | 161.21 |  | Přesun suti |  |  |  | POL8_
SPU
77 | 979084219R00 | Vodorovná doprava vybouraných hmot po suchu příplatek k ceně za každých dalších i započatých 5 km přes 5 km | t | 234.3216 |  | 0 |  | 0 |  | 0 | 21 | 0 | 0 | 0 | 0 | 0 | 822-1 | RTS 21/ I | RTS 20/ I | 0 | 0 |  | Přesun suti |  |  |  | POL8_
SPU
78 | 979087213R00 | Nakládání na dopravní prostředky vybouraných hmot | t | 234.3216 |  | 0 |  | 0 |  | 0 | 21 | 0 | 0 | 0 | 0 | 0 | 822-1 | RTS 21/ I | RTS 20/ I | 0.688 | 161.21 |  | Přesun suti |  |  |  | POL8_
|  | pro vodorovnou dopravu | [24 empty] | SPI
SPU
79 | 979990104R00 | Poplatek za skládku beton nad 30x30 cm, skupina 17 01 01 z Katalogu odpadů | t | 15.2309 |  | 0 |  | 0 |  | 0 | 21 | 0 | 0 | 0 | 0 | 0 | 801-3 | RTS 20/ II | RTS 20/ I | 0 | 0 |  | Přesun suti |  |  |  | POL8_
|  | betonové obrubníky | [24 empty] | POP
SPU
80 | 979990113R00 | Poplatek za skládku obalovaný asfalt , skupina 17 09 04 z Katalogu odpadů | t | 219.0907 |  | 0 |  | 0 |  | 0 | 21 | 0 | 0 | 0 | 0 | 0 | 801-3 | RTS 20/ II | RTS 20/ I | 0 | 0 |  | Přesun suti |  |  |  | POL8_
SPU
81 | 979093111R00 | Uložení suti na skládku bez zhutnění | t | 234.3216 |  | 0 |  | 0 |  | 0 | 21 | 0 | 0 | 0 | 0 | 0 | 800-6 | RTS 21/ I | RTS 20/ I | 0.006 | 1.41 |  | Přesun suti |  |  |  | POL8_
|  | s hrubým urovnáním, | [24 empty] | SPI
SPU
Díl: | VN | Vedlejší náklady |  |  |  | 0 |  | 0 |  | 0 |  | 0 |  | 0 |  | 0 |  |  |  |  | 0 | [5 empty] | DIL
82 | 005111020R | Vytyčení stavby | Soubor | 1 |  | 0 |  | 0 |  | 0 | 21 | 0 | 0 | 0 | 0 | 0 |  | RTS 21/ I | Indiv | 0 | 0 |  | VRN |  |  |  | POL99_2
|  | Geodetické zaměření rohů stavby, stabilizace bodů a sestavení laviček. | [24 empty] | POP
|  | Vyhotovení protokolu o vytyčení stavby se seznamem souřadnic vytyčených bodů a jejich polohopisnými (S-JTSK) a výškopisnými (Bpv) hodnotami. | [24 empty] | POP |  | Vyhotovení protokolu o vytyčení stavby se seznamem souřadnic vytyčených bodů a jejich polohopisnými (S-JTSK) a výškopisnými (Bpv) hodnotami.
SPU
83 | 005121015R | Vybudování zařízení staveniště pro JKSO 822 | Soubor | 1 |  | 0 |  | 0 |  | 0 | 21 | 0 | 0 | 0 | 0 | 0 |  | RTS 21/ I | Indiv | 0 | 0 |  | VRN |  |  |  | POL99_2
|  | Doprava a osazení kontejnerů pro skladování. | [24 empty] | POP
|  | Sejmutí ornice, hrubá úprava terénu a zpevnění ploch pro osazení objektů sociálního zařízení staveniště a kanceláří stavby. | [24 empty] | POP |  | Sejmutí ornice, hrubá úprava terénu a zpevnění ploch pro osazení objektů sociálního zařízení staveniště a kanceláří stavby.
|  | Doprava a osazení mobilních buněk sociálního zařízení – umývárny, toalety, šatny a kanceláří stavby. | [24 empty] | POP
|  | Zřízení osvětlení staveniště (včetně stožárů a osvětlovacích těles). | [24 empty] | POP
|  | Náhradní zdroj elektrické energie. | [24 empty] | POP
SPU
84 | 005121025R | Provoz zařízení staveniště pro JKSO 822 | Soubor | 1 |  | 0 |  | 0 |  | 0 | 21 | 0 | 0 | 0 | 0 | 0 |  | RTS 21/ I | Indiv | 0 | 0 |  | VRN |  |  |  | POL99_2
|  | Opotřebení nebo pronájem kontejnerů pro skladování. | [24 empty] | POP
|  | Opotřebení a údržba nebo pronájem sociálního zařízení – umývárny, toalety, šatny a kanceláří stavby. | [24 empty] | POP
|  | Spotřeba vody a elektrické energie, nebo pohonných hmot pro potřebu sociálních zařízení a kanceláří stavby. | [24 empty] | POP |  | Spotřeba vody a elektrické energie, nebo pohonných hmot pro potřebu sociálních zařízení a kanceláří stavby.
SPU
85 | 005121035R | Odstranění zařízení staveniště pro JKSO 822 | Soubor | 1 |  | 0 |  | 0 |  | 0 | 21 | 0 | 0 | 0 | 0 | 0 |  | RTS 21/ I | Indiv | 0 | 0 |  | VRN |  |  |  | POL99_2
|  | Odvoz kontejnerů a ohrazení pro skladování a uvedení zpevněných ploch pro skladování do původního stavu. | [24 empty] | POP |  | Odvoz kontejnerů a ohrazení pro skladování a uvedení zpevněných ploch pro skladování do původního stavu.
|  | Odvoz mobilních buněk sociálního zařízení, nebo uvedení do původního stavu prostor pronajatých. Případné ohumusování. | [24 empty] | POP |  | Odvoz mobilních buněk sociálního zařízení, nebo uvedení do původního stavu prostor pronajatých. Případné ohumusování.
|  | Zrušení osvětlení staveniště. | [24 empty] | POP
|  | Odvoz náhradního zdroje. | [24 empty] | POP
SPU
86 | 005122010R | Provoz objednatele | Soubor | 1 |  | 0 |  | 0 |  | 0 | 21 | 0 | 0 | 0 | 0 | 0 |  | RTS 21/ I | Indiv | 0 | 0 |  | VRN |  |  |  | POL99_1
|  | Náklady na ztížené provádění stavebních prací v důsledku nepřerušeného provozu na staveništi nebo v případech nepřerušeného provozu v objektech v nichž se stavební práce provádí. | [24 empty] | POP |  | Náklady na ztížené provádění stavebních prací v důsledku nepřerušeného provozu na staveništi nebo v případech nepřerušeného provozu v objektech v nichž se stavební práce provádí.
SPU
87 | 005123015T | Ztížené výrobní podmínky | Soubor | 1 |  | 0 |  | 0 |  | 0 | 21 | 0 | 0 | 0 | 0 | 0 |  | Vlastní | Indiv | 0 | 0 |  | VRN |  |  |  | POL99_2
SPU
Díl: | ON | Ostatní náklady |  |  |  | 0 |  | 0 |  | 0 |  | 0 |  | 0 |  | 0 |  |  |  |  | 0 | [5 empty] | DIL
88 | 005211010R | Předání a převzetí staveniště | Soubor | 1 |  | 0 |  | 0 |  | 0 | 21 | 0 | 0 | 0 | 0 | 0 |  | RTS 21/ I | Indiv | 0 | 0 |  | VRN |  |  |  | POL99_8
|  | Náklady spojené s účastí zhotovitele na předání a převzetí staveniště. | [24 empty] | POP
SPU
89 | 005211030R | Dočasná dopravní opatření | Soubor | 1 |  | 0 |  | 0 |  | 0 | 21 | 0 | 0 | 0 | 0 | 0 |  | RTS 21/ I | Indiv | 0 | 0 |  | VRN |  |  |  | POL99_8
|  | Náklady na vyhotovení návrhu dočasného dopravního značení, jeho projednání s dotčenými orgány a organizacemi, dodání dopravních značek a světelné signalizace, jejich rozmístění a přemísťování a jejich údržba v průběhu výstavby včetně následného odstranění po ukončení stavebních prací. | [24 empty] | POP |  | Náklady na vyhotovení návrhu dočasného dopravního značení, jeho projednání s dotčenými orgány a organizacemi, dodání dopravních značek a světelné signalizace, jejich rozmístění a přemísťování a jejich údržba v průběhu výstavby včetně následného odstranění po ukončení stavebních prací.
SPU
90 | 005211080R | Bezpečnostní a hygienická opatření na staveništi | Soubor | 1 |  | 0 |  | 0 |  | 0 | 21 | 0 | 0 | 0 | 0 | 0 |  | RTS 21/ I | Indiv | 0 | 0 |  | VRN |  |  |  | POL99_8
|  | Náklady na ochranu staveniště před vstupem nepovolaných osob, včetně příslušného značení, náklady na osvětlení staveniště, náklady na vypracování potřebné dokumentace pro provoz staveniště z hlediska požární ochrany (požární řád a poplachová směrnice) a z hlediska provozu staveniště (provozně dopravní řád). | [24 empty] | POP |  | Náklady na ochranu staveniště před vstupem nepovolaných osob, včetně příslušného značení, náklady na osvětlení staveniště, náklady na vypracování potřebné dokumentace pro provoz staveniště z hlediska požární ochrany (požární řád a poplachová směrnice) a z hlediska provozu staveniště (provozně dopravní řád).
SPU
91 | 00524 R | Předání a převzetí díla | Soubor | 1 |  | 0 |  | 0 |  | 0 | 21 | 0 | 0 | 0 | 0 | 0 |  | RTS 21/ I | Indiv | 0 | 0 |  | VRN |  |  |  | POL99_8
|  | Náklady zhotovitele, které vzniknou v souvislosti s povinnostmi zhotovitele při předání a převzetí díla. | [24 empty] | POP |  | Náklady zhotovitele, které vzniknou v souvislosti s povinnostmi zhotovitele při předání a převzetí díla.
SPU
92 | 005241010R | Dokumentace skutečného provedení | Soubor | 1 |  | 0 |  | 0 |  | 0 | 21 | 0 | 0 | 0 | 0 | 0 |  | RTS 21/ I | Indiv | 0 | 0 |  | VRN |  |  |  | POL99_8
|  | Náklady na vyhotovení dokumentace skutečného provedení stavby a její předání objednateli v požadované formě a požadovaném počtu. | [24 empty] | POP |  | Náklady na vyhotovení dokumentace skutečného provedení stavby a její předání objednateli v požadované formě a požadovaném počtu.
SPU
93 | 005241020R | Geodetické zaměření skutečného provedení | Soubor | 1 |  | 0 |  | 0 |  | 0 | 21 | 0 | 0 | 0 | 0 | 0 |  | RTS 21/ I | Indiv | 0 | 0 |  | VRN |  |  |  | POL99_8
|  | Náklady na provedení skutečného zaměření stavby v rozsahu nezbytném pro zápis změny do katastru nemovitostí. | [24 empty] | POP |  | Náklady na provedení skutečného zaměření stavby v rozsahu nezbytném pro zápis změny do katastru nemovitostí.
SPU
[25 empty] | 15 | 21 | DPH
| Celkem |  |  |  |  | 0 | [18 empty] | 0 | 0 | SUM
JKSO:
JKSO
| 908 m2 | [25 empty] | JKSOChar
JKSOAkce
END
Note on S6: Jedná se o informaci, zda se jedná o položku, která je do rozpočtu zadána z cenové soustavy RTS, nebo vlastní.
Note on T6: Jedná se o název CÚ, která je zadána u položky rozpočtu

## 03 2027.03.A0 Pol
Položkový soupis prací a dodávek | [26 empty] | #TypZaznamu#
S: | 2027 | Rekonstrukce sportovního areálu SZeŠ a SOŠ Poděbrady | [24 empty] | STA
O: | 03 | Dopravní hřiště | [21 empty] | STA |  |  | OBJ
R: | 2027.03.A0 | Dopravní hřiště | [24 empty] | ROZ
P.č. | Číslo položky | Název položky | MJ | Množství | Cena / MJ | Celkem | Dodávka | Dodávka celk. | Montáž | Montáž celk. | DPH | Cena s DPH | Hmotnost / MJ | Hmotnost celk.(t) | Dem. hmotnost / MJ | Dem. hmotnost celk.(t) | Ceník | Cen. soustava / platnost | Cenová úroveň | Nhod / MJ | Nhod celk. | Dodavatel | Typ položky
Díl: | 1 | Zemní práce |  |  |  | 0 |  | 0 |  | 0 |  | 0 |  | 0 |  | 8.75 |  |  |  |  | 72.92 | [5 empty] | DIL
1 | 113204111R00 | Vytrhání obrub záhonových | m | 70 |  | 0 |  | 0 |  | 0 | 21 | 0 | 0 | 0 | 0.125 | 8.75 | 822-1 | RTS 21/ I | RTS 20/ II | 0.08 | 5.6 |  | Práce |  |  |  | POL1_
|  | s vybouráním lože, s přemístěním hmot na skládku na vzdálenost do 3 m nebo naložením na dopravní prostředek | [24 empty] | SPI |  | s vybouráním lože, s přemístěním hmot na skládku na vzdálenost do 3 m nebo naložením na dopravní prostředek
|  | (22+13)*2 |  | 70 | [22 empty] | VV | 0
SPU
2 | 121101100R00 | Sejmutí ornice s přemístěním na vzdálenost do 50 m | m3 | 48.957 |  | 0 |  | 0 |  | 0 | 21 | 0 | 0 | 0 | 0 | 0 | 800-1 | RTS 21/ I | RTS 20/ II | 0.0952 | 4.66 |  | Práce |  |  |  | POL1_
|  | nebo lesní půdy, s vodorovným přemístěním na hromady v místě upotřebení nebo na dočasné či trvalé skládky se složením | [24 empty] | SPI |  | nebo lesní půdy, s vodorovným přemístěním na hromady v místě upotřebení nebo na dočasné či trvalé skládky se složením
|  | travnatá plocha : 264,01*0,15 |  | 39.6015 | [22 empty] | VV | 0
|  | hlinitý povrch : 62,37*0,15 |  | 9.3555 | [22 empty] | VV | 0
SPU
3 | 122101101R00 | Odkopávky a prokopávky nezapažené v horninách 1 a 2 do 100 m3 | m3 | 77.2011 |  | 0 |  | 0 |  | 0 | 21 | 0 | 0 | 0 | 0 | 0 | 800-1 | RTS 21/ I | RTS 20/ II | 0.204 | 15.75 |  | Práce |  |  |  | POL1_
|  | s přehozením výkopku na vzdálenost do 3 m nebo s naložením na dopravní prostředek, | [24 empty] | SPI
|  | plocha plážového hřiště : 285,93*(0,42-0,15) |  | 77.2011 | [22 empty] | VV | 0
SPU
4 | 122201101R00 | Odkopávky a prokopávky nezapažené v hornině 3 do 100 m3 | m3 | 39.1656 |  | 0 |  | 0 |  | 0 | 21 | 0 | 0 | 0 | 0 | 0 | 800-1 | RTS 21/ I | RTS 20/ II | 0.368 | 14.41 |  | Práce |  |  |  | POL1_
|  | s přehozením výkopku na vzdálenost do 3 m nebo s naložením na dopravní prostředek, | [24 empty] | SPI
|  | travnatá plocha : 264,01*(0,42-0,15*2) |  | 31.6812 | [22 empty] | VV | 0
|  | hlinitý povrch : 62,37*(0,42-0,15*2) |  | 7.4844 | [22 empty] | VV | 0
SPU
5 | 130901121RT1 | Bourání konstrukcí v hloubených vykopávkách z betonu, prostého, pneumatickým kladivem | m3 | 0.73 |  | 0 |  | 0 |  | 0 | 21 | 0 | 0 | 0 | 0 | 0 | 800-1 | RTS 21/ I | RTS 20/ II | 18.216 | 13.3 |  | Práce |  |  |  | POL1_
|  | s přemístěním suti na hromady na vzdálenost do 20 m nebo s uložením na dopravní prostředek, | [24 empty] | SPI
|  | uvažováno po odříznutí okrajůpanelů jako prostý beton | [24 empty] | POP
|  | vybourání odříznuté části komunikace ze silničních panelů : 36,5*0,1*0,2 |  | 0.73 | [22 empty] | VV | 0
SPU
6 | 162606112R00 | Vodorovné přemístění výkopku zemina pro zúrodnění, vzdálenost přes 4000 do 5000, | m3 | 48.957 |  | 0 |  | 0 |  | 0 | 21 | 0 | 0 | 0 | 0 | 0 | 823-2 | RTS 21/ I | RTS 20/ II | 0.09 | 4.41 |  | Práce |  |  |  | POL1_
|  | bez naložení, avšak se složením zemin schopných zúrodnění, kamenouhelných hlušin a výsypkových materiálů, příplatek za každých dalších i započatých 1000 m, | [24 empty] | SPI |  | bez naložení, avšak se složením zemin schopných zúrodnění, kamenouhelných hlušin a výsypkových materiálů, příplatek za každých dalších i započatých 1000 m,
|  | POZNÁMKA: | [24 empty] | POP
|  | V případě, že tento objekt bude probíhat v jedné zakázce s objekty, kde bude potřeba ornice z úpravám těchto objektů, bude ornice nebo její část ponechána na místě (pokud to nebude bránit v realizaci akce) a nebude tato a následující položky (kromě nakládání) účtovány a u objektu, kde by se ornice navážela, by se účtoval odvoz odpovídající vzdálenosti z mezideponie na stavbě. | [24 empty] | POP |  | V případě, že tento objekt bude probíhat v jedné zakázce s objekty, kde bude potřeba ornice z úpravám těchto objektů, bude ornice nebo její část ponechána na místě (pokud to nebude bránit v realizaci akce) a nebude tato a následující položky (kromě nakládání) účtovány a u objektu, kde by se ornice navážela, by se účtoval odvoz odpovídající vzdálenosti z mezideponie na stavbě.
POP
|  | Včetně: | [24 empty] | POP
|  | - shrnutí výkopku ve výkopišti a hrubé rozhrnutí v násypišti, | [24 empty] | POP
|  | - udržování sjízdnosti cest uvnitř násypiště i výkopiště, pokud vrcholky nerovností nejsou vyšší než +- 0,5 m, | [24 empty] | POP |  | - udržování sjízdnosti cest uvnitř násypiště i výkopiště, pokud vrcholky nerovností nejsou vyšší než +- 0,5 m,
|  | - příplatky za jízdu v terénu uvnitř výkopiště i násypiště. | [24 empty] | POP
|  | travnatá plocha : 264,01*0,15 |  | 39.6015 | [22 empty] | VV | 0
|  | hlinitý povrch : 62,37*0,15 |  | 9.3555 | [22 empty] | VV | 0
SPU
7 | 162706119R00 | Vodorovné přemístění výkopku zemina pro zúrodnění, , příplatek k ceně za každých dalších i započatývh 1000 m | m3 | 734.355 |  | 0 |  | 0 |  | 0 | 21 | 0 | 0 | 0 | 0 | 0 | 823-2 | RTS 21/ I | RTS 20/ II | 0 | 0 |  | Práce |  |  |  | POL1_
|  | bez naložení, avšak se složením zemin schopných zúrodnění, kamenouhelných hlušin a výsypkových materiálů, příplatek za každých dalších i započatých 1000 m, | [24 empty] | SPI |  | bez naložení, avšak se složením zemin schopných zúrodnění, kamenouhelných hlušin a výsypkových materiálů, příplatek za každých dalších i započatých 1000 m,
|  | za dalších 15 km, celkem do 20 km. Účtována bude skutečná vzdálenost dovozu ze zvolené deponie ornice. | [24 empty] | POP |  | za dalších 15 km, celkem do 20 km. Účtována bude skutečná vzdálenost dovozu ze zvolené deponie ornice.
|  | travnatá plocha : 264,01*0,15*15 |  | 594.0225 | [22 empty] | VV | 0
|  | hlinitý povrch : 62,37*0,15*15 |  | 140.3325 | [22 empty] | VV | 0
SPU
8 | 167103101R00 | Nakládání výkopku zemina schopná zúrodnění | m3 | 48.957 |  | 0 |  | 0 |  | 0 | 21 | 0 | 0 | 0 | 0 | 0 | 823-2 | RTS 21/ I | RTS 20/ II | 0.067 | 3.28 |  | Práce |  |  |  | POL1_
|  | neulehlého z hromad | [24 empty] | SPI
|  | travnatá plocha : 264,01*0,15 |  | 39.6015 | [22 empty] | VV | 0
|  | hlinitý povrch : 62,37*0,15 |  | 9.3555 | [22 empty] | VV | 0
SPU
9 | 181101102R00 | Úprava pláně v zářezech v hornině 1 až 4, se zhutněním | m2 | 639.36 |  | 0 |  | 0 |  | 0 | 21 | 0 | 0 | 0 | 0 | 0 | 800-1 | RTS 21/ I | RTS 20/ II | 0.018 | 11.51 |  | Práce |  |  |  | POL1_
|  | vyrovnáním výškových rozdílů, ploch vodorovných a ploch do sklonu 1 : 5. | [24 empty] | SPI
|  | 36*(18,258+17,262)*0,5 |  | 639.36 | [22 empty] | VV | 0
SPU
10 | 199000001R00 | Poplatky za skládku ornice, | m3 | 48.957 |  | 0 |  | 0 |  | 0 | 21 | 0 | 0 | 0 | 0 | 0 | 800-1 | RTS 21/ I | RTS 20/ II | 0 | 0 |  | Práce |  |  |  | POL1_
|  | travnatá plocha : 264,01*0,15 |  | 39.6015 | [22 empty] | VV | 0
|  | hlinitý povrch : 62,37*0,15 |  | 9.3555 | [22 empty] | VV | 0
SPU
Díl: | 5 | Komunikace |  |  |  | 0 |  | 0 |  | 0 |  | 0 |  | 479.24 |  | 0 |  |  |  |  | 147.41 | [5 empty] | DIL
11 | 561241111R00 | Zřízení podkl. ze zem. stabiliz. cementem Road-Mix tloušťka po zhutnění 120 mm | m2 | 639.36 |  | 0 |  | 0 |  | 0 | 21 | 0 | 0.01384 | 8.85 | 0 | 0 | 822-1 | RTS 21/ I | RTS 20/ II | 0.037 | 23.66 |  | Práce |  |  |  | POL1_
|  | bez přidání vylepšovacího materiálu, s rozprostřením, promísením, vlhčením, zhutněním, ošetřením vodou, popř. rozrytím | [24 empty] | SPI |  | bez přidání vylepšovacího materiálu, s rozprostřením, promísením, vlhčením, zhutněním, ošetřením vodou, popř. rozrytím
|  | S rozprostřením, promísením, vlhčením, zhutněním, ošetřením vodou, popř.rozrytím. | [24 empty] | POP
|  | 36*(18,258+17,262)*0,5 |  | 639.36 | [22 empty] | VV | 0
SPU
12 | 564831111RT2 | Podklad ze štěrkodrti s rozprostřením a zhutněním frakce 0-32 mm, tloušťka po zhutnění 100 mm | m2 | 25.55 |  | 0 |  | 0 |  | 0 | 21 | 0 | 0.288 | 7.36 | 0 | 0 | 822-1 | RTS 21/ I | RTS 20/ II | 0.023 | 0.59 |  | Práce |  |  |  | POL1_
|  | podklad pod lože odvodňovacího žlabu : 36,5*0,7 |  | 25.55 | [22 empty] | VV | 0
SPU
13 | 564861111RT4 | Podklad ze štěrkodrti s rozprostřením a zhutněním frakce 0-63 mm, tloušťka po zhutnění 200 mm | m2 | 639.36 |  | 0 |  | 0 |  | 0 | 21 | 0 | 0.441 | 281.96 | 0 | 0 | 822-1 | RTS 21/ I | RTS 20/ II | 0.029 | 18.54 |  | Práce |  |  |  | POL1_
|  | 36*(18,258+17,262)*0,5 |  | 639.36 | [22 empty] | VV | 0
SPU
14 | 565141111RT2 | Podklad z kameniva obaleného asfaltem ACP 16+ až ACP 22+, v pruhu šířky do 3 m, třídy 1, tloušťka po zhutnění 60 mm | m2 | 639.36 |  | 0 |  | 0 |  | 0 | 21 | 0 | 0.15826 | 101.19 | 0 | 0 | 822-1 | RTS 21/ I | RTS 20/ II | 0.056 | 35.8 |  | Práce |  |  |  | POL1_
|  | s rozprostřením a zhutněním | [24 empty] | SPI
|  | 36*(18,258+17,262)*0,5 |  | 639.36 | [22 empty] | VV | 0
SPU
15 | 573231110R00 | Postřik živičný spojovací bez posypu kamenivem z emulze, v množství od 0,3 do 0,5 kg/m2 | m2 | 639.36 |  | 0 |  | 0 |  | 0 | 21 | 0 | 0.0005 | 0.32 | 0 | 0 | 822-1 | RTS 21/ I | RTS 20/ II | 0.002 | 1.28 |  | Práce |  |  |  | POL1_
|  | 36*(18,258+17,262)*0,5 |  | 639.36 | [22 empty] | VV | 0
SPU
16 | 573231111R00 | Postřik živičný spojovací bez posypu kamenivem ze silniční emulze, v množství od 0,5 do 0,7 kg/m2 | m2 | 639.36 |  | 0 |  | 0 |  | 0 | 21 | 0 | 0.00071 | 0.45 | 0 | 0 | 822-1 | RTS 21/ I | RTS 20/ II | 0.002 | 1.28 |  | Práce |  |  |  | POL1_
|  | 36*(18,258+17,262)*0,5 |  | 639.36 | [22 empty] | VV | 0
SPU
17 | 577131211RT2 | Beton asfaltový s rozprostřením a zhutněním v pruhu šířky do 3 m, ACO 8 nebo ACO 11 nebo ACO 16, tloušťky 40 mm, plochy od 201 do 1000 m2 | m2 | 639.36 |  | 0 |  | 0 |  | 0 | 21 | 0 | 0.10141 | 64.84 | 0 | 0 | 822-1 | RTS 21/ I | RTS 20/ II | 0.064 | 40.92 |  | Práce |  |  |  | POL1_
|  | 36*(18,258+17,262)*0,5 |  | 639.36 | [22 empty] | VV | 0
SPU
18 | 597101114RT1 | Montáž odvodňovacího žlabu z polymerbetonu včetně beton. lože C 25/30, zatížení E 600, F 900 kN | m | 36 |  | 0 |  | 0 |  | 0 | 21 | 0 | 0.25207 | 9.07 | 0 | 0 | 822-1 | RTS 21/ I | RTS 20/ II | 0.64 | 23.04 |  | Práce |  |  |  | POL1_
|  | 36 |  | 36 | [22 empty] | VV | 0
SPU
19 | 597103112RT1 | Montáž odvodňovacího žlabu z polymerbetonu včetně obetonování C 12/15, zatížení D 400 - E 600 kN | kus | 1 |  | 0 |  | 0 |  | 0 | 21 | 0 | 0.12723 | 0.13 | 0 | 0 | 822-1 | RTS 21/ I | RTS 20/ II | 0.61567 | 0.62 |  | Práce |  |  |  | POL1_
SPU
20 | 599141111R00 | Vyplnění spár mezi silničními panely živičnou zálivkou | m | 36.5 |  | 0 |  | 0 |  | 0 | 21 | 0 | 0.0036 | 0.13 | 0 | 0 | 822-1 | RTS 21/ I | RTS 20/ II | 0.046 | 1.68 |  | Práce |  |  |  | POL1_
|  | jakékoliv tloušťky a vyčištění spár | [24 empty] | SPI
|  | výplň mezi plochou ze silničních panelů a betonovým lemem odvodňovacího žlabu : 36,5 |  | 36.5 | [22 empty] | VV | 0
SPU
21 | 592274143R | žlab odvodňovací průběžný; beton; l = 1 000,0 mm; š = 290 mm; h = 350,0 mm; integr. spád dna 0,5 %; hrana pozink; rošt tvárná litina; zatížení F 900 | kus | 36 |  | 0 |  | 0 |  | 0 | 21 | 0 | 0.1343 | 4.83 | 0 | 0 | SPCM | RTS 21/ I | RTS 20/ II | 0 | 0 |  | Specifikace |  |  |  | POL3_
SPU
22 | 592274146R | vpust žlabová odtok DN 150; odtok DN 200; beton; l = 500 mm; š = 290 mm; h = 582 mm; hrana pozink; zatížení F 900; rošt litina | kus | 1 |  | 0 |  | 0 |  | 0 | 21 | 0 | 0.1056 | 0.11 | 0 | 0 | SPCM | RTS 21/ I | RTS 20/ II | 0 | 0 |  | Specifikace |  |  |  | POL3_
SPU
23 | 592274148R | stěna čelní plná; pozink. ocel; š. žlabu 29,0 cm | kus | 1 |  | 0 |  | 0 |  | 0 | 21 | 0 | 0.0017 | 0 | 0 | 0 | SPCM | RTS 21/ I | RTS 20/ II | 0 | 0 |  | Specifikace |  |  |  | POL3_
SPU
Díl: | 91 | Doplňující práce na komunikaci |  |  |  | 0 |  | 0 |  | 0 |  | 0 |  | 14.29 |  | 0 |  |  |  |  | 19.75 | [5 empty] | DIL
24 | 915711111RT1 | Vodorovné značení krytů stříkané barvou, bílou, dělicích čar šířky 120 mm | m | 99.913 |  | 0 |  | 0 |  | 0 | 21 | 0 | 9e-05 | 0.01 | 0 | 0 | 822-1 | RTS 21/ I | RTS 20/ II | 0.02 | 2 |  | Práce |  |  |  | POL1_
|  | Informativní položka pro případ požadavku na provedení značení dle zadání uživatele | [24 empty] | POP
|  | vodorovné značení : 24*2 |  | 48 | [22 empty] | VV | 0
|  | značerní kruhů : 3,1415*11*2-4,2-6,5*2 |  | 51.913 | [22 empty] | VV | 0
SPU
25 | 915721111RT1 | Vodorovné značení krytů stříkané barvou, bílou, stopčar, zeber, stínů, šipek, nápisů, přechodů apod. | m2 | 3.22 |  | 0 |  | 0 |  | 0 | 21 | 0 | 0.00076 | 0 | 0 | 0 | 822-1 | RTS 21/ I | RTS 20/ II | 0.31 | 1 |  | Práce |  |  |  | POL1_
|  | Informativní položka pro případ požadavku na provedení značení dle zadání uživatele | [24 empty] | POP
|  | stop čára : 3*0,7 |  | 2.1 | [22 empty] | VV | 0
|  | bodové značení cca 200 x 200 mm : 0,2*0,2*(4+6+3+6+7+2) |  | 1.12 | [22 empty] | VV | 0
SPU
26 | 915791111R00 | Předznačení pro vodorovné značení pro dělící čáry, vodící proužky | m | 99.913 |  | 0 |  | 0 |  | 0 | 21 | 0 | 0 | 0 | 0 | 0 | 822-1 | RTS 21/ I | RTS 20/ II | 0.01 | 1 |  | Práce |  |  |  | POL1_
|  | stříkané barvou nebo prováděné z nátěrových hmot | [24 empty] | SPI
|  | Informativní položka pro případ požadavku na provedení značení dle zadání uživatele | [24 empty] | POP
|  | vodorovné značení : 24*2 |  | 48 | [22 empty] | VV | 0
|  | značerní kruhů : 3,1415*11*2-4,2-6,5*2 |  | 51.913 | [22 empty] | VV | 0
SPU
27 | 915791112R00 | Předznačení pro vodorovné značení pro stopčáry, zebry,stíny, šipky, nápisy, přechody | m2 | 3.22 |  | 0 |  | 0 |  | 0 | 21 | 0 | 0 | 0 | 0 | 0 | 822-1 | RTS 21/ I | RTS 20/ II | 0.13 | 0.42 |  | Práce |  |  |  | POL1_
|  | stříkané barvou nebo prováděné z nátěrových hmot | [24 empty] | SPI
|  | Informativní položka pro případ požadavku na provedení značení dle zadání uživatele | [24 empty] | POP
|  | stop čára : 3*0,7 |  | 2.1 | [22 empty] | VV | 0
|  | bodové značení cca 200 x 200 mm : 0,2*0,2*(4+6+3+6+7+2) |  | 1.12 | [22 empty] | VV | 0
SPU
28 | 916661111RT3 | Osazení parkového obrubníku betonového včetně dodávky obrubníku 80x250x500 mm, s boční opěrou z betonu prostého | m | 35.52 |  | 0 |  | 0 |  | 0 | 21 | 0 | 0.1929 | 6.85 | 0 | 0 | 822-1 | RTS 21/ I | RTS 20/ II | 0.162 | 5.75 |  | Práce |  |  |  | POL1_
|  | se zřízením lože z betonu prostého C 12/15 tl. 80-100 mm | [24 empty] | SPI
|  | 17,262+18,258 |  | 35.52 | [22 empty] | VV | 0
SPU
29 | 918101111R00 | Lože pod obrubníky, krajníky nebo obruby z betonu prostého C 12/15 | m3 | 0.49728 |  | 0 |  | 0 |  | 0 | 21 | 0 | 2.525 | 1.26 | 0 | 0 | 822-1 | RTS 21/ I | RTS 20/ II | 1.44 | 0.72 |  | Práce |  |  |  | POL1_
|  | z dlažebních kostek z betonu prostého | [24 empty] | SPI
|  | lože pod obrubníky : (17,262+18,258)*0,014 |  | 0.49728 | [22 empty] | VV | 0
SPU
30 | 919536111R00 | Obetonování trubního propustku betonem vodostavebním třídy C25/30 | m3 | 2.4327 |  | 0 |  | 0 |  | 0 | 21 | 0 | 2.5354 | 6.17 | 0 | 0 | 822-1 | RTS 21/ I | RTS 20/ II | 3.644 | 8.86 |  | Práce |  |  |  | POL1_
|  | rozdíl mezi betonem započítaným v položce osazení žlabů (0,1 m3) a betonem potřebným k podkladnímu betonu a obetonovámé dle detailu - 0,16665 - rozdíl 0,06665 | [24 empty] | POP |  | rozdíl mezi betonem započítaným v položce osazení žlabů (0,1 m3) a betonem potřebným k podkladnímu betonu a obetonovámé dle detailu - 0,16665 - rozdíl 0,06665
|  | obetonování odvodňovacího žlabu : (0,5*0,18+0,105*0,365*2-0,1)*(36+0,5) |  | 2.4327 | [22 empty] | VV | 0
SPU
Díl: | 96 | Bourání konstrukcí |  |  |  | 0 |  | 0 |  | 0 |  | 0 |  | 0 |  | 0.02 |  |  |  |  | 73 | [5 empty] | DIL
31 | 970251200R00 | Řezání železobetonu hloubka řezu 200 mm | m | 36.5 |  | 0 |  | 0 |  | 0 | 21 | 0 | 0 | 0 | 0.00046 | 0.02 | 801-3 | RTS 21/ I | RTS 20/ II | 2 | 73 |  | Práce |  |  |  | POL1_
|  | okraj stávající betonové komunikace před garážemi bude zarovnán odříznutím | [24 empty] | POP
|  | 36,5 |  | 36.5 | [22 empty] | VV | 0
SPU
Díl: | 99 | Staveništní přesun hmot |  |  |  | 0 |  | 0 |  | 0 |  | 0 |  | 0 |  | 0 |  |  |  |  | 7.9 | [5 empty] | DIL
32 | 998225111R00 | Přesun hmot komunikací a letišť, kryt živičný jakékoliv délky objektu | t | 493.5231 |  | 0 |  | 0 |  | 0 | 21 | 0 | 0 | 0 | 0 | 0 | 822-1 | RTS 21/ I | RTS 20/ II | 0.016 | 7.9 |  | Přesun hmot |  |  |  | POL7_
|  | vodorovně do 200 m | [24 empty] | SPI
SPU
33 | 998225194R00 | Přesun hmot komunikací a letišť, kryt živičný příplatek k ceně za zvětšený přesun přes vymezenou dopravní vzdálenost do 5 000 m | t | 493.5231 |  | 0 |  | 0 |  | 0 | 21 | 0 | 0 | 0 | 0 | 0 | 822-1 | RTS 21/ I | RTS 20/ II | 0 | 0 |  | Přesun hmot |  |  |  | POL7_
|  | vodorovně do 200 m | [24 empty] | SPI
SPU
Díl: | D96 | Přesuny suti a vybouraných hmot |  |  |  | 0 |  | 0 |  | 0 |  | 0 |  | 0 |  | 0 |  |  |  |  | 12.11 | [5 empty] | DIL
34 | 979084216R00 | Vodorovná doprava vybouraných hmot po suchu bez naložení, ale se složením na vzdálenost do 5 km | t | 8.7668 |  | 0 |  | 0 |  | 0 | 21 | 0 | 0 | 0 | 0 | 0 | 822-1 | RTS 21/ I | RTS 20/ II | 0.688 | 6.03 |  | Přesun suti |  |  |  | POL8_
SPU
35 | 979084219R00 | Vodorovná doprava vybouraných hmot po suchu příplatek k ceně za každých dalších i započatých 5 km přes 5 km | t | 26.3004 |  | 0 |  | 0 |  | 0 | 21 | 0 | 0 | 0 | 0 | 0 | 822-1 | RTS 21/ I | RTS 20/ II | 0 | 0 |  | Přesun suti |  |  |  | POL8_
|  | za dalších 15 km, celkem do 20 km | [24 empty] | POP
SPU
36 | 979087213R00 | Nakládání na dopravní prostředky vybouraných hmot | t | 8.7668 |  | 0 |  | 0 |  | 0 | 21 | 0 | 0 | 0 | 0 | 0 | 822-1 | RTS 21/ I | RTS 20/ II | 0.688 | 6.03 |  | Přesun suti |  |  |  | POL8_
|  | pro vodorovnou dopravu | [24 empty] | SPI
SPU
37 | 979990001R00 | Poplatek za skládku stavební suti, skupina 17 09 04 z Katalogu odpadů | t | 1.7534 |  | 0 |  | 0 |  | 0 | 21 | 0 | 0 | 0 | 0 | 0 | 801-3 | RTS 20/ I | RTS 20/ I | 0 | 0 |  | Přesun suti |  |  |  | POL8_
SPU
38 | 979990104R00 | Poplatek za skládku beton nad 30x30 cm, skupina 17 01 01 z Katalogu odpadů | t | 7.0134 |  | 0 |  | 0 |  | 0 | 21 | 0 | 0 | 0 | 0 | 0 | 801-3 | RTS 20/ II | RTS 20/ II | 0 | 0 |  | Přesun suti |  |  |  | POL8_
|  | betonové obrubníky | [24 empty] | POP
SPU
39 | 979093111R00 | Uložení suti na skládku bez zhutnění | t | 8.7668 |  | 0 |  | 0 |  | 0 | 21 | 0 | 0 | 0 | 0 | 0 | 800-6 | RTS 21/ I | RTS 20/ II | 0.006 | 0.05 |  | Přesun suti |  |  |  | POL8_
|  | s hrubým urovnáním, | [24 empty] | SPI
SPU
Díl: | VN | Vedlejší náklady |  |  |  | 0 |  | 0 |  | 0 |  | 0 |  | 0 |  | 0 |  |  |  |  | 0 | [5 empty] | DIL
40 | 005111020R | Vytyčení stavby | Soubor | 1 |  | 0 |  | 0 |  | 0 | 21 | 0 | 0 | 0 | 0 | 0 |  | RTS 21/ I | Indiv | 0 | 0 |  | VRN |  |  |  | POL99_8
|  | Geodetické zaměření rohů stavby, stabilizace bodů a sestavení laviček. | [24 empty] | POP
|  | Vyhotovení protokolu o vytyčení stavby se seznamem souřadnic vytyčených bodů a jejich polohopisnými (S-JTSK) a výškopisnými (Bpv) hodnotami. | [24 empty] | POP |  | Vyhotovení protokolu o vytyčení stavby se seznamem souřadnic vytyčených bodů a jejich polohopisnými (S-JTSK) a výškopisnými (Bpv) hodnotami.
SPU
41 | 005121015R | Vybudování zařízení staveniště pro JKSO 822 | Soubor | 1 |  | 0 |  | 0 |  | 0 | 21 | 0 | 0 | 0 | 0 | 0 |  | RTS 21/ I | Indiv | 0 | 0 |  | VRN |  |  |  | POL99_2
|  | Doprava a osazení kontejnerů pro skladování. | [24 empty] | POP
|  | Sejmutí ornice, hrubá úprava terénu a zpevnění ploch pro osazení objektů sociálního zařízení staveniště a kanceláří stavby. | [24 empty] | POP |  | Sejmutí ornice, hrubá úprava terénu a zpevnění ploch pro osazení objektů sociálního zařízení staveniště a kanceláří stavby.
|  | Doprava a osazení mobilních buněk sociálního zařízení – umývárny, toalety, šatny a kanceláří stavby. | [24 empty] | POP
|  | Zřízení osvětlení staveniště (včetně stožárů a osvětlovacích těles). | [24 empty] | POP
|  | Náhradní zdroj elektrické energie. | [24 empty] | POP
SPU
42 | 005121025R | Provoz zařízení staveniště pro JKSO 822 | Soubor | 1 |  | 0 |  | 0 |  | 0 | 21 | 0 | 0 | 0 | 0 | 0 |  | RTS 21/ I | Indiv | 0 | 0 |  | VRN |  |  |  | POL99_2
|  | Opotřebení nebo pronájem kontejnerů pro skladování. | [24 empty] | POP
|  | Opotřebení a údržba nebo pronájem sociálního zařízení – umývárny, toalety, šatny a kanceláří stavby. | [24 empty] | POP
|  | Spotřeba vody a elektrické energie, nebo pohonných hmot pro potřebu sociálních zařízení a kanceláří stavby. | [24 empty] | POP |  | Spotřeba vody a elektrické energie, nebo pohonných hmot pro potřebu sociálních zařízení a kanceláří stavby.
SPU
43 | 005121035R | Odstranění zařízení staveniště pro JKSO 822 | Soubor | 1 |  | 0 |  | 0 |  | 0 | 21 | 0 | 0 | 0 | 0 | 0 |  | RTS 21/ I | Indiv | 0 | 0 |  | VRN |  |  |  | POL99_2
|  | Odvoz kontejnerů a ohrazení pro skladování a uvedení zpevněných ploch pro skladování do původního stavu. | [24 empty] | POP |  | Odvoz kontejnerů a ohrazení pro skladování a uvedení zpevněných ploch pro skladování do původního stavu.
|  | Odvoz mobilních buněk sociálního zařízení, nebo uvedení do původního stavu prostor pronajatých. Případné ohumusování. | [24 empty] | POP |  | Odvoz mobilních buněk sociálního zařízení, nebo uvedení do původního stavu prostor pronajatých. Případné ohumusování.
|  | Zrušení osvětlení staveniště. | [24 empty] | POP
|  | Odvoz náhradního zdroje. | [24 empty] | POP
SPU
44 | 005122010R | Provoz objednatele | Soubor | 1 |  | 0 |  | 0 |  | 0 | 21 | 0 | 0 | 0 | 0 | 0 |  | RTS 21/ I | Indiv | 0 | 0 |  | VRN |  |  |  | POL99_1
|  | Náklady na ztížené provádění stavebních prací v důsledku nepřerušeného provozu na staveništi nebo v případech nepřerušeného provozu v objektech v nichž se stavební práce provádí. | [24 empty] | POP |  | Náklady na ztížené provádění stavebních prací v důsledku nepřerušeného provozu na staveništi nebo v případech nepřerušeného provozu v objektech v nichž se stavební práce provádí.
SPU
45 | 005123015T | Ztížené výrobní podmínky | Soubor | 1 |  | 0 |  | 0 |  | 0 | 21 | 0 | 0 | 0 | 0 | 0 |  | Vlastní | Indiv | 0 | 0 |  | VRN |  |  |  | POL99_2
SPU
Díl: | ON | Ostatní náklady |  |  |  | 0 |  | 0 |  | 0 |  | 0 |  | 0 |  | 0 |  |  |  |  | 0 | [5 empty] | DIL
46 | 005211010R | Předání a převzetí staveniště | Soubor | 1 |  | 0 |  | 0 |  | 0 | 21 | 0 | 0 | 0 | 0 | 0 |  | RTS 21/ I | Indiv | 0 | 0 |  | VRN |  |  |  | POL99_8
|  | Náklady spojené s účastí zhotovitele na předání a převzetí staveniště. | [24 empty] | POP
SPU
47 | 005211030R | Dočasná dopravní opatření | Soubor | 1 |  | 0 |  | 0 |  | 0 | 21 | 0 | 0 | 0 | 0 | 0 |  | RTS 21/ I | Indiv | 0 | 0 |  | VRN |  |  |  | POL99_8
|  | Náklady na vyhotovení návrhu dočasného dopravního značení, jeho projednání s dotčenými orgány a organizacemi, dodání dopravních značek a světelné signalizace, jejich rozmístění a přemísťování a jejich údržba v průběhu výstavby včetně následného odstranění po ukončení stavebních prací. | [24 empty] | POP |  | Náklady na vyhotovení návrhu dočasného dopravního značení, jeho projednání s dotčenými orgány a organizacemi, dodání dopravních značek a světelné signalizace, jejich rozmístění a přemísťování a jejich údržba v průběhu výstavby včetně následného odstranění po ukončení stavebních prací.
SPU
48 | 005211080R | Bezpečnostní a hygienická opatření na staveništi | Soubor | 1 |  | 0 |  | 0 |  | 0 | 21 | 0 | 0 | 0 | 0 | 0 |  | RTS 21/ I | Indiv | 0 | 0 |  | VRN |  |  |  | POL99_8
|  | Náklady na ochranu staveniště před vstupem nepovolaných osob, včetně příslušného značení, náklady na osvětlení staveniště, náklady na vypracování potřebné dokumentace pro provoz staveniště z hlediska požární ochrany (požární řád a poplachová směrnice) a z hlediska provozu staveniště (provozně dopravní řád). | [24 empty] | POP |  | Náklady na ochranu staveniště před vstupem nepovolaných osob, včetně příslušného značení, náklady na osvětlení staveniště, náklady na vypracování potřebné dokumentace pro provoz staveniště z hlediska požární ochrany (požární řád a poplachová směrnice) a z hlediska provozu staveniště (provozně dopravní řád).
SPU
49 | 00524 R | Předání a převzetí díla | Soubor | 1 |  | 0 |  | 0 |  | 0 | 21 | 0 | 0 | 0 | 0 | 0 |  | RTS 21/ I | Indiv | 0 | 0 |  | VRN |  |  |  | POL99_8
|  | Náklady zhotovitele, které vzniknou v souvislosti s povinnostmi zhotovitele při předání a převzetí díla. | [24 empty] | POP |  | Náklady zhotovitele, které vzniknou v souvislosti s povinnostmi zhotovitele při předání a převzetí díla.
SPU
50 | 005241010R | Dokumentace skutečného provedení | Soubor | 1 |  | 0 |  | 0 |  | 0 | 21 | 0 | 0 | 0 | 0 | 0 |  | RTS 21/ I | Indiv | 0 | 0 |  | VRN |  |  |  | POL99_8
|  | Náklady na vyhotovení dokumentace skutečného provedení stavby a její předání objednateli v požadované formě a požadovaném počtu. | [24 empty] | POP |  | Náklady na vyhotovení dokumentace skutečného provedení stavby a její předání objednateli v požadované formě a požadovaném počtu.
SPU
51 | 005241020R | Geodetické zaměření skutečného provedení | Soubor | 1 |  | 0 |  | 0 |  | 0 | 21 | 0 | 0 | 0 | 0 | 0 |  | RTS 21/ I | Indiv | 0 | 0 |  | VRN |  |  |  | POL99_8
|  | Náklady na provedení skutečného zaměření stavby v rozsahu nezbytném pro zápis změny do katastru nemovitostí. | [24 empty] | POP |  | Náklady na provedení skutečného zaměření stavby v rozsahu nezbytném pro zápis změny do katastru nemovitostí.
SPU
[25 empty] | 15 | 21 | DPH
| Celkem |  |  |  |  | 0 | [18 empty] | 0 | 0 | SUM
JKSO:
JKSO
| 681,475 m2 | [25 empty] | JKSOChar
JKSOAkce
END
Note on S6: Jedná se o informaci, zda se jedná o položku, která je do rozpočtu zadána z cenové soustavy RTS, nebo vlastní.
Note on T6: Jedná se o název CÚ, která je zadána u položky rozpočtu

## 03 2027.03.B0 Pol
Položkový soupis prací a dodávek | [26 empty] | #TypZaznamu#
S: | 2027 | Rekonstrukce sportovního areálu SZeŠ a SOŠ Poděbrady | [24 empty] | STA
O: | 03 | Dopravní hřiště | [21 empty] | STA |  |  | OBJ
R: | 2027.03.B0 | Dopravní hřiště - vsakování | [24 empty] | ROZ
P.č. | Číslo položky | Název položky | MJ | Množství | Cena / MJ | Celkem | Dodávka | Dodávka celk. | Montáž | Montáž celk. | DPH | Cena s DPH | Hmotnost / MJ | Hmotnost celk.(t) | Dem. hmotnost / MJ | Dem. hmotnost celk.(t) | Ceník | Cen. soustava / platnost | Cenová úroveň | Nhod / MJ | Nhod celk. | Dodavatel | Typ položky
Díl: | 1 | Zemní práce |  |  |  | 0 |  | 0 |  | 0 |  | 0 |  | 0 |  | 0 |  |  |  |  | 25.57 | [5 empty] | DIL
1 | 121101100R00 | Sejmutí ornice s přemístěním na vzdálenost do 50 m | m3 | 5.775 |  | 0 |  | 0 |  | 0 | 21 | 0 | 0 | 0 | 0 | 0 | 800-1 | RTS 21/ I | RTS 20/ I | 0.0952 | 0.55 |  | Práce |  |  |  | POL1_
|  | nebo lesní půdy, s vodorovným přemístěním na hromady v místě upotřebení nebo na dočasné či trvalé skládky se složením | [24 empty] | SPI |  | nebo lesní půdy, s vodorovným přemístěním na hromady v místě upotřebení nebo na dočasné či trvalé skládky se složením
|  | výkop jámy : (7*4+2,3*2,5)*0,1 |  | 3.375 | [22 empty] | VV | 0
|  | odvětrávací potrubí : 2,5*1-0,1 |  | 2.4 | [22 empty] | VV | 0
SPU
2 | 131201110R00 | Hloubení nezapažených jam a zářezů do 50 m3, v hornině 3, hloubení strojně | m3 | 20.9325 |  | 0 |  | 0 |  | 0 | 21 | 0 | 0 | 0 | 0 | 0 | 800-1 | RTS 21/ I | RTS 20/ I | 0.26666 | 5.58 |  | Práce |  |  |  | POL1_
|  | kromě zářezů se šikmými stěnami pro podzemní vedení, s urovnáním dna do předepsaného profilu a spádu, s případným nutným přemístěním ve výkopišti a dále buď s přemístěním výkopku na přilehlém terénu na vzdálenost do 3 m od okraje jámy nebo s naložením na dopravní prostředek, | [24 empty] | SPI |  | kromě zářezů se šikmými stěnami pro podzemní vedení, s urovnáním dna do předepsaného profilu a spádu, s případným nutným přemístěním ve výkopišti a dále buď s přemístěním výkopku na přilehlém terénu na vzdálenost do 3 m od okraje jámy nebo s naložením na dopravní prostředek,
|  | výkop jámy : 6*3*(1,15-0,15)+2,3*1,5*(1-0,15) |  | 20.9325 | [22 empty] | VV | 0
SPU
3 | 132201110R00 | Hloubení rýh šířky do 60 cm do 50 m3, v hornině 3, hloubení strojně | m3 | 0.48 |  | 0 |  | 0 |  | 0 | 21 | 0 | 0 | 0 | 0 | 0 | 800-1 | RTS 21/ I | RTS 20/ I | 0.365 | 0.18 |  | Práce |  |  |  | POL1_
|  | zapažených i nezapažených s urovnáním dna do předepsaného profilu a spádu, s přehozením výkopku na přilehlém terénu na vzdálenost do 3 m od podélné osy rýhy nebo s naložením výkopku na dopravní prostředek. | [24 empty] | SPI |  | zapažených i nezapažených s urovnáním dna do předepsaného profilu a spádu, s přehozením výkopku na přilehlém terénu na vzdálenost do 3 m od podélné osy rýhy nebo s naložením výkopku na dopravní prostředek.
|  | 2*0,4*0,6 |  | 0.48 | [22 empty] | VV | 0
SPU
4 | 162701105R00 | Vodorovné přemístění výkopku z horniny 1 až 4, na vzdálenost přes 9 000 do 10 000 m | m3 | 12.1116 |  | 0 |  | 0 |  | 0 | 21 | 0 | 0 | 0 | 0 | 0 | 800-1 | RTS 21/ I | RTS 20/ I | 0.01 | 0.12 |  | Práce |  |  |  | POL1_
|  | po suchu, bez naložení výkopku, avšak se složením bez rozhrnutí, zpáteční cesta vozidla. | [24 empty] | SPI
|  | kubatura obestavěného prostoru vsakovacího bloku s drenážními vrstvami : 5,2*2,2*(1,13-0,115) |  | 11.6116 | [22 empty] | VV | 0
|  | potrubí a separátoru : 0,5 |  | 0.5 | [22 empty] | VV | 0
SPU
5 | 162701109R00 | Vodorovné přemístění výkopku příplatek k ceně za každých dalších i započatých 1 000 m přes 10 000 m z horniny 1 až 4 | m3 | 121.116 |  | 0 |  | 0 |  | 0 | 21 | 0 | 0 | 0 | 0 | 0 | 800-1 | RTS 21/ I | RTS 20/ I | 0 | 0 |  | Práce |  |  |  | POL1_
|  | po suchu, bez naložení výkopku, avšak se složením bez rozhrnutí, zpáteční cesta vozidla. | [24 empty] | SPI
|  | kubatura obestavěného prostoru vsakovacího bloku s drenážními vrstvami : 5,2*2,2*(1,13-0,115)*10 |  | 116.116 | [22 empty] | VV | 0
|  | potrubí a separátoru : 0,5*10 |  | 5 | [22 empty] | VV | 0
SPU
6 | 171201101R00 | Uložení sypaniny do násypů nezhutněných | m3 | 12.1116 |  | 0 |  | 0 |  | 0 | 21 | 0 | 0 | 0 | 0 | 0 | 800-1 | RTS 21/ I | RTS 20/ I | 0.031 | 0.38 |  | Práce |  |  |  | POL1_
|  | Uložení sypaniny do násypů nebo na skládku s rozprostřením sypaniny ve vrstvách a s hrubým urovnáním. | [24 empty] | POP |  | Uložení sypaniny do násypů nebo na skládku s rozprostřením sypaniny ve vrstvách a s hrubým urovnáním.
|  | kubatura obestavěného prostoru vsakovacího bloku s drenážními vrstvami : 5,2*2,2*(1,13-0,115) |  | 11.6116 | [22 empty] | VV | 0
|  | potrubí a separátoru : 0,5 |  | 0.5 | [22 empty] | VV | 0
SPU
7 | 174101101R00 | Zásyp sypaninou se zhutněním jam, šachet, rýh nebo kolem objektů v těchto vykopávkách | m3 | 9.3009 |  | 0 |  | 0 |  | 0 | 21 | 0 | 0 | 0 | 0 | 0 | 800-1 | RTS 21/ I | RTS 20/ I | 0.202 | 1.88 |  | Práce |  |  |  | POL1_
|  | z jakékoliv horniny s uložením výkopku po vrstvách, | [24 empty] | SPI
|  | včetně strojního přemístění materiálu pro zásyp ze vzdálenosti do 10 m od okraje zásypu | [24 empty] | POP
|  | výkop jámy včetně přilehlé rýhy pro separátor a napojovací potrubí na vpusť a vsakovací blok : 6*3*(1,15-0,15)+2,3*1,5*(1-0,15) |  | 20.9325 | [22 empty] | VV | 0
|  | odpočet kubatury obestavěného prostoru vsakovacího bloku s drenážními vrstvami : -5,2*2,2*(1,13-0,115) |  | -11.6116 | [22 empty] | VV | 0
|  | odpočet potrubí a separátoru : -0,5 |  | -0.5 | [22 empty] | VV | 0
[27 empty] | VV | 0
|  | zásyp odvětrávacího potrubí : 2*0,4*0,6 |  | 0.48 | [22 empty] | VV | 0
SPU
8 | 180404111R00 | Založení hřišťového trávníku výsevem výsevem na ornici | m2 | 46.25 |  | 0 |  | 0 |  | 0 | 21 | 0 | 0 | 0 | 0 | 0 | 823-1 | RTS 21/ I | RTS 20/ I | 0.2 | 9.25 |  | Práce |  |  |  | POL1_
|  | s vyprofilováním, s přihnojením organickým hnojivem, naložením a odvozem shrabků a pokosené trávy na vzdálenost do 10 km a s jejich složením, | [24 empty] | SPI |  | s vyprofilováním, s přihnojením organickým hnojivem, naložením a odvozem shrabků a pokosené trávy na vzdálenost do 10 km a s jejich složením,
|  | Včetně pletí, válení a zalévání, pokosení a na ošetření trávníku do 2 měsíců po provedení výsevu. | [24 empty] | POP
|  | S naložením a odvozem shrabků a pokosené trávy do vzdálenosti 10 km. | [24 empty] | POP
|  | výkop jámy : 7*4+2,3*2,5 |  | 33.75 | [22 empty] | VV | 0
|  | odvětrávací potrubí : 2,5*1 |  | 2.5 | [22 empty] | VV | 0
|  | dotčená část s nakopáním : 10 |  | 10 | [22 empty] | VV | 0
SPU
9 | 181301102R00 | Rozprostření a urovnání ornice v rovině v souvislé ploše do 500 m2, tloušťka vrstvy přes 100 do 150 mm | m2 | 36.25 |  | 0 |  | 0 |  | 0 | 21 | 0 | 0 | 0 | 0 | 0 | 800-1 | RTS 21/ I | RTS 20/ I | 0.177 | 6.42 |  | Práce |  |  |  | POL1_
|  | s případným nutným přemístěním hromad nebo dočasných skládek na místo potřeby ze vzdálenosti do 30 m, v rovině nebo ve svahu do 1 : 5, | [24 empty] | SPI |  | s případným nutným přemístěním hromad nebo dočasných skládek na místo potřeby ze vzdálenosti do 30 m, v rovině nebo ve svahu do 1 : 5,
|  | výkop jámy : 7*4+2,3*2,5 |  | 33.75 | [22 empty] | VV | 0
|  | odvětrávací potrubí : 2,5*1 |  | 2.5 | [22 empty] | VV | 0
SPU
10 | 183403111R00 | Obdělávání půdy nakopáním přes 50 do 100 mm, v rovině nebo na svahu 1:5 | m2 | 10 |  | 0 |  | 0 |  | 0 | 21 | 0 | 0 | 0 | 0 | 0 | 823-1 | RTS 21/ I | RTS 20/ I | 0.05 | 0.5 |  | Práce |  |  |  | POL1_
SPU
11 | 183403153R00 | Obdělávání půdy hrabáním, v rovině nebo na svahu 1:5 | m2 | 46.25 |  | 0 |  | 0 |  | 0 | 21 | 0 | 0 | 0 | 0 | 0 | 823-1 | RTS 21/ I | RTS 20/ I | 0.015 | 0.69 |  | Práce |  |  |  | POL1_
|  | výkop jámy : 7*4+2,3*2,5 |  | 33.75 | [22 empty] | VV | 0
|  | odvětrávací potrubí : 2,5*1 |  | 2.5 | [22 empty] | VV | 0
|  | dotčená část s nakopáním : 10 |  | 10 | [22 empty] | VV | 0
SPU
12 | 185802113R00 | Hnojení umělým hnojivem naširoko, v rovině nebo na svahu do 1:5 | t | 0.00093 |  | 0 |  | 0 |  | 0 | 21 | 0 | 0 | 0 | 0 | 0 | 823-1 | RTS 21/ I | RTS 20/ I | 21.429 | 0.02 |  | Práce |  |  |  | POL1_
|  | půdy nebo trávníku s rozprostřením nebo s rozdělením hnojiva, | [24 empty] | SPI
|  | výkop jámy : (7*4+2,3*2,5)*0,02/1000 |  | 0.00068 | [22 empty] | VV | 0
|  | odvětrávací potrubí : 2,5*1*0,02/1000 |  | 5e-05 | [22 empty] | VV | 0
|  | dotčená část s nakopáním : 10*0,02/1000 |  | 0.0002 | [22 empty] | VV | 0
SPU
13 | 199000002R00 | Poplatky za skládku horniny 1- 4, skupina 17 05 04 z Katalogu odpadů | m3 | 12.1116 |  | 0 |  | 0 |  | 0 | 21 | 0 | 0 | 0 | 0 | 0 | 800-1 | RTS 21/ I | RTS 20/ I | 0 | 0 |  | Práce |  |  |  | POL1_
|  | kubatura obestavěného prostoru vsakovacího bloku s drenážními vrstvami : 5,2*2,2*(1,13-0,115) |  | 11.6116 | [22 empty] | VV | 0
|  | potrubí a separátoru : 0,5 |  | 0.5 | [22 empty] | VV | 0
SPU
14 | 00572440R | směs travní hřištní, pro vysokou zátěž | kg | 1.9425 |  | 0 |  | 0 |  | 0 | 21 | 0 | 0.001 | 0 | 0 | 0 | SPCM | RTS 21/ I | RTS 20/ I | 0 | 0 |  | Specifikace |  |  |  | POL3_
|  | výkop jámy : (7*4+2,3*2,5)*40/1000 |  | 1.35 | [22 empty] | VV | 0
|  | odvětrávací potrubí : 2,5*1*40/1000 |  | 0.1 | [22 empty] | VV | 0
|  | dotčená část s nakopáním : 10*40/1000 |  | 0.4 | [22 empty] | VV | 0
|  | Mezisoučet |  | 1.85 | [22 empty] | VV | 1
|  | ztratné 5% : 1,85*5/100 |  | 0.0925 | [22 empty] | VV | 0
SPU
15 | 25191158R | hnojivo dusíkaté | Kg | 0.925 |  | 0 |  | 0 |  | 0 | 21 | 0 | 0.001 | 0 | 0 | 0 | SPCM | RTS 21/ I | RTS 20/ I | 0 | 0 |  | Specifikace |  |  |  | POL3_
|  | zde uvažováno 0,02 kg/m2 | [24 empty] | POP
POP
|  | AGRO Trávníkové hnojivo je určeno pro základní hnojení travnatých ploch na začátku i během vegetace. Bezchloridové hnojivo má rychlý účinek, obsahuje hořčík pro sytě zelenou barvu trávníku a síru nezbytnou pro růst a zdravý vzhled trávníku. | [24 empty] | POP |  | AGRO Trávníkové hnojivo je určeno pro základní hnojení travnatých ploch na začátku i během vegetace. Bezchloridové hnojivo má rychlý účinek, obsahuje hořčík pro sytě zelenou barvu trávníku a síru nezbytnou pro růst a zdravý vzhled trávníku.
|  | Kombinované travní hnojivo je ve formě granulované. | [24 empty] | POP
POP
|  | složení: dusík – fosfor – draslík (20-8-8) + 3 % hořčíku + 4 % síry. | [24 empty] | POP
|  | 10 kg hnojiva vystačí cca na 500 - 830 m2 dle typu rostliny | [24 empty] | POP
|  | výkop jámy : (7*4+2,3*2,5)*0,02 |  | 0.675 | [22 empty] | VV | 0
|  | odvětrávací potrubí : 2,5*1*0,02 |  | 0.05 | [22 empty] | VV | 0
|  | dotčená část s nakopáním : 10*0,02 |  | 0.2 | [22 empty] | VV | 0
SPU
Díl: | 2 | Základy a zvláštní zakládání |  |  |  | 0 |  | 0 |  | 0 |  | 0 |  | 11.9 |  | 0 |  |  |  |  | 15.17 | [5 empty] | DIL
16 | 211971110R00 | Zřízení opláštění odvod. žeber z geotextilie o sklonu do 1:2,5, | m2 | 46.261 |  | 0 |  | 0 |  | 0 | 21 | 0 | 0.00018 | 0.01 | 0 | 0 | 800-2 | RTS 21/ I | RTS 20/ I | 0.075 | 3.47 |  | Práce |  |  |  | POL1_
|  | v rýze nebo v zářezu se stěnami, | [24 empty] | SPI
|  | opláštění bloku pro vsakování - podloží, obsy a zásyp po celém obvodu při tl. 200 mm : (0,2+0,6*3+0,2+0,2+0,63+0,185)*2*1,25*(0,2+1,2*4+0,2)+(0,2+0,6*3+0,2)*(0,2+0,63+0,185)*2 |  | 46.261 | [22 empty] | VV | 0
SPU
17 | 212572121V02 | Lože trativodu z kameniva drobného těženého | m3 | 2.288 |  | 0 |  | 0 |  | 0 | 21 | 0 | 1.9205 | 4.39 | 0 | 0 |  | Vlastní | 20/I | 1.584 | 3.62 |  | Práce |  |  |  | POL1_
|  | Včetně vyčištění dna rýh. | [24 empty] | POP
|  | 5,2*2,2*0,2 |  | 2.288 | [22 empty] | VV | 0
SPU
18 | 212571121V02 | Výplň odvodňov. trativodů kamen. drobným těženým, frakce 8 / 16 mm | m3 | 3.8804 |  | 0 |  | 0 |  | 0 | 21 | 0 | 1.9205 | 7.45 | 0 | 0 |  | Vlastní | 20/I | 0.76 | 2.95 |  | Práce |  |  |  | POL1_
|  | obsyp svislý : (5,2+2,2-0,2*2)*2*0,63*0,2 |  | 1.764 | [22 empty] | VV | 0
|  | zásyp : 5,2*2,2*0,185 |  | 2.1164 | [22 empty] | VV | 0
SPU
19 | 213151111R00 | Montáž vsakovacích nádrží blok nebo tunel do V 450 l | kus | 12 |  | 0 |  | 0 |  | 0 | 21 | 0 | 0 | 0 | 0 | 0 | 827-1 | RTS 21/ I | RTS 20/ I | 0.27 | 3.24 |  | Práce |  |  |  | POL1_
|  | 12 |  | 12 | [22 empty] | VV | 0
SPU
20 | 213151121R00 | Montáž vsakovacích nádrží položení geotextílie | m2 | 31.428 |  | 0 |  | 0 |  | 0 | 21 | 0 | 4e-05 | 0 | 0 | 0 | 827-1 | RTS 21/ I | RTS 20/ I | 0.06 | 1.89 |  | Práce |  |  |  | POL1_
|  | obal vsakovacích bloků : (0,6*3+0,63)*2*1,25*1,2*4+0,6*3*0,63*2 |  | 31.428 | [22 empty] | VV | 0
SPU
21 | 28697902R | tunel vsakovací PP; celk. objem 600,0 l; využitelný objem 600,0 l; l = 1 200 mm; š = 800 mm; v = 1 020 mm | kompl | 1 |  | 0 |  | 0 |  | 0 | 21 | 0 | 0.022 | 0.02 | 0 | 0 | SPCM | RTS 21/ I | Indiv | 0 | 0 |  | Specifikace |  |  |  | POL3_
SPU
22 | 69366198R | geotextilie PP; funkce separační, ochranná, výztužná, filtrační; plošná hmotnost 300 g/m2; zpevněná oboustranně | m2 | 85.4579 |  | 0 |  | 0 |  | 0 | 21 | 0 | 0.0003 | 0.03 | 0 | 0 | SPCM | RTS 21/ I | RTS 20/ I | 0 | 0 |  | Specifikace |  |  |  | POL3_
|  | obal vsakovacích bloků : (0,6*3+0,63)*2*1,25*1,2*4+0,6*3*0,63*2 |  | 31.428 | [22 empty] | VV | 0
|  | opláštění bloku pro vsakování - podloží, obsy a zásyp po celém obvodu při tl. 200 mm : (0,2+0,6*3+0,2+0,2+0,63+0,185)*2*1,25*(0,2+1,2*4+0,2)+(0,2+0,6*3+0,2)*(0,2+0,63+0,185)*2 |  | 46.261 | [22 empty] | VV | 0
|  | Mezisoučet |  | 77.689 | [22 empty] | VV | 1
|  | přesahy, ztratné 10% : 77,689*10/100 |  | 7.7689 | [22 empty] | VV | 0
SPU
Díl: | 8 | Trubní vedení |  |  |  | 0 |  | 0 |  | 0 |  | 0 |  | 3.72 |  | 0 |  |  |  |  | 0 | [5 empty] | DIL
23 | R*8313501 | Kanalizační potrubí z trub PVC, D 100 mm, včetně výkopu, lože, obsypu, přesunu hmot | m | 3 |  | 0 |  | 0 |  | 0 | 21 | 0 | 0.46866 | 1.41 | 0 | 0 |  | Vlastní | Indiv | 0 | 0 |  | Agregovaná položka |  |  |  | POL2_
SPU
24 | R*831350114 | Kanalizační potrubí z trub PVC, D 200 mm, rýha šířky 0,8 m, hloubky do 1,2 m | m | 4 |  | 0 |  | 0 |  | 0 | 21 | 0 | 0.5764 | 2.31 | 0 | 0 |  | Vlastní | Součtová | 0 | 0 |  | Agregovaná položka |  |  |  | POL2_
|  | včetně tvarovek | [24 empty] | POP
SPU
Díl: | 89 | Ostatní konstrukce na trubním vedení |  |  |  | 0 |  | 0 |  | 0 |  | 0 |  | 0.45 |  | 0 |  |  |  |  | 0 | [5 empty] | DIL
25 | R*87121485 | Hydrodynamický separátor HDS - dodávka s montáží | ks | 1 |  | 0 |  | 0 |  | 0 | 21 | 0 | 0 | 0 | 0 | 0 |  | Vlastní | Indiv | 0 | 0 |  | Práce |  |  |  | POL1_
SPU
26 | R.MAT.02 | Dodávka a montáž odvětrávací hlavice DN 100 s mřížkou | ks | 1 |  | 0 |  | 0 |  | 0 | 21 | 0 | 0 | 0 | 0 | 0 |  | Vlastní | Indiv | 0 | 0 |  | Práce |  |  |  | POL1_
SPU
27 | 894431611RAB | Šachty plastové plastové šachty z dílců D 1000 mm, dno přímé s výkyvnými hrdly, D 160 mm, délka šachtové roury 1,20 m, poklop litina 40 t | kus | 1 |  | 0 |  | 0 |  | 0 | 21 | 0 | 0.45442 | 0.45 | 0 | 0 | AP-HSV | RTS 21/ I | Součtová | 0 | 0 |  | Agregovaná položka |  |  |  | POL2_
|  | Plastové dno, šachtová skruž, těsnění, betonový prstenec,konus, litinový poklop. | [24 empty] | POP
SPU
Díl: | 99 | Staveništní přesun hmot |  |  |  | 0 |  | 0 |  | 0 |  | 0 |  | 0 |  | 0 |  |  |  |  | 2.52 | [5 empty] | DIL
28 | 998276101R00 | Přesun hmot pro trubní vedení z trub plastových nebo sklolaminátových v otevřeném výkopu | t | 11.9065 |  | 0 |  | 0 |  | 0 | 21 | 0 | 0 | 0 | 0 | 0 | 827-1 | RTS 21/ I | RTS 20/ I | 0.2115 | 2.52 |  | Přesun hmot |  |  |  | POL7_
|  | vodovodu nebo kanalizace ražené nebo hloubené (827 1.1, 827 1.9, 827 2.1, 827 2.9), drobných objektů | [24 empty] | SPI
|  | na vzdálenost 15 m od hrany výkopu nebo od okraje šachty | [24 empty] | POP
SPU
Díl: | VN | Vedlejší náklady |  |  |  | 0 |  | 0 |  | 0 |  | 0 |  | 0 |  | 0 |  |  |  |  | 0 | [5 empty] | DIL
29 | 005111020R | Vytyčení stavby | Soubor | 1 |  | 0 |  | 0 |  | 0 | 21 | 0 | 0 | 0 | 0 | 0 |  | RTS 21/ I | Indiv | 0 | 0 |  | VRN |  |  |  | POL99_8
|  | Geodetické zaměření rohů stavby, stabilizace bodů a sestavení laviček. | [24 empty] | POP
|  | Vyhotovení protokolu o vytyčení stavby se seznamem souřadnic vytyčených bodů a jejich polohopisnými (S-JTSK) a výškopisnými (Bpv) hodnotami. | [24 empty] | POP |  | Vyhotovení protokolu o vytyčení stavby se seznamem souřadnic vytyčených bodů a jejich polohopisnými (S-JTSK) a výškopisnými (Bpv) hodnotami.
SPU
30 | 005121015R | Vybudování zařízení staveniště pro JKSO 822 | Soubor | 1 |  | 0 |  | 0 |  | 0 | 21 | 0 | 0 | 0 | 0 | 0 |  | RTS 21/ I | Indiv | 0 | 0 |  | VRN |  |  |  | POL99_8
|  | Doprava a osazení kontejnerů pro skladování. | [24 empty] | POP
|  | Sejmutí ornice, hrubá úprava terénu a zpevnění ploch pro osazení objektů sociálního zařízení staveniště a kanceláří stavby. | [24 empty] | POP |  | Sejmutí ornice, hrubá úprava terénu a zpevnění ploch pro osazení objektů sociálního zařízení staveniště a kanceláří stavby.
|  | Doprava a osazení mobilních buněk sociálního zařízení – umývárny, toalety, šatny a kanceláří stavby. | [24 empty] | POP
|  | Zřízení osvětlení staveniště (včetně stožárů a osvětlovacích těles). | [24 empty] | POP
|  | Náhradní zdroj elektrické energie. | [24 empty] | POP
SPU
31 | 005121025R | Provoz zařízení staveniště pro JKSO 822 | Soubor | 1 |  | 0 |  | 0 |  | 0 | 21 | 0 | 0 | 0 | 0 | 0 |  | RTS 21/ I | Indiv | 0 | 0 |  | VRN |  |  |  | POL99_8
|  | Opotřebení nebo pronájem kontejnerů pro skladování. | [24 empty] | POP
|  | Opotřebení a údržba nebo pronájem sociálního zařízení – umývárny, toalety, šatny a kanceláří stavby. | [24 empty] | POP
|  | Spotřeba vody a elektrické energie, nebo pohonných hmot pro potřebu sociálních zařízení a kanceláří stavby. | [24 empty] | POP |  | Spotřeba vody a elektrické energie, nebo pohonných hmot pro potřebu sociálních zařízení a kanceláří stavby.
SPU
32 | 005121035R | Odstranění zařízení staveniště pro JKSO 822 | Soubor | 1 |  | 0 |  | 0 |  | 0 | 21 | 0 | 0 | 0 | 0 | 0 |  | RTS 21/ I | Indiv | 0 | 0 |  | VRN |  |  |  | POL99_8
|  | Odvoz kontejnerů a ohrazení pro skladování a uvedení zpevněných ploch pro skladování do původního stavu. | [24 empty] | POP |  | Odvoz kontejnerů a ohrazení pro skladování a uvedení zpevněných ploch pro skladování do původního stavu.
|  | Odvoz mobilních buněk sociálního zařízení, nebo uvedení do původního stavu prostor pronajatých. Případné ohumusování. | [24 empty] | POP |  | Odvoz mobilních buněk sociálního zařízení, nebo uvedení do původního stavu prostor pronajatých. Případné ohumusování.
|  | Zrušení osvětlení staveniště. | [24 empty] | POP
|  | Odvoz náhradního zdroje. | [24 empty] | POP
SPU
33 | 005122010R | Provoz objednatele | Soubor | 1 |  | 0 |  | 0 |  | 0 | 21 | 0 | 0 | 0 | 0 | 0 |  | RTS 21/ I | Indiv | 0 | 0 |  | VRN |  |  |  | POL99_8
|  | Náklady na ztížené provádění stavebních prací v důsledku nepřerušeného provozu na staveništi nebo v případech nepřerušeného provozu v objektech v nichž se stavební práce provádí. | [24 empty] | POP |  | Náklady na ztížené provádění stavebních prací v důsledku nepřerušeného provozu na staveništi nebo v případech nepřerušeného provozu v objektech v nichž se stavební práce provádí.
SPU
34 | 005123015T | Ztížené výrobní podmínky | Soubor | 1 |  | 0 |  | 0 |  | 0 | 21 | 0 | 0 | 0 | 0 | 0 |  | Vlastní | Indiv | 0 | 0 |  | VRN |  |  |  | POL99_8
SPU
Díl: | ON | Ostatní náklady |  |  |  | 0 |  | 0 |  | 0 |  | 0 |  | 0 |  | 0 |  |  |  |  | 0 | [5 empty] | DIL
35 | 005211080R | Bezpečnostní a hygienická opatření na staveništi | Soubor | 1 |  | 0 |  | 0 |  | 0 | 21 | 0 | 0 | 0 | 0 | 0 |  | RTS 21/ I | Indiv | 0 | 0 |  | VRN |  |  |  | POL99_8
|  | Náklady na ochranu staveniště před vstupem nepovolaných osob, včetně příslušného značení, náklady na osvětlení staveniště, náklady na vypracování potřebné dokumentace pro provoz staveniště z hlediska požární ochrany (požární řád a poplachová směrnice) a z hlediska provozu staveniště (provozně dopravní řád). | [24 empty] | POP |  | Náklady na ochranu staveniště před vstupem nepovolaných osob, včetně příslušného značení, náklady na osvětlení staveniště, náklady na vypracování potřebné dokumentace pro provoz staveniště z hlediska požární ochrany (požární řád a poplachová směrnice) a z hlediska provozu staveniště (provozně dopravní řád).
SPU
36 | 005241020R | Geodetické zaměření skutečného provedení | Soubor | 1 |  | 0 |  | 0 |  | 0 | 21 | 0 | 0 | 0 | 0 | 0 |  | RTS 21/ I | Indiv | 0 | 0 |  | VRN |  |  |  | POL99_8
|  | Náklady na provedení skutečného zaměření stavby v rozsahu nezbytném pro zápis změny do katastru nemovitostí. | [24 empty] | POP |  | Náklady na provedení skutečného zaměření stavby v rozsahu nezbytném pro zápis změny do katastru nemovitostí.
SPU
37 | 005241010R | Dokumentace skutečného provedení | Soubor | 1 |  | 0 |  | 0 |  | 0 | 21 | 0 | 0 | 0 | 0 | 0 |  | RTS 21/ I | Indiv | 0 | 0 |  | VRN |  |  |  | POL99_8
|  | Náklady na vyhotovení dokumentace skutečného provedení stavby a její předání objednateli v požadované formě a požadovaném počtu. | [24 empty] | POP |  | Náklady na vyhotovení dokumentace skutečného provedení stavby a její předání objednateli v požadované formě a požadovaném počtu.
SPU
[25 empty] | 15 | 21 | DPH
| Celkem |  |  |  |  | 0 | [18 empty] | 0 | 0 | SUM
JKSO:
JKSO
| 681,475 m2 | [25 empty] | JKSOChar
JKSOAkce
END
Note on S6: Jedná se o informaci, zda se jedná o položku, která je do rozpočtu zadána z cenové soustavy RTS, nebo vlastní.
Note on T6: Jedná se o název CÚ, která je zadána u položky rozpočtu

## 04 2027.04.A0 Pol
Položkový soupis prací a dodávek | [26 empty] | #TypZaznamu#
S: | 2027 | Rekonstrukce sportovního areálu SZeŠ a SOŠ Poděbrady | [24 empty] | STA
O: | 04 | Vrhačský sektor | [21 empty] | STA |  |  | OBJ
R: | 2027.04.A0 | Vrhačský sektor | [24 empty] | ROZ
P.č. | Číslo položky | Název položky | MJ | Množství | Cena / MJ | Celkem | Dodávka | Dodávka celk. | Montáž | Montáž celk. | DPH | Cena s DPH | Hmotnost / MJ | Hmotnost celk.(t) | Dem. hmotnost / MJ | Dem. hmotnost celk.(t) | Ceník | Cen. soustava / platnost | Cenová úroveň | Nhod / MJ | Nhod celk. | Dodavatel | Typ položky
Díl: | 1 | Zemní práce |  |  |  | 0 |  | 0 |  | 0 |  | 0 |  | 0.02 |  | 0.55 |  |  |  |  | 37.67 | [5 empty] | DIL
1 | 113108305R00 | Odstranění podkladů nebo krytů živičných, v ploše jednotlivě do 50 m2, tloušťka vrstvy 50 mm | m2 | 5 |  | 0 |  | 0 |  | 0 | 21 | 0 | 0 | 0 | 0.11 | 0.55 | 822-1 | RTS 21/ I | RTS 20/ II | 0.2 | 1 |  | Práce |  |  |  | POL1_
SPU
2 | 121101100R00 | Sejmutí ornice s přemístěním na vzdálenost do 50 m | m3 | 12.033 |  | 0 |  | 0 |  | 0 | 21 | 0 | 0 | 0 | 0 | 0 | 800-1 | RTS 21/ I | RTS 20/ II | 0.0952 | 1.15 |  | Práce |  |  |  | POL1_
|  | nebo lesní půdy, s vodorovným přemístěním na hromady v místě upotřebení nebo na dočasné či trvalé skládky se složením | [24 empty] | SPI |  | nebo lesní půdy, s vodorovným přemístěním na hromady v místě upotřebení nebo na dočasné či trvalé skládky se složením
|  | dle výkresu "příprava území, demolice" č. D.01 : (125,33-5)*0,1 |  | 12.033 | [22 empty] | VV | 0
SPU
3 | 132201110R00 | Hloubení rýh šířky do 60 cm do 50 m3, v hornině 3, hloubení strojně | m3 | 2.0966 |  | 0 |  | 0 |  | 0 | 21 | 0 | 0 | 0 | 0 | 0 | 800-1 | RTS 21/ I | RTS 20/ II | 0.365 | 0.77 |  | Práce |  |  |  | POL1_
|  | zapažených i nezapažených s urovnáním dna do předepsaného profilu a spádu, s přehozením výkopku na přilehlém terénu na vzdálenost do 3 m od podélné osy rýhy nebo s naložením výkopku na dopravní prostředek. | [24 empty] | SPI |  | zapažených i nezapažených s urovnáním dna do předepsaného profilu a spádu, s přehozením výkopku na přilehlém terénu na vzdálenost do 3 m od podélné osy rýhy nebo s naložením výkopku na dopravní prostředek.
|  | pro obrubníky : (13,5*2+3,1415*14,34/180*65)*(0,37+0,5)*0,5*0,1 |  | 1.8821 | [22 empty] | VV | 0
|  | výkop rýhy - snížení v místě zřízení betonového límce pro osazení zarážecího břevna : 3,1415*(2,18+2,5)*0,5/360*70*0,15 |  | 0.21441 | [22 empty] | VV | 0
SPU
4 | 162701105R00 | Vodorovné přemístění výkopku z horniny 1 až 4, na vzdálenost přes 9 000 do 10 000 m | m3 | 1.8821 |  | 0 |  | 0 |  | 0 | 21 | 0 | 0 | 0 | 0 | 0 | 800-1 | RTS 21/ I | RTS 20/ II | 0.011 | 0.02 |  | Práce |  |  |  | POL1_
|  | po suchu, bez naložení výkopku, avšak se složením bez rozhrnutí, zpáteční cesta vozidla. | [24 empty] | SPI
|  | pro obrubníky : (13,5*2+3,1415*14,34/180*65)*(0,37+0,5)*0,5*0,1 |  | 1.8821 | [22 empty] | VV | 0
SPU
5 | 162701109R00 | Vodorovné přemístění výkopku příplatek k ceně za každých dalších i započatých 1 000 m přes 10 000 m z horniny 1 až 4 | m3 | 18.8215 |  | 0 |  | 0 |  | 0 | 21 | 0 | 0 | 0 | 0 | 0 | 800-1 | RTS 21/ I | RTS 20/ II | 0 | 0 |  | Práce |  |  |  | POL1_
|  | po suchu, bez naložení výkopku, avšak se složením bez rozhrnutí, zpáteční cesta vozidla. | [24 empty] | SPI
|  | pro obrubníky : (13,5*2+3,1415*14,34/180*65)*(0,37+0,5)*0,5*0,1*10 |  | 18.8215 | [22 empty] | VV | 0
SPU
6 | 171201101R00 | Uložení sypaniny do násypů nezhutněných | m3 | 1.8821 |  | 0 |  | 0 |  | 0 | 21 | 0 | 0 | 0 | 0 | 0 | 800-1 | RTS 21/ I | RTS 20/ II | 0.031 | 0.06 |  | Práce |  |  |  | POL1_
|  | Uložení sypaniny do násypů nebo na skládku s rozprostřením sypaniny ve vrstvách a s hrubým urovnáním. | [24 empty] | POP |  | Uložení sypaniny do násypů nebo na skládku s rozprostřením sypaniny ve vrstvách a s hrubým urovnáním.
|  | pro obrubníky : (13,5*2+3,1415*14,34/180*65)*(0,37+0,5)*0,5*0,1 |  | 1.8821 | [22 empty] | VV | 0
SPU
7 | 180404111R00 | Založení hřišťového trávníku výsevem výsevem na ornici | m2 | 98.5355 |  | 0 |  | 0 |  | 0 | 21 | 0 | 0 | 0 | 0 | 0 | 823-1 | RTS 21/ I | RTS 20/ II | 0.2 | 19.71 |  | Práce |  |  |  | POL1_
|  | s vyprofilováním, s přihnojením organickým hnojivem, naložením a odvozem shrabků a pokosené trávy na vzdálenost do 10 km a s jejich složením, | [24 empty] | SPI |  | s vyprofilováním, s přihnojením organickým hnojivem, naložením a odvozem shrabků a pokosené trávy na vzdálenost do 10 km a s jejich složením,
|  | Včetně pletí, válení a zalévání, pokosení a na ošetření trávníku do 2 měsíců po provedení výsevu. | [24 empty] | POP
|  | S naložením a odvozem shrabků a pokosené trávy do vzdálenosti 10 km. | [24 empty] | POP
|  | po obvodu obrubníků : (13,5*2+1*2+3,1415*14,34/180*65)*1+2 |  | 47.2677 | [22 empty] | VV | 0
|  | plochy dotčené prací : (13,5*2+1*2*2+3,1415*14,34/180*65+1*2)*1+2 |  | 51.2677 | [22 empty] | VV | 0
SPU
8 | 181101102R00 | Úprava pláně v zářezech v hornině 1 až 4, se zhutněním | m2 | 120.2286 |  | 0 |  | 0 |  | 0 | 21 | 0 | 0 | 0 | 0 | 0 | 800-1 | RTS 21/ I | RTS 20/ II | 0.018 | 2.16 |  | Práce |  |  |  | POL1_
|  | vyrovnáním výškových rozdílů, ploch vodorovných a ploch do sklonu 1 : 5. | [24 empty] | SPI
|  | 3,1415*14,34*14,34/360*67 |  | 120.2286 | [22 empty] | VV | 0
SPU
9 | 181301101R00 | Rozprostření a urovnání ornice v rovině v souvislé ploše do 500 m2, tloušťka vrstvy do 100 mm | m2 | 47.2677 |  | 0 |  | 0 |  | 0 | 21 | 0 | 0 | 0 | 0 | 0 | 800-1 | RTS 21/ I | RTS 20/ II | 0.13 | 6.14 |  | Práce |  |  |  | POL1_
|  | s případným nutným přemístěním hromad nebo dočasných skládek na místo potřeby ze vzdálenosti do 30 m, v rovině nebo ve svahu do 1 : 5, | [24 empty] | SPI |  | s případným nutným přemístěním hromad nebo dočasných skládek na místo potřeby ze vzdálenosti do 30 m, v rovině nebo ve svahu do 1 : 5,
|  | vyrovnání terénu ornicí v tl. 0 - 200 mm, průměrná tl. 100 mm | [24 empty] | POP
|  | po obvodu obrubníků : (13,5*2+1*2+3,1415*14,34/180*65)*1+2 |  | 47.2677 | [22 empty] | VV | 0
SPU
10 | 183403111R00 | Obdělávání půdy nakopáním přes 50 do 100 mm, v rovině nebo na svahu 1:5 | m2 | 51.2677 |  | 0 |  | 0 |  | 0 | 21 | 0 | 0 | 0 | 0 | 0 | 823-1 | RTS 21/ I | RTS 20/ II | 0.052 | 2.67 |  | Práce |  |  |  | POL1_
|  | plochy dotčené prací : (13,5*2+1*2*2+3,1415*14,34/180*65+1*2)*1+2 |  | 51.2677 | [22 empty] | VV | 0
SPU
11 | 183403153R00 | Obdělávání půdy hrabáním, v rovině nebo na svahu 1:5 | m2 | 98.5355 |  | 0 |  | 0 |  | 0 | 21 | 0 | 0 | 0 | 0 | 0 | 823-1 | RTS 21/ I | RTS 20/ II | 0.015 | 1.48 |  | Práce |  |  |  | POL1_
|  | po obvodu obrubníků : (13,5*2+1*2+3,1415*14,34/180*65)*1+2 |  | 47.2677 | [22 empty] | VV | 0
|  | plochy dotčené prací : (13,5*2+1*2*2+3,1415*14,34/180*65+1*2)*1+2 |  | 51.2677 | [22 empty] | VV | 0
SPU
12 | 184807111R00 | Ochrana stromu bedněním zřízení bednění | m2 | 2 |  | 0 |  | 0 |  | 0 | 21 | 0 | 0.0094 | 0.02 | 0 | 0 | 823-1 | RTS 21/ I | RTS 20/ II | 0.864 | 1.73 |  | Práce |  |  |  | POL1_
|  | před poškozením stavebním provozem, | [24 empty] | SPI
|  | Včetně řeziva. | [24 empty] | POP
SPU
13 | 184807112R00 | Ochrana stromu bedněním odstranění bednění | m2 | 2 |  | 0 |  | 0 |  | 0 | 21 | 0 | 0 | 0 | 0 | 0 | 823-1 | RTS 21/ I | RTS 20/ II | 0.371 | 0.74 |  | Práce |  |  |  | POL1_
|  | před poškozením stavebním provozem, | [24 empty] | SPI
|  | Včetně řeziva. | [24 empty] | POP
SPU
14 | 185802113R00 | Hnojení umělým hnojivem naširoko, v rovině nebo na svahu do 1:5 | t | 0.00197 |  | 0 |  | 0 |  | 0 | 21 | 0 | 0 | 0 | 0 | 0 | 823-1 | RTS 21/ I | RTS 20/ II | 21.429 | 0.04 |  | Práce |  |  |  | POL1_
|  | půdy nebo trávníku s rozprostřením nebo s rozdělením hnojiva, | [24 empty] | SPI
|  | po obvodu obrubníků : ((13,5*2+1*2+3,1415*14,34/180*65)*1+2)*0,02/1000 |  | 0.00095 | [22 empty] | VV | 0
|  | plochy dotčené prací : ((13,5*2+1*2*2+3,1415*14,34/180*65+1*2)*1+2)*0,02/1000 |  | 0.00103 | [22 empty] | VV | 0
SPU
15 | 199000002R00 | Poplatky za skládku horniny 1- 4, skupina 17 05 04 z Katalogu odpadů | m3 | 1.8821 |  | 0 |  | 0 |  | 0 | 21 | 0 | 0 | 0 | 0 | 0 | 800-1 | RTS 21/ I | RTS 20/ II | 0 | 0 |  | Práce |  |  |  | POL1_
|  | pro obrubníky : (13,5*2+3,1415*14,34/180*65)*(0,37+0,5)*0,5*0,1 |  | 1.8821 | [22 empty] | VV | 0
SPU
16 | 00572440R | směs travní hřištní, pro vysokou zátěž | kg | 4.1385 |  | 0 |  | 0 |  | 0 | 21 | 0 | 0.001 | 0 | 0 | 0 | SPCM | RTS 21/ I | RTS 20/ II | 0 | 0 |  | Specifikace |  |  |  | POL3_
|  | po obvodu obrubníků : ((13,5*2+1*2+3,1415*14,34/180*65)*1+2)*40/1000 |  | 1.8907 | [22 empty] | VV | 0
|  | plochy dotčené prací : ((13,5*2+1*2*2+3,1415*14,34/180*65+1*2)*1+2)*40/1000 |  | 2.0507 | [22 empty] | VV | 0
[27 empty] | VV | 0
|  | Mezisoučet |  | 3.9414 | [22 empty] | VV | 1
|  | ztratné 5% : 3,94142*5/100 |  | 0.19707 | [22 empty] | VV | 0
SPU
17 | 25191158R | hnojivo dusíkaté | Kg | 1.9707 |  | 0 |  | 0 |  | 0 | 21 | 0 | 0.001 | 0 | 0 | 0 | SPCM | RTS 21/ I | RTS 20/ II | 0 | 0 |  | Specifikace |  |  |  | POL3_
|  | zde uvažováno 0,02 kg/m2 | [24 empty] | POP
POP
|  | AGRO Trávníkové hnojivo je určeno pro základní hnojení travnatých ploch na začátku i během vegetace. Bezchloridové hnojivo má rychlý účinek, obsahuje hořčík pro sytě zelenou barvu trávníku a síru nezbytnou pro růst a zdravý vzhled trávníku. | [24 empty] | POP |  | AGRO Trávníkové hnojivo je určeno pro základní hnojení travnatých ploch na začátku i během vegetace. Bezchloridové hnojivo má rychlý účinek, obsahuje hořčík pro sytě zelenou barvu trávníku a síru nezbytnou pro růst a zdravý vzhled trávníku.
|  | Kombinované travní hnojivo je ve formě granulované. | [24 empty] | POP
POP
|  | složení: dusík – fosfor – draslík (20-8-8) + 3 % hořčíku + 4 % síry. | [24 empty] | POP
|  | 10 kg hnojiva vystačí cca na 500 - 830 m2 dle typu rostliny | [24 empty] | POP
|  | po obvodu obrubníků : ((13,5*2+1*2+3,1415*14,34/180*65)*1+2)*0,02 |  | 0.94535 | [22 empty] | VV | 0
|  | plochy dotčené prací : ((13,5*2+1*2*2+3,1415*14,34/180*65+1*2)*1+2)*0,02 |  | 1.0253 | [22 empty] | VV | 0
SPU
Díl: | 5 | Komunikace |  |  |  | 0 |  | 0 |  | 0 |  | 0 |  | 83.09 |  | 0 |  |  |  |  | 11.61 | [5 empty] | DIL
18 | 564722006T00 | Podklad z kam.drceného 0-32 mm tl. 6 cm | m2 | 111.7037 |  | 0 |  | 0 |  | 0 | 21 | 0 | 0.21 | 23.46 | 0 | 0 |  | Vlastní | 20/I | 0.05 | 5.59 |  | Práce |  |  |  | POL1_
|  | 3,1415*14,34*14,34/360*64-3,1415*1 |  | 111.7037 | [22 empty] | VV | 0
SPU
19 | 564831111RT2 | Podklad ze štěrkodrti s rozprostřením a zhutněním frakce 0-32 mm, tloušťka po zhutnění 100 mm | m2 | 16.0091 |  | 0 |  | 0 |  | 0 | 21 | 0 | 0.288 | 4.61 | 0 | 0 | 822-1 | RTS 21/ I | RTS 20/ II | 0.023 | 0.37 |  | Práce |  |  |  | POL1_
|  | pod obrubníky : (13,5*2+3,1415*14,34/180*65)*0,37 |  | 16.0091 | [22 empty] | VV | 0
SPU
20 | 564801112V04 | Podklad ze štěrkodrti po zhutnění tloušťky 4 cm, štěrkodrť frakce 0-4 mm | m2 | 111.7037 |  | 0 |  | 0 |  | 0 | 21 | 0 | 0.12 | 13.4 | 0 | 0 |  | Vlastní | 20/I | 0.025 | 2.79 |  | Práce |  |  |  | POL1_
|  | 3,1415*14,34*14,34/360*64-3,1415*1 |  | 111.7037 | [22 empty] | VV | 0
SPU
21 | 564851111V02 | Podklad ze štěrkodrti po zhutnění tloušťky 15 cm, frakce 32-63 mm | m2 | 110.1075 |  | 0 |  | 0 |  | 0 | 21 | 0 | 0.378 | 41.62 | 0 | 0 |  | Vlastní | 20/I | 0.026 | 2.86 |  | Práce |  |  |  | POL1_
|  | dopadová plocha : 3,1415*(14,34-0,1)*(14,34-0,1)/360*64-3,1415*1 |  | 110.1075 | [22 empty] | VV | 0
SPU
Díl: | 63 | Podlahy a podlahové konstrukce |  |  |  | 0 |  | 0 |  | 0 |  | 0 |  | 0.56 |  | 0 |  |  |  |  | 2.21 | [5 empty] | DIL
22 | 631315621R00 | Mazanina z betonu prostého tl. přes 120 do 240 mm třídy C 20/25, | m3 | 0.21441 |  | 0 |  | 0 |  | 0 | 21 | 0 | 2.525 | 0.54 | 0 | 0 | 801-1 | RTS 21/ I | RTS 20/ II | 2.317 | 0.5 |  | Práce |  |  |  | POL1_
|  | (z kameniva) hlazená dřevěným hladítkem | [24 empty] | SPI
|  | Včetně vytvoření dilatačních spár, bez zaplnění. | [24 empty] | POP
|  | zřízení betonového límce pro osazení zarážecího břevna : 3,1415*(2,18+2,5)*0,5/360*70*0,15 |  | 0.21441 | [22 empty] | VV | 0
SPU
23 | 631319165R00 | Příplatek za přehlazení povrchu tloušťka mazaniny od 120 mm do 240 mm | m3 | 0.21441 |  | 0 |  | 0 |  | 0 | 21 | 0 | 0.01 | 0 | 0 | 0 | 801-1 | RTS 21/ I | RTS 20/ II | 0.675 | 0.14 |  | Práce |  |  |  | POL1_
|  | betonové mazaniny min. B 10 ocelovým hladítkem s poprášením cementem pro konečnou úpravu mazaniny | [24 empty] | SPI
|  | zřízení betonového límce pro osazení zarážecího břevna : 3,1415*(2,18+2,5)*0,5/360*70*0,15 |  | 0.21441 | [22 empty] | VV | 0
SPU
24 | 631351101R00 | Bednění stěn, rýh a otvorů v podlahách zřízení | m2 | 0.31907 |  | 0 |  | 0 |  | 0 | 21 | 0 | 0.0141 | 0 | 0 | 0 | 801-1 | RTS 21/ I | RTS 20/ II | 0.396 | 0.13 |  | Práce |  |  |  | POL1_
|  | zřízení betonového límce pro osazení zarážecího břevna : 3,1415*2,5/360*70*0,15+0,3*0,15*2 |  | 0.31907 | [22 empty] | VV | 0
SPU
25 | 631351102R00 | Bednění stěn, rýh a otvorů v podlahách odstranění | m2 | 0.31907 |  | 0 |  | 0 |  | 0 | 21 | 0 | 0 | 0 | 0 | 0 | 801-1 | RTS 21/ I | RTS 20/ II | 0.24 | 0.08 |  | Práce |  |  |  | POL1_
|  | zřízení betonového límce pro osazení zarážecího břevna : 3,1415*2,5/360*70*0,15+0,3*0,15*2 |  | 0.31907 | [22 empty] | VV | 0
SPU
26 | 632478122RT1 | Reprofilace vodorovných betonových povrchů opravná cementová malta, tloušťky do 5 mm | m2 | 3.58 |  | 0 |  | 0 |  | 0 | 21 | 0 | 0.00693 | 0.02 | 0 | 0 | 801-4 | RTS 21/ I | RTS 20/ II | 0.38 | 1.36 |  | Práce |  |  |  | POL1_
|  | rozmíchání směsi s vodou, nanesení stěrky | [24 empty] | SPI
|  | kruh pro vrh koulí : 3,141592*2,135*2,135/4 |  | 3.58 | [22 empty] | VV | 0
SPU
Díl: | 91 | Doplňující práce na komunikaci |  |  |  | 0 |  | 0 |  | 0 |  | 0 |  | 4.58 |  | 0 |  |  |  |  | 6.06 | [5 empty] | DIL
27 | 916231001R00 | Osazení obrub ploch pro tělovýchovu obrubník, bez dodávky obrubníku | m | 43.2677 |  | 0 |  | 0 |  | 0 | 21 | 0 | 0.09471 | 4.1 | 0 | 0 | 823-1 | RTS 21/ I | RTS 20/ II | 0.14 | 6.06 |  | Práce |  |  |  | POL1_
|  | pro obrubníky : 13,5*2+3,1415*14,34/180*65 |  | 43.2677 | [22 empty] | VV | 0
SPU
28 | 59217512R | obrubník parkový materiál beton; l = 500,0 mm; š = 200,0 mm; h = 50,0 mm; barva šedá | kus | 43.4841 |  | 0 |  | 0 |  | 0 | 21 | 0 | 0.011 | 0.48 | 0 | 0 | SPCM | RTS 21/ I | RTS 20/ II | 0 | 0 |  | Specifikace |  |  |  | POL3_1
|  | pro obrubníky : 13,5*2+3,1415*14,34/180*65 |  | 43.2677 | [22 empty] | VV | 0
|  | ztratné 2% : 43,26773/2/100 |  | 0.21634 | [22 empty] | VV | 0
SPU
Díl: | 95 | Dokončovací konstrukce na pozemních stavbách |  |  |  | 0 |  | 0 |  | 0 |  | 0 |  | 0 |  | 0 |  |  |  |  | 0.29 | [5 empty] | DIL
29 | 953943121R00 | Osazování jiných kovových výrobků do betonu (např. kotev) se zajištěním polohy k bednění nebo k výztuži před zabetonováním do 1 kg/kus | kus | 1 |  | 0 |  | 0 |  | 0 | 21 | 0 | 8e-05 | 0 | 0 | 0 | 801-1 | RTS 21/ I | RTS 20/ II | 0.29 | 0.29 |  | Práce |  |  |  | POL1_
|  | osazování výrobků ostatních jinde neuvedených, bez dodání | [24 empty] | SPI
|  | osazení pouzder pro vložení zarážecího břevna : 1 |  | 1 | [22 empty] | VV | 0
SPU
30 | R*MAT-01 | Přípravky pro kotvení zarážecího břevna (pouzdra z nerez materiálu nebo PH) | ks | 2 |  | 0 |  | 0 |  | 0 | 21 | 0 | 0 | 0 | 0 | 0 |  | Vlastní | Indiv | 0 | 0 |  | Specifikace |  |  |  | POL3_
SPU
Díl: | 96 | Bourání konstrukcí |  |  |  | 0 |  | 0 |  | 0 |  | 0 |  | 0 |  | 0.32 |  |  |  |  | 1.54 | [5 empty] | DIL
31 | 965048561T00 | Odsekání nebo otlučení degradovaného povrchu betonových ploch | m2 | 3.58 |  | 0 |  | 0 |  | 0 | 21 | 0 | 0 | 0 | 0.0756 | 0.27 |  | Vlastní | 20/I | 0.1 | 0.36 |  | Práce |  |  |  | POL1_
|  | kruh pro vrh koulí : 3,141592*2,135*2,135/4 |  | 3.58 | [22 empty] | VV | 0
SPU
32 | 965048515R00 | Broušení betonového povrchu do tloušťky 5 mm | m2 | 3.58 |  | 0 |  | 0 |  | 0 | 21 | 0 | 0 | 0 | 0.0126 | 0.05 | 801-3 | RTS 21/ I | RTS 20/ II | 0.33 | 1.18 |  | Práce |  |  |  | POL1_
|  | kruh pro vrh koulí : 3,141592*2,135*2,135/4 |  | 3.58 | [22 empty] | VV | 0
SPU
Díl: | 99 | Staveništní přesun hmot |  |  |  | 0 |  | 0 |  | 0 |  | 0 |  | 0 |  | 0 |  |  |  |  | 6.62 | [5 empty] | DIL
33 | 998222012R00 | Přesun hmot, plochy pro tělovýchovu zpevněná plocha z kameniva, | t | 88.2675 |  | 0 |  | 0 |  | 0 | 21 | 0 | 0 | 0 | 0 | 0 | 823-1 | RTS 21/ I | RTS 20/ II | 0.075 | 6.62 |  | Přesun hmot |  |  |  | POL7_
SPU
Díl: | 797 | Vybavení sportovišť |  |  |  | 0 |  | 0 |  | 0 |  | 0 |  | 0 |  | 0 |  |  |  |  | 0 | [5 empty] | DIL
34 | 797 67-0012 | Zarážecí břevno pro vrh koulí, včetně pouzder pro vsunutí kotvení | ks | 1 |  | 0 |  | 0 |  | 0 | 21 | 0 | 0 | 0 | 0 | 0 |  | Vlastní | Indiv | 0 | 0 |  | Specifikace |  |  |  | POL3_
SPU
Díl: | D96 | Přesuny suti a vybouraných hmot |  |  |  | 0 |  | 0 |  | 0 |  | 0 |  | 0 |  | 0 |  |  |  |  | 0.61 | [5 empty] | DIL
35 | 979084216R00 | Vodorovná doprava vybouraných hmot po suchu bez naložení, ale se složením na vzdálenost do 5 km | t | 0.86576 |  | 0 |  | 0 |  | 0 | 21 | 0 | 0 | 0 | 0 | 0 | 822-1 | RTS 21/ I | RTS 20/ II | 0.69 | 0.6 |  | Přesun suti |  |  |  | POL8_
SPU
36 | 979084219R00 | Vodorovná doprava vybouraných hmot po suchu příplatek k ceně za každých dalších i započatých 5 km přes 5 km | t | 2.5973 |  | 0 |  | 0 |  | 0 | 21 | 0 | 0 | 0 | 0 | 0 | 822-1 | RTS 21/ I | RTS 20/ II | 0 | 0 |  | Přesun suti |  |  |  | POL8_
SPU
37 | 979990001R00 | Poplatek za skládku stavební suti, skupina 17 09 04 z Katalogu odpadů | t | 0.86576 |  | 0 |  | 0 |  | 0 | 21 | 0 | 0 | 0 | 0 | 0 | 801-3 | RTS 20/ I | RTS 20/ I | 0 | 0 |  | Přesun suti |  |  |  | POL8_
SPU
38 | 979093111R00 | Uložení suti na skládku bez zhutnění | t | 0.86576 |  | 0 |  | 0 |  | 0 | 21 | 0 | 0 | 0 | 0 | 0 | 800-6 | RTS 21/ I | RTS 20/ II | 0.01 | 0.01 |  | Přesun suti |  |  |  | POL8_
|  | s hrubým urovnáním, | [24 empty] | SPI
SPU
Díl: | VN | Vedlejší náklady |  |  |  | 0 |  | 0 |  | 0 |  | 0 |  | 0 |  | 0 |  |  |  |  | 0 | [5 empty] | DIL
39 | 005111020R | Vytyčení stavby | Soubor | 1 |  | 0 |  | 0 |  | 0 | 21 | 0 | 0 | 0 | 0 | 0 |  | RTS 21/ I | Indiv | 0 | 0 |  | VRN |  |  |  | POL99_8
|  | Geodetické zaměření rohů stavby, stabilizace bodů a sestavení laviček. | [24 empty] | POP
|  | Vyhotovení protokolu o vytyčení stavby se seznamem souřadnic vytyčených bodů a jejich polohopisnými (S-JTSK) a výškopisnými (Bpv) hodnotami. | [24 empty] | POP |  | Vyhotovení protokolu o vytyčení stavby se seznamem souřadnic vytyčených bodů a jejich polohopisnými (S-JTSK) a výškopisnými (Bpv) hodnotami.
SPU
40 | 005121015R | Vybudování zařízení staveniště pro JKSO 822 | Soubor | 1 |  | 0 |  | 0 |  | 0 | 21 | 0 | 0 | 0 | 0 | 0 |  | RTS 21/ I | Indiv | 0 | 0 |  | VRN |  |  |  | POL99_2
|  | Doprava a osazení kontejnerů pro skladování. | [24 empty] | POP
|  | Sejmutí ornice, hrubá úprava terénu a zpevnění ploch pro osazení objektů sociálního zařízení staveniště a kanceláří stavby. | [24 empty] | POP |  | Sejmutí ornice, hrubá úprava terénu a zpevnění ploch pro osazení objektů sociálního zařízení staveniště a kanceláří stavby.
|  | Doprava a osazení mobilních buněk sociálního zařízení – umývárny, toalety, šatny a kanceláří stavby. | [24 empty] | POP
|  | Zřízení osvětlení staveniště (včetně stožárů a osvětlovacích těles). | [24 empty] | POP
|  | Náhradní zdroj elektrické energie. | [24 empty] | POP
SPU
41 | 005121025R | Provoz zařízení staveniště pro JKSO 822 | Soubor | 1 |  | 0 |  | 0 |  | 0 | 21 | 0 | 0 | 0 | 0 | 0 |  | RTS 21/ I | Indiv | 0 | 0 |  | VRN |  |  |  | POL99_2
|  | Opotřebení nebo pronájem kontejnerů pro skladování. | [24 empty] | POP
|  | Opotřebení a údržba nebo pronájem sociálního zařízení – umývárny, toalety, šatny a kanceláří stavby. | [24 empty] | POP
|  | Spotřeba vody a elektrické energie, nebo pohonných hmot pro potřebu sociálních zařízení a kanceláří stavby. | [24 empty] | POP |  | Spotřeba vody a elektrické energie, nebo pohonných hmot pro potřebu sociálních zařízení a kanceláří stavby.
SPU
42 | 005121035R | Odstranění zařízení staveniště pro JKSO 822 | Soubor | 1 |  | 0 |  | 0 |  | 0 | 21 | 0 | 0 | 0 | 0 | 0 |  | RTS 21/ I | Indiv | 0 | 0 |  | VRN |  |  |  | POL99_2
|  | Odvoz kontejnerů a ohrazení pro skladování a uvedení zpevněných ploch pro skladování do původního stavu. | [24 empty] | POP |  | Odvoz kontejnerů a ohrazení pro skladování a uvedení zpevněných ploch pro skladování do původního stavu.
|  | Odvoz mobilních buněk sociálního zařízení, nebo uvedení do původního stavu prostor pronajatých. Případné ohumusování. | [24 empty] | POP |  | Odvoz mobilních buněk sociálního zařízení, nebo uvedení do původního stavu prostor pronajatých. Případné ohumusování.
|  | Zrušení osvětlení staveniště. | [24 empty] | POP
|  | Odvoz náhradního zdroje. | [24 empty] | POP
SPU
Díl: | ON | Ostatní náklady |  |  |  | 0 |  | 0 |  | 0 |  | 0 |  | 0 |  | 0 |  |  |  |  | 0 | [5 empty] | DIL
43 | 005211010R | Předání a převzetí staveniště | Soubor | 1 |  | 0 |  | 0 |  | 0 | 21 | 0 | 0 | 0 | 0 | 0 |  | RTS 21/ I | Indiv | 0 | 0 |  | VRN |  |  |  | POL99_8
|  | Náklady spojené s účastí zhotovitele na předání a převzetí staveniště. | [24 empty] | POP
SPU
44 | 005211030R | Dočasná dopravní opatření | Soubor | 1 |  | 0 |  | 0 |  | 0 | 21 | 0 | 0 | 0 | 0 | 0 |  | RTS 21/ I | Indiv | 0 | 0 |  | VRN |  |  |  | POL99_8
|  | Náklady na vyhotovení návrhu dočasného dopravního značení, jeho projednání s dotčenými orgány a organizacemi, dodání dopravních značek a světelné signalizace, jejich rozmístění a přemísťování a jejich údržba v průběhu výstavby včetně následného odstranění po ukončení stavebních prací. | [24 empty] | POP |  | Náklady na vyhotovení návrhu dočasného dopravního značení, jeho projednání s dotčenými orgány a organizacemi, dodání dopravních značek a světelné signalizace, jejich rozmístění a přemísťování a jejich údržba v průběhu výstavby včetně následného odstranění po ukončení stavebních prací.
SPU
45 | 005211080R | Bezpečnostní a hygienická opatření na staveništi | Soubor | 1 |  | 0 |  | 0 |  | 0 | 21 | 0 | 0 | 0 | 0 | 0 |  | RTS 21/ I | Indiv | 0 | 0 |  | VRN |  |  |  | POL99_8
|  | Náklady na ochranu staveniště před vstupem nepovolaných osob, včetně příslušného značení, náklady na osvětlení staveniště, náklady na vypracování potřebné dokumentace pro provoz staveniště z hlediska požární ochrany (požární řád a poplachová směrnice) a z hlediska provozu staveniště (provozně dopravní řád). | [24 empty] | POP |  | Náklady na ochranu staveniště před vstupem nepovolaných osob, včetně příslušného značení, náklady na osvětlení staveniště, náklady na vypracování potřebné dokumentace pro provoz staveniště z hlediska požární ochrany (požární řád a poplachová směrnice) a z hlediska provozu staveniště (provozně dopravní řád).
SPU
46 | 00524 R | Předání a převzetí díla | Soubor | 1 |  | 0 |  | 0 |  | 0 | 21 | 0 | 0 | 0 | 0 | 0 |  | RTS 21/ I | Indiv | 0 | 0 |  | VRN |  |  |  | POL99_8
|  | Náklady zhotovitele, které vzniknou v souvislosti s povinnostmi zhotovitele při předání a převzetí díla. | [24 empty] | POP |  | Náklady zhotovitele, které vzniknou v souvislosti s povinnostmi zhotovitele při předání a převzetí díla.
SPU
47 | 005241010R | Dokumentace skutečného provedení | Soubor | 1 |  | 0 |  | 0 |  | 0 | 21 | 0 | 0 | 0 | 0 | 0 |  | RTS 21/ I | Indiv | 0 | 0 |  | VRN |  |  |  | POL99_8
|  | Náklady na vyhotovení dokumentace skutečného provedení stavby a její předání objednateli v požadované formě a požadovaném počtu. | [24 empty] | POP |  | Náklady na vyhotovení dokumentace skutečného provedení stavby a její předání objednateli v požadované formě a požadovaném počtu.
SPU
48 | 005241020R | Geodetické zaměření skutečného provedení | Soubor | 1 |  | 0 |  | 0 |  | 0 | 21 | 0 | 0 | 0 | 0 | 0 |  | RTS 21/ I | Indiv | 0 | 0 |  | VRN |  |  |  | POL99_8
|  | Náklady na provedení skutečného zaměření stavby v rozsahu nezbytném pro zápis změny do katastru nemovitostí. | [24 empty] | POP |  | Náklady na provedení skutečného zaměření stavby v rozsahu nezbytném pro zápis změny do katastru nemovitostí.
SPU
[25 empty] | 15 | 21 | DPH
| Celkem |  |  |  |  | 0 | [18 empty] | 0 | 0 | SUM
JKSO:
JKSO
| 132 m2 | [25 empty] | JKSOChar
JKSOAkce
END
Note on S6: Jedná se o informaci, zda se jedná o položku, která je do rozpočtu zadána z cenové soustavy RTS, nebo vlastní.
Note on T6: Jedná se o název CÚ, která je zadána u položky rozpočtu

## 05 2027.05.A0 Pol
Položkový soupis prací a dodávek | [26 empty] | #TypZaznamu#
S: | 2027 | Rekonstrukce sportovního areálu SZeŠ a SOŠ Poděbrady | [24 empty] | STA
O: | 05 | Sportovní prvky | [21 empty] | STA |  |  | OBJ
R: | 2027.05.A0 | Sportovní prvky | [24 empty] | ROZ
P.č. | Číslo položky | Název položky | MJ | Množství | Cena / MJ | Celkem | Dodávka | Dodávka celk. | Montáž | Montáž celk. | DPH | Cena s DPH | Hmotnost / MJ | Hmotnost celk.(t) | Dem. hmotnost / MJ | Dem. hmotnost celk.(t) | Ceník | Cen. soustava / platnost | Cenová úroveň | Nhod / MJ | Nhod celk. | Dodavatel | Typ položky
Díl: | 797 | Vybavení sportovišť |  |  |  | 0 |  | 0 |  | 0 |  | 0 |  | 0 |  | 0 |  |  |  |  | 0 | [5 empty] | DIL
1 | 797 - 17410 | Dodávka a montáž stolu na stolní tenis venkovní betonový se stojánkem a kovovou síťkou | kus | 2 |  | 0 |  | 0 |  | 0 | 21 | 0 | 0 | 0 | 0 | 0 |  | Vlastní | Indiv | 0 | 0 |  | Práce |  |  |  | POL1_1
|  | Venkovní dřevěná basketbalová deska určená k tréninku pro školy, sportoviště a rodinné domy. | [24 empty] | POP
SPU
2 | 797 - 855 | Dodávka a osazení trojhrazdy | set | 2 |  | 0 |  | 0 |  | 0 | 21 | 0 | 0 | 0 | 0 | 0 |  | Vlastní | Indiv | 0 | 0 |  | Specifikace |  |  |  | POL3_
POP
|  | Kategorie: Venkovní hrazdy Streetworkout | [24 empty] | POP
|  | Záruka: 2 roky | [24 empty] | POP
|  | Výška hrazdy standartně: 230-150-110cm | [24 empty] | POP
|  | Šířka hrazdy: 166cm | [24 empty] | POP
|  | Profil konstrukce: 80x80mm | [24 empty] | POP
|  | Materiál: Kvalitní ocel | [24 empty] | POP
|  | Průměr trubky: 35mm | [24 empty] | POP
|  | Barva 2 vrstvy: antikorozní+komaxit | [24 empty] | POP
|  | Šířka žebřin: 80cm | [24 empty] | POP
|  | Výška žebřin: 230cm | [24 empty] | POP
|  | Průměr bradel: 35mm | [24 empty] | POP
SPU
[25 empty] | 15 | 21 | DPH
| Celkem |  |  |  |  | 0 | [18 empty] | 0 | 0 | SUM
END
Note on S6: Jedná se o informaci, zda se jedná o položku, která je do rozpočtu zadána z cenové soustavy RTS, nebo vlastní.
Note on T6: Jedná se o název CÚ, která je zadána u položky rozpočtu

## 06 2027.06.A0 Pol
Položkový soupis prací a dodávek | [26 empty] | #TypZaznamu#
S: | 2027 | Rekonstrukce sportovního areálu SZeŠ a SOŠ Poděbrady | [24 empty] | STA
O: | 06 | Oplocení pozemku | [21 empty] | STA |  |  | OBJ
R: | 2027.06.A0 | Oplocení pozemku | [24 empty] | ROZ
P.č. | Číslo položky | Název položky | MJ | Množství | Cena / MJ | Celkem | Dodávka | Dodávka celk. | Montáž | Montáž celk. | DPH | Cena s DPH | Hmotnost / MJ | Hmotnost celk.(t) | Dem. hmotnost / MJ | Dem. hmotnost celk.(t) | Ceník | Cen. soustava / platnost | Cenová úroveň | Nhod / MJ | Nhod celk. | Dodavatel | Typ položky
Díl: | 61 | Úpravy povrchů vnitřní |  |  |  | 0 |  | 0 |  | 0 |  | 0 |  | 0.01 |  | 0 |  |  |  |  | 12.64 | [5 empty] | DIL
1 | 610991111R00 | Zakrývání výplní vnitřních otvorů, předmětů apod. fólií Pe 0,05-0,2 mm | m2 | 162 |  | 0 |  | 0 |  | 0 | 21 | 0 | 4e-05 | 0.01 | 0 | 0 | 801-1 | RTS 21/ I | RTS 20/ II | 0.078 | 12.64 |  | Práce |  |  |  | POL1_
|  | které se zřizují před úpravami povrchu, a obalení osazených dveřních zárubní před znečištěním při úpravách povrchu nástřikem plastických maltovin včetně pozdějšího odkrytí, | [24 empty] | SPI |  | které se zřizují před úpravami povrchu, a obalení osazených dveřních zárubní před znečištěním při úpravách povrchu nástřikem plastických maltovin včetně pozdějšího odkrytí,
|  | srovnatelná položky na ochranu podezdívky před znečištěním při nátěrových pracích | [24 empty] | POP
|  | oplocení s brankou : 162*1 |  | 162 | [22 empty] | VV | 0
SPU
Díl: | 783 | Nátěry |  |  |  | 0 |  | 0 |  | 0 |  | 0 |  | 0.21 |  | 0 |  |  |  |  | 215.28 | [5 empty] | DIL
2 | 783201811R00 | Odstranění nátěrů z kovových doplňk.konstrukcí oškrabáním | m2 | 390 |  | 0 |  | 0 |  | 0 | 21 | 0 | 1e-05 | 0 | 0 | 0 | 800-783 | RTS 21/ I | RTS 20/ II | 0.072 | 28.08 |  | Práce |  |  |  | POL1_
|  | oplocení s brankou : 162*1,2*2 |  | 388.8 | [22 empty] | VV | 0
|  | spodní část branky : 1*0,6*2 |  | 1.2 | [22 empty] | VV | 0
SPU
3 | 783271031RT1 | Nátěry kov.stav.doplňk. konstrukcí polyuretanové základ + 2x email | m2 | 390 |  | 0 |  | 0 |  | 0 | 21 | 0 | 0.00055 | 0.21 | 0 | 0 | 800-783 | RTS 21/ I | RTS 20/ II | 0.48 | 187.2 |  | Práce |  |  |  | POL1_
|  | oplocení s brankou : 162*1,2*2 |  | 388.8 | [22 empty] | VV | 0
|  | spodní část branky : 1*0,6*2 |  | 1.2 | [22 empty] | VV | 0
SPU
Díl: | VN | Vedlejší náklady |  |  |  | 0 |  | 0 |  | 0 |  | 0 |  | 0 |  | 0 |  |  |  |  | 0 | [5 empty] | DIL
4 | 005121015R | Vybudování zařízení staveniště pro JKSO 822 | Soubor | 1 |  | 0 |  | 0 |  | 0 | 21 | 0 | 0 | 0 | 0 | 0 |  | RTS 21/ I | Indiv | 0 | 0 |  | VRN |  |  |  | POL99_8
|  | Doprava a osazení kontejnerů pro skladování. | [24 empty] | POP
|  | Sejmutí ornice, hrubá úprava terénu a zpevnění ploch pro osazení objektů sociálního zařízení staveniště a kanceláří stavby. | [24 empty] | POP |  | Sejmutí ornice, hrubá úprava terénu a zpevnění ploch pro osazení objektů sociálního zařízení staveniště a kanceláří stavby.
|  | Doprava a osazení mobilních buněk sociálního zařízení – umývárny, toalety, šatny a kanceláří stavby. | [24 empty] | POP
|  | Zřízení osvětlení staveniště (včetně stožárů a osvětlovacích těles). | [24 empty] | POP
|  | Náhradní zdroj elektrické energie. | [24 empty] | POP
SPU
5 | 005121025R | Provoz zařízení staveniště pro JKSO 822 | Soubor | 1 |  | 0 |  | 0 |  | 0 | 21 | 0 | 0 | 0 | 0 | 0 |  | RTS 21/ I | Indiv | 0 | 0 |  | VRN |  |  |  | POL99_8
|  | Opotřebení nebo pronájem kontejnerů pro skladování. | [24 empty] | POP
|  | Opotřebení a údržba nebo pronájem sociálního zařízení – umývárny, toalety, šatny a kanceláří stavby. | [24 empty] | POP
|  | Spotřeba vody a elektrické energie, nebo pohonných hmot pro potřebu sociálních zařízení a kanceláří stavby. | [24 empty] | POP |  | Spotřeba vody a elektrické energie, nebo pohonných hmot pro potřebu sociálních zařízení a kanceláří stavby.
SPU
6 | 005121035R | Odstranění zařízení staveniště pro JKSO 822 | Soubor | 1 |  | 0 |  | 0 |  | 0 | 21 | 0 | 0 | 0 | 0 | 0 |  | RTS 21/ I | Indiv | 0 | 0 |  | VRN |  |  |  | POL99_8
|  | Odvoz kontejnerů a ohrazení pro skladování a uvedení zpevněných ploch pro skladování do původního stavu. | [24 empty] | POP |  | Odvoz kontejnerů a ohrazení pro skladování a uvedení zpevněných ploch pro skladování do původního stavu.
|  | Odvoz mobilních buněk sociálního zařízení, nebo uvedení do původního stavu prostor pronajatých. Případné ohumusování. | [24 empty] | POP |  | Odvoz mobilních buněk sociálního zařízení, nebo uvedení do původního stavu prostor pronajatých. Případné ohumusování.
|  | Zrušení osvětlení staveniště. | [24 empty] | POP
|  | Odvoz náhradního zdroje. | [24 empty] | POP
SPU
Díl: | ON | Ostatní náklady |  |  |  | 0 |  | 0 |  | 0 |  | 0 |  | 0 |  | 0 |  |  |  |  | 0 | [5 empty] | DIL
7 | 005211010R | Předání a převzetí staveniště | Soubor | 1 |  | 0 |  | 0 |  | 0 | 21 | 0 | 0 | 0 | 0 | 0 |  | RTS 21/ I | Indiv | 0 | 0 |  | VRN |  |  |  | POL99_8
|  | Náklady spojené s účastí zhotovitele na předání a převzetí staveniště. | [24 empty] | POP
SPU
8 | 005211030R | Dočasná dopravní opatření | Soubor | 1 |  | 0 |  | 0 |  | 0 | 21 | 0 | 0 | 0 | 0 | 0 |  | RTS 21/ I | Indiv | 0 | 0 |  | VRN |  |  |  | POL99_8
|  | Náklady na vyhotovení návrhu dočasného dopravního značení, jeho projednání s dotčenými orgány a organizacemi, dodání dopravních značek a světelné signalizace, jejich rozmístění a přemísťování a jejich údržba v průběhu výstavby včetně následného odstranění po ukončení stavebních prací. | [24 empty] | POP |  | Náklady na vyhotovení návrhu dočasného dopravního značení, jeho projednání s dotčenými orgány a organizacemi, dodání dopravních značek a světelné signalizace, jejich rozmístění a přemísťování a jejich údržba v průběhu výstavby včetně následného odstranění po ukončení stavebních prací.
SPU
9 | 005211080R | Bezpečnostní a hygienická opatření na staveništi | Soubor | 1 |  | 0 |  | 0 |  | 0 | 21 | 0 | 0 | 0 | 0 | 0 |  | RTS 21/ I | Indiv | 0 | 0 |  | VRN |  |  |  | POL99_8
|  | Náklady na ochranu staveniště před vstupem nepovolaných osob, včetně příslušného značení, náklady na osvětlení staveniště, náklady na vypracování potřebné dokumentace pro provoz staveniště z hlediska požární ochrany (požární řád a poplachová směrnice) a z hlediska provozu staveniště (provozně dopravní řád). | [24 empty] | POP |  | Náklady na ochranu staveniště před vstupem nepovolaných osob, včetně příslušného značení, náklady na osvětlení staveniště, náklady na vypracování potřebné dokumentace pro provoz staveniště z hlediska požární ochrany (požární řád a poplachová směrnice) a z hlediska provozu staveniště (provozně dopravní řád).
SPU
10 | 00524 R | Předání a převzetí díla | Soubor | 1 |  | 0 |  | 0 |  | 0 | 21 | 0 | 0 | 0 | 0 | 0 |  | RTS 21/ I | Indiv | 0 | 0 |  | VRN |  |  |  | POL99_8
|  | Náklady zhotovitele, které vzniknou v souvislosti s povinnostmi zhotovitele při předání a převzetí díla. | [24 empty] | POP |  | Náklady zhotovitele, které vzniknou v souvislosti s povinnostmi zhotovitele při předání a převzetí díla.
SPU
[25 empty] | 15 | 21 | DPH
| Celkem |  |  |  |  | 0 | [18 empty] | 0 | 0 | SUM
JKSO:
JKSO
| 162 m | [25 empty] | JKSOChar
JKSOAkce
END
Note on S6: Jedná se o informaci, zda se jedná o položku, která je do rozpočtu zadána z cenové soustavy RTS, nebo vlastní.
Note on T6: Jedná se o název CÚ, která je zadána u položky rozpočtu

## 07 2027.07.A0 Pol
Položkový soupis prací a dodávek | [26 empty] | #TypZaznamu#
S: | 2027 | Rekonstrukce sportovního areálu SZeŠ a SOŠ Poděbrady | [24 empty] | STA
O: | 07 | Vodovod | [21 empty] | STA |  |  | OBJ
R: | 2027.07.A0 | Vodovod | [24 empty] | ROZ
P.č. | Číslo položky | Název položky | MJ | Množství | Cena / MJ | Celkem | Dodávka | Dodávka celk. | Montáž | Montáž celk. | DPH | Cena s DPH | Hmotnost / MJ | Hmotnost celk.(t) | Dem. hmotnost / MJ | Dem. hmotnost celk.(t) | Ceník | Cen. soustava / platnost | Cenová úroveň | Nhod / MJ | Nhod celk. | Dodavatel | Typ položky
Díl: | 1 | Zemní práce |  |  |  | 0 |  | 0 |  | 0 |  | 0 |  | 69.88 |  | 0 |  |  |  |  | 272 | [5 empty] | DIL
1 | 121101100R00 | Sejmutí ornice s přemístěním na vzdálenost do 50 m | m3 | 10.01 |  | 0 |  | 0 |  | 0 | 21 | 0 | 0 | 0 | 0 | 0 | 800-1 | RTS 21/ I | RTS 20/ II | 0.0952 | 0.95 |  | Práce |  |  |  | POL1_
|  | nebo lesní půdy, s vodorovným přemístěním na hromady v místě upotřebení nebo na dočasné či trvalé skládky se složením | [24 empty] | SPI |  | nebo lesní půdy, s vodorovným přemístěním na hromady v místě upotřebení nebo na dočasné či trvalé skládky se složením
|  | uvažováno cca 90% z celkové kubatury : (1+80+10)*1,1*0,1 |  | 10.01 | [22 empty] | VV | 0
SPU
2 | 132101110R00 | Hloubení rýh šířky do 60 cm do 50 m3, v hornině 1-2, hloubení strojně | m3 | 103.194 |  | 0 |  | 0 |  | 0 | 21 | 0 | 0 | 0 | 0 | 0 | 800-1 | RTS 21/ I | RTS 20/ II | 0.33 | 34.05 |  | Práce |  |  |  | POL1_
|  | zapažených i nezapažených s urovnáním dna do předepsaného profilu a spádu, s přehozením výkopku na přilehlém terénu na vzdálenost do 3 m od podélné osy rýhy nebo s naložením výkopku na dopravní prostředek. | [24 empty] | SPI |  | zapažených i nezapažených s urovnáním dna do předepsaného profilu a spádu, s přehozením výkopku na přilehlém terénu na vzdálenost do 3 m od podélné osy rýhy nebo s naložením výkopku na dopravní prostředek.
|  | uvažováno cca 90% z celkové kubatury : (1+80+10)*0,9*(1,5-0,1)*90/100 |  | 103.194 | [22 empty] | VV | 0
SPU
3 | 139601101R00 | Ruční výkop jam, rýh a šachet v horninách 1 a 2 | m3 | 11.466 |  | 0 |  | 0 |  | 0 | 21 | 0 | 0 | 0 | 0 | 0 | 800-1 | RTS 21/ I | RTS 20/ II | 2.335 | 26.77 |  | Práce |  |  |  | POL1_
|  | s přehozením na vzdálenost do 5 m nebo s naložením na ruční dopravní prostředek | [24 empty] | SPI
|  | uvažováno cca 10% z celkové kubatury : (1+80+10)*0,9*(1,5-0,1)*10/100 |  | 11.466 | [22 empty] | VV | 0
SPU
4 | 151101101R00 | Zřízení pažení a rozepření stěn rýh příložné pro jakoukoliv mezerovitost, hloubky do 2 m | m2 | 254.8 |  | 0 |  | 0 |  | 0 | 21 | 0 | 0.00099 | 0.25 | 0 | 0 | 800-1 | RTS 21/ I | RTS 20/ II | 0.236 | 60.13 |  | Práce |  |  |  | POL1_
|  | pro podzemní vedení pro všechny šířky rýhy, | [24 empty] | SPI
|  | (1+80+10)*(1,5-0,1)*2 |  | 254.8 | [22 empty] | VV | 0
SPU
5 | 151101111R00 | Odstranění pažení a rozepření rýh příložné , hloubky do 2 m | m2 | 254.8 |  | 0 |  | 0 |  | 0 | 21 | 0 | 0 | 0 | 0 | 0 | 800-1 | RTS 21/ I | RTS 20/ II | 0.07 | 17.84 |  | Práce |  |  |  | POL1_
|  | pro podzemní vedení s uložením materiálu na vzdálenost do 3 m od kraje výkopu, | [24 empty] | SPI
|  | (1+80+10)*(1,5-0,1)*2 |  | 254.8 | [22 empty] | VV | 0
SPU
6 | 162701105R00 | Vodorovné přemístění výkopku z horniny 1 až 4, na vzdálenost přes 9 000 do 10 000 m | m3 | 49.14 |  | 0 |  | 0 |  | 0 | 21 | 0 | 0 | 0 | 0 | 0 | 800-1 | RTS 21/ I | RTS 20/ II | 0.011 | 0.54 |  | Práce |  |  |  | POL1_
|  | po suchu, bez naložení výkopku, avšak se složením bez rozhrnutí, zpáteční cesta vozidla. | [24 empty] | SPI
|  | materiál nahrazený jiným materiálem : | [24 empty] | VV | 0
|  | lože pod potrubí : (1+80+10)*0,9*0,1 |  | 8.19 | [22 empty] | VV | 0
|  | obsyp potrubí : (1+80+10)*0,9*0,5 |  | 40.95 | [22 empty] | VV | 0
SPU
7 | 162701109R00 | Vodorovné přemístění výkopku příplatek k ceně za každých dalších i započatých 1 000 m přes 10 000 m z horniny 1 až 4 | m3 | 491.4 |  | 0 |  | 0 |  | 0 | 21 | 0 | 0 | 0 | 0 | 0 | 800-1 | RTS 21/ I | RTS 20/ II | 0 | 0 |  | Práce |  |  |  | POL1_
|  | po suchu, bez naložení výkopku, avšak se složením bez rozhrnutí, zpáteční cesta vozidla. | [24 empty] | SPI
|  | materiál nahrazený jiným materiálem : | [24 empty] | VV | 0
|  | lože pod potrubí : (1+80+10)*0,9*0,1*10 |  | 81.9 | [22 empty] | VV | 0
|  | obsyp potrubí : (1+80+10)*0,9*0,5*10 |  | 409.5 | [22 empty] | VV | 0
SPU
8 | 171201101R00 | Uložení sypaniny do násypů nezhutněných | m3 | 49.14 |  | 0 |  | 0 |  | 0 | 21 | 0 | 0 | 0 | 0 | 0 | 800-1 | RTS 21/ I | RTS 20/ II | 0.031 | 1.52 |  | Práce |  |  |  | POL1_
|  | Uložení sypaniny do násypů nebo na skládku s rozprostřením sypaniny ve vrstvách a s hrubým urovnáním. | [24 empty] | POP |  | Uložení sypaniny do násypů nebo na skládku s rozprostřením sypaniny ve vrstvách a s hrubým urovnáním.
|  | materiál nahrazený jiným materiálem : | [24 empty] | VV | 0
|  | lože pod potrubí : (1+80+10)*0,9*0,1 |  | 8.19 | [22 empty] | VV | 0
|  | obsyp potrubí : (1+80+10)*0,9*0,5 |  | 40.95 | [22 empty] | VV | 0
SPU
9 | 174101101R00 | Zásyp sypaninou se zhutněním jam, šachet, rýh nebo kolem objektů v těchto vykopávkách | m3 | 65.52 |  | 0 |  | 0 |  | 0 | 21 | 0 | 0 | 0 | 0 | 0 | 800-1 | RTS 21/ I | RTS 20/ II | 0.202 | 13.24 |  | Práce |  |  |  | POL1_
|  | z jakékoliv horniny s uložením výkopku po vrstvách, | [24 empty] | SPI
|  | včetně strojního přemístění materiálu pro zásyp ze vzdálenosti do 10 m od okraje zásypu | [24 empty] | POP
|  | (1+80+10)*0,9*(1,5-0,1-0,5-0,1) |  | 65.52 | [22 empty] | VV | 0
SPU
10 | 175101101RT2 | Obsyp potrubí bez prohození sypaniny, s dodáním štěrkopísku frakce 0 - 22 mm | m3 | 40.95 |  | 0 |  | 0 |  | 0 | 21 | 0 | 1.7 | 69.62 | 0 | 0 | 800-1 | RTS 21/ I | RTS 20/ II | 1.587 | 64.99 |  | Práce |  |  |  | POL1_
|  | sypaninou z vhodných hornin tř. 1 - 4 nebo materiálem připraveným podél výkopu ve vzdálenosti do 3 m od jeho kraje, pro jakoukoliv hloubku výkopu a jakoukoliv míru zhutnění, | [24 empty] | SPI |  | sypaninou z vhodných hornin tř. 1 - 4 nebo materiálem připraveným podél výkopu ve vzdálenosti do 3 m od jeho kraje, pro jakoukoliv hloubku výkopu a jakoukoliv míru zhutnění,
|  | (1+80+10)*0,9*0,5 |  | 40.95 | [22 empty] | VV | 0
SPU
11 | 180404111R00 | Založení hřišťového trávníku výsevem výsevem na ornici | m2 | 209.3 |  | 0 |  | 0 |  | 0 | 21 | 0 | 0 | 0 | 0 | 0 | 823-1 | RTS 21/ I | RTS 20/ II | 0.2 | 41.86 |  | Práce |  |  |  | POL1_
|  | s vyprofilováním, s přihnojením organickým hnojivem, naložením a odvozem shrabků a pokosené trávy na vzdálenost do 10 km a s jejich složením, | [24 empty] | SPI |  | s vyprofilováním, s přihnojením organickým hnojivem, naložením a odvozem shrabků a pokosené trávy na vzdálenost do 10 km a s jejich složením,
|  | Včetně pletí, válení a zalévání, pokosení a na ošetření trávníku do 2 měsíců po provedení výsevu. | [24 empty] | POP
|  | S naložením a odvozem shrabků a pokosené trávy do vzdálenosti 10 km. | [24 empty] | POP
|  | plocha s rozprostřenou ornicí : (1+80+10)*1,1 |  | 100.1 | [22 empty] | VV | 0
|  | plochy přilehlé, nakopané : (1+80+10)*(0,6*2) |  | 109.2 | [22 empty] | VV | 0
SPU
12 | 181301111R00 | Rozprostření a urovnání ornice v rovině v souvislé ploše přes 500 m2, tloušťka vrstvy do 100 mm | m2 | 100.1 |  | 0 |  | 0 |  | 0 | 21 | 0 | 0 | 0 | 0 | 0 | 800-1 | RTS 21/ I | RTS 20/ II | 0.012 | 1.2 |  | Práce |  |  |  | POL1_
|  | s případným nutným přemístěním hromad nebo dočasných skládek na místo potřeby ze vzdálenosti do 30 m, v rovině nebo ve svahu do 1 : 5, | [24 empty] | SPI |  | s případným nutným přemístěním hromad nebo dočasných skládek na místo potřeby ze vzdálenosti do 30 m, v rovině nebo ve svahu do 1 : 5,
|  | plocha s rozprostřenou ornicí : (1+80+10)*1,1 |  | 100.1 | [22 empty] | VV | 0
SPU
13 | 183403111R00 | Obdělávání půdy nakopáním přes 50 do 100 mm, v rovině nebo na svahu 1:5 | m2 | 109.2 |  | 0 |  | 0 |  | 0 | 21 | 0 | 0 | 0 | 0 | 0 | 823-1 | RTS 21/ I | RTS 20/ II | 0.052 | 5.68 |  | Práce |  |  |  | POL1_
|  | plochy přilehlé, nakopané : (1+80+10)*(0,6*2) |  | 109.2 | [22 empty] | VV | 0
SPU
14 | 183403153R00 | Obdělávání půdy hrabáním, v rovině nebo na svahu 1:5 | m2 | 209.3 |  | 0 |  | 0 |  | 0 | 21 | 0 | 0 | 0 | 0 | 0 | 823-1 | RTS 21/ I | RTS 20/ II | 0.015 | 3.14 |  | Práce |  |  |  | POL1_
|  | plocha s rozprostřenou ornicí : (1+80+10)*1,1 |  | 100.1 | [22 empty] | VV | 0
|  | plochy přilehlé, nakopané : (1+80+10)*(0,6*2) |  | 109.2 | [22 empty] | VV | 0
SPU
15 | 185802113R00 | Hnojení umělým hnojivem naširoko, v rovině nebo na svahu do 1:5 | t | 0.00419 |  | 0 |  | 0 |  | 0 | 21 | 0 | 0 | 0 | 0 | 0 | 823-1 | RTS 21/ I | RTS 20/ II | 21.429 | 0.09 |  | Práce |  |  |  | POL1_
|  | půdy nebo trávníku s rozprostřením nebo s rozdělením hnojiva, | [24 empty] | SPI
|  | plocha s rozprostřenou ornicí : (1+80+10)*1,1*0,02/1000 |  | 0.002 | [22 empty] | VV | 0
|  | plochy přilehlé, nakopané : (1+80+10)*(0,6*2)*0,02/1000 |  | 0.00218 | [22 empty] | VV | 0
SPU
16 | 199000002R00 | Poplatky za skládku horniny 1- 4, skupina 17 05 04 z Katalogu odpadů | m3 | 49.14 |  | 0 |  | 0 |  | 0 | 21 | 0 | 0 | 0 | 0 | 0 | 800-1 | RTS 21/ I | RTS 20/ II | 0 | 0 |  | Práce |  |  |  | POL1_
|  | materiál nahrazený jiným materiálem : | [24 empty] | VV | 0
|  | lože pod potrubí : (1+80+10)*0,9*0,1 |  | 8.19 | [22 empty] | VV | 0
|  | obsyp potrubí : (1+80+10)*0,9*0,5 |  | 40.95 | [22 empty] | VV | 0
SPU
17 | 00572440R | směs travní hřištní, pro vysokou zátěž | kg | 8.7906 |  | 0 |  | 0 |  | 0 | 21 | 0 | 0.001 | 0.01 | 0 | 0 | SPCM | RTS 21/ I | RTS 20/ II | 0 | 0 |  | Specifikace |  |  |  | POL3_
|  | plocha s rozprostřenou ornicí : (1+80+10)*1,1*40/1000 |  | 4.004 | [22 empty] | VV | 0
|  | plochy přilehlé, nakopané : (1+80+10)*(0,6*2)*40/1000 |  | 4.368 | [22 empty] | VV | 0
|  | Mezisoučet |  | 8.372 | [22 empty] | VV | 1
|  | ztratné 5% : 8,372*5/100 |  | 0.4186 | [22 empty] | VV | 0
SPU
18 | 25191158R | hnojivo dusíkaté | Kg | 4.186 |  | 0 |  | 0 |  | 0 | 21 | 0 | 0.001 | 0 | 0 | 0 | SPCM | RTS 21/ I | RTS 20/ II | 0 | 0 |  | Specifikace |  |  |  | POL3_
|  | zde uvažováno 0,02 kg/m2 | [24 empty] | POP
POP
|  | AGRO Trávníkové hnojivo je určeno pro základní hnojení travnatých ploch na začátku i během vegetace. Bezchloridové hnojivo má rychlý účinek, obsahuje hořčík pro sytě zelenou barvu trávníku a síru nezbytnou pro růst a zdravý vzhled trávníku. | [24 empty] | POP |  | AGRO Trávníkové hnojivo je určeno pro základní hnojení travnatých ploch na začátku i během vegetace. Bezchloridové hnojivo má rychlý účinek, obsahuje hořčík pro sytě zelenou barvu trávníku a síru nezbytnou pro růst a zdravý vzhled trávníku.
|  | Kombinované travní hnojivo je ve formě granulované. | [24 empty] | POP
POP
|  | složení: dusík – fosfor – draslík (20-8-8) + 3 % hořčíku + 4 % síry. | [24 empty] | POP
|  | 10 kg hnojiva vystačí cca na 500 - 830 m2 dle typu rostliny | [24 empty] | POP
|  | plocha s rozprostřenou ornicí : (1+80+10)*1,1*0,02 |  | 2.002 | [22 empty] | VV | 0
|  | plochy přilehlé, nakopané : (1+80+10)*(0,6*2)*0,02 |  | 2.184 | [22 empty] | VV | 0
SPU
Díl: | 4 | Vodorovné konstrukce |  |  |  | 0 |  | 0 |  | 0 |  | 0 |  | 15.49 |  | 0 |  |  |  |  | 13.88 | [5 empty] | DIL
19 | 451572111R00 | Lože pod potrubí, stoky a drobné objekty z kameniva drobného těženého 0÷4 mm | m3 | 8.19 |  | 0 |  | 0 |  | 0 | 21 | 0 | 1.8908 | 15.49 | 0 | 0 | 827-1 | RTS 21/ I | RTS 20/ II | 1.695 | 13.88 |  | Práce |  |  |  | POL1_
|  | v otevřeném výkopu, | [24 empty] | SPI
|  | (1+80+10)*0,9*0,1 |  | 8.19 | [22 empty] | VV | 0
SPU
Díl: | 8 | Trubní vedení |  |  |  | 0 |  | 0 |  | 0 |  | 0 |  | 0.71 |  | 0 |  |  |  |  | 16.18 | [5 empty] | DIL
20 | 871181121R00 | Montáž potrubí z plastických hmot z tlakových trubek polyetylenových, vnějšího průměru 50 mm | m | 90 |  | 0 |  | 0 |  | 0 | 21 | 0 | 0 | 0 | 0 | 0 | 827-1 | RTS 21/ I | RTS 20/ II | 0.04 | 3.6 |  | Práce |  |  |  | POL1_
|  | v otevřeném výkopu, | [24 empty] | SPI
|  | 80+10 |  | 90 | [22 empty] | VV | 0
SPU
21 | 877182121R00 | Montáž elektrotvarovek Přirážka za 1 spoj elektrotvarovky, vnějšího průměru 50 mm | kus | 6 |  | 0 |  | 0 |  | 0 | 21 | 0 | 0 | 0 | 0 | 0 | 827-1 | RTS 21/ I | RTS 20/ II | 0.19728 | 1.18 |  | Práce |  |  |  | POL1_
|  | v otevřeném výkopu, | [24 empty] | SPI
|  | odbočka : 3 |  | 3 | [22 empty] | VV | 0
|  | koleno : 2 |  | 2 | [22 empty] | VV | 0
|  | kohout : 1 |  | 1 | [22 empty] | VV | 0
SPU
22 | 891181111R00 | Montáž vodovodních armatur na potrubí šoupátek v otevřeném výkopu nebo v šachtách s osazením zemní soupravy (bez poklopů), DN 40 mm | kus | 1 |  | 0 |  | 0 |  | 0 | 21 | 0 | 0.00023 | 0 | 0 | 0 | 827-1 | RTS 21/ I | RTS 20/ II | 1.182 | 1.18 |  | Práce |  |  |  | POL1_
SPU
23 | 892241111R00 | Tlakové zkoušky vodovodního potrubí DN do 80 mm | m | 90 |  | 0 |  | 0 |  | 0 | 21 | 0 | 0 | 0 | 0 | 0 | 827-1 | RTS 21/ I | RTS 20/ II | 0.044 | 3.96 |  | Práce |  |  |  | POL1_
|  | přísun, montáže, demontáže a odsunu zkoušecího čerpadla, napuštění tlakovou vodou a dodání vody pro tlakovou zkoušku, | [24 empty] | SPI |  | přísun, montáže, demontáže a odsunu zkoušecího čerpadla, napuštění tlakovou vodou a dodání vody pro tlakovou zkoušku,
|  | 80+10 |  | 90 | [22 empty] | VV | 0
SPU
24 | 899401112R00 | Osazení poklopů litinových šoupátkových | kus | 1 |  | 0 |  | 0 |  | 0 | 21 | 0 | 0.12303 | 0.12 | 0 | 0 | 827-1 | RTS 21/ I | RTS 20/ II | 0.86 | 0.86 |  | Práce |  |  |  | POL1_
|  | včetně podezdění | [24 empty] | SPI
SPU
25 | 899721112R00 | Výstražné fólie výstražná fólie pro vodovod, šířka 30 cm | m | 90 |  | 0 |  | 0 |  | 0 | 21 | 0 | 0 | 0 | 0 | 0 | 827-1 | RTS 21/ I | RTS 20/ II | 0.026 | 2.34 |  | Práce |  |  |  | POL1_
|  | 80+10 |  | 90 | [22 empty] | VV | 0
SPU
26 | 899731112R00 | Signalizační vodič CYY, 2,5 mm2 | m | 90 |  | 0 |  | 0 |  | 0 | 21 | 0 | 4e-05 | 0 | 0 | 0 | 827-1 | RTS 21/ I | RTS 20/ II | 0.034 | 3.06 |  | Práce |  |  |  | POL1_
|  | 80+10 |  | 90 | [22 empty] | VV | 0
SPU
27 | R*800-01 | Zřízení připojovacího bodu mobilního závlahového zařízení v samostatné zátěžové šachtičce DN 250, s víkem, zesílená konstrukce, GEKA spojka 1'' | kompl | 1 |  | 0 |  | 0 |  | 0 | 21 | 0 | 0 | 0 | 0 | 0 |  | Vlastní | Indiv | 0 | 0 |  | Práce |  |  |  | POL1_
SPU
28 | R*800-02 | Osazení a dodávka uzávěru s vypouštěním v šachtě | ks | 1 |  | 0 |  | 0 |  | 0 | 21 | 0 | 0 | 0 | 0 | 0 |  | Vlastní | Indiv | 0 | 0 |  | Práce |  |  |  | POL1_
SPU
29 | R*894431622 | Šachta, D 1000 mm, hloubka šachty 2,0 m | kus | 1 |  | 0 |  | 0 |  | 0 | 21 | 0 | 0.49098 | 0.49 | 0 | 0 |  | Vlastní | Součtová | 0 | 0 |  | Agregovaná položka |  |  |  | POL2_
|  | betonové dno, šachtová skruž, těsnění, betonový prstenec,konus, litinový poklop D 400 DN 625 mm s pantem a pojistkou proti náhodnému zavření, uzamykatelný | [24 empty] | POP |  | betonové dno, šachtová skruž, těsnění, betonový prstenec,konus, litinový poklop D 400 DN 625 mm s pantem a pojistkou proti náhodnému zavření, uzamykatelný
SPU
30 | 286136747R | trubka vícevrstvá PE100 RC; PE100 RC; PE100 RC; hladká; SDR 11,0; da = 50,0 mm; di = 40,8 mm; s = 4,60 mm; použití pro vodovody | m | 91.35 |  | 0 |  | 0 |  | 0 | 21 | 0 | 0.00067 | 0.06 | 0 | 0 | SPCM | RTS 21/ I | RTS 20/ II | 0 | 0 |  | Specifikace |  |  |  | POL3_
|  | 80+10 |  | 90 | [22 empty] | VV | 0
|  | ztratné 1,5% : 90*1,5/100 |  | 1.35 | [22 empty] | VV | 0
SPU
31 | 28653324.AR | koleno PE 100; 90,0 °; SDR 11,0; D = 50,0 mm; hladké; spoj elektrosvařovaný | kus | 1 |  | 0 |  | 0 |  | 0 | 21 | 0 | 0.00022 | 0 | 0 | 0 | SPCM | RTS 21/ I | RTS 20/ II | 0 | 0 |  | Specifikace |  |  |  | POL3_
SPU
32 | 42200730R | poklop uliční typ lehký; šedá litina; použití pro vodu; vnitř.pr.D = 90 mm; D = 160,0 mm; výška 155 mm; pro: armatura pro domovní přípojky | kus | 1 |  | 0 |  | 0 |  | 0 | 21 | 0 | 0.0028 | 0 | 0 | 0 | SPCM | RTS 21/ I | RTS 20/ II | 0 | 0 |  | Specifikace |  |  |  | POL3_
SPU
33 | 422911521R | souprava zemní tuhá šoupátková; pro vodu, pro ovládání uzávěrů armatur zakopaných v zemi; DN 40 - 50 pro šoupátka ; mat. nástavec a spojka z tvárné litiny, prodluž.tyč uhlíková ocel; ochrana litinové díly povrstveny epoxidem, prodl.tyč s epoxidem; krycí hloubka Rd 1,5 m | kus | 1 |  | 0 |  | 0 |  | 0 | 21 | 0 | 0 | 0 | 0 | 0 | SPCM | RTS 21/ I | RTS 20/ II | 0 | 0 |  | Specifikace |  |  |  | POL3_
SPU
34 | 5513809025R | šoupě dvouklínové, se dvěma otvory; DN 40 mm | kus | 1 |  | 0 |  | 0 |  | 0 | 21 | 0 | 0.00112 | 0 | 0 | 0 | SPCM | RTS 21/ I | RTS 20/ II | 0 | 0 |  | Specifikace |  |  |  | POL3_
SPU
35 | 59233841T | Podkladní blok pod šoupě KB1 | kus | 1 |  | 0 |  | 0 |  | 0 | 21 | 0 | 0.038 | 0.04 | 0 | 0 |  | Vlastní | 18/II | 0 | 0 |  | Specifikace |  |  |  | POL3_
SPU
Díl: | 99 | Staveništní přesun hmot |  |  |  | 0 |  | 0 |  | 0 |  | 0 |  | 0 |  | 0 |  |  |  |  | 18.1 | [5 empty] | DIL
36 | 998276101R00 | Přesun hmot pro trubní vedení z trub plastových nebo sklolaminátových v otevřeném výkopu | t | 85.5958 |  | 0 |  | 0 |  | 0 | 21 | 0 | 0 | 0 | 0 | 0 | 827-1 | RTS 21/ I | RTS 20/ II | 0.2115 | 18.1 |  | Přesun hmot |  |  |  | POL7_
|  | vodovodu nebo kanalizace ražené nebo hloubené (827 1.1, 827 1.9, 827 2.1, 827 2.9), drobných objektů | [24 empty] | SPI
|  | na vzdálenost 15 m od hrany výkopu nebo od okraje šachty | [24 empty] | POP
SPU
Díl: | 722 | Vnitřní vodovod |  |  |  | 0 |  | 0 |  | 0 |  | 0 |  | 0 |  | 0 |  |  |  |  | 0.51 | [5 empty] | DIL
37 | 722172966R00 | Opravy vodovodního potrubí z plastových trubek vsazení odbočky do stávajícího plastového potrubí polyfuzí včetně T-kusu, D 50 mm | kus | 1 |  | 0 |  | 0 |  | 0 | 21 | 0 | 0.0002 | 0 | 0 | 0 | 800-721 | RTS 21/ I | RTS 20/ II | 0.51197 | 0.51 |  | Práce |  |  |  | POL1_
SPU
Díl: | 799 | Ostatní |  |  |  | 0 |  | 0 |  | 0 |  | 0 |  | 0 |  | 0 |  |  |  |  | 0 | [5 empty] | DIL
38 | 799-AZ-25062 | Dodávka pásového zavlačovače s PE potrubím 50 m | ks | 1 |  | 0 |  | 0 |  | 0 | 21 | 0 | 0 | 0 | 0 | 0 |  | Vlastní | Indiv | 0 | 0 |  | Specifikace |  |  |  | POL3_
|  | Zavlažovač s PE potrubím průměr 25 mm o délce 50 m a úderovým postřikovačem o poloměru dostřiku až 15 m. Funkce pásového zavlažovače je v automatickém návinu hadice pojezdového vozíku s úderovým postřikovačem na cívku zavlažovače. Hydromotor/turbína osazena na cívce zajišťuje návin hadice a rychlost pojezdu/návinu je přímo dána vtokem (průtokem) vody do turbíny. Rychlost pojezdu lze regulovat obtokem/bypassem turbíny. Po skončení závlahy/plném navinutí hadice se přívod vody do turbíny automaticky uzavře (tzv. vodostop ventil). | [24 empty] | POP |  | Zavlažovač s PE potrubím průměr 25 mm o délce 50 m a úderovým postřikovačem o poloměru dostřiku až 15 m. Funkce pásového zavlažovače je v automatickém návinu hadice pojezdového vozíku s úderovým postřikovačem na cívku zavlažovače. Hydromotor/turbína osazena na cívce zajišťuje návin hadice a rychlost pojezdu/návinu je přímo dána vtokem (průtokem) vody do turbíny. Rychlost pojezdu lze regulovat obtokem/bypassem turbíny. Po skončení závlahy/plném navinutí hadice se přívod vody do turbíny automaticky uzavře (tzv. vodostop ventil).
|  | Jedná se o nejrovnoměrnější distribuci vody na danou plochu - rychlost pojezdu je přímo úměrná množství distribuované vody. | [24 empty] | POP |  | Jedná se o nejrovnoměrnější distribuci vody na danou plochu - rychlost pojezdu je přímo úměrná množství distribuované vody.
SPU
Díl: | VN | Vedlejší náklady |  |  |  | 0 |  | 0 |  | 0 |  | 0 |  | 0 |  | 0 |  |  |  |  | 0 | [5 empty] | DIL
39 | 005111020R | Vytyčení stavby | Soubor | 1 |  | 0 |  | 0 |  | 0 | 21 | 0 | 0 | 0 | 0 | 0 |  | RTS 21/ I | Indiv | 0 | 0 |  | VRN |  |  |  | POL99_8
|  | Geodetické zaměření rohů stavby, stabilizace bodů a sestavení laviček. | [24 empty] | POP
|  | Vyhotovení protokolu o vytyčení stavby se seznamem souřadnic vytyčených bodů a jejich polohopisnými (S-JTSK) a výškopisnými (Bpv) hodnotami. | [24 empty] | POP |  | Vyhotovení protokolu o vytyčení stavby se seznamem souřadnic vytyčených bodů a jejich polohopisnými (S-JTSK) a výškopisnými (Bpv) hodnotami.
SPU
40 | 005121015R | Vybudování zařízení staveniště pro JKSO 822 | Soubor | 1 |  | 0 |  | 0 |  | 0 | 21 | 0 | 0 | 0 | 0 | 0 |  | RTS 21/ I | Indiv | 0 | 0 |  | VRN |  |  |  | POL99_8
|  | Doprava a osazení kontejnerů pro skladování. | [24 empty] | POP
|  | Sejmutí ornice, hrubá úprava terénu a zpevnění ploch pro osazení objektů sociálního zařízení staveniště a kanceláří stavby. | [24 empty] | POP |  | Sejmutí ornice, hrubá úprava terénu a zpevnění ploch pro osazení objektů sociálního zařízení staveniště a kanceláří stavby.
|  | Doprava a osazení mobilních buněk sociálního zařízení – umývárny, toalety, šatny a kanceláří stavby. | [24 empty] | POP
|  | Zřízení osvětlení staveniště (včetně stožárů a osvětlovacích těles). | [24 empty] | POP
|  | Náhradní zdroj elektrické energie. | [24 empty] | POP
SPU
41 | 005121025R | Provoz zařízení staveniště pro JKSO 822 | Soubor | 1 |  | 0 |  | 0 |  | 0 | 21 | 0 | 0 | 0 | 0 | 0 |  | RTS 21/ I | Indiv | 0 | 0 |  | VRN |  |  |  | POL99_8
|  | Opotřebení nebo pronájem kontejnerů pro skladování. | [24 empty] | POP
|  | Opotřebení a údržba nebo pronájem sociálního zařízení – umývárny, toalety, šatny a kanceláří stavby. | [24 empty] | POP
|  | Spotřeba vody a elektrické energie, nebo pohonných hmot pro potřebu sociálních zařízení a kanceláří stavby. | [24 empty] | POP |  | Spotřeba vody a elektrické energie, nebo pohonných hmot pro potřebu sociálních zařízení a kanceláří stavby.
SPU
42 | 005121035R | Odstranění zařízení staveniště pro JKSO 822 | Soubor | 1 |  | 0 |  | 0 |  | 0 | 21 | 0 | 0 | 0 | 0 | 0 |  | RTS 21/ I | Indiv | 0 | 0 |  | VRN |  |  |  | POL99_8
|  | Odvoz kontejnerů a ohrazení pro skladování a uvedení zpevněných ploch pro skladování do původního stavu. | [24 empty] | POP |  | Odvoz kontejnerů a ohrazení pro skladování a uvedení zpevněných ploch pro skladování do původního stavu.
|  | Odvoz mobilních buněk sociálního zařízení, nebo uvedení do původního stavu prostor pronajatých. Případné ohumusování. | [24 empty] | POP |  | Odvoz mobilních buněk sociálního zařízení, nebo uvedení do původního stavu prostor pronajatých. Případné ohumusování.
|  | Zrušení osvětlení staveniště. | [24 empty] | POP
|  | Odvoz náhradního zdroje. | [24 empty] | POP
SPU
43 | 005122010R | Provoz objednatele | Soubor | 1 |  | 0 |  | 0 |  | 0 | 21 | 0 | 0 | 0 | 0 | 0 |  | RTS 21/ I | Indiv | 0 | 0 |  | VRN |  |  |  | POL99_8
|  | Náklady na ztížené provádění stavebních prací v důsledku nepřerušeného provozu na staveništi nebo v případech nepřerušeného provozu v objektech v nichž se stavební práce provádí. | [24 empty] | POP |  | Náklady na ztížené provádění stavebních prací v důsledku nepřerušeného provozu na staveništi nebo v případech nepřerušeného provozu v objektech v nichž se stavební práce provádí.
SPU
44 | 005123015T | Ztížené výrobní podmínky | Soubor | 1 |  | 0 |  | 0 |  | 0 | 21 | 0 | 0 | 0 | 0 | 0 |  | Vlastní | Indiv | 0 | 0 |  | VRN |  |  |  | POL99_8
SPU
Díl: | ON | Ostatní náklady |  |  |  | 0 |  | 0 |  | 0 |  | 0 |  | 0 |  | 0 |  |  |  |  | 0 | [5 empty] | DIL
45 | 005211080R | Bezpečnostní a hygienická opatření na staveništi | Soubor | 1 |  | 0 |  | 0 |  | 0 | 21 | 0 | 0 | 0 | 0 | 0 |  | RTS 21/ I | Indiv | 0 | 0 |  | VRN |  |  |  | POL99_8
|  | Náklady na ochranu staveniště před vstupem nepovolaných osob, včetně příslušného značení, náklady na osvětlení staveniště, náklady na vypracování potřebné dokumentace pro provoz staveniště z hlediska požární ochrany (požární řád a poplachová směrnice) a z hlediska provozu staveniště (provozně dopravní řád). | [24 empty] | POP |  | Náklady na ochranu staveniště před vstupem nepovolaných osob, včetně příslušného značení, náklady na osvětlení staveniště, náklady na vypracování potřebné dokumentace pro provoz staveniště z hlediska požární ochrany (požární řád a poplachová směrnice) a z hlediska provozu staveniště (provozně dopravní řád).
SPU
46 | 005241020R | Geodetické zaměření skutečného provedení | Soubor | 1 |  | 0 |  | 0 |  | 0 | 21 | 0 | 0 | 0 | 0 | 0 |  | RTS 21/ I | Indiv | 0 | 0 |  | VRN |  |  |  | POL99_8
|  | Náklady na provedení skutečného zaměření stavby v rozsahu nezbytném pro zápis změny do katastru nemovitostí. | [24 empty] | POP |  | Náklady na provedení skutečného zaměření stavby v rozsahu nezbytném pro zápis změny do katastru nemovitostí.
SPU
47 | 005241010R | Dokumentace skutečného provedení | Soubor | 1 |  | 0 |  | 0 |  | 0 | 21 | 0 | 0 | 0 | 0 | 0 |  | RTS 21/ I | Indiv | 0 | 0 |  | VRN |  |  |  | POL99_8
|  | Náklady na vyhotovení dokumentace skutečného provedení stavby a její předání objednateli v požadované formě a požadovaném počtu. | [24 empty] | POP |  | Náklady na vyhotovení dokumentace skutečného provedení stavby a její předání objednateli v požadované formě a požadovaném počtu.
SPU
[25 empty] | 15 | 21 | DPH
| Celkem |  |  |  |  | 0 | [18 empty] | 0 | 0 | SUM
JKSO:
JKSO
| 90 m | [25 empty] | JKSOChar
JKSOAkce
END
Note on S6: Jedná se o informaci, zda se jedná o položku, která je do rozpočtu zadána z cenové soustavy RTS, nebo vlastní.
Note on T6: Jedná se o název CÚ, která je zadána u položky rozpočtu