## List1
Technická specifikace předmětu plnění
Minimální technické požadavky | Návrh uchazeče (technické parametry nabízeného zařízení) | Splněno ANO/NE
Konstrukční provedení jednotky: Desktop s možností provozu ve vertikální i horizontální poloze s možností zabezpečení proti krádeži – např. kensington lock a možností uzamčení – např. očko pro umístění visacího zámku nebo lanka, Jednoduchá modulární konstrukce, beznástrojový přístup. zdroj s 90% účiností odpovídající normě 80PLUS Gold
Procesor: 1x - x86 s podporou 64bitů, nebo ekvivalentní
Výkon:Dosažení hodnoty min. 3,4 GHz, , s integrovanou grafikou výkonového ekvivalentu Intel HD4000
Paměť operační – velikost: min. 4 GB, 1600MHz DDR3, osazená jedním modulem
Hard Disk - kapacita dat: min. 500 GB 2,5 Hybrid HD SATA
Hard Disk – otáčky: min. 5400
Mechanika médií: Interní DVD±RW SATA
Karta síťová: 1x RJ45 Ethernet 10/100/1000
Karta zvuková: HD Audio Interní, Interní Audio Speaker, Integrovaná, systémový reproduktor
Typ a počet rozhraní: 4 externí porty USB 3.0 (2 vpředu, 2 vzadu), 6 externích portů USB 2.0 (2 vpředu, 4 vzadu), 1 port RJ-45, 1 sériový port, 1 port VGA, 2 porty rozhraní DisplayPort, 2 linkové vstupy (stereo/mikrofon), 2 linkové výstupy (sluchátka/reproduktory), podpora paralelních/sériových portů
Deska základní: Integrovaná grafická karta, výstupy: 1x VGA D-Sub výstup nebo 1x digitální výstup (DVI-D) nebo 2 x Display Port/HDMI, možnost současné práce na dvou monitorech
Další specifické údaje: záruka 5 let NEXT Busisess Day, servis na místě u zákazníka s ukončením opravy následující pracovní den od jejího nahlášení pracovní den od jejího nahlášení
Speciální charakteristické vlastnosti: Pokročilé funkce správy (možnost vzdálená správy, vzdálené instalace, BIOS obsahující sériové číslo a informace o výrobci a modelu PC, Zabezpečení proti neoprávněnému vstupu do BIOSU - 2 úrovně hesel, BIOS boot password – možnost vázat nabootování PC na povinnost zadat heslo, Možnost zablokování bootu z DVD, z USB portů, Možnost zablokování vybraných zařízení a sběrnic tak, aby s nimi nemohl pracovat OS - DDVD, jednotlivé USB porty
Příslušenství: Klávesnice česká 101 USB, myš optická, USB 2.0 a 3.0, 2-3 TL s kolečkem, černá, Klávesnice stejné obchodní značky jako základní jednotka.
Program - operační systém: Windows 8.1 Pro (64bit) CZ OEM + DVD, předinstalovaný včetně licence, MS Office Home & Business 2013 OEM, Vypalovací SW (Nero CZ nebo Roxio), doporučeno Nero + CD/DVD instal. médium nebo instalační klíč s možností stažení instalačního packetu z Internetu
Monitor: Matný povrch zobrazovací plochy, výškově stavitelný, vertikální a horizontální polohovatelnost, 21,5“, technologie IPS, rozlišení 1920 x 1080 bodů, 16:9, Vstupy VGA D-Sub, DVI-D,Display Port/HDMI,součástí dodávky propojovací kabel pro přenos digitálního signálu mezi nabízenou sestavou (PC a monitor), Monitor stejné obchodní značky jako základní jednotka.
Certifikace: ENERGY STAR® 5.2