## SSZ
Poz. číslo | Název | Měrná jednotka | Počet | Cena dodávky jednotková | Montáž% | Cena montáže jednotková | Cena dodávky celkem | Cena montáže celkem
Zařízení č. 50 - Klimatizace objektu 4.NP - kanceláře
50.01 | Venkovní kondenzační jednotka MULTI SPLIT, INVERTOR, TEPELNÉ ČERPADLO | ks | 1
Qch = 10kW
50.02 | Vnitřní klimatizační jednotka MULTI SPLIT systém, kazetové provedení | ks | 1
Qch=3,5kW, infraovladač, dekorační panel, čerpadlo kondenzátu
50.03 | Vnitřní klimatizační jednotka MULTI SPLIT systém, kazetové provedení | ks | 3
Qch=2,5kW, infraovladač, dekorační panel, čerpadlo kondenzátu
50.04 | Zprovoznění zařízení, doplnění chladiva | kpl | 1
50.05 | Cu potrubí, kabeláže | bm | 100
50.06 | Střešní stojánek pro osazení KJ | sada | 1
| Celkem: | [5 empty] | 0 | 0
Zařízení č. 51 - Klimatizace objektu 4.NP - kanceláře
51.01 | Venkovní kondenzační jednotka MULTI SPLIT, INVERTOR, TEPELNÉ ČERPADLO | ks | 1
Qch = 10kW
51.02 | Vnitřní klimatizační jednotka MULTI SPLIT systém, kazetové provedení | ks | 3
Qch=2,5kW, infraovladač, dekorační panel, čerpadlo kondenzátu
51.03 | Vnitřní klimatizační jednotka MULTI SPLIT systém, kazetové provedení | ks | 1
Qch=3,5kW, infraovladač, dekorační panel, čerpadlo kondenzátu
51.04 | Zprovoznění zařízení, doplnění chladiva | kpl | 1
51.05 | Cu potrubí, kabeláže | bm | 110
51.06 | Střešní stojánek pro osazení KJ | sada | 1
| Celkem: | [5 empty] | 0 | 0
Zařízení č. 52 - Klimatizace objektu 4.NP - kanceláře
52.01 | Venkovní kondenzační jednotka MULTI SPLIT, INVERTOR, TEPELNÉ ČERPADLO | ks | 1
Qch = 6,5kW
52.02 | Vnitřní klimatizační jednotka MULTI SPLIT systém, kazetové provedení | ks | 3
Qch=2,5kW, infraovladač, dekorační panel, čerpadlo kondenzátu
52.03 | Zprovoznění zařízení, doplnění chladiva | kpl | 1
52.04 | Cu potrubí, kabeláže | bm | 40
52.05 | Střešní stojánek pro osazení KJ | sada | 1
| Celkem: | [5 empty] | 0 | 0
Odvody kondenzátu
| Plastové potrubí pro odvod kondenzátu | bm | 55
DN max 40 mm
( lepené nebo svařované spoje )
| Celkem: | [5 empty] | 0 | 0
Doplňkový materiál
| Prostupy střechou plastové d 160, 70% tvarovek | kpl | 3
pro vedení KLM potrubí
| Montážní těsnící a spojovací materiál | kpl | 1
| Ocelové žlaby pro vedení CU potrubí a kabeláží v podhledu 4.NP | bm | 80
| Celkem: | [5 empty] | 0 | 0

## REKAPITULACE VZT
VZDUCHOTECHNIKA
REKAPITULACE NÁKLADŮ |  |  | - | NABÍDKA |  |  |  | NETTO |  |  |  | NABÍDKA
|  |  |  | Dodávka | Montáž |  |  | Dodávka | Montáž |  |  | Dodávka | Montáž
Zařízení č. 50 - Klimatizace objektu 4.NP - kanceláře |  |  |  | 0 | 0 |  |  | #REF! |  |  |  | #REF! | #REF!
Zařízení č. 51 - Klimatizace objektu 4.NP - kanceláře |  |  |  | 0 | 0 |  |  | #REF! |  |  |  | #REF! | #REF!
Zařízení č. 52 - Klimatizace objektu 4.NP - kanceláře |  |  |  | 0 | 0
Odvody kondenzátu |  |  |  | 0 | 0 |  |  | #REF! |  |  |  | #REF! | #REF!
Doplňkový materiál |  |  |  | 0 | 0 |  |  | #REF! |  |  |  | #REF! | #REF!
MEZISOUČET |  |  |  | 0 | 0 | #DIV/0! | % | #REF! | #REF! | 10% |  | #REF! | #REF!
Náklady na dopravu | 2% |  |  | 0 |  |  |  | #REF! |  |  |  | #REF!
ZÁKLADNÍ ROZPOČTOVÉ NÁKLADY |  |  |  | 0 | 0 |  |  | #REF! | #REF! |  |  | #REF! | #REF!
Zařízení staveniště | 3% | 0 |  |  | 0 |  |  |  | 10800 |  | 360000
Komplexní vyzkoušení | [8 empty] | 0 |  |  |  | 0
Zaregulování zařízení | [8 empty] | 0 |  |  |  | 0
Revize protipožárních klapek | [8 empty] | 0 |  |  |  | 0
Zaškolení obsluhy | [8 empty] | 0 |  |  |  | 0
DOPLŇKOVÉ ROZPOČTOVÉ NÁKLADY |  |  |  |  | 0 |  |  |  | 0 |  |  |  | 0
MEZISOUČET |  |  |  | 0 | 0 |  |  | #REF! | #REF! |  |  | #REF! | #REF!
C E L K E M |  |  |  | 0 |  |  |  | #REF! |  |  |  | #REF!