## Rekapitulace
Firma: -
Rekapitulace ceny
Stavba: 2018651 - III/1911 PŘÍBRAM, MOST 1911-2a A 1911-2b
Varianta: ZŘ - Základní řešení
Celková cena bez DPH:
Celková cena s DPH:
Objekt | Popis | Cena bez DPH | DPH | Cena s DPH
SO 201 | MOST EV.Č. 1911-2a
SO 202 | MOST EV.Č. 1911-2b
SO 301 | PŘELOŽKA KANALIZACE MOSTU EV.Č. 1911-2a
SO 302 | PŘELOŽKA KANALIZACE MOSTU EV.Č. 1911-2b
SO 401 | PŘELOŽKA SILOVÉHO VEDENÍ VO MOSTU EV.Č. 1911-2a
SO 402 | PŘELOŽKA SILOVÉHO VEDENÍ VO MOSTU EV.Č. 1911-2b
SO 501 | PŘELOŽKA PLYNOVODU MOSTU EV.Č. 1911-2b
VRN.1 | DOPRAVNĚ INŽENÝRSKÉ OPATŘENÍ
VRN.2 | PLÁN ORGANIZACE VÝSTAVBY

## SO 201
ASPE10 |  |  |  | Firma: - | [6 empty] | 3
|  |  |  | Soupis prací objektu | [6 empty] | 3
S | Stavba: | 2018651 |  | III/1911 PŘÍBRAM, MOST 1911-2a A 1911-2b |  |  | SO 201 |  |  | 0,00 | 2
O | Rozpočet: | SO 201 |  | MOST EV.Č. 1911-2a | [5 empty] | 15,00 | 2
Typ | Poř. číslo | Kód položky | Varianta | Název položky | MJ | Množství | Jednotková cena |  | Cenová soustava | 21,00 | 2
[7 empty] | Jednotková | Celkem
0 | 1 | 2 | 3 | 4 | 5 | 6 | 9 | 10 | 11
SD |  | 0 |  | Všeobecné konstrukce a práce
P | 13 | 014102-R | 01 | POPLATKY ZA SKLÁDKU | T | 1408.61 | 0 |  | 2021_OTSKP |  | 2
PP |  |  |  | Poplatky - Uložení stavební suti na skládku, včetně poplatku za uložení. = 1041,23t+273,51t+42,12t+8,33t+44,80t (Viz položky č. 967155, 967165, 11352, 113345, 113355)
VV |  |  |  | 1041,23+273,51+40,74+8,33+44,8=1 408,610 [A]
TS |  |  |  | zahrnuje veškeré poplatky provozovateli skládky související s uložením odpadu na skládce.
P | 40 | 014102-R | 02 | POPLATKY ZA SKLÁDKU | T | 2935.71 | 0 |  | 2021_OTSKP |  | 2
PP |  |  |  | Bourací práce - Poplatek za skládku - Uložení zeminy na skládku = 168,57t+220,80t+2338,19t+208,15t (Viz položky č. 121105, 113325, 131735, 123735)
VV |  |  |  | 168,57+220,8+2338,19+208,15=2 935,710 [A]
TS |  |  |  | zahrnuje veškeré poplatky provozovateli skládky související s uložením odpadu na skládce.
P | 45 | 014102-R | 03 | POPLATKY ZA SKLÁDKU | T | 172.27 | 0 |  | 2021_OTSKP |  | 2
PP |  |  |  | Poplatky - Uložení asfaltových vrstev na skládku, včetně poplatku za uložení = 40,55t+131,72t (Viz položky č. 113135, 113335)
VV |  |  |  | 40,55+131,72=172,270 [A]
TS |  |  |  | zahrnuje veškeré poplatky provozovateli skládky související s uložením odpadu na skládce.
P | 163 | 029412-R |  | OSTATNÍ POŽADAVKY - VYPRACOVÁNÍ MOSTNÍHO LISTU | KUS | 1 | 0 |  | 2021_OTSKP |  | 2
PP |  |  |  | Mostní list
VV |  |  |  | 1=1,000 [A]
TS |  |  |  | zahrnuje veškeré náklady spojené s objednatelem požadovanými pracemi
P | 164 | 02953-R |  | OSTATNÍ POŽADAVKY - HLAVNÍ MOSTNÍ PROHLÍDKA | KUS | 1 | 0 |  | 2021_OTSKP |  | 2
PP |  |  |  | První hlavní prohlídka mostu
VV |  |  |  | 1=1,000 [A]
TS |  |  |  | položka zahrnuje : - úkony dle ČSN 73 6221 - provedení hlavní mostní prohlídky oprávněnou fyzickou nebo právnickou osobou - vyhotovení záznamu (protokolu), který jednoznačně definuje stav mostu
SD |  | 1 |  | Zemní práce
P | 4 | 11120 |  | ODSTRANĚNÍ KŘOVIN | M2 | 105.6 | 0 |  | 2021_OTSKP |  | 2
PP |  |  |  | Příprava území - Kácení keřů a náletových dřevin do průměru 0,10m včetně odstranění pařezů a kořenů, odvoz a likvidace v režii zhotovitele. = 53,50m2*1,1+42,50m2*1,1 (Plocha vypočtena z výkresu D.1.2.2.1 - Stávající stav - přehledné výkresy)
VV |  |  |  | 53,5*1,1+42,5*1,1=105,600 [A]
TS |  |  |  | odstranění křovin a stromů do průměru 100 mm doprava dřevin bez ohledu na vzdálenost spálení na hromadách nebo štěpkování
P | 2 | 11201 |  | KÁCENÍ STROMŮ D KMENE DO 0,5M S ODSTRANĚNÍM PAŘEZŮ | KUS | 1 | 0 |  | 2021_OTSKP |  | 2
PP |  |  |  | Příprava území - Kácení stromu do průměru 0,50m včetně odstranění pařezu a kořenů, odvoz a likvidace v režii zhotovitele. = 1ks (Počet vypočten z výkresu D.1.2.2.1 - Stávající stav - přehledné výkresy)
VV |  |  |  | 1=1,000 [A]
TS |  |  |  | Kácení stromů se měří v [ks] poražených stromů (průměr stromů se měří ve výšce 1,3m nad terénem) a zahrnuje zejména: - poražení stromu a osekání větví - spálení větví na hromadách nebo štěpkování - dopravu a uložení kmenů, případné další práce s nimi dle pokynů zadávací dokumentace Odstranění pařezů se měří v [ks] vytrhaných nebo vykopaných pařezů a zahrnuje zejména: - vytrhání nebo vykopání pařezů - veškeré zemní práce spojené s odstraněním pařezů - dopravu a uložení pařezů, případně další práce s nimi dle pokynů zadávací dokumentace - zásyp jam po pařezech
P | 1 | 11204 |  | KÁCENÍ STROMŮ D KMENE DO 0,3M S ODSTRANĚNÍM PAŘEZŮ | KUS | 2 | 0 |  | 2021_OTSKP |  | 2
PP |  |  |  | Příprava území - Kácení stromů do průměru 0,30m včetně odstranění pařezů a kořenů, odvoz a likvidace v režii zhotovitele. = 2ks (Počet vypočten z výkresu D.1.2.2.1 - Stávající stav - přehledné výkresy)
VV |  |  |  | 2=2,000 [A]
TS |  |  |  | Kácení stromů se měří v [ks] poražených stromů (průměr stromů se měří ve výšce 1,3m nad terénem) a zahrnuje zejména: - poražení stromu a osekání větví - spálení větví na hromadách nebo štěpkování - dopravu a uložení kmenů, případné další práce s nimi dle pokynů zadávací dokumentace Odstranění pařezů se měří v [ks] vytrhaných nebo vykopaných pařezů a zahrnuje zejména: - vytrhání nebo vykopání pařezů - veškeré zemní práce spojené s odstraněním pařezů - dopravu a uložení pařezů, případně další práce s nimi dle pokynů zadávací dokumentace - zásyp jam po pařezech
P | 43 | 113135 |  | ODSTRANĚNÍ KRYTU ZPEVNĚNÝCH PLOCH S ASFALT POJIVEM, ODVOZ DO 8KM | M3 | 16.895 | 0 |  | 2021_OTSKP |  | 2
PP |  |  |  | Bourací práce - Vybourání asfaltových vrstev vozovky chodníků tl. 80mm, 50mm nebo 30mm, včetně odvozu na skládku do vzdálenosti 8mi km. = (2,10m2+3,10m2+0,90m2+86,00m2+1,20m2+83,30m2+1,10m2)*0,05m+97,40m2*0,03m+(29,80m2+33,80m2)*0,08m = 16,90m3*2,40t/m3=40,55t (Kubatura vypočtena z výkresu D.1.2.2.1 - Stávající stav - přehledné výkresy)
VV |  |  |  | (2,1+3,1+0,9+86+1,2+83,3+1,1)*0,05+97,4*0,03+(29,8+33,8)*0,08=16,895 [A]
TS |  |  |  | Položka zahrnuje veškerou manipulaci s vybouranou sutí a s vybouranými hmotami vč. uložení na skládku. Nezahrnuje poplatek za skládku, který se vykazuje v položce 0141** (s výjimkou malého množství bouraného materiálu, kde je možné poplatek zahrnout do jednotkové ceny bourání – tento fakt musí být uveden v doplňujícím textu k položce).
P | 26 | 11317 |  | ODSTRAN KRYTU ZPEVNĚNÝCH PLOCH Z DLAŽEB KOSTEK | M3 | 0.011 | 0 |  | 2021_OTSKP |  | 2
PP |  |  |  | Odvodnění - Odstranění odvodňovacího rigolu z drobných žulových kostek, včetně betonového lože a odvozu na skládku do vzdálenosti 8mi km, včetně poplatku za uložení. = 2,20m*0,50m*10%*0,10m (Kubatura vypočtena z výkresu D.1.2.2.1 - Stávající stav - přehledné výkresy)
VV |  |  |  | 2,2*0,5*0,1*0,1=0,011 [A]
TS |  |  |  | Položka zahrnuje veškerou manipulaci s vybouranou sutí a s vybouranými hmotami vč. uložení na skládku. Nezahrnuje poplatek za skládku, který se vykazuje v položce 0141** (s výjimkou malého množství bouraného materiálu, kde je možné poplatek zahrnout do jednotkové ceny bourání – tento fakt musí být uveden v doplňujícím textu k položce).
P | 62 | 11332 |  | ODSTRANĚNÍ PODKLADŮ ZPEVNĚNÝCH PLOCH Z KAMENIVA NESTMELENÉHO | M3 | 17.4 | 0 |  | 2021_OTSKP |  | 2
PP
VV |  |  |  | 29*4*0,15=17,400 [A]
TS |  |  |  | Položka zahrnuje veškerou manipulaci s vybouranou sutí a s vybouranými hmotami vč. uložení na skládku. Nezahrnuje poplatek za skládku, který se vykazuje v položce 0141** (s výjimkou malého množství bouraného materiálu, kde je možné poplatek zahrnout do jednotkové ceny bourání – tento fakt musí být uveden v doplňujícím textu k položce).
P | 49 | 113325 |  | ODSTRAN PODKL ZPEVNĚNÝCH PLOCH Z KAMENIVA NESTMEL, ODVOZ DO 8KM | M3 | 116.21 | 0 |  | 2021_OTSKP |  | 2
PP |  |  |  | Bourací práce - Odstranění nezpevněných podkladních vrstev vozovky, včetně odvozu na skládku do vzdálenosti 8mi km. = (113,40m2+125,70m2)*0,30m (Silnice) = (2,10m2+3,10m2+0,90m2+86,00m2+1,20m2+83,30m2+1,10m2+20,30m2+24,40m2)*0,20m (Chodníky) = 116,21m3*1,90t/m3=220,80t (Kubatura vypočtena z výkresu D.1.2.2.1 - Stávající stav - přehledné výkresy)
VV |  |  |  | (113,4+125,7)*0,3+(2,1+3,1+0,9+86+1,2+83,3+1,1+20,3+24,4)*0,2=116,210 [A]
TS |  |  |  | Položka zahrnuje veškerou manipulaci s vybouranou sutí a s vybouranými hmotami vč. uložení na skládku. Nezahrnuje poplatek za skládku, který se vykazuje v položce 0141** (s výjimkou malého množství bouraného materiálu, kde je možné poplatek zahrnout do jednotkové ceny bourání – tento fakt musí být uveden v doplňujícím textu k položce).
P | 44 | 113335 |  | ODSTRAN PODKL ZPEVNĚNÝCH PLOCH S ASFALT POJIVEM, ODVOZ DO 8KM | M3 | 54.882 | 0 |  | 2021_OTSKP |  | 2
PP |  |  |  | Bourací práce - Vybourání asfaltových vrstev vozovky tl. 180mm, včetně odvozu na skládku do vzdálenosti 8mi km. = 304,90m2*0,18m = 54,88m3*2,40t/m3=131,72t (Kubatura vypočtena z výkresu D.1.2.2.1 - Stávající stav - přehledné výkresy)
VV |  |  |  | 304,9*0,18=54,882 [A]
TS |  |  |  | Položka zahrnuje veškerou manipulaci s vybouranou sutí a s vybouranými hmotami vč. uložení na skládku. Nezahrnuje poplatek za skládku, který se vykazuje v položce 0141** (s výjimkou malého množství bouraného materiálu, kde je možné poplatek zahrnout do jednotkové ceny bourání – tento fakt musí být uveden v doplňujícím textu k položce).
P | 50 | 113345 |  | ODSTRAN PODKL ZPEVNĚNÝCH PLOCH S CEM POJIVEM, ODVOZ DO 8KM | M3 | 3.62 | 0 |  | 2021_OTSKP |  | 2
PP |  |  |  | Bourací práce - Odstranění podkladních vrstev smelených cementovým pojivem, včetně odvozu na skládku do vzdálenosti 8mi km. = 18,10m2*0,20m = 3,62m3*2,30t/m3=8,33t (Kubatura vypočtena z výkresu D.1.2.2.1 - Stávající stav - přehledné výkresy)
VV |  |  |  | 18,1*0,2=3,620 [A]
TS |  |  |  | Položka zahrnuje veškerou manipulaci s vybouranou sutí a s vybouranými hmotami vč. uložení na skládku. Nezahrnuje poplatek za skládku, který se vykazuje v položce 0141** (s výjimkou malého množství bouraného materiálu, kde je možné poplatek zahrnout do jednotkové ceny bourání – tento fakt musí být uveden v doplňujícím textu k položce).
P | 51 | 113355 |  | ODSTRAN PODKLADU ZPEVNĚNÝCH PLOCH Z BETONU, ODVOZ DO 8KM | M3 | 19.48 | 0 |  | 2021_OTSKP |  | 2
PP |  |  |  | Bourací práce - Odstranění podkladních vrstev z betonu,včetně odvozu na skládku do vzdálenosti 8mi km. = 97,40m2*0,20m = 19,48m3*2,30t/m3=44,80t (Kubatura vypočtena z výkresu D.1.2.2.1 - Stávající stav - přehledné výkresy)
VV |  |  |  | 97,4*0,2=19,480 [A]
TS |  |  |  | Položka zahrnuje veškerou manipulaci s vybouranou sutí a s vybouranými hmotami vč. uložení na skládku. Nezahrnuje poplatek za skládku, který se vykazuje v položce 0141** (s výjimkou malého množství bouraného materiálu, kde je možné poplatek zahrnout do jednotkové ceny bourání – tento fakt musí být uveden v doplňujícím textu k položce).
P | 61 | 11346 |  | ODSTRANĚNÍ KRYTU ZPEVNĚNÝCH PLOCH ZE SILNIČ DÍLCŮ (PANELŮ) VČET PODKL | M3 | 19.793 | 0 |  | 2021_OTSKP |  | 2
PP |  |  |  | Dočasná vozovka - Odstranění zpevnění plochy z betonových silničních panelů, včetně odvozu a likvidace v režii zhotovitele. = 29,00m*3,25m*0,21m (Viz položka č. 58303)
VV |  |  |  | 29*3,25*0,21=19,793 [A]
TS |  |  |  | Položka zahrnuje veškerou manipulaci s vybouranou sutí a s vybouranými hmotami vč. uložení na skládku. Nezahrnuje poplatek za skládku, který se vykazuje v položce 0141** (s výjimkou malého množství bouraného materiálu, kde je možné poplatek zahrnout do jednotkové ceny bourání – tento fakt musí být uveden v doplňujícím textu k položce).
P | 47 | 113475 |  | ODSTRAN KRYTU ZPEVNĚNÝCH PLOCH Z DLAŽEB KOSTEK VČET PODKL, ODVOZ DO 8KM | M3 | 0.29 | 0 |  | 2021_OTSKP |  | 2
PP |  |  |  | Konstrukce zastávkového zálivu - Odstranění dlažby z velkých žulových kostek, včetně odvozu na skládku do vzdálenosti 8mi km, včetně poplatku za uložení. = 18,10m2*0,16m*10% (Kubatura vypočtena z výkresu D.1.2.2.1 - Stávající stav - přehledné výkresy)
VV |  |  |  | 18,1*0,16*0,1=0,290 [A]
TS |  |  |  | Položka zahrnuje veškerou manipulaci s vybouranou sutí a s vybouranými hmotami vč. uložení na skládku. Nezahrnuje poplatek za skládku, který se vykazuje v položce 0141** (s výjimkou malého množství bouraného materiálu, kde je možné poplatek zahrnout do jednotkové ceny bourání – tento fakt musí být uveden v doplňujícím textu k položce).
P | 29 | 113485 |  | ODSTRANĚNÍ KRYTU ZPEVNĚNÝCH PLOCH Z DLAŽDIC VČETNĚ PODKLADU, ODVOZ DO 8KM | M3 | 0.004 | 0 |  | 2021_OTSKP |  | 2
PP |  |  |  | Konstrukce chodníku - Odstranění betonové, obdélníkové, červené, reliéfní dlažby, včetně odvozu na skládku do vzdálenosti 8mi km, včetně poplatku za uložení. = 1,50m*0,40m*0,06m*10% (Kubatura vypočtena z výkresu D.1.2.2.1 - Stávající stav - přehledné výkresy)
VV |  |  |  | 1,5*0,4*0,06*0,1=0,004 [A]
TS |  |  |  | Položka zahrnuje veškerou manipulaci s vybouranou sutí a s vybouranými hmotami vč. uložení na skládku. Nezahrnuje poplatek za skládku, který se vykazuje v položce 0141** (s výjimkou malého množství bouraného materiálu, kde je možné poplatek zahrnout do jednotkové ceny bourání – tento fakt musí být uveden v doplňujícím textu k položce).
P | 9 | 113486 |  | ODSTRANĚNÍ KRYTU ZPEVNĚNÝCH PLOCH Z DLAŽDIC VČETNĚ PODKLADU, ODVOZ DO 12KM | M3 | 0.336 | 0 |  | 2021_OTSKP |  | 2
PP |  |  |  | Bourací práce - Rozebrání betonové, obdélníkové, šedé dlažby, včetně včetně očištění a odvozu na skládku investora (KSUS Skalka) do vzdálenosti 10ti km. = 2*1,40m*2,00m*0,06m (Kubatura vypočtena z výkresu D.1.2.2.1 - Stávající stav - přehledné výkresy)
VV |  |  |  | 2*1,4*2*0,06=0,336 [A]
TS |  |  |  | Položka zahrnuje veškerou manipulaci s vybouranou sutí a s vybouranými hmotami vč. uložení na skládku. Nezahrnuje poplatek za skládku, který se vykazuje v položce 0141** (s výjimkou malého množství bouraného materiálu, kde je možné poplatek zahrnout do jednotkové ceny bourání – tento fakt musí být uveden v doplňujícím textu k položce).
P | 10 | 11351 |  | ODSTRANĚNÍ ZÁHONOVÝCH OBRUBNÍKŮ | M | 15.3 | 0 |  | 2021_OTSKP |  | 2
PP |  |  |  | Bourací práce - Vybourání betonového zahradního obrubníku, včetně betonového lože a odvozu na skládku do vzdálenosti 8mi km a poplatku za uložení. = 7,30m+8,00m (Délka vypočtena z výkresu D.1.2.2.1 - Stávající stav - přehledné výkresy)
VV |  |  |  | 7,3+8=15,300 [A]
TS |  |  |  | Položka zahrnuje veškerou manipulaci s vybouranou sutí a s vybouranými hmotami vč. uložení na skládku. Nezahrnuje poplatek za skládku, který se vykazuje v položce 0141** (s výjimkou malého množství bouraného materiálu, kde je možné poplatek zahrnout do jednotkové ceny bourání – tento fakt musí být uveden v doplňujícím textu k položce).
P | 11 | 11352 |  | ODSTRANĚNÍ CHODNÍKOVÝCH A SILNIČNÍCH OBRUBNÍKŮ BETONOVÝCH | M | 152.6 | 0 |  | 2021_OTSKP |  | 2
PP |  |  |  | Bourací práce - Vybourání betonového chodníkového a silničního obrubníku, včetně betonového lože a odvozu na skládku do vzdálenosti 8mi km. = (9+11+11+15)*2,00m+5,00m+10,40m+2,80m+2,60m+1,00m+1,00m (Chodníkové) = 12,70m+10,90m+1,00m+1,00m (Silniční) = 11,20m+1,00m (Nájezdové) = 156,60m*0,30m*0,40m*2,30t/m3=42,12t (Délka vypočtena z výkresu D.1.2.2.1 - Stávající stav - přehledné výkresy)
VV |  |  |  | (9+11+11+15)*2+5+10,4+2,8+2,6+1+1+12,7+10,9+1+1+11,2+1=152,600 [A]
TS |  |  |  | Položka zahrnuje veškerou manipulaci s vybouranou sutí a s vybouranými hmotami vč. uložení na skládku. Nezahrnuje poplatek za skládku, který se vykazuje v položce 0141** (s výjimkou malého množství bouraného materiálu, kde je možné poplatek zahrnout do jednotkové ceny bourání – tento fakt musí být uveden v doplňujícím textu k položce).
P | 16 | 11354 | 01 | ODSTRANĚNÍ OBRUB Z KRAJNÍKŮ | M | 4.96 | 0 |  | 2021_OTSKP |  | 2
PP |  |  |  | Obrubníky - Odstranění kamenných krajníků, včetně betonového lože a odvozu na skládku do vzdálenosti 8mi km, včetně poplatku za uložení. = (15,10m+34,50m)*10% (Délka vypočtena z výkresu D.1.2.2.1 - Stávající stav - přehledné výkresy)
VV |  |  |  | (15,1+34,5)*0,1=4,960 [A]
TS |  |  |  | Položka zahrnuje veškerou manipulaci s vybouranou sutí a s vybouranými hmotami vč. uložení na skládku. Nezahrnuje poplatek za skládku, který se vykazuje v položce 0141** (s výjimkou malého množství bouraného materiálu, kde je možné poplatek zahrnout do jednotkové ceny bourání – tento fakt musí být uveden v doplňujícím textu k položce).
P | 17 | 11354 | 02 | ODSTRANĚNÍ OBRUB Z KRAJNÍKŮ | M | 12.9 | 0 |  | 2021_OTSKP |  | 2
PP |  |  |  | Obrubníky - Odstranění kamenných krajníků, včetně očištění a odvozu na skládku investora (KSUS Skalka) do vzdálenosti 10ti km. Odstranění stávajícího betonového lože a odvoz na skládku do vzdálenosti 8mi km, včetně poplatku za uložení. = 12,90m (Délka vypočtena z výkresu D.1.2.2.1 - Stávající stav - přehledné výkresy)
VV |  |  |  | 12,9=12,900 [A]
TS |  |  |  | Položka zahrnuje veškerou manipulaci s vybouranou sutí a s vybouranými hmotami vč. uložení na skládku. Nezahrnuje poplatek za skládku, který se vykazuje v položce 0141** (s výjimkou malého množství bouraného materiálu, kde je možné poplatek zahrnout do jednotkové ceny bourání – tento fakt musí být uveden v doplňujícím textu k položce).
P | 20 | 11355 |  | ODSTRANĚNÍ OBRUB Z DLAŽEBNÍCH KOSTEK JEDNODUCHÝCH | M | 0.47 | 0 |  | 2021_OTSKP |  | 2
PP |  |  |  | Obrubníky - Odstranění jednolinky z drobných žulových kostek, včetně betonového lože a odvozu na skládku do vzdálenosti 8mi km, včetně poplatku za uložení. = (2,70m+1,00m+1,00m)*10% (Délka vypočtena z výkresu D.1.2.2.1 - Stávající stav - přehledné výkresy)
VV |  |  |  | (2,7+1+1)*0,1=0,470 [A]
TS |  |  |  | Položka zahrnuje veškerou manipulaci s vybouranou sutí a s vybouranými hmotami vč. uložení na skládku. Nezahrnuje poplatek za skládku, který se vykazuje v položce 0141** (s výjimkou malého množství bouraného materiálu, kde je možné poplatek zahrnout do jednotkové ceny bourání – tento fakt musí být uveden v doplňujícím textu k položce).
P | 42 | 11372 |  | FRÉZOVÁNÍ ZPEVNĚNÝCH PLOCH ASFALTOVÝCH | M3 | 13.66 | 0 |  | 2021_OTSKP |  | 2
PP |  |  |  | Bourací práce - Frézování stávající obrusné vrstvy vozovky tl. 40mm, včetně odvozu a likvidace v režii zhotovitele. = 341,50m2*0,04m = 13,66m3*2,40t/m3=32,78t (Kubatura vypočtena z výkresu D.1.2.2.1 - Stávající stav - přehledné výkresy)
VV |  |  |  | 341,5*0,04=13,660 [A]
TS |  |  |  | Položka zahrnuje veškerou manipulaci s vybouranou sutí a s vybouranými hmotami vč. uložení na skládku. Nezahrnuje poplatek za skládku, který se vykazuje v položce 0141** (s výjimkou malého množství bouraného materiálu, kde je možné poplatek zahrnout do jednotkové ceny bourání – tento fakt musí být uveden v doplňujícím textu k položce).
P | 134 | 113766 |  | FRÉZOVÁNÍ DRÁŽKY PRŮŘEZU DO 800MM2 V ASFALTOVÉ VOZOVCE | M | 228.2 | 0 |  | 2021_OTSKP |  | 2
PP |  |  |  | Konstrukce silnice a chodníku - Úprava spár na obrusné vrstvě, obrusná vrstva bude profrézována 40x20mm, spára bude vyfoukána od zbytků živice = 4,60m+3,60m+7,50m+8,70m+3,80m+8,80m+6,70m+10,90m+14,10m+2,30m+2,30m+2,30m+2,30m+2,30m+14,20m+12,00m+9,40m+4,80m+2*2,70m+2*8,50m+2*20,30m+21,80m+22,80m (Délka vypočtena z výkresu D.1.2.2.XX - Nový stav - XX)
VV |  |  |  | 4,6+3,6+7,5+8,7+3,8+8,8+6,7+10,9+14,1+2,3+2,3+2,3+2,3+2,3+14,2+12+9,4+4,8+2*2,7+2*8,5+2*20,3+21,8+22,8=228,200 [A]
TS |  |  |  | Položka zahrnuje veškerou manipulaci s vybouranou sutí a s vybouranými hmotami vč. uložení na skládku.
P | 39 | 11511 |  | ČERPÁNÍ VODY DO 500 L/MIN | HOD | 1008 | 0 |  | 2021_OTSKP |  | 2
PP |  |  |  | Příprava území - Čerpání vody ze stavební jámy - 4 jímky = 4*21dnů*12hod (Viz. položka č. 89914)
VV |  |  |  | 4*21*12=1 008,000 [A]
TS |  |  |  | Položka čerpání vody na povrchu zahrnuje i potrubí, pohotovost záložní čerpací soupravy a zřízení čerpací jímky. Součástí položky je také následná demontáž a likvidace těchto zařízení
P | 5 | 121105 |  | SEJMUTÍ ORNICE NEBO LESNÍ PŮDY S ODVOZEM DO 8KM | M3 | 84.285 | 0 |  | 2021_OTSKP |  | 2
PP |  |  |  | Příprava území - Odhumusování plochy v tl. 150mm, včetně odvozu na skládku do vzdálenosti 8mi km. = (11,00m2+15,50m2+16,00m2*1,1+53,50m2*1,1+85,50m2+1,50m2+91,00m2+131,00m2+16,50m2*1,1+9,50m2+30,50m2*1,1+42,50m2*1,1+29,50m2+12,50m2)*0,15m = 84,29m3*2,00t/m3=168,57t (Plocha vypočtena z výkresu D.1.2.2.1 - Stávající stav - přehledné výkresy)
VV |  |  |  | (11+15,5+16*1,1+53,5*1,1+85,5+1,5+91+131+16,5*1,1+9,5+30,5*1,1+42,5*1,1+29,5+12,5)*0,15=84,285 [A]
TS |  |  |  | položka zahrnuje sejmutí ornice bez ohledu na tloušťku vrstvy a její vodorovnou dopravu nezahrnuje uložení na trvalou skládku
P | 32 | 123735 |  | ODKOP PRO SPOD STAVBU SILNIC A ŽELEZNIC TŘ. I, ODVOZ DO 8KM | M3 | 104.076 | 0 |  | 2021_OTSKP |  | 2
PP |  |  |  | Bourací práce - Výkopové práce v zemině, tř.I, včetně zazubení svahů silničního tělesa a případného pažení, včetně odvozu na skládku do vzdálenosti 8mi km = (8,90m+9,10m)*8,50m*0,50m (Sanace aktivní zóny) = 16,10m*0,40m*0,50m (Drenáž) = 2*1,20m*1,20m*1,40m+1,20m*1,20m*1,60m+6,90m*1,00m*1,40m+3,00m*1,00m*1,40m+2,60m*1,00m*1,60m (Odvodnění) = 104,08m3*2,00t/m3=208,15t (Kubatura vypočtena z výkresu D.1.2.2.XX - Nový stav - XX)
VV |  |  |  | (8,9+9,1)*8,5*0,5+16,1*0,4*0,5+2*1,2*1,2*1,4+1,2*1,2*1,6+6,9*1*1,4+3*1*1,4+2,6*1*1,6=104,076 [A]
TS |  |  |  | položka zahrnuje: - vodorovná a svislá doprava, přemístění, přeložení, manipulace s výkopkem - kompletní provedení vykopávky nezapažené i zapažené - ošetření výkopiště po celou dobu práce v něm vč. klimatických opatření - ztížení vykopávek v blízkosti podzemního vedení, konstrukcí a objektů vč. jejich dočasného zajištění - ztížení pod vodou, v okolí výbušnin, ve stísněných prostorech a pod. - příplatek za lepivost - těžení po vrstvách, pásech a po jiných nutných částech (figurách) - čerpání vody vč. čerpacích jímek, potrubí a pohotovostní čerpací soupravy (viz ustanovení k pol. 1151,2) - potřebné snížení hladiny podzemní vody - těžení a rozpojování jednotlivých balvanů - vytahování a nošení výkopku - svahování a přesvah. svahů do konečného tvaru, výměna hornin v podloží a v pláni znehodnocené klimatickými vlivy - ruční vykopávky, odstranění kořenů a napadávek - pažení, vzepření a rozepření vč. přepažování (vyjma štětových stěn) - úpravu, ochranu a očištění dna, základové spáry, stěn a svahů - zhutnění podloží, případně i svahů vč. svahování - zřízení stupňů v podloží a lavic na svazích, není-li pro tyto práce zřízena samostatná položka - udržování výkopiště a jeho ochrana proti vodě - odvedení nebo obvedení vody v okolí výkopiště a ve výkopišti - třídění výkopku - veškeré pomocné konstrukce umožňující provedení vykopávky (příjezdy, sjezdy, nájezdy, lešení, podpěr. konstr., přemostění, zpevněné plochy, zakrytí a pod.) - nezahrnuje uložení zeminy (na skládku, do násypu) ani poplatky za skládku, vykazují se v položce č.0141**
P | 31 | 131735 |  | HLOUBENÍ JAM ZAPAŽ I NEPAŽ TŘ. I, ODVOZ DO 8KM | M3 | 1169.097 | 0 |  | 2021_OTSKP |  | 2
PP |  |  |  | Bourací práce - Výkop zeminy tř. I, včetně pažení a odvozu na skládku do vzdálenosti 8mi km = (35,50m2+46,10m2)*0,20m (Přesypávka) = 2*22,80m*4,20m*0,50m (Hutněný polštář) = 23,30m*3,40m*1,10m+23,30m*(1,20m*4,20m+4,20m*4,20m/2)+23,30m*(1,20m*4,50m+4,50m*4,50m/2)+4,60m*3,00m*2,80m+4,60m*2,80m*2,80m/2+4,10m*3,00m*2,80m+4,10m*2,80m*2,80m/2+4,60m*3,00m*2,80m+4,60m*2,80m*2,80m/2+5,10m*3,00m*2,80m+5,10m*2,80m*2,80m/2+4,60m*1,60m*1,60m/2+3,10m*1,80m*1,80m/2+6,00m*1,10m*1,10m/2+3,90m*2,00m*2,00m/2+4,10m*1,60m*1,60m/2+4,60m*1,70m*1,70m/2+4,30m*2,00m*2,00m/2+4,80m*1,10m*1,10m/2+3,90m*1,90m*1,90m/2+5,10m*1,50m*1,50m/2 (Konstrukce mostu) = 1169,10m3*2,00t/m3=2338,19t (Kubatura vypočtena z výkresu D.1.2.2.XX - Nový stav - XX)
VV |  |  |  | (35,5+46,1)*0,2+2*22,8*4,2*0,5+23,3*3,4*1,1+23,3*(1,2*4,2+4,2*4,2/2)+23,3*(1,2*4,5+4,5*4,5/2)+4,6*3*2,8+4,6*2,8*2,8/2+4,1*3*2,8+4,1*2,8*2,8/2+4,6*3*2,8+4,6*2,8*2,8/2+5,1*3*2,8+5,1*2,8*2,8/2+4,6*1,6*1,6/2+3,1*1,8*1,8/2+6*1,1*1,1/2+3,9*2*2/2+4,1*1,6*1,6/2+4,6*1,7*1,7/2+4,3*2*2/2+4,8*1,1*1,1/2+3,9*1,9*1,9/2+5,1*1,5*1,5/2=1 169,097 [A]
TS |  |  |  | položka zahrnuje: - vodorovná a svislá doprava, přemístění, přeložení, manipulace s výkopkem - kompletní provedení vykopávky nezapažené i zapažené - ošetření výkopiště po celou dobu práce v něm vč. klimatických opatření - ztížení vykopávek v blízkosti podzemního vedení, konstrukcí a objektů vč. jejich dočasného zajištění - ztížení pod vodou, v okolí výbušnin, ve stísněných prostorech a pod. - příplatek za lepivost - těžení po vrstvách, pásech a po jiných nutných částech (figurách) - čerpání vody vč. čerpacích jímek, potrubí a pohotovostní čerpací soupravy (viz ustanovení k pol. 1151,2) - potřebné snížení hladiny podzemní vody - těžení a rozpojování jednotlivých balvanů - vytahování a nošení výkopku - svahování a přesvah. svahů do konečného tvaru, výměna hornin v podloží a v pláni znehodnocené klimatickými vlivy - ruční vykopávky, odstranění kořenů a napadávek - pažení, vzepření a rozepření vč. přepažování (vyjma štětových stěn) - úpravu, ochranu a očištění dna, základové spáry, stěn a svahů - odvedení nebo obvedení vody v okolí výkopiště a ve výkopišti - třídění výkopku - veškeré pomocné konstrukce umožňující provedení vykopávky (příjezdy, sjezdy, nájezdy, lešení, podpěr. konstr., přemostění, zpevněné plochy, zakrytí a pod.) - nezahrnuje uložení zeminy (na skládku, do násypu) ani poplatky za skládku, vykazují se v položce č.0141**
P | 70 | 17180 |  | ULOŽENÍ SYPANINY DO NÁSYPŮ Z NAKUPOVANÝCH MATERIÁLŮ | M3 | 95.76 | 0 |  | 2021_OTSKP |  | 2
PP |  |  |  | Založení - Hutněný polštář z kamenné sypaniny fr. 0/125mm, tl. 0,50m. = 2*22,80m*4,20m*0,50m (Kubatura vypočtena z výkresu D.1.2.2.XX - Nový stav - XX)
VV |  |  |  | 2*22,8*4,2*0,5=95,760 [A]
TS |  |  |  | položka zahrnuje: - kompletní provedení zemní konstrukce (násypového tělesa včetně aktivní zóny) včetně nákupu a dopravy materiálu dle zadávací dokumentace - úprava ukládaného materiálu vlhčením, tříděním, promícháním nebo vysoušením, příp. jiné úpravy za účelem zlepšení jeho mech. vlastností - hutnění i různé míry hutnění - ošetření úložiště po celou dobu práce v něm vč. klimatických opatření - ztížení v okolí vedení, konstrukcí a objektů a jejich dočasné zajištění - ztížení provádění vč. hutnění ve ztížených podmínkách a stísněných prostorech - ztížené ukládání sypaniny pod vodu - ukládání po vrstvách a po jiných nutných částech (figurách) vč. dosypávek - spouštění a nošení materiálu - výměna částí zemní konstrukce znehodnocené klimatickými vlivy - ruční hutnění a výplň jam a prohlubní v podloží - úprava, očištění, ochrana a zhutnění podloží - svahování, hutnění a uzavírání povrchů svahů - zřízení lavic na svazích - udržování úložiště a jeho ochrana proti vodě - odvedení nebo obvedení vody v okolí úložiště a v úložišti - veškeré pomocné konstrukce umožňující provedení zemní konstrukce (příjezdy, sjezdy, nájezdy, lešení, podpěrné konstrukce, přemostění, zpevněné plochy, zakrytí a pod.)
P | 152 | 17380 |  | ZEMNÍ KRAJNICE A DOSYPÁVKY Z NAKUPOVANÝCH MATERIÁLŮ | M3 | 79.718 | 0 |  | 2021_OTSKP |  | 2
PP |  |  |  | Úprava území – Nákup a dovoz humózní zeminy = (11,00m2+15,00m2+70,50m2+3,50m2+93,00m2+130,00m2+10,00m2+38,00m2+12,50m2+(13,00m2+39,50m2+17,00m2+27,00m2+38,00m2)*1,1)*0,15m (Kubatura vypočtena z výkresu D.1.2.2.XX - Nový stav - XX)
VV |  |  |  | (11+15+70,5+3,5+93+130+10+38+12,5+(13+39,5+17+27+38)*1,1)*0,15=79,718 [A]
TS |  |  |  | položka zahrnuje: - kompletní provedení zemní konstrukce včetně nákupu a dopravy materiálu dle zadávací dokumentace - úprava ukládaného materiálu vlhčením, tříděním, promícháním nebo vysoušením, příp. jiné úpravy za účelem zlepšení jeho mech. vlastností - hutnění i různé míry hutnění - ošetření úložiště po celou dobu práce v něm vč. klimatických opatření - ztížení v okolí vedení, konstrukcí a objektů a jejich dočasné zajištění - ztížení provádění vč. hutnění ve ztížených podmínkách a stísněných prostorech - ztížené ukládání sypaniny pod vodu - ukládání po vrstvách a po jiných nutných částech (figurách) vč. dosypávek - spouštění a nošení materiálu - výměna částí zemní konstrukce znehodnocené klimatickými vlivy - svahování, hutnění a uzavírání povrchů svahů - udržování úložiště a jeho ochrana proti vodě - odvedení nebo obvedení vody v okolí úložiště a v úložišti - veškeré pomocné konstrukce umožňující provedení zemní konstrukce (příjezdy, sjezdy, nájezdy, lešení, podpěrné konstrukce, přemostění, zpevněné plochy, zakrytí a pod.)
P | 98 | 17481 |  | ZÁSYP JAM A RÝH Z NAKUPOVANÝCH MATERIÁLŮ | M3 | 525.007 | 0 |  | 2021_OTSKP |  | 2
PP |  |  |  | Zásyp - Zásyp zeminou vhodnou do násypu, včetně hutnění. = 20,80m*3,40m*1,00m +2*19,10m*(0,50m*2,00m+1,20m*2,70m+2,70m*2,70m/2) +4,00m*1,00m*0,60m+4,60m*(0,60m*1,00m+1,00m*1,00m/2)+0,60m*1,00m*1,00m+0,80m*(0,60m*1,00m+1,00m*1,00m/2) +3,50m*1,00m*0,10m+4,10m*(0,60m*0,50m+0,50m*0,50m/2)+0,60m*1,00m*0,50m+0,80m*(0,60m*0,50m+0,50m*0,50m/2) +4,00m*1,00m*0,20m+4,60m*(0,60m*0,60m+0,60m*0,60m/2)+0,60m*1,00m*0,60m+0,80m*(0,60m*0,60m+0,60m*0,60m/2) +5,10m*(0,60m*0,20m+0,20m*0,20m/2)+0,60m*1,00m*0,20m+0,80m*(0,60m*0,20m+0,20m*0,20m/2) +0,60m*(0,60m*2,50m+2*2,50m*2,50m/2)+4,00m*(0,60m*1,50m+1,50m*1,50m/2)+2,50m*(1,20m*1,80m+1,80m*1,80m/2)+6,80m*(1,20m*1,00m+1,00m*1,00m/2)+3,70m*(1,20m*2,00m+2,00m*2,00m/2)+3,50m*(0,60m*1,90m+1,90m*1,90m/2)+0,60m*(0,60m*2,90m+2*2,90m*2,90m/2) +0,60m*(0,60m*2,50m+2*2,50m*2,50m/2)+4,00m*(0,60m*1,60m+1,60m*1,60m/2)+3,60m*(1,20m*2,00m+2,00m*2,00m/2)+5,90m*(1,20m*1,00m+1,00m*1,00m/2)+3,50m*(1,20m*1,90m+1,90m*1,90m/2)+4,50m*(0,60m*1,60m+1,60m*1,60m/2)+0,60m*(0,60m*2,90m+2*2,90m*2,90m/2) (Kubatura vypočtena z výkresu D.1.2.2.XX - Nový stav - XX)
VV |  |  |  | 20,8*3,4*1+2*19,1*(0,5*2+1,2*2,7+2,7*2,7/2)+4*1*0,6+4,6*(0,6*1+1*1/2)+0,6*1*1+0,8*(0,6*1+1*1/2)+3,5*1*0,1+4,1*(0,6*0,5+0,5*0,5/2)+0,6*1*0,5+0,8*(0,6*0,5+0,5*0,5/2)+4*1*0,2+4,6*(0,6*0,6+0,6*0,6/2)+0,6*1*0,6+0,8*(0,6*0,6+0,6*0,6/2)+5,1*(0,6*0,2+0,2*0,2/2)+0,6*1*0,2+0,8*(0,6*0,2+0,2*0,2/2)+0,6*(0,6*2,5+2*2,5*2,5/2)+4*(0,6*1,5+1,5*1,5/2)+2,5*(1,2*1,8+1,8*1,8/2)+6,8*(1,2*1+1*1/2)+3,7*(1,2*2+2*2/2)+3,5*(0,6*1,9+1,9*1,9/2)+0,6*(0,6*2,9+2*2,9*2,9/2)+0,6*(0,6*2,5+2*2,5*2,5/2)+4*(0,6*1,6+1,6*1,6/2)+3,6*(1,2*2+2*2/2)+5,9*(1,2*1+1*1/2)+3,5*(1,2*1,9+1,9*1,9/2)+4,5*(0,6*1,6+1,6*1,6/2)+0,6*(0,6*2,9+2*2,9*2,9/2)=525,007 [A]
TS |  |  |  | položka zahrnuje: - kompletní provedení zemní konstrukce včetně nákupu a dopravy materiálu dle zadávací dokumentace - úprava ukládaného materiálu vlhčením, tříděním, promícháním nebo vysoušením, příp. jiné úpravy za účelem zlepšení jeho mech. vlastností - hutnění i různé míry hutnění - ošetření úložiště po celou dobu práce v něm vč. klimatických opatření - ztížení v okolí vedení, konstrukcí a objektů a jejich dočasné zajištění - ztížení provádění vč. hutnění ve ztížených podmínkách a stísněných prostorech - ztížené ukládání sypaniny pod vodu - ukládání po vrstvách a po jiných nutných částech (figurách) vč. dosypávek - spouštění a nošení materiálu - výměna částí zemní konstrukce znehodnocené klimatickými vlivy - udržování úložiště a jeho ochrana proti vodě - odvedení nebo obvedení vody v okolí úložiště a v úložišti - veškeré pomocné konstrukce umožňující provedení zemní konstrukce (příjezdy, sjezdy, nájezdy, lešení, podpěrné konstrukce, přemostění, zpevněné plochy, zakrytí a pod.)
P | 38 | 17481 | 01 | ZÁSYP JAM A RÝH Z NAKUPOVANÝCH MATERIÁLŮ | M3 | 4 | 0 |  | 2021_OTSKP |  | 2
PP |  |  |  | Příprava území - Obsyp betonových skruží štěrkem = 4ks*1,0m2*1,00m (Viz. položka č. 89914)
VV |  |  |  | 4*1*1=4,000 [A]
TS |  |  |  | položka zahrnuje: - kompletní provedení zemní konstrukce včetně nákupu a dopravy materiálu dle zadávací dokumentace - úprava ukládaného materiálu vlhčením, tříděním, promícháním nebo vysoušením, příp. jiné úpravy za účelem zlepšení jeho mech. vlastností - hutnění i různé míry hutnění - ošetření úložiště po celou dobu práce v něm vč. klimatických opatření - ztížení v okolí vedení, konstrukcí a objektů a jejich dočasné zajištění - ztížení provádění vč. hutnění ve ztížených podmínkách a stísněných prostorech - ztížené ukládání sypaniny pod vodu - ukládání po vrstvách a po jiných nutných částech (figurách) vč. dosypávek - spouštění a nošení materiálu - výměna částí zemní konstrukce znehodnocené klimatickými vlivy - udržování úložiště a jeho ochrana proti vodě - odvedení nebo obvedení vody v okolí úložiště a v úložišti - veškeré pomocné konstrukce umožňující provedení zemní konstrukce (příjezdy, sjezdy, nájezdy, lešení, podpěrné konstrukce, přemostění, zpevněné plochy, zakrytí a pod.)
P | 97 | 17481 | 02 | ZÁSYP JAM A RÝH Z NAKUPOVANÝCH MATERIÁLŮ | M3 | 586.886 | 0 |  | 2021_OTSKP |  | 2
PP |  |  |  | Zásyp - Zásyp ze štěrkodrtí fr. 0/63mm, včetně hutnění. = 4,80m*6,20m*0,40m+5,50m*6,20m*0,70m +4,80m*((0,50m+1,20m+2,70m)*1,90m+1,90m*1,90m/2+(0,50m+1,20m+2,70m)*2,20m+2,20m*2,20m/2)+8,80m*((0,50m+1,20m+2,70m)*1,50m+1,50m*1,50m/2+(0,50m+1,20m+2,70m)*1,80m+1,80m*1,80m/2)+5,50m*((0,50m+1,20m+2,70m)*2,20m+2,20m*2,20m/2+(0,50m+1,20m+2,70m)*2,50m+2,50m*2,50m/2) +4,60m*((1,00m+0,60m+1,00m)*1,90m+1,90m*1,90m/2)+0,80m*((0,60m+1,00m)*1,90m+1,90m*1,90m/2) +4,10m*((1,00m+0,60m+0,50m)*2,20m+2,20m*2,20m/2)+0,80m*((0,60m+0,50m)*2,20m+2,20m*2,20m/2) +4,60m*((1,00m+0,60m+0,60m)*2,20m+2,20m*2,20m/2)+0,80m*((0,60m+0,60m)*2,20m+2,20m*2,20m/2) +5,10m*((1,00m+0,60m+0,20m)*2,50m+2,50m*2,50m/2)+0,80m*((0,60m+0,20m)*2,50m+2,50m*2,50m/2) (Kubatura vypočtena z výkresu D.1.2.2.XX - Nový stav - XX)
VV |  |  |  | 4,8*6,2*0,4+5,5*6,2*0,7+4,8*((0,5+1,2+2,7)*1,9+1,9*1,9/2+(0,5+1,2+2,7)*2,2+2,2*2,2/2)+8,8*((0,5+1,2+2,7)*1,5+1,5*1,5/2+(0,5+1,2+2,7)*1,8+1,8*1,8/2)+5,5*((0,5+1,2+2,7)*2,2+2,2*2,2/2+(0,5+1,2+2,7)*2,5+2,5*2,5/2)+4,6*((1+0,6+1)*1,9+1,9*1,9/2)+0,8*((0,6+1)*1,9+1,9*1,9/2)+4,1*((1+0,6+0,5)*2,2+2,2*2,2/2)+0,8*((0,6+0,5)*2,2+2,2*2,2/2)+4,6*((1+0,6+0,6)*2,2+2,2*2,2/2)+0,8*((0,6+0,6)*2,2+2,2*2,2/2)+5,1*((1+0,6+0,2)*2,5+2,5*2,5/2)+0,8*((0,6+0,2)*2,5+2,5*2,5/2)=586,886 [A]
TS |  |  |  | položka zahrnuje: - kompletní provedení zemní konstrukce včetně nákupu a dopravy materiálu dle zadávací dokumentace - úprava ukládaného materiálu vlhčením, tříděním, promícháním nebo vysoušením, příp. jiné úpravy za účelem zlepšení jeho mech. vlastností - hutnění i různé míry hutnění - ošetření úložiště po celou dobu práce v něm vč. klimatických opatření - ztížení v okolí vedení, konstrukcí a objektů a jejich dočasné zajištění - ztížení provádění vč. hutnění ve ztížených podmínkách a stísněných prostorech - ztížené ukládání sypaniny pod vodu - ukládání po vrstvách a po jiných nutných částech (figurách) vč. dosypávek - spouštění a nošení materiálu - výměna částí zemní konstrukce znehodnocené klimatickými vlivy - udržování úložiště a jeho ochrana proti vodě - odvedení nebo obvedení vody v okolí úložiště a v úložišti - veškeré pomocné konstrukce umožňující provedení zemní konstrukce (příjezdy, sjezdy, nájezdy, lešení, podpěrné konstrukce, přemostění, zpevněné plochy, zakrytí a pod.)
P | 113 | 17581 | 01 | OBSYP POTRUBÍ A OBJEKTŮ Z NAKUPOVANÝCH MATERIÁLŮ | M3 | 5.632 | 0 |  | 2021_OTSKP |  | 2
PP |  |  |  | Odvodnění - Zásyp uličních vpustí zeminou vhodnou do násypu, včetně hutnění = (1,20m*1,20m-0,40m*0,40m)*(2*1,40m+1,60m) (Kubatura vypočtena z výkresu D.1.2.2.2.XX - Nový stav - XX)
VV |  |  |  | (1,2*1,2-0,4*0,4)*(2*1,4+1,6)=5,632 [A]
TS |  |  |  | položka zahrnuje: - kompletní provedení zemní konstrukce včetně nákupu a dopravy materiálu dle zadávací dokumentace - úprava ukládaného materiálu vlhčením, tříděním, promícháním nebo vysoušením, příp. jiné úpravy za účelem zlepšení jeho mech. vlastností - hutnění i různé míry hutnění - ošetření úložiště po celou dobu práce v něm vč. klimatických opatření - ztížení v okolí vedení, konstrukcí a objektů a jejich dočasné zajištění - ztížení provádění vč. hutnění ve ztížených podmínkách a stísněných prostorech - ztížené ukládání sypaniny pod vodu - ukládání po vrstvách a po jiných nutných částech (figurách) vč. dosypávek - spouštění a nošení materiálu - výměna částí zemní konstrukce znehodnocené klimatickými vlivy - ruční hutnění a výplň jam a prohlubní v podloží - úprava, očištění, ochrana a zhutnění podloží - svahování, hutnění a uzavírání povrchů svahů - zřízení lavic na svazích - udržování úložiště a jeho ochrana proti vodě - odvedení nebo obvedení vody v okolí úložiště a v úložišti - veškeré pomocné konstrukce umožňující provedení zemní konstrukce (příjezdy, sjezdy, nájezdy, lešení, podpěrné konstrukce, přemostění, zpevněné plochy, zakrytí a pod.) - zemina vytlačená potrubím o DN do 180mm se od kubatury obsypů neodečítá
P | 115 | 17581 | 02 | OBSYP POTRUBÍ A OBJEKTŮ Z NAKUPOVANÝCH MATERIÁLŮ | M3 | 21.54 | 0 |  | 2021_OTSKP |  | 2
PP |  |  |  | Odvodnění - Obsyp plastových trub ze štěrkopísku a zásyp zeminou vhodnou do násypu, včetně hutnění = (6,90m+3,00m)*1,00m*1,40m+(2,60m+2,20m)*1,00m*1,60m (Kubatura vypočtena z výkresu D.1.2.2.2.XX - Nový stav - XX)
VV |  |  |  | (6,9+3)*1*1,4+(2,6+2,2)*1*1,6=21,540 [A]
TS |  |  |  | položka zahrnuje: - kompletní provedení zemní konstrukce včetně nákupu a dopravy materiálu dle zadávací dokumentace - úprava ukládaného materiálu vlhčením, tříděním, promícháním nebo vysoušením, příp. jiné úpravy za účelem zlepšení jeho mech. vlastností - hutnění i různé míry hutnění - ošetření úložiště po celou dobu práce v něm vč. klimatických opatření - ztížení v okolí vedení, konstrukcí a objektů a jejich dočasné zajištění - ztížení provádění vč. hutnění ve ztížených podmínkách a stísněných prostorech - ztížené ukládání sypaniny pod vodu - ukládání po vrstvách a po jiných nutných částech (figurách) vč. dosypávek - spouštění a nošení materiálu - výměna částí zemní konstrukce znehodnocené klimatickými vlivy - ruční hutnění a výplň jam a prohlubní v podloží - úprava, očištění, ochrana a zhutnění podloží - svahování, hutnění a uzavírání povrchů svahů - zřízení lavic na svazích - udržování úložiště a jeho ochrana proti vodě - odvedení nebo obvedení vody v okolí úložiště a v úložišti - veškeré pomocné konstrukce umožňující provedení zemní konstrukce (příjezdy, sjezdy, nájezdy, lešení, podpěrné konstrukce, přemostění, zpevněné plochy, zakrytí a pod.) - zemina vytlačená potrubím o DN do 180mm se od kubatury obsypů neodečítá
P | 69 | 18110 | 01 | ÚPRAVA PLÁNĚ SE ZHUTNĚNÍM V HORNINĚ TŘ. I | M2 | 139.52 | 0 |  | 2021_OTSKP |  | 2
PP |  |  |  | Založení - Úprava zhutnění základové spáry v zeminách tř.I. = 2*21,80m*3,20m (Plocha vypočtena z výkresu D.1.2.2.XX - Nový stav - XX)
VV |  |  |  | 2*21,8*3,2=139,520 [A]
TS |  |  |  | položka zahrnuje úpravu pláně včetně vyrovnání výškových rozdílů. Míru zhutnění určuje projekt.
P | 118 | 18110 | 02 | ÚPRAVA PLÁNĚ SE ZHUTNĚNÍM V HORNINĚ TŘ. I | M2 | 671.275 | 0 |  | 2021_OTSKP |  | 2
PP |  |  |  | Konstrukce silnice, chodníku a zastávkového zálivu - Úprava parapláně, zemní pláně, podloží násypového tělesa včetně hutnění v zeminách tř.I (silniční těleso) = 2,70m*1,00m+14,80m*9,00m+15,70m*8,75m+4,70m*1,00m+9,90m2 (Silnice) = 2,10m2+3,10m2+0,90m2+50,00m2+37,30m2+1,20m2+38,70m2+33,50m2+1,10m2 +149,90m (Chodníky) = 65,60m2 (Zastávkový záliv) (Plocha vypočtena z výkresu D.1.2.2.XX - Nový stav - XX)
VV |  |  |  | 2,7*1+14,8*9+15,7*8,75+4,7*1+9,9+2,1+3,1+0,9+50+37,3+1,2+38,7+33,5+1,1+149,9+65,6=671,275 [A]
TS |  |  |  | položka zahrnuje úpravu pláně včetně vyrovnání výškových rozdílů. Míru zhutnění určuje projekt.
P | 140 | 18110 | 03 | ÚPRAVA PLÁNĚ SE ZHUTNĚNÍM V HORNINĚ TŘ. I | M2 | 61.529 | 0 |  | 2021_OTSKP |  | 2
PP |  |  |  | Schodiště - Úprava zhutnění základové spáry v zeminách tř.I. = 3,30m*(7,80m+8,70m)*1,13 (Plocha vypočtena z výkresu D.1.2.2.XX - Nový stav - XX)
VV |  |  |  | 3,3*(7,8+8,7)*1,13=61,529 [A]
TS |  |  |  | položka zahrnuje úpravu pláně včetně vyrovnání výškových rozdílů. Míru zhutnění určuje projekt.
P | 145 | 18110 | 04 | ÚPRAVA PLÁNĚ SE ZHUTNĚNÍM V HORNINĚ TŘ. I | M2 | 4.68 | 0 |  | 2021_OTSKP |  | 2
PP |  |  |  | Zárubní zeď - Úprava zhutnění základové spáry v zeminách tř.I. = 2,60m*1,80m (Plocha vypočtena z výkresu D.1.2.2.XX - Nový stav - XX)
VV |  |  |  | 2,6*1,8=4,680 [A]
TS |  |  |  | položka zahrnuje úpravu pláně včetně vyrovnání výškových rozdílů. Míru zhutnění určuje projekt.
P | 72 | 18120 | 01 | ÚPRAVA PLÁNĚ SE ZHUTNĚNÍM V HORNINĚ TŘ. II | M2 | 191.52 | 0 |  | 2021_OTSKP |  | 2
PP |  |  |  | Založení - Úprava zhutnění základové spáry v zeminách tř.II. = 2*22,80m*4,20m (Plocha vypočtena z výkresu D.1.2.2.XX - Nový stav - XX)
VV |  |  |  | 2*22,8*4,2=191,520 [A]
TS |  |  |  | položka zahrnuje úpravu pláně včetně vyrovnání výškových rozdílů. Míru zhutnění určuje projekt.
P | 121 | 18120 | 02 | ÚPRAVA PLÁNĚ SE ZHUTNĚNÍM V HORNINĚ TŘ. II | M2 | 190.025 | 0 |  | 2021_OTSKP |  | 2
PP |  |  |  | Konstrukce silnice a zastávkového zálivu - Úprava zemní pláně včetně hutnění v zeminách tř.II (Kamenitá sypanina) = 8,90m*8,50m+9,10m*8,25m (Silnice) = 39,30m2 (Zastávkový záliv) (Plocha vypočtena z výkresu D.1.2.2.XX - Nový stav - XX)
VV |  |  |  | 8,9*8,5+9,1*8,25+39,3=190,025 [A]
TS |  |  |  | položka zahrnuje úpravu pláně včetně vyrovnání výškových rozdílů. Míru zhutnění určuje projekt.
P | 153 | 18215 |  | ÚPRAVA POVRCHŮ SROVNÁNÍM ÚZEMÍ V TL DO 0,50M | M2 | 531.45 | 0 |  | 2021_OTSKP |  | 2
PP |  |  |  | Úprava území – Srovnání povrchů = 11,00m2+15,00m2+70,50m2+3,50m2+93,00m2+130,00m2+10,00m2+38,00m2+12,50m2+(13,00m2+39,50m2+17,00m2+27,00m2+38,00m2)*1,1 (Plocha vypočtena z výkresu D.1.2.2.XX - Nový stav - XX)
VV |  |  |  | 11+15+70,5+3,5+93+130+10+38+12,5+(13+39,5+17+27+38)*1,1=531,450 [A]
TS |  |  |  | položka zahrnuje srovnání výškových rozdílů terénu
P | 155 | 18222 |  | ROZPROSTŘENÍ ORNICE VE SVAHU V TL DO 0,15M | M2 | 147.95 | 0 |  | 2021_OTSKP |  | 2
PP |  |  |  | Úprava území – Rozprostření humózní zeminy ve svahu tl. 150mm včetně urovnání = (13,00m2+39,50m2+17,00m2+27,00m2+38,00m2)*1,1 (Plocha vypočtena z výkresu D.1.2.2.XX - Nový stav - XX)
VV |  |  |  | (13+39,5+17+27+38)*1,1=147,950 [A]
TS |  |  |  | položka zahrnuje: nutné přemístění ornice z dočasných skládek vzdálených do 50m rozprostření ornice v předepsané tloušťce ve svahu přes 1:5
P | 154 | 18232 |  | ROZPROSTŘENÍ ORNICE V ROVINĚ V TL DO 0,15M | M2 | 383.5 | 0 |  | 2021_OTSKP |  | 2
PP |  |  |  | Úprava území – Rozprostření humózní zeminy v rovině tl. 150mm včetně urovnání = 11,00m2+15,00m2+70,50m2+3,50m2+93,00m2+130,00m2+10,00m2+38,00m2+12,50m2 (Plocha vypočtena z výkresu D.1.2.2.XX - Nový stav - XX)
VV |  |  |  | 11+15+70,5+3,5+93+130+10+38+12,5=383,500 [A]
TS |  |  |  | položka zahrnuje: nutné přemístění ornice z dočasných skládek vzdálených do 50m rozprostření ornice v předepsané tloušťce v rovině a ve svahu do 1:5
P | 156 | 18241 |  | ZALOŽENÍ TRÁVNÍKU RUČNÍM VÝSEVEM | M2 | 531.45 | 0 |  | 2021_OTSKP |  | 2
PP |  |  |  | Úprava území – Založení trávníku ručním výsevem protierozní směsi, včetně uválcování a 1 pokosení. = 11,00m2+15,00m2+70,50m2+3,50m2+93,00m2+130,00m2+10,00m2+38,00m2+12,50m2+(13,00m2+39,50m2+17,00m2+27,00m2+38,00m2)*1,1 (Plocha vypočtena z výkresu D.1.2.2.XX - Nový stav - XX)
VV |  |  |  | 11+15+70,5+3,5+93+130+10+38+12,5+(13+39,5+17+27+38)*1,1=531,450 [A]
TS |  |  |  | Zahrnuje dodání předepsané travní směsi, její výsev na ornici, zalévání, první pokosení, to vše bez ohledu na sklon terénu
P | 157 | 18247 |  | OŠETŘOVÁNÍ TRÁVNÍKU | M2 | 531.45 | 0 |  | 2021_OTSKP |  | 2
PP |  |  |  | Úprava území – Kosení, odplevelení a zálivka trávníků po dobu dle požadavků investora a SoD. = 11,00m2+15,00m2+70,50m2+3,50m2+93,00m2+130,00m2+10,00m2+38,00m2+12,50m2+(13,00m2+39,50m2+17,00m2+27,00m2+38,00m2)*1,1 (Plocha vypočtena z výkresu D.1.2.2.XX - Nový stav - XX)
VV |  |  |  | 11+15+70,5+3,5+93+130+10+38+12,5+(13+39,5+17+27+38)*1,1=531,450 [A]
TS |  |  |  | Zahrnuje pokosení se shrabáním, naložení shrabků na dopravní prostředek, s odvozem a se složením, to vše bez ohledu na sklon terénu zahrnuje nutné zalití a hnojení
P | 3 | 18481 |  | OCHRANA STROMŮ BEDNĚNÍM | M2 | 18 | 0 |  | 2021_OTSKP |  | 2
PP |  |  |  | Příprava území - Ochrana stromů v obvodu stavby dřevěným bedněním, včetně jejich následného odstranění, odvozu a likvidace v režii zhotovitele. = 3*3,00m*2,00m (Plocha vypočtena z výkresu D.1.2.2.XX - Nový stav - XX)
VV |  |  |  | 3*3*2=18,000 [A]
TS |  |  |  | položka zahrnuje veškerý materiál, výrobky a polotovary, včetně mimostaveništní a vnitrostaveništní dopravy (rovněž přesuny), včetně naložení a složení, případně s uložením
P | 165 | 184A1 |  | VYSAZOVÁNÍ KEŘŮ LISTNATÝCH S BALEM VČETNĚ VÝKOPU JAMKY | KUS | 20 | 0 |  | 2021_OTSKP |  | 2
PP |  |  |  | Úprava území – Náhradní výsadba keřů s balem, včetně vyhloubení jamky, zásypu zahradnickým substrátem, hnojiva, mulčovací kůry. = 9ks (Zlatice převislá) = 11ks (Ptačí zob obecný) (Počet vypočten z výkresu D.1.2.2.XX - Nový stav - XX)
VV |  |  |  | 9+11=20,000 [A]
TS |  |  |  | Položka vysazování keřů zahrnuje dodávku projektem předepsaných keřů, hloubení jamek (min. rozměry pro keře 30/30/30cm) s event. výměnou půdy, s hnojením anorganickým hnojivem a přídavkem organického hnojiva dle PD, zálivku, a pod. položka zahrnuje veškerý materiál, výrobky a polotovary, včetně mimostaveništní a vnitrostaveništní dopravy (rovněž přesuny), včetně naložení a složení, případně s uložením
P | 166 | 184B17 |  | VYSAZOVÁNÍ STROMŮ LISTNATÝCH S BALEM OBVOD KMENE DO 20CM, PODCHOZÍ VÝŠ MIN 2,4M | KUS | 1 | 0 |  | 2021_OTSKP |  | 2
PP |  |  |  | Úprava území – Náhradní výsadba stromu s balem výšky 3,00-4,00m s obvodem kmínku min. 14-16cm, včetně vyhloubení jámy, zásypu zahradnickým substrátem, hnojiva, mulčovací kůry, jutové bandáže a dvojitého rákosu, kotvení dřevěnými kůly. = 1ks (Javor mleč) (Počet vypočten z výkresu D.1.2.2.XX - Nový stav - XX)
VV |  |  |  | 1=1,000 [A]
TS |  |  |  | Položka vysazování stromů dodávku projektem předepsaných stromů, hloubení jamek (min. rozměry pro stromy min. 1,5 násobek balu výpěstku) s event. výměnou půdy, s hnojením anorganickým hnojivem a přídavkem organického hnojiva min. 5kg pro stromy, zálivku, kůly, chráničky ke stromům nebo ochrana stromů nátěrem a pod. Obvod kmene se měří ve výšce 1,00m nad zemí. položka zahrnuje veškerý materiál, výrobky a polotovary, včetně mimostaveništní a vnitrostaveništní dopravy (rovněž přesuny), včetně naložení a složení, případně s uložením
SD |  | 2 |  | Základy
P | 136 | 212635 |  | TRATIVODY KOMPL Z TRUB Z PLAST HM DN DO 150MM, RÝHA TŘ I | M | 16.1 | 0 |  | 2021_OTSKP |  | 2
PP |  |  |  | Konstrukce zastávkového zálivu - Drenážní žebro o šířce 0,20-0,60m a výšce min. 0,50m. Drenážní žebro bude vždy tvořeno - drenážní troubou DN=150mm vhodnou do dynamicky zatížených konstrukcí, která bude uložena na podkladní beton C12/15-X0 tl. 100mm, drenážní trouba bude obsypána štěrkem fr. 11/22mm, včetně případného zavíčkování konců drenážní trouby a připojení do přípojky uliční vpusti = 16,10m (Délka vypočtena z výkresu D.1.2.2.XX - Nový stav - XX)
VV |  |  |  | 16,1=16,100 [A]
TS |  |  |  | Položka platí pro kompletní konstrukce trativodů a zahrnuje zejména: - výkop rýhy předepsaného tvaru v dané třídě těžitelnosti, výplň, zásyp trativodu včetně dopravy, uložení přebytečného materiálu, dodávky předepsaného materiálu pro výplň a zásyp - zřízení spojovací vrstvy - zřízení podkladu a lože trativodu z předepsaného materiálu - dodávka a uložení trativodu předepsaného materiálu a profilu - obsyp trativodu předepsaným materiálem - ukončení trativodu zaústěním do potrubí nebo vodoteče, případně vybudování ukončujícího objektu (kapličky) dle VL - veškerý materiál, výrobky a polotovary, včetně mimostaveništní a vnitrostaveništní dopravy - nezahrnuje opláštění z geotextilie, fólie
P | 101 | 21331 |  | DRENÁŽNÍ VRSTVY Z BETONU MEZEROVITÉHO (DRENÁŽNÍHO) | M3 | 18.909 | 0 |  | 2021_OTSKP |  | 2
PP |  |  |  | Přechodová oblast mostu - Obsyp drenážních trubek mezerovitým betonem. = 19,10m*0,30m*(1,50m+1,80m) (Kubatura vypočtena z výkresu D.1.2.2.XX - Nový stav - XX)
VV |  |  |  | 19,1*0,3*(1,5+1,8)=18,909 [A]
TS |  |  |  | Položka zahrnuje: - dodávku předepsaného materiálu pro drenážní vrstvu, včetně mimostaveništní a vnitrostaveništní dopravy - provedení drenážní vrstvy předepsaných rozměrů a předepsaného tvaru
P | 102 | 21361 |  | DRENÁŽNÍ VRSTVY Z GEOTEXTILIE | M2 | 78.31 | 0 |  | 2021_OTSKP |  | 2
PP |  |  |  | Přechodová oblast mostu - Filtrační geotextilie 300g/m2. = 19,10m*(2*0,40m+1,50m+1,80m) (Plocha vypočtena z výkresu D.1.2.2.XX - Nový stav - XX)
VV |  |  |  | 19,1*(2*0,4+1,5+1,8)=78,310 [A]
TS |  |  |  | Položka zahrnuje: - dodávku předepsané geotextilie (včetně nutných přesahů) pro drenážní vrstvu, včetně mimostaveništní a vnitrostaveništní dopravy - provedení drenážní vrstvy předepsaných rozměrů a předepsaného tvaru
P | 137 | 21361 | 1 | DRENÁŽNÍ VRSTVY Z GEOTEXTILIE | M2 | 32.2 | 0 |  | 2021_OTSKP |  | 2
PP |  |  |  | Konstrukce zastávkového zálivu - Drenážní žebro zabalené do filtrační geotextílie 300g/m2. = 16,10m*2,00m (Plocha vypočtena z výkresu D.1.2.2.XX - Nový stav - XX)
VV |  |  |  | 16,1*2=32,200 [A]
TS |  |  |  | Položka zahrnuje: - dodávku předepsané geotextilie (včetně nutných přesahů) pro drenážní vrstvu, včetně mimostaveništní a vnitrostaveništní dopravy - provedení drenážní vrstvy předepsaných rozměrů a předepsaného tvaru
P | 120 | 21452 |  | SANAČNÍ VRSTVY Z KAMENIVA DRCENÉHO | M3 | 95.013 | 0 |  | 2021_OTSKP |  | 2
PP |  |  |  | Sanace podloží silnice a zastávkového zálivu - Kamenitá sypanina z drceného kameniva fr. 0/250mm v tl. 500mm Pokud by nebyly splněny požadované parametry na zemní pláni - bude přistoupeno k návrhu sanace aktivní zóny na základě naměřených výsledků zatěžovacích zkoušek. Na základě návrhu sanace proveden nejprve zkušební zkušení úsek. Rozměr zkušebního úseku určí TDI. Počet zkoušek určí TDI = 8,90m*8,50m*0,50m+9,10m*8,25m*0,50m (Silnice) = 39,30m2*0,50m (Zastávkový záliv) (Plocha vypočtena z výkresů D.1.2.2.XX - Nový stav - XX)
VV |  |  |  | 8,9*8,5*0,5+9,1*8,25*0,5+39,3*0,5=95,013 [A]
TS |  |  |  | položka zahrnuje dodávku předepsaného kameniva, mimostaveništní a vnitrostaveništní dopravu a jeho uložení není-li v zadávací dokumentaci uvedeno jinak, jedná se o nakupovaný materiál
P | 53 | 22694 | 01 | ZÁPOROVÉ PAŽENÍ Z KOVU DOČASNÉ | T | 4.488 | 0 |  | 2021_OTSKP |  | 2
PP |  |  |  | Pažící záporová stěna - Ocelové válcované nosníky HEB 180 vložené do předvrtaných otvorů O300mm, včetně odvozu a likvidace v režii zhotovitele = (5+6)*8,00m*0,051t/m (Hmotnost vypočtena z výkresu D.1.2.2.XX - Nový stav - XX)
VV |  |  |  | (5+6)*8*0,051=4,488 [A]
TS |  |  |  | položka zahrnuje opotřebení ocelových zápor, jejich osazení do připravených vrtů včetně zabetonování konců a obsypu, případně jejich zaberanění a jejich odstranění. Ocelová převázka se započítá do výsledné hmotnosti.
P | 58 | 22694 | 02 | ZÁPOROVÉ PAŽENÍ Z KOVU DOČASNÉ | T | 1.172 | 0 |  | 2021_OTSKP |  | 2
PP |  |  |  | Pažící záporová stěna - Převázka svařená z ocelových profilů, roznášecí desky, závitové tyčové kotvy, kotvení a příslušenství, včetně 2x montáže a odvozu a likvidace v režii zhotovitele. = 4*3,50m*0,0224t/m+6*0,0141t/ks+3*(8,00m+7,50m)*0,00653t/m+6*12,00m*0,00653t/m (Hmotnost vypočtena z výkresu D.1.2.2.XX - Nový stav - XX)
VV |  |  |  | 4*3,5*0,0224+6*0,0141+3*(8+7,5)*0,00653+6*12*0,00653=1,172 [A]
TS |  |  |  | položka zahrnuje opotřebení ocelových zápor, jejich osazení do připravených vrtů včetně zabetonování konců a obsypu, případně jejich zaberanění a jejich odstranění. Ocelová převázka se započítá do výsledné hmotnosti.
P | 55 | 22695A |  | VÝDŘEVA ZÁPOROVÉHO PAŽENÍ DOČASNÁ (PLOCHA) | M2 | 55 | 0 |  | 2021_OTSKP |  | 2
PP |  |  |  | Pažící záporová stěna - Dřevěné pažiny z fošen tl. min. 10cm + vyklínování, včetně odvozu a likvidace v režii zhotovitele. = (5+6)*1,00m*5,00m (Plocha vypočtena z výkresu D.1.2.2.XX - Nový stav - XX)
VV |  |  |  | (5+6)*1*5=55,000 [A]
TS |  |  |  | položka zahrnuje osazení pažin bez ohledu na druh, jejich opotřebení a jejich odstranění
P | 56 | 261214 |  | VRTY PRO KOTVENÍ A INJEKTÁŽ TŘ II NA POVRCHU D DO 35MM | M | 40.5 | 0 |  | 2021_OTSKP |  | 2
PP |  |  |  | Pažící záporová stěna - Vrty pro závitové tyčové kotvy do tělesa komunikace. = 3*(7,00m+6,50m) (Délka vypočtena z výkresu D.1.2.2.XX - Nový stav - XX)
VV |  |  |  | 3*(7+6,5)=40,500 [A]
TS |  |  |  | položka zahrnuje: přemístění, montáž a demontáž vrtných souprav svislou dopravu zeminy z vrtu vodorovnou dopravu zeminy bez uložení na skládku případně nutné pažení dočasné (včetně odpažení) i trvalé
P | 168 | 261513 |  | VRTY PRO KOTVENÍ A INJEKTÁŽ TŘ V NA POVRCHU D DO 25MM | M | 1.6 | 0 |  | 2021_OTSKP |  | 2
PP |  |  |  | Veřejné osvětlení - Kotvení stožáru veřejného osvětlení k římse, jádrové vrty průměru 25mm a délky 200mm, chemická kotva, nerez. kotevní šrouby průměru 20mm a délky 300mm + drobný spoj. materiál. = 2*4*0,20m (Délka vypočtena z výkresu D.1.2.2.XX - Nový stav - XX)
VV |  |  |  | 2*4*0,2=1,600 [A]
TS |  |  |  | položka zahrnuje: přemístění, montáž a demontáž vrtných souprav svislou dopravu zeminy z vrtu vodorovnou dopravu zeminy bez uložení na skládku případně nutné pažení dočasné (včetně odpažení) i trvalé
P | 91 | 261514 |  | VRTY PRO KOTVENÍ A INJEKTÁŽ TŘ V NA POVRCHU D DO 35MM | M | 7.31 | 0 |  | 2021_OTSKP |  | 2
PP |  |  |  | Římsy - Vrty pro ukotvení říms DN=28mm, dl. 170mm. = (21ks+22ks)*0,170m (Délka vypočtena z výkresů D.1.2.02.XX - Nový stav - XX)
VV |  |  |  | (21+22)*0,17=7,310 [A]
TS |  |  |  | položka zahrnuje: přemístění, montáž a demontáž vrtných souprav svislou dopravu zeminy z vrtu vodorovnou dopravu zeminy bez uložení na skládku případně nutné pažení dočasné (včetně odpažení) i trvalé
P | 57 | 261614 |  | VRTY PRO KOTVENÍ A INJEKTÁŽ TŘ VI NA POVRCHU D DO 35MM | M | 6 | 0 |  | 2021_OTSKP |  | 2
PP |  |  |  | Pažící záporová stěna - Vrty pro závitové tyčové kotvy skrz betonová křídla mostu. = 2*3*1,00m (Délka vypočtena z výkresu D.1.2.2.XX - Nový stav - XX)
VV |  |  |  | 2*3*1=6,000 [A]
TS |  |  |  | položka zahrnuje: přemístění, montáž a demontáž vrtných souprav svislou dopravu zeminy z vrtu vodorovnou dopravu zeminy bez uložení na skládku případně nutné pažení dočasné (včetně odpažení) i trvalé
P | 52 | 264215 |  | VRTY PRO PILOTY TŘ. II D DO 300MM | M | 88 | 0 |  | 2021_OTSKP |  | 2
PP |  |  |  | Pažící záporová stěna - Vrty pro ocelové zápory O300mm. = (5+6)*8,00m (Délka vypočtena z výkresů D.1.2.2.XX - Nový stav - XX)
VV |  |  |  | (5+6)*8=88,000 [A]
TS |  |  |  | položka zahrnuje: - zřízení vrtu, svislou a vodorovnou dopravu zeminy bez uložení na skládku, vrtací práce zapaž. i nepaž. vrtu - čerpání vody z vrtu, vyčištění vrtu - zabezpečení vrtacích prací - dopravu, nájem, provoz a přemístění, montáž a demontáž vrtacích zařízení a dalších mechanismů - lešení a podpěrné konstrukce pro práci a manipulaci s vrtacím zařízení a dalších mechanismů - vrtací plošiny vč. zemních prací, zpevnění, odvodnění a pod. - v případě zapažení dočasnými pažnicemi jejich opotřebení - v případě zapažení suspenzí veškeré hospodaření s ní - nezahrnuje zapažení trvalými pažnicemi - nezahrnuje uložení zeminy na skládku a poplatek za skládku nevykazuje se hluché vrtání
P | 54 | 272314 |  | ZÁKLADY Z PROSTÉHO BETONU DO C25/30 | M3 | 2.331 | 0 |  | 2021_OTSKP |  | 2
PP |  |  |  | Pažící záporová stěna - Betonové patky zápor C25/30. = (5+6)*3,14*(0,15m*0,15m)*3,00m (Kubatura vypočtena z výkresu D.1.2.2.XX - Nový stav - XX)
VV |  |  |  | (5+6)*3,14*(0,15*0,15)*3=2,331 [A]
TS |  |  |  | - dodání čerstvého betonu (betonové směsi) požadované kvality, jeho uložení do požadovaného tvaru při jakékoliv hustotě výztuže, konzistenci čerstvého betonu a způsobu hutnění, ošetření a ochranu betonu, - zhotovení nepropustného, mrazuvzdorného betonu a betonu požadované trvanlivosti a vlastností, - užití potřebných přísad a technologií výroby betonu, - zřízení pracovních a dilatačních spar, včetně potřebných úprav, výplně, vložek, opracování, očištění a ošetření, - bednění požadovaných konstr. (i ztracené) s úpravou dle požadované kvality povrchu betonu, včetně odbedňovacích a odskružovacích prostředků, - podpěrné konstr. (skruže) a lešení všech druhů pro bednění, uložení čerstvého betonu, výztuže a doplňkových konstr., vč. požadovaných otvorů, ochranných a bezpečnostních opatření a základů těchto konstrukcí a lešení, - vytvoření kotevních čel, kapes, nálitků, a sedel, - zřízení všech požadovaných otvorů, kapes, výklenků, prostupů, dutin, drážek a pod., vč. ztížení práce a úprav kolem nich, - úpravy pro osazení výztuže, doplňkových konstrukcí a vybavení, - úpravy povrchu pro položení požadované izolace, povlaků a nátěrů, případně vyspravení, - ztížení práce u kabelových a injektážních trubek a ostatních zařízení osazovaných do betonu, - konstrukce betonových kloubů, upevnění kotevních prvků a doplňkových konstrukcí, - nátěry zabraňující soudržnost betonu a bednění, - výplň, těsnění a tmelení spar a spojů, - opatření povrchů betonu izolací proti zemní vlhkosti v částech, kde přijdou do styku se zeminou nebo kamenivem, - případné zřízení spojovací vrstvy u základů, - úpravy pro osazení zařízení ochrany konstrukce proti vlivu bludných proudů,
P | 74 | 272325 |  | ZÁKLADY ZE ŽELEZOBETONU DO C30/37 | M3 | 75.584 | 0 |  | 2021_OTSKP |  | 2
PP |  |  |  | Základy - Železobeton C30/37, včetně hutnění a zarovnání horního povrchu. Dilatační spáry budou vyplněny polystyrenem tl. 20mm. = 2*20,80m*2,20m*0,70m+(4,00m+3,50m+4,00m+4,50m)*1,80m*0,40m Bednění pro betonáž včetně jeho odstranění a samolepícího drenážního potahu bednění = 4*20,80m*0,70m+4*2,20m*0,70m+2*(4,00m+3,50m+4,00m+4,50m)*0,40m+8*1,80m*0,40m=64,40m2 Polystyren tl. 20mm = 2*2,20m*0,70m=3,08m2 (Kubatura vypočtena z výkresu D.1.2.2.XX - Nový stav - XX)
VV |  |  |  | 2*20,8*2,2*0,7+(4+3,5+4+4,5)*1,8*0,4=75,584 [A]
TS |  |  |  | - dodání čerstvého betonu (betonové směsi) požadované kvality, jeho uložení do požadovaného tvaru při jakékoliv hustotě výztuže, konzistenci čerstvého betonu a způsobu hutnění, ošetření a ochranu betonu, - zhotovení nepropustného, mrazuvzdorného betonu a betonu požadované trvanlivosti a vlastností, - užití potřebných přísad a technologií výroby betonu, - zřízení pracovních a dilatačních spar, včetně potřebných úprav, výplně, vložek, opracování, očištění a ošetření, - bednění požadovaných konstr. (i ztracené) s úpravou dle požadované kvality povrchu betonu, včetně odbedňovacích a odskružovacích prostředků, - podpěrné konstr. (skruže) a lešení všech druhů pro bednění, uložení čerstvého betonu, výztuže a doplňkových konstr., vč. požadovaných otvorů, ochranných a bezpečnostních opatření a základů těchto konstrukcí a lešení, - vytvoření kotevních čel, kapes, nálitků, a sedel, - zřízení všech požadovaných otvorů, kapes, výklenků, prostupů, dutin, drážek a pod., vč. ztížení práce a úprav kolem nich, - úpravy pro osazení výztuže, doplňkových konstrukcí a vybavení, - úpravy povrchu pro položení požadované izolace, povlaků a nátěrů, případně vyspravení, - ztížení práce u kabelových a injektážních trubek a ostatních zařízení osazovaných do betonu, - konstrukce betonových kloubů, upevnění kotevních prvků a doplňkových konstrukcí, - nátěry zabraňující soudržnost betonu a bednění, - výplň, těsnění a tmelení spar a spojů, - opatření povrchů betonu izolací proti zemní vlhkosti v částech, kde přijdou do styku se zeminou nebo kamenivem, - případné zřízení spojovací vrstvy u základů, - úpravy pro osazení zařízení ochrany konstrukce proti vlivu bludných proudů,
P | 75 | 272365 |  | VÝZTUŽ ZÁKLADŮ Z OCELI 10505, B500B | T | 14.833 | 0 |  | 2021_OTSKP |  | 2
PP |  |  |  | Základy - Výztuž z betonářské oceli B500B + provaření po obvodu + vázání drátem. = 0,025*75,58m3*7,85t/m3 (Viz položky č. 272325)
VV |  |  |  | 0,025*75,58*7,85=14,833 [A]
TS |  |  |  | Položka zahrnuje veškerý materiál, výrobky a polotovary, včetně mimostaveništní a vnitrostaveništní dopravy (rovněž přesuny), včetně naložení a složení, případně s uložením - dodání betonářské výztuže v požadované kvalitě, stříhání, řezání, ohýbání a spojování do všech požadovaných tvarů (vč. armakošů) a uložení s požadovaným zajištěním polohy a krytí výztuže betonem, - veškeré svary nebo jiné spoje výztuže, - pomocné konstrukce a práce pro osazení a upevnění výztuže, - zednické výpomoci pro montáž betonářské výztuže, - úpravy výztuže pro osazení doplňkových konstrukcí, - ochranu výztuže do doby jejího zabetonování, - úpravy výztuže pro zřízení železobetonových kloubů, kotevních prvků, závěsných ok a doplňkových konstrukcí, - veškerá opatření pro zajištění soudržnosti výztuže a betonu, - vodivé propojení výztuže, které je součástí ochrany konstrukce proti vlivům bludných proudů, vyvedení do měřících skříní nebo míst pro měření bludných proudů (vlastní měřící skříně se uvádějí položkami SD 74), - povrchovou antikorozní úpravu výztuže, - separaci výztuže, - osazení měřících zařízení a úpravy pro ně, - osazení měřících skříní nebo míst pro měření bludných proudů.
P | 71 | 289971 |  | OPLÁŠTĚNÍ (ZPEVNĚNÍ) Z GEOTEXTILIE | M2 | 239.52 | 0 |  | 2021_OTSKP |  | 2
PP |  |  |  | Založení - Tkaná separační/výztužná geotextílie. = 2*21,80m*3,20m+4*21,80m*1,00m+4*3,20m*1,00m (Plocha vypočtena z výkresu D.1.2.2.XX - Nový stav - XX)
VV |  |  |  | 2*21,8*3,2+4*21,8*1+4*3,2*1=239,520 [A]
TS |  |  |  | Položka zahrnuje: - dodávku předepsané geotextilie - úpravu, očištění a ochranu podkladu - přichycení k podkladu, případně zatížení - úpravy spojů a zajištění okrajů - úpravy pro odvodnění - nutné přesahy - mimostaveništní a vnitrostaveništní dopravu
SD |  | 3 |  | Svislé konstrukce
P | 92 | 31717 |  | KOVOVÉ KONSTRUKCE PRO KOTVENÍ ŘÍMSY | KG | 258 | 0 |  | 2021_OTSKP |  | 2
PP |  |  |  | Římsy - Kotvy pro uchycení říms k nosné konstrukci M24-6.8 + chemická kotva + motýlek + matice + podložka + PKO. = (21ks+22ks)*6kg/ks (Hmotnost vypočtena z výkresů D.1.2.02.XX - Nový stav - XX)
VV |  |  |  | (21+22)*6=258,000 [A]
TS |  |  |  | Položka zahrnuje dodávku (výrobu) kotevního prvku předepsaného tvaru a jeho osazení do předepsané polohy včetně nezbytných prací (vrty, zálivky apod.)
P | 93 | 317325 | 01 | ŘÍMSY ZE ŽELEZOBETONU DO C30/37 | M3 | 11.025 | 0 |  | 2021_OTSKP |  | 2
PP |  |  |  | Římsy - Železobeton C30/37, včetně hutnění a zarovnání horního povrchu, striáže horního povrchu a těsněním pracovních spár. Dilatační spáry budou vyplněny polystyrenem tl. 20mm a PU provazcem a TPT šedé barvy. = (20,50m+21,50m)*(0,55m*0,25m+0,25m*0,50m) Bednění pro betonáž včetně jeho odstranění a samolepícího drenážního potahu bednění = (20,50m+21,50m)*(0,30m+0,50m+0,25m)+8*(0,55m*0,30m+0,25m*0,50m)=46,42m2 Polystyren tl. 20mm = 4*(0,55m*0,30m+0,25m*0,50m)=1,16m2 PU provazec = 4*(0,30m+0,80m+0,50m+0,25m)=7,40m TPT šedé barvy = 8*(0,30m0,80m+0,50m+0,25m)=14,80m Vlys letopočtu výstavby - pryžová matrice = 1ks (Kubatura vypočtena z výkresů D.1.2.2.XX - Nový stav - XX)
VV |  |  |  | (20,5+21,5)*(0,55*0,25+0,25*0,5)=11,025 [A]
TS |  |  |  | položka zahrnuje: - dodání čerstvého betonu (betonové směsi) požadované kvality, jeho uložení do požadovaného tvaru při jakékoliv hustotě výztuže, konzistenci čerstvého betonu a způsobu hutnění, ošetření a ochranu betonu, - zhotovení nepropustného, mrazuvzdorného betonu a betonu požadované trvanlivosti a vlastností, - užití potřebných přísad a technologií výroby betonu, - zřízení pracovních a dilatačních spar, včetně potřebných úprav, výplně, vložek, opracování, očištění a ošetření, - bednění požadovaných konstr. (i ztracené) s úpravou dle požadované kvality povrchu betonu, včetně odbedňovacích a odskružovacích prostředků, - podpěrné konstr. (skruže) a lešení všech druhů pro bednění, uložení čerstvého betonu, výztuže a doplňkových konstr., vč. požadovaných otvorů, ochranných a bezpečnostních opatření a základů těchto konstrukcí a lešení, - vytvoření kotevních čel, kapes, nálitků, a sedel, - zřízení všech požadovaných otvorů, kapes, výklenků, prostupů, dutin, drážek a pod., vč. ztížení práce a úprav kolem nich, - úpravy pro osazení výztuže, doplňkových konstrukcí a vybavení, - úpravy povrchu pro položení požadované izolace, povlaků a nátěrů, případně vyspravení, - ztížení práce u kabelových a injektážních trubek a ostatních zařízení osazovaných do betonu, - konstrukce betonových kloubů, upevnění kotevních prvků a doplňkových konstrukcí, - nátěry zabraňující soudržnost betonu a bednění, - výplň, těsnění a tmelení spar a spojů, - opatření povrchů betonu izolací proti zemní vlhkosti v částech, kde přijdou do styku se zeminou nebo kamenivem, - případné zřízení spojovací vrstvy u základů, - úpravy pro osazení zařízení ochrany konstrukce proti vlivu bludných proudů
P | 149 | 317325 | 02 | ŘÍMSY ZE ŽELEZOBETONU DO C30/37 | M3 | 0.12 | 0 |  | 2021_OTSKP |  | 2
PP |  |  |  | Zárubní zeď - Římsa z železobetonu C30/37, včetně hutnění a zarovnání horního povrchu. = 2,00m*0,60m*0,10m (Kubatura vypočtena z výkresu D.1.2.2.XX - Nový stav - XX)
VV |  |  |  | 2*0,6*0,1=0,120 [A]
TS |  |  |  | položka zahrnuje: - dodání čerstvého betonu (betonové směsi) požadované kvality, jeho uložení do požadovaného tvaru při jakékoliv hustotě výztuže, konzistenci čerstvého betonu a způsobu hutnění, ošetření a ochranu betonu, - zhotovení nepropustného, mrazuvzdorného betonu a betonu požadované trvanlivosti a vlastností, - užití potřebných přísad a technologií výroby betonu, - zřízení pracovních a dilatačních spar, včetně potřebných úprav, výplně, vložek, opracování, očištění a ošetření, - bednění požadovaných konstr. (i ztracené) s úpravou dle požadované kvality povrchu betonu, včetně odbedňovacích a odskružovacích prostředků, - podpěrné konstr. (skruže) a lešení všech druhů pro bednění, uložení čerstvého betonu, výztuže a doplňkových konstr., vč. požadovaných otvorů, ochranných a bezpečnostních opatření a základů těchto konstrukcí a lešení, - vytvoření kotevních čel, kapes, nálitků, a sedel, - zřízení všech požadovaných otvorů, kapes, výklenků, prostupů, dutin, drážek a pod., vč. ztížení práce a úprav kolem nich, - úpravy pro osazení výztuže, doplňkových konstrukcí a vybavení, - úpravy povrchu pro položení požadované izolace, povlaků a nátěrů, případně vyspravení, - ztížení práce u kabelových a injektážních trubek a ostatních zařízení osazovaných do betonu, - konstrukce betonových kloubů, upevnění kotevních prvků a doplňkových konstrukcí, - nátěry zabraňující soudržnost betonu a bednění, - výplň, těsnění a tmelení spar a spojů, - opatření povrchů betonu izolací proti zemní vlhkosti v částech, kde přijdou do styku se zeminou nebo kamenivem, - případné zřízení spojovací vrstvy u základů, - úpravy pro osazení zařízení ochrany konstrukce proti vlivu bludných proudů
P | 94 | 317365 | 01 | VÝZTUŽ ŘÍMS Z OCELI 10505, B500B | T | 2.165 | 0 |  | 2021_OTSKP |  | 2
PP |  |  |  | Římsy - Výztuž z betonářské oceli B500B + provaření po obvodu + vázání drátem. = 0,025*11,03m3*7,85t/m3 (Viz položka č. 317325)
VV |  |  |  | 0,025*11,03*7,85=2,165 [A]
TS |  |  |  | položka zahrnuje: - dodání betonářské výztuže v požadované kvalitě, stříhání, řezání, ohýbání a spojování do všech požadovaných tvarů (vč. armakošů) a uložení s požadovaným zajištěním polohy a krytí výztuže betonem, - veškeré svary nebo jiné spoje výztuže, - pomocné konstrukce a práce pro osazení a upevnění výztuže, - zednické výpomoci pro montáž betonářské výztuže, - úpravy výztuže pro osazení doplňkových konstrukcí, - ochranu výztuže do doby jejího zabetonování, - úpravy výztuže pro zřízení železobetonových kloubů, kotevních prvků, závěsných ok a doplňkových konstrukcí, - veškerá opatření pro zajištění soudržnosti výztuže a betonu, - vodivé propojení výztuže, které je součástí ochrany konstrukce proti vlivům bludných proudů, vyvedení do měřících skříní nebo míst pro měření bludných proudů (vlastní měřící skříně se uvádějí položkami SD 74) - povrchovou antikorozní úpravu výztuže, - separaci výztuže, - osazení měřících zařízení a úpravy pro ně, - osazení měřících skříní nebo míst pro měření bludných proudů.
P | 150 | 317365 | 02 | VÝZTUŽ ŘÍMS Z OCELI 10505, B500B | T | 0.024 | 0 |  | 2021_OTSKP |  | 2
PP |  |  |  | Zárubní zeď - Výztuž římsy z betonářské oceli B500B + provaření po obvodu + vázání drátem. = 0,025*0,12m3*7,85t/m3 (Viz položka č. 317325.02)
VV |  |  |  | 0,025*0,12*7,85=0,024 [A]
TS |  |  |  | položka zahrnuje: - dodání betonářské výztuže v požadované kvalitě, stříhání, řezání, ohýbání a spojování do všech požadovaných tvarů (vč. armakošů) a uložení s požadovaným zajištěním polohy a krytí výztuže betonem, - veškeré svary nebo jiné spoje výztuže, - pomocné konstrukce a práce pro osazení a upevnění výztuže, - zednické výpomoci pro montáž betonářské výztuže, - úpravy výztuže pro osazení doplňkových konstrukcí, - ochranu výztuže do doby jejího zabetonování, - úpravy výztuže pro zřízení železobetonových kloubů, kotevních prvků, závěsných ok a doplňkových konstrukcí, - veškerá opatření pro zajištění soudržnosti výztuže a betonu, - vodivé propojení výztuže, které je součástí ochrany konstrukce proti vlivům bludných proudů, vyvedení do měřících skříní nebo míst pro měření bludných proudů (vlastní měřící skříně se uvádějí položkami SD 74) - povrchovou antikorozní úpravu výztuže, - separaci výztuže, - osazení měřících zařízení a úpravy pro ně, - osazení měřících skříní nebo míst pro měření bludných proudů.
P | 148 | 327221 |  | OBKLAD ZDÍ OPĚRNÝCH, ZÁRUBNÍCH, NÁBŘEŽNÍCH KVÁDROVÝ A ŘÁDKOVÝ | M3 | 0.36 | 0 |  | 2021_OTSKP |  | 2
PP |  |  |  | Zárubní zeď - Obklad líce opěrné zdi z kamenicky opracované české žuly (vzor haklíkové zdivo, jakost kamene "I") tl. 250mm na cementovou maltou MC 20, spáry budou zatřeny cementovou maltou (vliv prostředí XF3), včetně kotvení. Možnost použití stávajícího = 2,00m*0,90m*0,20m (Kubatura vypočtena z výkresu D.1.2.2.XX - Nový stav - XX)
VV |  |  |  | 2*0,9*0,2=0,360 [A]
TS |  |  |  | položka zahrnuje dodávku a osazení dvoustranně lícovaného kamene, jeho případné kotvení se všemi souvisejícími materiály a pracemi, dodávku předepsané malty, spárování.
P | 147 | 327315 |  | ZDI OPĚRNÉ, ZÁRUBNÍ, NÁBŘEŽNÍ Z PROSTÉHO BETONU DO C30/37 | M3 | 3.4 | 0 |  | 2021_OTSKP |  | 2
PP |  |  |  | Zárubní zeď - Beton C30/37, včetně hutnění a zarovnání horního povrchu, nátěru pracovních spár spojovacím můstkem a těsněním pracovních spár. = 2,00m*1,00m*1,70m (Kubatura vypočtena z výkresu D.1.2.2.XX - Nový stav - XX)
VV |  |  |  | 2*1*1,7=3,400 [A]
TS |  |  |  | - dodání čerstvého betonu (betonové směsi) požadované kvality, jeho uložení do požadovaného tvaru při jakékoliv hustotě výztuže, konzistenci čerstvého betonu a způsobu hutnění, ošetření a ochranu betonu, - zhotovení nepropustného, mrazuvzdorného betonu a betonu požadované trvanlivosti a vlastností, - užití potřebných přísad a technologií výroby betonu, - zřízení pracovních a dilatačních spar, včetně potřebných úprav, výplně, vložek, opracování, očištění a ošetření, - bednění požadovaných konstr. (i ztracené) s úpravou dle požadované kvality povrchu betonu, včetně odbedňovacích a odskružovacích prostředků, - podpěrné konstr. (skruže) a lešení všech druhů pro bednění, uložení čerstvého betonu, výztuže a doplňkových konstr., vč. požadovaných otvorů, ochranných a bezpečnostních opatření a základů těchto konstrukcí a lešení, - vytvoření kotevních čel, kapes, nálitků, a sedel, - zřízení všech požadovaných otvorů, kapes, výklenků, prostupů, dutin, drážek a pod., vč. ztížení práce a úprav kolem nich, - úpravy pro osazení výztuže, doplňkových konstrukcí a vybavení, - úpravy povrchu pro položení požadované izolace, povlaků a nátěrů, případně vyspravení, - ztížení práce u kabelových a injektážních trubek a ostatních zařízení osazovaných do betonu, - konstrukce betonových kloubů, upevnění kotevních prvků a doplňkových konstrukcí, - nátěry zabraňující soudržnost betonu a bednění, - výplň, těsnění a tmelení spar a spojů, - opatření povrchů betonu izolací proti zemní vlhkosti v částech, kde přijdou do styku se zeminou nebo kamenivem, - případné zřízení spojovací vrstvy u základů, - úpravy pro osazení zařízení ochrany konstrukce proti vlivu bludných proudů
P | 80 | 327325 |  | ZDI OPĚRNÉ, ZÁRUBNÍ, NÁBŘEŽNÍ ZE ŽELEZOVÉHO BETONU DO C30/37 | M3 | 20.928 | 0 |  | 2021_OTSKP |  | 2
PP |  |  |  | Dilatovaná křídla - Železobeton C30/37, včetně hutnění a zarovnání horního povrchu, nátěru pracovních spár spojovacím můstkem a těsněním pracovních spár. Dilatační spáry budou vyplněny polystyrenem tl. 20mm a utěsněny profilovaným PVC těsněním, asfaltovými pásy, PU provazcem a TPT šedé barvy. = (4,00m*2,30m+3,50m*2,40m+4,00m*2,30m+4,50m*2,50m)*0,55m Bednění pro betonáž opěr včetně jeho odstranění a včetně samolepícího drenážního potahu bednění = 2*(4,00m*2,30m+3,50m*2,40m+4,00m*2,30m+4,50m*2,50m)+2*(2,30m+2,40m+2,30m+2,50m)*0,60m=87,50m2 Profilované PVC těsnění = 4*2,30m=9,20m PU provazec = 4*2,30m=9,20m TPT šedé barvy = 4*2,30m=9,20m Polystyren tl. 20mm = 4*2,30m*0,60m=5,52m2 Spojovací můstek = (4,00m+3,50m+4,00m+4,50m)*0,60m=9,60m2 (Kubatura vypočtena z výkresu D.1.2.2.XX - Nový stav - XX)
VV |  |  |  | (4*2,3+3,5*2,4+4*2,3+4,5*2,5)*0,55=20,928 [A]
TS |  |  |  | - dodání čerstvého betonu (betonové směsi) požadované kvality, jeho uložení do požadovaného tvaru při jakékoliv hustotě výztuže, konzistenci čerstvého betonu a způsobu hutnění, ošetření a ochranu betonu, - zhotovení nepropustného, mrazuvzdorného betonu a betonu požadované trvanlivosti a vlastností, - užití potřebných přísad a technologií výroby betonu, - zřízení pracovních a dilatačních spar, včetně potřebných úprav, výplně, vložek, opracování, očištění a ošetření, - bednění požadovaných konstr. (i ztracené) s úpravou dle požadované kvality povrchu betonu, včetně odbedňovacích a odskružovacích prostředků, - podpěrné konstr. (skruže) a lešení všech druhů pro bednění, uložení čerstvého betonu, výztuže a doplňkových konstr., vč. požadovaných otvorů, ochranných a bezpečnostních opatření a základů těchto konstrukcí a lešení, - vytvoření kotevních čel, kapes, nálitků, a sedel, - zřízení všech požadovaných otvorů, kapes, výklenků, prostupů, dutin, drážek a pod., vč. ztížení práce a úprav kolem nich, - úpravy pro osazení výztuže, doplňkových konstrukcí a vybavení, - úpravy povrchu pro položení požadované izolace, povlaků a nátěrů, případně vyspravení, - ztížení práce u kabelových a injektážních trubek a ostatních zařízení osazovaných do betonu, - konstrukce betonových kloubů, upevnění kotevních prvků a doplňkových konstrukcí, - nátěry zabraňující soudržnost betonu a bednění, - výplň, těsnění a tmelení spar a spojů, - opatření povrchů betonu izolací proti zemní vlhkosti v částech, kde přijdou do styku se zeminou nebo kamenivem, - případné zřízení spojovací vrstvy u základů, - úpravy pro osazení zařízení ochrany konstrukce proti vlivu bludných proudů
P | 81 | 327365 |  | VÝZTUŽ ZDÍ OPĚRNÝCH, ZÁRUBNÍCH, NÁBŘEŽNÍCH Z OCELI 10505, B500B | T | 4.108 | 0 |  | 2021_OTSKP |  | 2
PP |  |  |  | Dilatovaná křídla - Výztuž z betonářské oceli B500B + provaření po obvodu + vázání drátem. = 0,025*20,93m3*7,85t/m3 (Viz položka č. 327325)
VV |  |  |  | 0,025*20,93*7,85=4,108 [A]
TS |  |  |  | Položka zahrnuje veškerý materiál, výrobky a polotovary, včetně mimostaveništní a vnitrostaveništní dopravy (rovněž přesuny), včetně naložení a složení, případně s uložením - dodání betonářské výztuže v požadované kvalitě, stříhání, řezání, ohýbání a spojování do všech požadovaných tvarů (vč. armakošů) a uložení s požadovaným zajištěním polohy a krytí výztuže betonem, - veškeré svary nebo jiné spoje výztuže, - pomocné konstrukce a práce pro osazení a upevnění výztuže, - zednické výpomoci pro montáž betonářské výztuže, - úpravy výztuže pro osazení doplňkových konstrukcí, - ochranu výztuže do doby jejího zabetonování, - úpravy výztuže pro zřízení železobetonových kloubů, kotevních prvků, závěsných ok a doplňkových konstrukcí, - veškerá opatření pro zajištění soudržnosti výztuže a betonu, - vodivé propojení výztuže, které je součástí ochrany konstrukce proti vlivům bludných proudů, vyvedení do měřících skříní nebo míst pro měření bludných proudů (vlastní měřící skříně se uvádějí položkami SD 74), - povrchovou antikorozní úpravu výztuže, - separaci výztuže, - osazení měřících zařízení a úpravy pro ně, - osazení měřících skříní nebo míst pro měření bludných proudů.
P | 76 | 333325 |  | MOSTNÍ OPĚRY A KŘÍDLA ZE ŽELEZOVÉHO BETONU DO C30/37 | M3 | 114.617 | 0 |  | 2021_OTSKP |  | 2
PP |  |  |  | Opěry, křídla a čelní zídky - Železobeton C30/37, včetně hutnění a zarovnání horního povrchu, nátěru pracovních spár spojovacím můstkem a těsněním pracovních spár. Dilatační spáry budou vyplněny polystyrenem tl. 20mm a utěsněny profilovaným PVC těsněním, asfaltovými pásy, PU provazcem a TPT šedé barvy. = 20,30m*0,60m*(3,50m+3,60m)+2*3,50m*0,30m*0,30m/2+2*3,60m*0,30m*0,30m/2+(10,20m2+2,40m2+10,20m2+10,40m2+5,10m2+11,70m2)*0,55m Bednění pro betonáž opěr včetně jeho odstranění a včetně samolepícího drenážního potahu bednění = 2*20,30m*(3,50m+3,60m)+2*0,70m*(3,50m+3,60m)+2*(10,20m2+2,40m2+10,20m2+10,40m2+5,10m2+11,70m2)+(5,20m+5,60m+5,70m+6,00m)*0,60m=411,70m2 Profilované PVC těsnění = 3,20m+3,30m=6,50m PU provazec = 3,20m+3,30m=6,50m TPT šedé barvy = 3,20m+3,30m=6,50m Polystyren tl. 20mm = (3,50m+3,60m)*0,70m=4,97m2 Spojovací můstek = 2*20,30m*0,60m=24,36m2 (Kubatura vypočtena z výkresu D.1.2.2.XX - Nový stav - XX)
VV |  |  |  | 20,3*0,6*(3,5+3,6)+2*3,5*0,3*0,3/2+2*3,6*0,3*0,3/2+(10,2+2,4+10,2+10,4+5,1+11,7)*0,55=114,617 [A]
TS |  |  |  | - dodání čerstvého betonu (betonové směsi) požadované kvality, jeho uložení do požadovaného tvaru při jakékoliv hustotě výztuže, konzistenci čerstvého betonu a způsobu hutnění, ošetření a ochranu betonu, - zhotovení nepropustného, mrazuvzdorného betonu a betonu požadované trvanlivosti a vlastností, - užití potřebných přísad a technologií výroby betonu, - zřízení pracovních a dilatačních spar, včetně potřebných úprav, výplně, vložek, opracování, očištění a ošetření, - bednění požadovaných konstr. (i ztracené) s úpravou dle požadované kvality povrchu betonu, včetně odbedňovacích a odskružovacích prostředků, - podpěrné konstr. (skruže) a lešení všech druhů pro bednění, uložení čerstvého betonu, výztuže a doplňkových konstr., vč. požadovaných otvorů, ochranných a bezpečnostních opatření a základů těchto konstrukcí a lešení, - vytvoření kotevních čel, kapes, nálitků, a sedel, - zřízení všech požadovaných otvorů, kapes, výklenků, prostupů, dutin, drážek a pod., vč. ztížení práce a úprav kolem nich, - úpravy pro osazení výztuže, doplňkových konstrukcí a vybavení, - úpravy povrchu pro položení požadované izolace, povlaků a nátěrů, případně vyspravení, - ztížení práce u kabelových a injektážních trubek a ostatních zařízení osazovaných do betonu, - konstrukce betonových kloubů, upevnění kotevních prvků a doplňkových konstrukcí, - nátěry zabraňující soudržnost betonu a bednění, - výplň, těsnění a tmelení spar a spojů, - opatření povrchů betonu izolací proti zemní vlhkosti v částech, kde přijdou do styku se zeminou nebo kamenivem, - případné zřízení spojovací vrstvy u základů, - úpravy pro osazení zařízení ochrany konstrukce proti vlivu bludných proudů
P | 77 | 333365 |  | VÝZTUŽ MOSTNÍCH OPĚR A KŘÍDEL Z OCELI 10505, B500B | T | 22.494 | 0 |  | 2021_OTSKP |  | 2
PP |  |  |  | Opěry, křídla a čelní zídky - Výztuž z betonářské oceli B500B + provaření po obvodu + vázání drátem. = 0,025*114,62m3*7,85t/m3 (Viz položka č. 333325)
VV |  |  |  | 0,025*114,62*7,85=22,494 [A]
TS |  |  |  | Položka zahrnuje veškerý materiál, výrobky a polotovary, včetně mimostaveništní a vnitrostaveništní dopravy (rovněž přesuny), včetně naložení a složení, případně s uložením - dodání betonářské výztuže v požadované kvalitě, stříhání, řezání, ohýbání a spojování do všech požadovaných tvarů (vč. armakošů) a uložení s požadovaným zajištěním polohy a krytí výztuže betonem, - veškeré svary nebo jiné spoje výztuže, - pomocné konstrukce a práce pro osazení a upevnění výztuže, - zednické výpomoci pro montáž betonářské výztuže, - úpravy výztuže pro osazení doplňkových konstrukcí, - ochranu výztuže do doby jejího zabetonování, - úpravy výztuže pro zřízení železobetonových kloubů, kotevních prvků, závěsných ok a doplňkových konstrukcí, - veškerá opatření pro zajištění soudržnosti výztuže a betonu, - vodivé propojení výztuže, které je součástí ochrany konstrukce proti vlivům bludných proudů, vyvedení do měřících skříní nebo míst pro měření bludných proudů (vlastní měřící skříně se uvádějí položkami SD 74), - povrchovou antikorozní úpravu výztuže, - separaci výztuže, - osazení měřících zařízení a úpravy pro ně, - osazení měřících skříní nebo míst pro měření bludných proudů.
SD |  | 4 |  | Vodorovné konstrukce
P | 82 | 421325 |  | MOSTNÍ NOSNÉ DESKOVÉ KONSTRUKCE ZE ŽELEZOBETONU C30/37 | M3 | 36.337 | 0 |  | 2021_OTSKP |  | 2
PP |  |  |  | Mostovka - Železobeton C30/37, včetně hutnění a zarovnání horního povrchu. Dilatační spára bude vyplněna polystyrenem tl. 20mm a utěsněna profilovaným PVC těsněním, asfaltovými pásy, PU provazcem a TPT šedé barvy. = 20,30m*(5,00m*0,35m+2*0,20m*0,20m/2) Bednění pro betonáž mostovky včetně jeho odstranění včetně a samolepícího drenážního potahu bednění = 20,30m*5,00m+2*5,00m*0,40m=105,50m2 Profilované PVC těsnění = 5,00m PU provazec = 5,00m TPT šedé barvy = 5,00m Polystyren tl. 20mm = 5,00m*0,40m=2,00m2 (Kubatura vypočtena z výkresu D.1.2.2.XX - Nový stav - XX)
VV |  |  |  | 20,3*(5*0,35+2*0,2*0,2/2)=36,337 [A]
TS |  |  |  | - dodání čerstvého betonu (betonové směsi) požadované kvality, jeho uložení do požadovaného tvaru při jakékoliv hustotě výztuže, konzistenci čerstvého betonu a způsobu hutnění, ošetření a ochranu betonu, - zhotovení nepropustného, mrazuvzdorného betonu a betonu požadované trvanlivosti a vlastností, - užití potřebných přísad a technologií výroby betonu, - zřízení pracovních a dilatačních spar, včetně potřebných úprav, výplně, vložek, opracování, očištění a ošetření, - bednění požadovaných konstr. (i ztracené) s úpravou dle požadované kvality povrchu betonu, včetně odbedňovacích a odskružovacích prostředků, - podpěrné konstr. (skruže) a lešení všech druhů pro bednění, uložení čerstvého betonu, výztuže a doplňkových konstr., vč. požadovaných otvorů, ochranných a bezpečnostních opatření a základů těchto konstrukcí a lešení, - vytvoření kotevních čel, kapes, nálitků, a sedel, - zřízení všech požadovaných otvorů, kapes, výklenků, prostupů, dutin, drážek a pod., vč. ztížení práce a úprav kolem nich, - úpravy pro osazení výztuže, doplňkových konstrukcí a vybavení, - úpravy povrchu pro položení požadované izolace, povlaků a nátěrů, případně vyspravení, - ztížení práce u kabelových a injektážních trubek a ostatních zařízení osazovaných do betonu, - konstrukce betonových kloubů, upevnění kotevních prvků a doplňkových konstrukcí, - nátěry zabraňující soudržnost betonu a bednění, - výplň, těsnění a tmelení spar a spojů, - opatření povrchů betonu izolací proti zemní vlhkosti v částech, kde přijdou do styku se zeminou nebo kamenivem, - případné zřízení spojovací vrstvy u základů, - úpravy pro osazení zařízení ochrany konstrukce proti vlivu bludných proudů
P | 83 | 421365 |  | VÝZTUŽ MOSTNÍ DESKOVÉ KONSTRUKCE Z OCELI 10505, B500B | T | 7.132 | 0 |  | 2021_OTSKP |  | 2
PP |  |  |  | Mostovka - Výztuž z betonářské oceli B500B + provaření po obvodu + vázání drátem. = 0,025*36,34m3*7,85t/m3 (Viz položka č. 421325)
VV |  |  |  | 0,025*36,34*7,85=7,132 [A]
TS |  |  |  | Položka zahrnuje veškerý materiál, výrobky a polotovary, včetně mimostaveništní a vnitrostaveništní dopravy (rovněž přesuny), včetně naložení a složení, případně s uložením - dodání betonářské výztuže v požadované kvalitě, stříhání, řezání, ohýbání a spojování do všech požadovaných tvarů (vč. armakošů) a uložení s požadovaným zajištěním polohy a krytí výztuže betonem, - veškeré svary nebo jiné spoje výztuže, - pomocné konstrukce a práce pro osazení a upevnění výztuže, - zednické výpomoci pro montáž betonářské výztuže, - úpravy výztuže pro osazení doplňkových konstrukcí, - ochranu výztuže do doby jejího zabetonování, - úpravy výztuže pro zřízení železobetonových kloubů, kotevních prvků, závěsných ok a doplňkových konstrukcí, - veškerá opatření pro zajištění soudržnosti výztuže a betonu, - vodivé propojení výztuže, které je součástí ochrany konstrukce proti vlivům bludných proudů, vyvedení do měřících skříní nebo míst pro měření bludných proudů (vlastní měřící skříně se uvádějí položkami SD 74. - povrchovou antikorozní úpravu výztuže, - separaci výztuže, - osazení měřících zařízení a úpravy pro ně, - osazení měřících skříní nebo míst pro měření bludných proudů.
P | 142 | 431325 |  | SCHODIŠŤ KONSTR ZE ŽELEZOBETONU DO C30/37 | M3 | 10.755 | 0 |  | 2021_OTSKP |  | 2
PP |  |  |  | Schodiště - Železobeton C30/37, včetně hutnění a zarovnání horního povrchu, striáže horního povrchu. Dilatační spáry budou vyplněny polystyrenem tl. 20mm a PU provazcem a TPT šedé barvy. = 2,70m*(6,60m+7,50m)*1,13*0,25m (Kubatura vypočtena z výkresu D.1.2.2.XX - Nový stav - XX)
VV |  |  |  | 2,7*(6,6+7,5)*1,13*0,25=10,755 [A]
TS |  |  |  | - dodání čerstvého betonu (betonové směsi) požadované kvality, jeho uložení do požadovaného tvaru při jakékoliv hustotě výztuže, konzistenci čerstvého betonu a způsobu hutnění, ošetření a ochranu betonu, - zhotovení nepropustného, mrazuvzdorného betonu a betonu požadované trvanlivosti a vlastností, - užití potřebných přísad a technologií výroby betonu, - zřízení pracovních a dilatačních spar, včetně potřebných úprav, výplně, vložek, opracování, očištění a ošetření, - bednění požadovaných konstr. (i ztracené) s úpravou dle požadované kvality povrchu betonu, včetně odbedňovacích a odskružovacích prostředků, - podpěrné konstr. (skruže) a lešení všech druhů pro bednění, uložení čerstvého betonu, výztuže a doplňkových konstr., vč. požadovaných otvorů, ochranných a bezpečnostních opatření a základů těchto konstrukcí a lešení, - vytvoření kotevních čel, kapes, nálitků, a sedel, - zřízení všech požadovaných otvorů, kapes, výklenků, prostupů, dutin, drážek a pod., vč. ztížení práce a úprav kolem nich, - úpravy pro osazení výztuže, doplňkových konstrukcí a vybavení, - úpravy povrchu pro položení požadované izolace, povlaků a nátěrů, případně vyspravení, - ztížení práce u kabelových a injektážních trubek a ostatních zařízení osazovaných do betonu, - konstrukce betonových kloubů, upevnění kotevních prvků a doplňkových konstrukcí, - nátěry zabraňující soudržnost betonu a bednění, - výplň, těsnění a tmelení spar a spojů, - opatření povrchů betonu izolací proti zemní vlhkosti v částech, kde přijdou do styku se zeminou nebo kamenivem, - případné zřízení spojovací vrstvy u základů, - úpravy pro osazení zařízení ochrany konstrukce proti vlivu bludných proudů
P | 143 | 431365 |  | VÝZTUŽ SCHODIŠŤ KONSTR Z BETONÁŘSKÉ OCELI 10505, B500B | T | 2.112 | 0 |  | 2021_OTSKP |  | 2
PP |  |  |  | Schodiště - Výztuž z betonářské oceli B500B + provaření po obvodu + vázání drátem. = 0,025*10,76m3*7,85t/m3 (Viz položka č. 431325)
VV |  |  |  | 0,025*10,76*7,85=2,112 [A]
TS |  |  |  | Položka zahrnuje veškerý materiál, výrobky a polotovary, včetně mimostaveništní a vnitrostaveništní dopravy (rovněž přesuny), včetně naložení a složení, případně s uložením - dodání betonářské výztuže v požadované kvalitě, stříhání, řezání, ohýbání a spojování do všech požadovaných tvarů (vč. armakošů) a uložení s požadovaným zajištěním polohy a krytí výztuže betonem, - veškeré svary nebo jiné spoje výztuže, - pomocné konstrukce a práce pro osazení a upevnění výztuže, - zednické výpomoci pro montáž betonářské výztuže, - úpravy výztuže pro osazení doplňkových konstrukcí, - ochranu výztuže do doby jejího zabetonování, - úpravy výztuže pro zřízení železobetonových kloubů, kotevních prvků, závěsných ok a doplňkových konstrukcí, - veškerá opatření pro zajištění soudržnosti výztuže a betonu, - vodivé propojení výztuže, které je součástí ochrany konstrukce proti vlivům bludných proudů, vyvedení do měřících skříní nebo míst pro měření bludných proudů (vlastní měřící skříně se uvádějí položkami SD 74), - povrchovou antikorozní úpravu výztuže, - separaci výztuže, - osazení měřících zařízení a úpravy pro ně, - osazení měřících skříní nebo míst pro měření bludných proudů.
P | 73 | 451312 | 01 | PODKLADNÍ A VÝPLŇOVÉ VRSTVY Z PROSTÉHO BETONU C12/15 | M3 | 40.545 | 0 |  | 2021_OTSKP |  | 2
PP |  |  |  | Základy - Podkladní beton pod základy z betonu C12/15. = 2*23,10m*4,50m*0,15m+(5,20m+4,70m+5,20m+5,70m)*3,00m*0,15m (Kubatura vypočtena z výkresu D.1.2.2.XX - Nový stav - XX)
VV |  |  |  | 2*23,1*4,5*0,15+(5,2+4,7+5,2+5,7)*3*0,15=40,545 [A]
TS |  |  |  | - dodání čerstvého betonu (betonové směsi) požadované kvality, jeho uložení do požadovaného tvaru při jakékoliv hustotě výztuže, konzistenci čerstvého betonu a způsobu hutnění, ošetření a ochranu betonu, - zhotovení nepropustného, mrazuvzdorného betonu a betonu požadované trvanlivosti a vlastností, - užití potřebných přísad a technologií výroby betonu, - zřízení pracovních a dilatačních spar, včetně potřebných úprav, výplně, vložek, opracování, očištění a ošetření, - bednění požadovaných konstr. (i ztracené) s úpravou dle požadované kvality povrchu betonu, včetně odbedňovacích a odskružovacích prostředků, - podpěrné konstr. (skruže) a lešení všech druhů pro bednění, uložení čerstvého betonu, výztuže a doplňkových konstr., vč. požadovaných otvorů, ochranných a bezpečnostních opatření a základů těchto konstrukcí a lešení, - vytvoření kotevních čel, kapes, nálitků, a sedel, - zřízení všech požadovaných otvorů, kapes, výklenků, prostupů, dutin, drážek a pod., vč. ztížení práce a úprav kolem nich, - úpravy pro osazení výztuže, doplňkových konstrukcí a vybavení, - úpravy povrchu pro položení požadované izolace, povlaků a nátěrů, případně vyspravení, - ztížení práce u kabelových a injektážních trubek a ostatních zařízení osazovaných do betonu, - konstrukce betonových kloubů, upevnění kotevních prvků a doplňkových konstrukcí, - nátěry zabraňující soudržnost betonu a bednění, - výplň, těsnění a tmelení spar a spojů, - opatření povrchů betonu izolací proti zemní vlhkosti v částech, kde přijdou do styku se zeminou nebo kamenivem, - případné zřízení spojovací vrstvy u základů, - úpravy pro osazení zařízení ochrany konstrukce proti vlivu bludných proudů
P | 99 | 451312 | 02 | PODKLADNÍ A VÝPLŇOVÉ VRSTVY Z PROSTÉHO BETONU C12/15 | M3 | 22.92 | 0 |  | 2021_OTSKP |  | 2
PP |  |  |  | Přechodová oblast mostu - Podkladní beton pod drenáž z betonu C12/15. = 2*19,10m*0,30m*2,00m (Kubatura vypočtena z výkresu D.1.2.2.XX - Nový stav - XX)
VV |  |  |  | 2*19,1*0,3*2=22,920 [A]
TS |  |  |  | - dodání čerstvého betonu (betonové směsi) požadované kvality, jeho uložení do požadovaného tvaru při jakékoliv hustotě výztuže, konzistenci čerstvého betonu a způsobu hutnění, ošetření a ochranu betonu, - zhotovení nepropustného, mrazuvzdorného betonu a betonu požadované trvanlivosti a vlastností, - užití potřebných přísad a technologií výroby betonu, - zřízení pracovních a dilatačních spar, včetně potřebných úprav, výplně, vložek, opracování, očištění a ošetření, - bednění požadovaných konstr. (i ztracené) s úpravou dle požadované kvality povrchu betonu, včetně odbedňovacích a odskružovacích prostředků, - podpěrné konstr. (skruže) a lešení všech druhů pro bednění, uložení čerstvého betonu, výztuže a doplňkových konstr., vč. požadovaných otvorů, ochranných a bezpečnostních opatření a základů těchto konstrukcí a lešení, - vytvoření kotevních čel, kapes, nálitků, a sedel, - zřízení všech požadovaných otvorů, kapes, výklenků, prostupů, dutin, drážek a pod., vč. ztížení práce a úprav kolem nich, - úpravy pro osazení výztuže, doplňkových konstrukcí a vybavení, - úpravy povrchu pro položení požadované izolace, povlaků a nátěrů, případně vyspravení, - ztížení práce u kabelových a injektážních trubek a ostatních zařízení osazovaných do betonu, - konstrukce betonových kloubů, upevnění kotevních prvků a doplňkových konstrukcí, - nátěry zabraňující soudržnost betonu a bednění, - výplň, těsnění a tmelení spar a spojů, - opatření povrchů betonu izolací proti zemní vlhkosti v částech, kde přijdou do styku se zeminou nebo kamenivem, - případné zřízení spojovací vrstvy u základů, - úpravy pro osazení zařízení ochrany konstrukce proti vlivu bludných proudů
P | 141 | 451312 | 03 | PODKLADNÍ A VÝPLŇOVÉ VRSTVY Z PROSTÉHO BETONU C12/15 | M3 | 9.229 | 0 |  | 2021_OTSKP |  | 2
PP |  |  |  | Schodiště - Podkladní beton pod schodiště z betonu C12/15. = 3,30m*(7,80m+8,70m)*1,13*0,15m (Kubatura vypočtena z výkresu D.1.2.2.XX - Nový stav - XX)
VV |  |  |  | 3,3*(7,8+8,7)*1,13*0,15=9,229 [A]
TS |  |  |  | - dodání čerstvého betonu (betonové směsi) požadované kvality, jeho uložení do požadovaného tvaru při jakékoliv hustotě výztuže, konzistenci čerstvého betonu a způsobu hutnění, ošetření a ochranu betonu, - zhotovení nepropustného, mrazuvzdorného betonu a betonu požadované trvanlivosti a vlastností, - užití potřebných přísad a technologií výroby betonu, - zřízení pracovních a dilatačních spar, včetně potřebných úprav, výplně, vložek, opracování, očištění a ošetření, - bednění požadovaných konstr. (i ztracené) s úpravou dle požadované kvality povrchu betonu, včetně odbedňovacích a odskružovacích prostředků, - podpěrné konstr. (skruže) a lešení všech druhů pro bednění, uložení čerstvého betonu, výztuže a doplňkových konstr., vč. požadovaných otvorů, ochranných a bezpečnostních opatření a základů těchto konstrukcí a lešení, - vytvoření kotevních čel, kapes, nálitků, a sedel, - zřízení všech požadovaných otvorů, kapes, výklenků, prostupů, dutin, drážek a pod., vč. ztížení práce a úprav kolem nich, - úpravy pro osazení výztuže, doplňkových konstrukcí a vybavení, - úpravy povrchu pro položení požadované izolace, povlaků a nátěrů, případně vyspravení, - ztížení práce u kabelových a injektážních trubek a ostatních zařízení osazovaných do betonu, - konstrukce betonových kloubů, upevnění kotevních prvků a doplňkových konstrukcí, - nátěry zabraňující soudržnost betonu a bednění, - výplň, těsnění a tmelení spar a spojů, - opatření povrchů betonu izolací proti zemní vlhkosti v částech, kde přijdou do styku se zeminou nebo kamenivem, - případné zřízení spojovací vrstvy u základů, - úpravy pro osazení zařízení ochrany konstrukce proti vlivu bludných proudů
P | 146 | 451312 | 04 | PODKLADNÍ A VÝPLŇOVÉ VRSTVY Z PROSTÉHO BETONU C12/15 | M3 | 0.702 | 0 |  | 2021_OTSKP |  | 2
PP |  |  |  | Zárubní zeď - Podkladní beton pod zárubní zeď z betonu C12/15. = 2,60m*1,80m*0,15m (Kubatura vypočtena z výkresu D.1.2.2.XX - Nový stav - XX)
VV |  |  |  | 2,6*1,8*0,15=0,702 [A]
TS |  |  |  | - dodání čerstvého betonu (betonové směsi) požadované kvality, jeho uložení do požadovaného tvaru při jakékoliv hustotě výztuže, konzistenci čerstvého betonu a způsobu hutnění, ošetření a ochranu betonu, - zhotovení nepropustného, mrazuvzdorného betonu a betonu požadované trvanlivosti a vlastností, - užití potřebných přísad a technologií výroby betonu, - zřízení pracovních a dilatačních spar, včetně potřebných úprav, výplně, vložek, opracování, očištění a ošetření, - bednění požadovaných konstr. (i ztracené) s úpravou dle požadované kvality povrchu betonu, včetně odbedňovacích a odskružovacích prostředků, - podpěrné konstr. (skruže) a lešení všech druhů pro bednění, uložení čerstvého betonu, výztuže a doplňkových konstr., vč. požadovaných otvorů, ochranných a bezpečnostních opatření a základů těchto konstrukcí a lešení, - vytvoření kotevních čel, kapes, nálitků, a sedel, - zřízení všech požadovaných otvorů, kapes, výklenků, prostupů, dutin, drážek a pod., vč. ztížení práce a úprav kolem nich, - úpravy pro osazení výztuže, doplňkových konstrukcí a vybavení, - úpravy povrchu pro položení požadované izolace, povlaků a nátěrů, případně vyspravení, - ztížení práce u kabelových a injektážních trubek a ostatních zařízení osazovaných do betonu, - konstrukce betonových kloubů, upevnění kotevních prvků a doplňkových konstrukcí, - nátěry zabraňující soudržnost betonu a bednění, - výplň, těsnění a tmelení spar a spojů, - opatření povrchů betonu izolací proti zemní vlhkosti v částech, kde přijdou do styku se zeminou nebo kamenivem, - případné zřízení spojovací vrstvy u základů, - úpravy pro osazení zařízení ochrany konstrukce proti vlivu bludných proudů
P | 108 | 451314 | 01 | PODKLADNÍ A VÝPLŇOVÉ VRSTVY Z PROSTÉHO BETONU C25/30 | M3 | 2.287 | 0 |  | 2021_OTSKP |  | 2
PP |  |  |  | Úprava území - Lože kamenné dlažby z prostého betonu C25/30 min. tl. 150mm, včetně obetonování dlažby šířky 100mm. = (6,80m+7,60m)*0,80m*0,15m*1,20+(6,60m+0,50m)*0,10m*0,25m*1,20 (Kubatura vypočtena z výkresu D.1.2.2.XX - Nový stav - XX)
VV |  |  |  | (6,8+7,6)*0,8*0,15*1,2+(6,6+0,5)*0,1*0,25*1,2=2,287 [A]
TS |  |  |  | - dodání čerstvého betonu (betonové směsi) požadované kvality, jeho uložení do požadovaného tvaru při jakékoliv hustotě výztuže, konzistenci čerstvého betonu a způsobu hutnění, ošetření a ochranu betonu, - zhotovení nepropustného, mrazuvzdorného betonu a betonu požadované trvanlivosti a vlastností, - užití potřebných přísad a technologií výroby betonu, - zřízení pracovních a dilatačních spar, včetně potřebných úprav, výplně, vložek, opracování, očištění a ošetření, - bednění požadovaných konstr. (i ztracené) s úpravou dle požadované kvality povrchu betonu, včetně odbedňovacích a odskružovacích prostředků, - podpěrné konstr. (skruže) a lešení všech druhů pro bednění, uložení čerstvého betonu, výztuže a doplňkových konstr., vč. požadovaných otvorů, ochranných a bezpečnostních opatření a základů těchto konstrukcí a lešení, - vytvoření kotevních čel, kapes, nálitků, a sedel, - zřízení všech požadovaných otvorů, kapes, výklenků, prostupů, dutin, drážek a pod., vč. ztížení práce a úprav kolem nich, - úpravy pro osazení výztuže, doplňkových konstrukcí a vybavení, - úpravy povrchu pro položení požadované izolace, povlaků a nátěrů, případně vyspravení, - ztížení práce u kabelových a injektážních trubek a ostatních zařízení osazovaných do betonu, - konstrukce betonových kloubů, upevnění kotevních prvků a doplňkových konstrukcí, - nátěry zabraňující soudržnost betonu a bednění, - výplň, těsnění a tmelení spar a spojů, - opatření povrchů betonu izolací proti zemní vlhkosti v částech, kde přijdou do styku se zeminou nebo kamenivem, - případné zřízení spojovací vrstvy u základů, - úpravy pro osazení zařízení ochrany konstrukce proti vlivu bludných proudů
P | 112 | 451314 | 02 | PODKLADNÍ A VÝPLŇOVÉ VRSTVY Z PROSTÉHO BETONU C25/30 | M3 | 0.795 | 0 |  | 2021_OTSKP |  | 2
PP |  |  |  | Odvodnění - Odvodňovací žlab, betonové lože z betonu C25/30-XF3 min. tl. 150mm. = 5,30m*0,15m2 (Kubatura vypočtena z výkresu D.1.2.2.XX - Nový stav - XX)
VV |  |  |  | 5,3*0,15=0,795 [A]
TS |  |  |  | - dodání čerstvého betonu (betonové směsi) požadované kvality, jeho uložení do požadovaného tvaru při jakékoliv hustotě výztuže, konzistenci čerstvého betonu a způsobu hutnění, ošetření a ochranu betonu, - zhotovení nepropustného, mrazuvzdorného betonu a betonu požadované trvanlivosti a vlastností, - užití potřebných přísad a technologií výroby betonu, - zřízení pracovních a dilatačních spar, včetně potřebných úprav, výplně, vložek, opracování, očištění a ošetření, - bednění požadovaných konstr. (i ztracené) s úpravou dle požadované kvality povrchu betonu, včetně odbedňovacích a odskružovacích prostředků, - podpěrné konstr. (skruže) a lešení všech druhů pro bednění, uložení čerstvého betonu, výztuže a doplňkových konstr., vč. požadovaných otvorů, ochranných a bezpečnostních opatření a základů těchto konstrukcí a lešení, - vytvoření kotevních čel, kapes, nálitků, a sedel, - zřízení všech požadovaných otvorů, kapes, výklenků, prostupů, dutin, drážek a pod., vč. ztížení práce a úprav kolem nich, - úpravy pro osazení výztuže, doplňkových konstrukcí a vybavení, - úpravy povrchu pro položení požadované izolace, povlaků a nátěrů, případně vyspravení, - ztížení práce u kabelových a injektážních trubek a ostatních zařízení osazovaných do betonu, - konstrukce betonových kloubů, upevnění kotevních prvků a doplňkových konstrukcí, - nátěry zabraňující soudržnost betonu a bednění, - výplň, těsnění a tmelení spar a spojů, - opatření povrchů betonu izolací proti zemní vlhkosti v částech, kde přijdou do styku se zeminou nebo kamenivem, - případné zřízení spojovací vrstvy u základů, - úpravy pro osazení zařízení ochrany konstrukce proti vlivu bludných proudů
P | 88 | 457325 |  | VYROVNÁVACÍ A SPÁDOVÝ ŽELEZOBETON C30/37 | M3 | 5.921 | 0 |  | 2021_OTSKP |  | 2
PP |  |  |  | Izolace - Tvrdá ochrana izolace – železobetonová deska C30/37 tl. 50mm. = 19,10m*6,20m*0,05m (Kubatura vypočtena z výkresů D.1.2.2.XX - Nový stav - XX)
VV |  |  |  | 19,1*6,2*0,05=5,921 [A]
TS |  |  |  | - dodání čerstvého betonu (betonové směsi) požadované kvality, jeho uložení do požadovaného tvaru při jakékoliv hustotě výztuže, konzistenci čerstvého betonu a způsobu hutnění, ošetření a ochranu betonu, - zhotovení nepropustného, mrazuvzdorného betonu a betonu požadované trvanlivosti a vlastností, - užití potřebných přísad a technologií výroby betonu, - zřízení pracovních a dilatačních spar, včetně potřebných úprav, výplně, vložek, opracování, očištění a ošetření, - bednění požadovaných konstr. (i ztracené) s úpravou dle požadované kvality povrchu betonu, včetně odbedňovacích a odskružovacích prostředků, - podpěrné konstr. (skruže) a lešení všech druhů pro bednění, uložení čerstvého betonu, výztuže a doplňkových konstr., vč. požadovaných otvorů, ochranných a bezpečnostních opatření a základů těchto konstrukcí a lešení, - vytvoření kotevních čel, kapes, nálitků, a sedel, - zřízení všech požadovaných otvorů, kapes, výklenků, prostupů, dutin, drážek a pod., vč. ztížení práce a úprav kolem nich, - úpravy pro osazení výztuže, doplňkových konstrukcí a vybavení, - úpravy povrchu pro položení požadované izolace, povlaků a nátěrů, případně vyspravení, - ztížení práce u kabelových a injektážních trubek a ostatních zařízení osazovaných do betonu, - konstrukce betonových kloubů, upevnění kotevních prvků a doplňkových konstrukcí, - nátěry zabraňující soudržnost betonu a bednění, - výplň, těsnění a tmelení spar a spojů, - opatření povrchů betonu izolací proti zemní vlhkosti v částech, kde přijdou do styku se zeminou nebo kamenivem, - případné zřízení spojovací vrstvy u základů, - úpravy pro osazení zařízení ochrany konstrukce proti vlivu bludných proudů
P | 89 | 457366 |  | VÝZTUŽ VYROVNÁVACÍHO A SPÁDOVÉHO BETONU Z KARI SÍTÍ | T | 0.367 | 0 |  | 2021_OTSKP |  | 2
PP |  |  |  | Izolace – Tvrdá ochrana izolace - výztuž železobetonové desky z KARI sítí. = 19,10m*6,20m*0,0031t/m2 (Viz položka č. 457325)
VV |  |  |  | 19,1*6,2*0,0031=0,367 [A]
TS |  |  |  | položka zahrnuje: - dodání betonářské výztuže v požadované kvalitě, stříhání, řezání, ohýbání a spojování do všech požadovaných tvarů (vč. armakošů) a uložení s požadovaným zajištěním polohy a krytí výztuže betonem, - veškeré svary nebo jiné spoje výztuže, - pomocné konstrukce a práce pro osazení a upevnění výztuže, - zednické výpomoci pro montáž betonářské výztuže, - úpravy výztuže pro osazení doplňkových konstrukcí, - ochranu výztuže do doby jejího zabetonování, - úpravy výztuže pro zřízení železobetonových kloubů, kotevních prvků, závěsných ok a doplňkových konstrukcí, - veškerá opatření pro zajištění soudržnosti výztuže a betonu, - povrchovou antikorozní úpravu výztuže, - separaci výztuže
P | 109 | 465512 |  | DLAŽBY Z LOMOVÉHO KAMENE NA MC | M3 | 3.456 | 0 |  | 2021_OTSKP |  | 2
PP |  |  |  | Úprava území - Dlažba z lomového kamene tl. 250mm + spáry zatřeny spárovací hmotou. = (6,80m+7,60m)*0,80m*0,25m*1,20 (Kubatura vypočtena z výkresu D.1.2.2.XX - Nový stav - XX)
VV |  |  |  | (6,8+7,6)*0,8*0,25*1,2=3,456 [A]
TS |  |  |  | položka zahrnuje: - nutné zemní práce (svahování, úpravu pláně a pod.) - zřízení spojovací vrstvy - zřízení lože dlažby z cementové malty předepsané kvality a předepsané tloušťky - dodávku a položení dlažby z lomového kamene do předepsaného tvaru - spárování, těsnění, tmelení a vyplnění spar MC případně s vyklínováním - úprava povrchu pro odvedení srážkové vody - nezahrnuje podklad pod dlažbu, vykazuje se samostatně položkami SD 45
SD |  | 5 |  | Komunikace
P | 139 | 56210 |  | VOZOVKOVÉ VRSTVY Z MATERIÁLŮ STABIL CEMENTEM | M3 | 7.84 | 0 |  | 2021_OTSKP |  | 2
PP |  |  |  | Konstrukce zastávkového zálivu - Vrstva stmelená cementem SC 0/32mm C8/10 tl. 200mm = 39,20m2*0,20m (Kubatura vypočtena z výkresu D.1.2.2.XX - Nový stav - XX)
VV |  |  |  | 39,2*0,2=7,840 [A]
TS |  |  |  | - dodání směsi v požadované kvalitě - očištění podkladu - uložení směsi dle předepsaného technologického předpisu a zhutnění vrstvy v předepsané tloušťce - zřízení vrstvy bez rozlišení šířky, pokládání vrstvy po etapách, včetně pracovních spar a spojů - úpravu napojení, ukončení - úpravu dilatačních spar včetně předepsané výztuže - nezahrnuje postřiky, nátěry - nezahrnuje úpravu povrchu krytu
P | 138 | 56330 |  | VOZOVKOVÉ VRSTVY ZE ŠTĚRKODRTI | M3 | 8.432 | 0 |  | 2021_OTSKP |  | 2
PP |  |  |  | Konstrukce zastávkového zálivu - Štěrkodrť ŠDa 0/63mm tl. min. 200mm = 52,70m2*0,16m (Kubatura vypočtena z výkresu D.1.2.2.XX - Nový stav - XX)
VV |  |  |  | 52,7*0,16=8,432 [A]
TS |  |  |  | - dodání kameniva předepsané kvality a zrnitosti - rozprostření a zhutnění vrstvy v předepsané tloušťce - zřízení vrstvy bez rozlišení šířky, pokládání vrstvy po etapách - nezahrnuje postřiky, nátěry
P | 122 | 56330 | 01 | VOZOVKOVÉ VRSTVY ZE ŠTĚRKODRTI | M3 | 65.55 | 0 |  | 2021_OTSKP |  | 2
PP |  |  |  | Konstrukce silnice - Štěrkodrť ŠDa 0/63mm tl. min. 150mm = 345,00m2*0,19m (Kubatura vypočtena z výkresu D.1.2.2.XX - Nový stav - XX)
VV |  |  |  | 345*0,19=65,550 [A]
TS |  |  |  | - dodání kameniva předepsané kvality a zrnitosti - rozprostření a zhutnění vrstvy v předepsané tloušťce - zřízení vrstvy bez rozlišení šířky, pokládání vrstvy po etapách - nezahrnuje postřiky, nátěry
P | 123 | 56330 | 02 | VOZOVKOVÉ VRSTVY ZE ŠTĚRKODRTI | M3 | 45.405 | 0 |  | 2021_OTSKP |  | 2
PP |  |  |  | Konstrukce silnice - Štěrkodrť ŠDa 0/32mm tl. min. 150mm = 302,70m2*0,15m (Kubatura vypočtena z výkresu D.1.2.2.XX - Nový stav - XX)
VV |  |  |  | 302,7*0,15=45,405 [A]
TS |  |  |  | - dodání kameniva předepsané kvality a zrnitosti - rozprostření a zhutnění vrstvy v předepsané tloušťce - zřízení vrstvy bez rozlišení šířky, pokládání vrstvy po etapách - nezahrnuje postřiky, nátěry
P | 131 | 56330 | 03 | VOZOVKOVÉ VRSTVY ZE ŠTĚRKODRTI | M3 | 52.791 | 0 |  | 2021_OTSKP |  | 2
PP |  |  |  | Konstrukce chodníku - Štěrkodrť ŠDa 0/32mm tl. min. 150mm = (2,10m2+3,10m2+0,90m2)*0,15m+88,30m2*0,16m+1,20m2*0,15m+76,20m2*0,16m+1,10m2*0,15m+148,30m2*0,17m (Kubatura vypočtena z výkresu D.1.2.2.XX - Nový stav - XX)
VV |  |  |  | (2,1+3,1+0,9)*0,15+88,3*0,16+1,2*0,15+76,2*0,16+1,1*0,15+148,3*0,17=52,791 [A]
TS |  |  |  | - dodání kameniva předepsané kvality a zrnitosti - rozprostření a zhutnění vrstvy v předepsané tloušťce - zřízení vrstvy bez rozlišení šířky, pokládání vrstvy po etapách - nezahrnuje postřiky, nátěry
P | 60 | 56333 |  | VOZOVKOVÉ VRSTVY ZE ŠTĚRKODRTI TL. DO 150MM | M2 | 116 | 0 |  | 2021_OTSKP |  | 2
PP |  |  |  | Dočasná vozovka - Podkladní vrstvy pod betonové silniční panely ze štěrku tl. min. 150mm. = 29,00m*4,00m (Plocha vypočtena z výkresu D.1.2.2.XX - Nový stav - XX)
VV |  |  |  | 29*4=116,000 [A]
TS |  |  |  | - dodání kameniva předepsané kvality a zrnitosti - rozprostření a zhutnění vrstvy v předepsané tloušťce - zřízení vrstvy bez rozlišení šířky, pokládání vrstvy po etapách - nezahrnuje postřiky, nátěry
P | 132 | 56360 |  | VOZOVKOVÉ VRSTVY Z RECYKLOVANÉHO MATERIÁLU | M3 | 19.134 | 0 |  | 2021_OTSKP |  | 2
PP |  |  |  | Konstrukce chodníku - Štěrkodrť z recyklovaného kameniva R-MAT 0/16mm tl. 60mm = (2,10m2+3,10m2+0,90m2+86,80m2+1,20m2+75,40m2+1,10m2+148,30m2)*0,06m (Kubatura vypočtena z výkresu D.1.2.2.XX - Nový stav - XX)
VV |  |  |  | (2,1+3,1+0,9+86,8+1,2+75,4+1,1+148,3)*0,06=19,134 [A]
TS |  |  |  | - dodání recyklátu v požadované kvalitě - očištění podkladu - uložení recyklátu dle předepsaného technologického předpisu, zhutnění vrstvy v předepsané tloušťce - zřízení vrstvy bez rozlišení šířky, pokládání vrstvy po etapách, včetně pracovních spar a spojů - úpravu napojení, ukončení - nezahrnuje postřiky, nátěry
P | 124 | 572123 |  | INFILTRAČNÍ POSTŘIK Z EMULZE DO 1,0KG/M2 | M2 | 640.7 | 0 |  | 2021_OTSKP |  | 2
PP |  |  |  | Konstrukce silnice a chodníku - Infiltrační postřik kationaktivní emulzí PI-E (1,00kg/m2) = 302,70m2+338,00m2 (Plocha vypočtena z výkresu D.1.2.2.XX - Nový stav - XX)
VV |  |  |  | 302,7+338=640,700 [A]
TS |  |  |  | - dodání všech předepsaných materiálů pro postřiky v předepsaném množství - provedení dle předepsaného technologického předpisu - zřízení vrstvy bez rozlišení šířky, pokládání vrstvy po etapách - úpravu napojení, ukončení
P | 126 | 572213 |  | SPOJOVACÍ POSTŘIK Z EMULZE DO 0,5KG/M2 | M2 | 642.3 | 0 |  | 2021_OTSKP |  | 2
PP |  |  |  | Konstrukce silnice - Spojovací postřik kationaktivní emulzí PS-E (0,40kg/m2) = 302,70m2+339,60m2 (Plocha vypočtena z výkresu D.1.2.2.XX - Nový stav - XX)
VV |  |  |  | 302,7+339,6=642,300 [A]
TS |  |  |  | - dodání všech předepsaných materiálů pro postřiky v předepsaném množství - provedení dle předepsaného technologického předpisu - zřízení vrstvy bez rozlišení šířky, pokládání vrstvy po etapách - úpravu napojení, ukončení
P | 130 | 57475 |  | VOZOVKOVÉ VÝZTUŽNÉ VRSTVY Z GEOMŘÍŽOVINY | M2 | 34 | 0 |  | 2021_OTSKP |  | 2
PP |  |  |  | Konstrukce silnice - Geokompozit, min. pevnost 70kN/m, umístěna nad opěry mostu = 2*8,50m*2,00m (Plocha vypočtena z výkresu D.1.2.2.XX - Nový stav - XX)
VV |  |  |  | 2*8,5*2=34,000 [A]
TS |  |  |  | - dodání geomříže v požadované kvalitě a v množství včetně přesahů (přesahy započteny v jednotkové ceně) - očištění podkladu - pokládka geomříže dle předepsaného technologického předpisu
P | 119 | 57476 |  | VOZOVKOVÉ VÝZTUŽNÉ VRSTVY Z GEOMŘÍŽOVINY S TKANINOU | M2 | 230.75 | 0 |  | 2021_OTSKP |  | 2
PP |  |  |  | Sanace podloží silnice a zastávkového zálivu - Separační / výztužná geotextílie - pevnost v tahu v příčném i podélném směru 80kN/m a odolnost proti protržení CBR-10kN. = 8,90m*(0,50m+8,50m+0,50m)+8,50m*0,50m+9,10m*(0,50m+8,25m+0,50m)+8,25m*0,50m (Silnice) = 39,30m2+(14,40m+14,30m)*0,50m (Zastávkový záliv) (Plocha vypočtena z výkresu D.1.2.2.XX - Nový stav - XX)
VV |  |  |  | 8,9*(0,5+8,5+0,5)+8,5*0,5+9,1*(0,5+8,25+0,5)+8,25*0,5+39,3+(14,4+14,3)*0,5=230,750 [A]
TS |  |  |  | - dodání geomříže v požadované kvalitě a v množství včetně přesahů (přesahy započteny v jednotkové ceně) - očištění podkladu - pokládka geomříže dle předepsaného technologického předpisu
P | 133 | 574A31 |  | ASFALTOVÝ BETON PRO OBRUSNÉ VRSTVY ACO 8 TL. 40MM | M2 | 338 | 0 |  | 2021_OTSKP |  | 2
PP |  |  |  | Konstrukce chodníku - Asfaltový beton pro obrusné vrstvy ACO 8 tl. 40mm = 2,10m2+3,10m2+0,90m2+86,80m2+1,20m2+75,40m2+1,10m2+167,40m2 (Plocha vypočtena z výkresu D.1.2.2.XX - Nový stav - XX)
VV |  |  |  | 2,1+3,1+0,9+86,8+1,2+75,4+1,1+167,4=338,000 [A]
TS |  |  |  | - dodání směsi v požadované kvalitě - očištění podkladu - uložení směsi dle předepsaného technologického předpisu, zhutnění vrstvy v předepsané tloušťce - zřízení vrstvy bez rozlišení šířky, pokládání vrstvy po etapách, včetně pracovních spar a spojů - úpravu napojení, ukončení podél obrubníků, dilatačních zařízení, odvodňovacích proužků, odvodňovačů, vpustí, šachet a pod. - nezahrnuje postřiky, nátěry - nezahrnuje těsnění podél obrubníků, dilatačních zařízení, odvodňovacích proužků, odvodňovačů, vpustí, šachet a pod.
P | 128 | 574A34 |  | ASFALTOVÝ BETON PRO OBRUSNÉ VRSTVY ACO 11+, 11S TL. 40MM | M2 | 339.6 | 0 |  | 2021_OTSKP |  | 2
PP |  |  |  | Konstrukce silnice - Asfaltový beton pro obrusné vrstvy ACO 11S tl. 40mm = 339,60m2 (Plocha vypočtena z výkresu D.1.2.2.XX - Nový stav - XX)
VV |  |  |  | 339,6=339,600 [A]
TS |  |  |  | - dodání směsi v požadované kvalitě - očištění podkladu - uložení směsi dle předepsaného technologického předpisu, zhutnění vrstvy v předepsané tloušťce - zřízení vrstvy bez rozlišení šířky, pokládání vrstvy po etapách, včetně pracovních spar a spojů - úpravu napojení, ukončení podél obrubníků, dilatačních zařízení, odvodňovacích proužků, odvodňovačů, vpustí, šachet a pod. - nezahrnuje postřiky, nátěry - nezahrnuje těsnění podél obrubníků, dilatačních zařízení, odvodňovacích proužků, odvodňovačů, vpustí, šachet a pod.
P | 127 | 574C56 |  | ASFALTOVÝ BETON PRO LOŽNÍ VRSTVY ACL 16+, 16S TL. 60MM | M2 | 302.7 | 0 |  | 2021_OTSKP |  | 2
PP |  |  |  | Konstrukce silnice - Asfaltový beton pro ložné vrstvy ACL 16S tl. 60mm = 302,70m2 (Plocha vypočtena z výkresu D.1.2.2.XX - Nový stav - XX)
VV |  |  |  | 302,7=302,700 [A]
TS |  |  |  | - dodání směsi v požadované kvalitě - očištění podkladu - uložení směsi dle předepsaného technologického předpisu, zhutnění vrstvy v předepsané tloušťce - zřízení vrstvy bez rozlišení šířky, pokládání vrstvy po etapách, včetně pracovních spar a spojů - úpravu napojení, ukončení podél obrubníků, dilatačních zařízení, odvodňovacích proužků, odvodňovačů, vpustí, šachet a pod. - nezahrnuje postřiky, nátěry - nezahrnuje těsnění podél obrubníků, dilatačních zařízení, odvodňovacích proužků, odvodňovačů, vpustí, šachet a pod.
P | 125 | 574E46 |  | ASFALTOVÝ BETON PRO PODKLADNÍ VRSTVY ACP 16+, 16S TL. 50MM | M2 | 302.7 | 0 |  | 2021_OTSKP |  | 2
PP |  |  |  | Konstrukce silnice - Asfaltový beton pro podkladní vrstvy ACP 22S tl. 50mm = 302,70m2 (Plocha vypočtena z výkresu D.1.2.2.XX - Nový stav - XX)
VV |  |  |  | 302,7=302,700 [A]
TS |  |  |  | - dodání směsi v požadované kvalitě - očištění podkladu - uložení směsi dle předepsaného technologického předpisu, zhutnění vrstvy v předepsané tloušťce - zřízení vrstvy bez rozlišení šířky, pokládání vrstvy po etapách, včetně pracovních spar a spojů - úpravu napojení, ukončení podél obrubníků, dilatačních zařízení, odvodňovacích proužků, odvodňovačů, vpustí, šachet a pod. - nezahrnuje postřiky, nátěry - nezahrnuje těsnění podél obrubníků, dilatačních zařízení, odvodňovacích proužků, odvodňovačů, vpustí, šachet a pod.
P | 48 | 58211 |  | DLÁŽDĚNÉ KRYTY Z VELKÝCH KOSTEK DO LOŽE Z KAMENIVA | M2 | 22.91 | 0 |  | 2021_OTSKP |  | 2
PP |  |  |  | Konstrukce zastávkového zálivu - Dlažba z velkých žulových kostek tl. 160mm, včetně pokládky do lože z hrubého drceného kameniva frakce 6/8 mm tl. 40mm a vyplnění spár drceným kamenivem 0/4 mm. = 21,10m2+18,10m2*10% (Plocha vypočtena z výkresu D.1.1.2.XX - Nový stav - XX)
VV |  |  |  | 21,1+18,1*0,1=22,910 [A]
TS |  |  |  | dodání dlažebního materiálu v požadované kvalitě, dodání materiálu pro předepsané lože v tloušťce předepsané dokumentací a pro předepsanou výplň spar - očištění podkladu - uložení dlažby dle předepsaného technologického předpisu včetně předepsané podkladní vrstvy a předepsané výplně spar - zřízení vrstvy bez rozlišení šířky, pokládání vrstvy po etapách - úpravu napojení, ukončení podél obrubníků, dilatačních zařízení, odvodňovacích proužků, odvodňovačů, vpustí, šachet a pod., nestanoví-li zadávací dokumentace jinak - nezahrnuje postřiky, nátěry - nezahrnuje těsnění podél obrubníků, dilatačních zařízení, odvodňovacích proužků, odvodňovačů, vpustí, šachet a pod.
P | 30 | 58251 |  | DLÁŽDĚNÉ KRYTY Z BETONOVÝCH DLAŽDIC DO LOŽE Z KAMENIVA | M2 | 1.9 | 0 |  | 2021_OTSKP |  | 2
PP |  |  |  | Konstrukce chodníku - Betonová dlažba tl. 60mm, obdélníková, červená, reliéfní, včetně pokládky do lože z hrubého drceného kameniva frakce 6/8 mm tl. 30 mm a vyplnění spár jemným křemičitým pískem. = 0,20m*0,40m+2*2,20m*0,40m+(1,50m*0,40m)*10% (Plocha vypočtena z výkresu D.1.2.2.XX - Nový stav - XX)
VV |  |  |  | 0,2*0,4+2*2,2*0,4+1,5*0,4*0,1=1,900 [A]
TS |  |  |  | - dodání dlažebního materiálu v požadované kvalitě, dodání materiálu pro předepsané lože v tloušťce předepsané dokumentací a pro předepsanou výplň spar - očištění podkladu - uložení dlažby dle předepsaného technologického předpisu včetně předepsané podkladní vrstvy a předepsané výplně spar - zřízení vrstvy bez rozlišení šířky, pokládání vrstvy po etapách - úpravu napojení, ukončení podél obrubníků, dilatačních zařízení, odvodňovacích proužků, odvodňovačů, vpustí, šachet a pod., nestanoví-li zadávací dokumentace jinak - nezahrnuje postřiky, nátěry - nezahrnuje těsnění podél obrubníků, dilatačních zařízení, odvodňovacích proužků, odvodňovačů, vpustí, šachet a pod.
P | 59 | 58303 |  | KRYT ZE SINIČNÍCH DÍLCŮ (PANELŮ) TL 210MM | M2 | 94.25 | 0 |  | 2021_OTSKP |  | 2
PP |  |  |  | Dočasná vozovka - Zpevnění vozovky z betonových silničích panelů. = 29,00m*3,25m (Plocha vypočtena z výkresu D.1.2.2.XX - Nový stav - XX)
VV |  |  |  | 29*3,25=94,250 [A]
TS |  |  |  | - dodání dílců v požadované kvalitě, dodání materiálu pro předepsané lože v tloušťce předepsané dokumentací a pro předepsanou výplň spar - očištění podkladu - uložení dílců dle předepsaného technologického předpisu včetně předepsané podkladní vrstvy a předepsané výplně spar - zřízení vrstvy bez rozlišení šířky, pokládání vrstvy po etapách - úpravu napojení, ukončení podél obrubníků, dilatačních zařízení, odvodňovacích proužků, odvodňovačů, vpustí, šachet a pod., nestanoví-li zadávací dokumentace jinak - nezahrnuje postřiky, nátěry - nezahrnuje těsnění podél obrubníků, dilatačních zařízení, odvodňovacích proužků, odvodňovačů, vpustí, šachet a pod.
P | 46 | 587201 |  | PŘEDLÁŽDĚNÍ KRYTU Z VELKÝCH KOSTEK | M2 | 16.29 | 0 |  | 2021_OTSKP |  | 2
PP |  |  |  | Konstrukce zastávkového zálivu - Rozebrání dlažby z velkých žulových kostek tl. 160mm, včetně očištění a uložení v obvodu stavby pro opětovné použití. Pokládka do lože z hrubého drceného kameniva frakce 6/8 mm tl. 40mm a vyplnění spár drceným kamenivem 0/4 mm. = 18,10m2*90% (Plocha vypočtena z výkresu D.1.2.2.1 - Stávající stav - přehledné výkresy)
VV |  |  |  | 18,1*0,9=16,290 [A]
TS |  |  |  | - pod pojmem *předláždění* se rozumí rozebrání stávající dlažby a pokládka dlažby ze stávajícího dlažebního materiálu (bez dodávky nového) - zahrnuje nezbytnou manipulaci s tímto materiálem (nakládání, doprava, složení, očištění) - dodání a rozprostření materiálu pro lože a jeho tloušťku předepsanou dokumentací a pro předepsanou výplň spar - eventuelní doplnění plochy s použitím nového materiálu se vykazuje v položce č.582
P | 28 | 587205 |  | PŘEDLÁŽDĚNÍ KRYTU Z BETONOVÝCH DLAŽDIC | M2 | 0.54 | 0 |  | 2021_OTSKP |  | 2
PP |  |  |  | Konstrukce chodníku - Rozebrání betonové, obdélníkové, červené, reliéfní dlažby, včetně očištění a uložení v obvodu stavby pro opětovné použití. Pokládka do lože z hrubého drceného kameniva frakce 6/8 mm tl. 30 mm, včetně vyplnění spár jemným křemičitým pískem. = 1,50m*0,40m*90% (Plocha vypočtena z výkresu D.1.2.2.1 - Stávající stav - přehledné výkresy)
VV |  |  |  | 1,5*0,4*0,9=0,540 [A]
TS |  |  |  | - pod pojmem *předláždění* se rozumí rozebrání stávající dlažby a pokládka dlažby ze stávajícího dlažebního materiálu (bez dodávky nového) - zahrnuje nezbytnou manipulaci s tímto materiálem (nakládání, doprava, složení, očištění) - dodání a rozprostření materiálu pro lože a jeho tloušťku předepsanou dokumentací a pro předepsanou výplň spar - eventuelní doplnění plochy s použitím nového materiálu se vykazuje v položce č.582
SD |  | 7 |  | Přidružená stavební výroba
P | 90 | 711111 |  | IZOLACE BĚŽNÝCH KONSTRUKCÍ PROTI ZEMNÍ VLHKOSTI ASFALTOVÝMI NÁTĚRY | M2 | 278.046 | 0 |  | 2021_OTSKP |  | 2
PP |  |  |  | Izolace - Nátěry Np+2xNa na styku se zeminou. = 2*20,80m*(2*0,70m+2*0,80m)+4*2,40m*(0,70m*0,30m) (Základy) = 2*20,30m*(0,50m+1,50m) (Opěry) = 7,40m2+2,80m2+2,80m*0,55m+5,90m2+3,30m2+3,40m*0,55m+6,00m2+3,20m2+3,40m*0,55m+8,90m2+3,20m2+3,30m*0,55m (Křídla) = 8*1,80m*0,40m+4,00m*(2*0,40m+1,00m+1,80m+0,30m)+6,00m2+0,55m*2,30m+3,50m*(2*0,40m+1,00m+1,90m+0,30m)+6,30m2+0,55m*2,40m+4,00m*(2*0,40m+1,00m+1,80m+0,30m)+6,00m2+0,55m*2,30m+4,50m*(2*0,40m+1,00m+2,00m+0,30m)+7,00m2+0,55m*2,50m (Dilatovaná křídla) = 4*(0,55m*0,25m+0,25m*0,50m)+(1,20m+1,20m+1,30m+1,20m)*0,50m (Římsy) (Plocha vypočtena z výkresů D.1.2.2.XX - Nový stav - XX)
VV |  |  |  | 2*20,8*(2*0,7+2*0,8)+4*2,4*(0,7*0,3)+7,4+2,8+2,8*0,55+5,9+3,3+3,4*0,55+6+3,2+3,4*0,55+8,9+3,2+3,3*0,55+8*1,8*0,4+4*(2*0,4+1+1,8+0,3)+6+0,55*2,3+3,5*(2*0,4+1+1,9+0,3)+6,3+0,55*2,4+4*(2*0,4+1+1,8+0,3)+6+0,55*2,3+4,5*(2*0,4+1+2+0,3)+7+0,55*2,5+4*(0,55*0,25+0,25*0,5)+(1,2+1,2+1,3+1,2)*0,5=278,046 [A]
TS |  |  |  | položka zahrnuje: - dodání předepsaného izolačního materiálu - očištění a ošetření podkladu, zadávací dokumentace může zahrnout i případné vyspravení - zřízení izolace jako kompletního povlaku, případně komplet. soustavy nebo systému podle příslušného technolog. předpisu - zřízení izolace i jednotlivých vrstev po etapách, včetně pracovních spár a spojů - úprava u okrajů, rohů, hran, dilatačních i pracovních spojů, kotev, obrubníků, dilatačních zařízení, odvodnění, otvorů, neizolovaných míst a pod. - zajištění odvodnění povrchu izolace, včetně odvodnění nejnižších míst, pokud dokumentace pro zadání stavby nestanoví jinak - ochrana izolace do doby zřízení definitivní ochranné vrstvy nebo konstrukce - úprava, očištění a ošetření prostoru kolem izolace - provedení požadovaných zkoušek - nezahrnuje ochranné vrstvy, např. geotextilii
P | 85 | 711112 |  | IZOLACE BĚŽNÝCH KONSTRUKCÍ PROTI ZEMNÍ VLHKOSTI ASFALTOVÝMI PÁSY | M2 | 242.92 | 0 |  | 2021_OTSKP |  | 2
PP |  |  |  | Izolace - Natavované asfaltové izolační pásy na penetračně adhezní nátěr. = 19,10m*6,20m (Mostovka) = 2*6,60m*0,55m+2,00m2+4,60m2 (Čelní zídky) = (3,40m+3,00m+3,00m+3,40m)*(0,55m+0,50m) (Křídla) = (4,00m+3,50m+4,00m+4,50m)*(0,55m+0,50m) (Dilatovaná křídla) = 2*(0,50m+19,10m+0,50m)*2,00m (Opěry) (Plocha vypočtena z výkresů D.1.2.2.XX - Nový stav - XX)
VV |  |  |  | 19,1*6,2+2*6,6*0,55+2+4,6+(3,4+3+3+3,4)*(0,55+0,5)+(4+3,5+4+4,5)*(0,55+0,5)+2*(0,5+19,1+0,5)*2=242,920 [A]
TS |  |  |  | položka zahrnuje: - dodání předepsaného izolačního materiálu - očištění a ošetření podkladu, zadávací dokumentace může zahrnout i případné vyspravení - zřízení izolace jako kompletního povlaku, případně komplet. soustavy nebo systému podle příslušného technolog. předpisu - zřízení izolace i jednotlivých vrstev po etapách, včetně pracovních spár a spojů - úprava u okrajů, rohů, hran, dilatačních i pracovních spojů, kotev, obrubníků, dilatačních zařízení, odvodnění, otvorů, neizolovaných míst a pod. - zajištění odvodnění povrchu izolace, včetně odvodnění nejnižších míst, pokud dokumentace pro zadání stavby nestanoví jinak - ochrana izolace do doby zřízení definitivní ochranné vrstvy nebo konstrukce - úprava, očištění a ošetření prostoru kolem izolace - provedení požadovaných zkoušek - nezahrnuje ochranné vrstvy, např. geotextilii
P | 104 | 711116 |  | IZOLACE BĚŽN KONSTR PROTI ZEM VLHK Z MĚ PVC | M2 | 191 | 0 |  | 2021_OTSKP |  | 2
PP |  |  |  | Přechodová oblast mostu - Těsnící vrstva - PVC fólie, tl. 2 mm, se zabudovaným skelným rounem. = 2*5,00m*19,10m (Plocha vypočtena z výkresu D.1.2.2.XX - Nový stav - XX)
VV |  |  |  | 2*5*19,1=191,000 [A]
TS |  |  |  | položka zahrnuje: - dodání předepsaného izolačního materiálu - očištění a ošetření podkladu, zadávací dokumentace může zahrnout i případné vyspravení - zřízení izolace jako kompletního povlaku, případně komplet. soustavy nebo systému podle příslušného technolog. předpisu - zřízení izolace i jednotlivých vrstev po etapách, včetně pracovních spár a spojů - úprava u okrajů, rohů, hran, dilatačních i pracovních spojů, kotev, obrubníků, dilatačních zařízení, odvodnění, otvorů, neizolovaných míst a pod. - zajištění odvodnění povrchu izolace, včetně odvodnění nejnižších míst, pokud dokumentace pro zadání stavby nestanoví jinak - ochrana izolace do doby zřízení definitivní ochranné vrstvy nebo konstrukce - úprava, očištění a ošetření prostoru kolem izolace - provedení požadovaných zkoušek - nezahrnuje ochranné vrstvy, např. geotextilii
P | 84 | 711502 |  | OCHRANA IZOLACE NA POVRCHU ASFALTOVÝMI PÁSY | M2 | 44.1 | 0 |  | 2021_OTSKP |  | 2
PP |  |  |  | Izolace - Natavované asfaltové izolační pásy s kovovou vložkou – ochrana izolace pod římsami na mostovce a na křídlech. = (20,50m+21,50m)*(0,55m+0,50m) (Plocha vypočtena z výkresů D.1.2.2.XX - Nový stav - XX)
VV |  |  |  | (20,5+21,5)*(0,55+0,5)=44,100 [A]
TS |  |  |  | položka zahrnuje: - dodání předepsaného ochranného materiálu - zřízení ochrany izolace
P | 87 | 711507 |  | OCHRANA IZOLACE NA POVRCHU Z PE FÓLIE | M2 | 118.42 | 0 |  | 2021_OTSKP |  | 2
PP |  |  |  | Izolace - Separační fólie. = 19,10m*6,20m (Plocha vypočtena z výkresů D.1.2.2.XX - Nový stav - XX)
VV |  |  |  | 19,1*6,2=118,420 [A]
TS |  |  |  | položka zahrnuje: - dodání předepsaného ochranného materiálu - zřízení ochrany izolace
P | 86 | 711509 | 01 | OCHRANA IZOLACE NA POVRCHU TEXTILIÍ | M2 | 277.07 | 0 |  | 2021_OTSKP |  | 2
PP |  |  |  | Izolace - Ochranná geotextílie 900g/m2. = 19,10m*6,20m (Mostovka) = 2,00m2+4,60m2 (Čelní zídky) = 8,90m2+7,20m2+7,20m2+10,30m2 (Křídla) = (4,00m*2,30m+3,50m*2,40m+4,00m*2,30m+4,50m*2,50m) (Dilatovaná křídla) = 2*(0,50m+19,10m+0,50m)*2,00m (Opěry) (Plocha vypočtena z výkresů D.1.2.2.XX - Nový stav - XX)
VV |  |  |  | 19,1*6,2+2+4,6+8,9+7,2+7,2+10,3+(4*2,3+3,5*2,4+4*2,3+4,5*2,5)+2*(0,5+19,1+0,5)*2=277,070 [A]
TS |  |  |  | položka zahrnuje: - dodání předepsaného ochranného materiálu - zřízení ochrany izolace
P | 103 | 711509 | 02 | OCHRANA IZOLACE NA POVRCHU TEXTILIÍ | M2 | 382 | 0 |  | 2021_OTSKP |  | 2
PP |  |  |  | Přechodová oblast mostu - Těsnící vrstva - ochranná geotextilie 1200g/m2. = 2*2*5,00m*19,10m (Plocha vypočtena z výkresu D.1.2.2.XX - Nový stav - XX)
VV |  |  |  | 2*2*5*19,1=382,000 [A]
TS |  |  |  | položka zahrnuje: - dodání předepsaného ochranného materiálu - zřízení ochrany izolace
P | 95 | 78381 | 01 | NÁTĚRY BETON KONSTR TYP S1 (OS-A) | M2 | 65.1 | 0 |  | 2021_OTSKP |  | 2
PP |  |  |  | Římsy - Nátěr říms čirým hydrofobním nátěrem, 2 vrstvy. = (20,50m+21,50m)*(0,80m+0,50m+0,25m) (Plocha vypočtena z výkresu D.1.2.2.XX - Nový stav - XX)
VV |  |  |  | (20,5+21,5)*(0,8+0,5+0,25)=65,100 [A]
TS |  |  |  | - položka zahrnuje kompletní povlaky (i různobarevné), včetně úpravy podkladu (odmaštění, odstranění starých nátěrů a nečistot) a jeho vyspravení, provedení nátěru předepsaným postupem a splnění všech požadavků daných technologickým předpisem.
P | 144 | 78381 | 02 | NÁTĚRY BETON KONSTR TYP S1 (OS-A) | M2 | 52.72 | 0 |  | 2021_OTSKP |  | 2
PP |  |  |  | Schodiště - Nátěr schodiště čirým hydrofobním nátěrem, 2 vrstvy. = (10+10+12+11)*2,00m*(0,30m+0,16m)+2*0,90m*2,00m+2*(6,60m+7,50m)*1,13*0,30m (Plocha vypočtena z výkresu D.1.2.2.XX - Nový stav - XX)
VV |  |  |  | (10+10+12+11)*2*(0,3+0,16)+2*0,9*2+2*(6,6+7,5)*1,13*0,3=52,720 [A]
TS |  |  |  | - položka zahrnuje kompletní povlaky (i různobarevné), včetně úpravy podkladu (odmaštění, odstranění starých nátěrů a nečistot) a jeho vyspravení, provedení nátěru předepsaným postupem a splnění všech požadavků daných technologickým předpisem.
P | 151 | 78381 | 03 | NÁTĚRY BETON KONSTR TYP S1 (OS-A) | M2 | 1.6 | 0 |  | 2021_OTSKP |  | 2
PP |  |  |  | Zárubní zeď - Nátěr římsy zárubní zdi čirým hydrofobním nátěrem, 2 vrstvy. = 2,00m*(0,60m+0,10m+0,10m) (Plocha vypočtena z výkresu D.1.2.2.XX - Nový stav - XX)
VV |  |  |  | 2*(0,6+0,1+0,1)=1,600 [A]
TS |  |  |  | - položka zahrnuje kompletní povlaky (i různobarevné), včetně úpravy podkladu (odmaštění, odstranění starých nátěrů a nečistot) a jeho vyspravení, provedení nátěru předepsaným postupem a splnění všech požadavků daných technologickým předpisem.
SD |  | 8 |  | Potrubí
P | 114 | 87433 |  | POTRUBÍ Z TRUB PLASTOVÝCH ODPADNÍCH DN DO 150MM | M | 14.7 | 0 |  | 2021_OTSKP |  | 2
PP |  |  |  | Odvodnění - Přípojky uličních vpustí a odvodňovacího žlabu, plastové trouby DN=150mm vhodné do dynamicky zatížených konstrukcí, které budou uloženy na pískový podsyp tl.100mm = 6,90m+3,00m+2,60m+2,20m (Délka vypočtena z výkresu D.1.2.2.XX - Nový stav - XX)
VV |  |  |  | 6,9+3+2,6+2,2=14,700 [A]
TS |  |  |  | položky pro zhotovení potrubí platí bez ohledu na sklon zahrnuje: - výrobní dokumentaci (včetně technologického předpisu) - dodání veškerého trubního a pomocného materiálu (trouby, trubky, tvarovky, spojovací a těsnící materiál a pod.), podpěrných, závěsných a upevňovacích prvků, včetně potřebných úprav - úprava a příprava podkladu a podpěr, očištění a ošetření podkladu a podpěr - zřízení plně funkčního potrubí, kompletní soustavy, podle příslušného technologického předpisu - zřízení potrubí i jednotlivých částí po etapách, včetně pracovních spar a spojů, pracovního zaslepení konců a pod. - úprava prostupů, průchodů šachtami a komorami, okolí podpěr a vyústění, zaústění, napojení, vyvedení a upevnění odpad. výustí - ochrana potrubí nátěrem (vč. úpravy povrchu), případně izolací, nejsou-li tyto práce předmětem jiné položky - úprava, očištění a ošetření prostoru kolem potrubí - položky platí pro práce prováděné v prostoru zapaženém i nezapaženém a i v kolektorech, chráničkách - položky zahrnují i práce spojené s nutnými obtoky, převáděním a čerpáním vody nezahrnuje zkoušky vodotěsnosti a televizní prohlídku
P | 100 | 875332 |  | POTRUBÍ DREN Z TRUB PLAST DN DO 150MM DĚROVANÝCH | M | 40.2 | 0 |  | 2021_OTSKP |  | 2
PP |  |  |  | Přechodová oblast mostu - Drenážní PE trouba DN=150mm perforovaná v horní polovině, vhodná do dynamicky namáhaných oblastí, včetně tvarovek pro napojení do vyústek. = 2*20,10m (Délka vypočtena z výkresu D.1.2.2.XX - Nový stav - XX)
VV |  |  |  | 2*20,1=40,200 [A]
TS |  |  |  | položky pro zhotovení potrubí platí bez ohledu na sklon zahrnuje: - výrobní dokumentaci (včetně technologického předpisu) - dodání veškerého trubního a pomocného materiálu (trouby, trubky, tvarovky, spojovací a těsnící materiál a pod.), podpěrných, závěsných a upevňovacích prvků, včetně potřebných úprav - úprava a příprava podkladu a podpěr, očištění a ošetření podkladu a podpěr - zřízení plně funkčního potrubí, kompletní soustavy, podle příslušného technologického předpisu - zřízení potrubí i jednotlivých částí po etapách, včetně pracovních spar a spojů, pracovního zaslepení konců a pod. - úprava prostupů, průchodů šachtami a komorami, okolí podpěr a vyústění, zaústění, napojení, vyvedení a upevnění odpad. výustí - ochrana potrubí nátěrem (vč. úpravy povrchu), případně izolací, nejsou-li tyto práce předmětem jiné položky - úprava, očištění a ošetření prostoru kolem potrubí - položky platí pro práce prováděné v prostoru zapaženém i nezapaženém a i v kolektorech, chráničkách - položky zahrnují i práce spojené s nutnými obtoky, převáděním a čerpáním vody
P | 167 | 87614 |  | CHRÁNIČKY Z TRUB PLAST DN DO 40MM | M | 10 | 0 |  | 2021_OTSKP |  | 2
PP |  |  |  | Opěry a křídla a čelní zídky - Kabelové plastové chráníčky D=40mm, včetně zavíčkování konců a spojování. = 10,00m (Délka vypočtena z výkresu D.1.2.2.XX - Nový stav - XX)
VV |  |  |  | 10=10,000 [A]
TS |  |  |  | položky pro zhotovení potrubí platí bez ohledu na sklon zahrnuje: - výrobní dokumentaci (včetně technologického předpisu) - dodání veškerého trubního a pomocného materiálu (trouby, trubky, tvarovky, spojovací a těsnící materiál a pod.), podpěrných, závěsných a upevňovacích prvků, včetně potřebných úprav - úprava a příprava podkladu a podpěr, očištění a ošetření podkladu a podpěr - zřízení plně funkčního potrubí, kompletní soustavy, podle příslušného technologického předpisu - zřízení potrubí i jednotlivých částí po etapách, včetně pracovních spar a spojů, pracovního zaslepení konců a pod. - úprava prostupů, průchodů šachtami a komorami, okolí podpěr a vyústění, zaústění, napojení, vyvedení a upevnění odpad. výustí - ochrana potrubí nátěrem (vč. úpravy povrchu), případně izolací, nejsou-li tyto práce předmětem jiné položky - úprava, očištění a ošetření prostoru kolem potrubí včetně případně předepsaného utěsnění konců chrániček - položky platí pro práce prováděné v prostoru zapaženém i nezapaženém a i v kolektorech, chráničkách
P | 79 | 87626 | 01 | CHRÁNIČKY Z TRUB PLAST DN DO 80MM | M | 3 | 0 |  | 2021_OTSKP |  | 2
PP |  |  |  | Opěry a křídla a čelní zídky - Kabelové plastové chráníčky D=63mm, včetně zavíčkování konců. = 3,00m (Délka vypočtena z výkresu D.1.2.2.XX - Nový stav - XX)
VV |  |  |  | 3=3,000 [A]
TS |  |  |  | položky pro zhotovení potrubí platí bez ohledu na sklon zahrnuje: - výrobní dokumentaci (včetně technologického předpisu) - dodání veškerého trubního a pomocného materiálu (trouby, trubky, tvarovky, spojovací a těsnící materiál a pod.), podpěrných, závěsných a upevňovacích prvků, včetně potřebných úprav - úprava a příprava podkladu a podpěr, očištění a ošetření podkladu a podpěr - zřízení plně funkčního potrubí, kompletní soustavy, podle příslušného technologického předpisu - zřízení potrubí i jednotlivých částí po etapách, včetně pracovních spar a spojů, pracovního zaslepení konců a pod. - úprava prostupů, průchodů šachtami a komorami, okolí podpěr a vyústění, zaústění, napojení, vyvedení a upevnění odpad. výustí - ochrana potrubí nátěrem (vč. úpravy povrchu), případně izolací, nejsou-li tyto práce předmětem jiné položky - úprava, očištění a ošetření prostoru kolem potrubí včetně případně předepsaného utěsnění konců chrániček - položky platí pro práce prováděné v prostoru zapaženém i nezapaženém a i v kolektorech, chráničkách
P | 96 | 87626 | 02 | CHRÁNIČKY Z TRUB PLAST DN DO 80MM | M | 43 | 0 |  | 2021_OTSKP |  | 2
PP |  |  |  | Římsy - Kabelové plastové chráníčky 75/61, včetně zavíčkování konců. = 20,50m+21,50m+2*0,50m (Délka vypočtena z výkresu D.1.2.2.XX - Nový stav - XX)
VV |  |  |  | 20,5+21,5+2*0,50=43,000 [A]
TS |  |  |  | položky pro zhotovení potrubí platí bez ohledu na sklon zahrnuje: - výrobní dokumentaci (včetně technologického předpisu) - dodání veškerého trubního a pomocného materiálu (trouby, trubky, tvarovky, spojovací a těsnící materiál a pod.), podpěrných, závěsných a upevňovacích prvků, včetně potřebných úprav - úprava a příprava podkladu a podpěr, očištění a ošetření podkladu a podpěr - zřízení plně funkčního potrubí, kompletní soustavy, podle příslušného technologického předpisu - zřízení potrubí i jednotlivých částí po etapách, včetně pracovních spar a spojů, pracovního zaslepení konců a pod. - úprava prostupů, průchodů šachtami a komorami, okolí podpěr a vyústění, zaústění, napojení, vyvedení a upevnění odpad. výustí - ochrana potrubí nátěrem (vč. úpravy povrchu), případně izolací, nejsou-li tyto práce předmětem jiné položky - úprava, očištění a ošetření prostoru kolem potrubí včetně případně předepsaného utěsnění konců chrániček - položky platí pro práce prováděné v prostoru zapaženém i nezapaženém a i v kolektorech, chráničkách
P | 110 | 89712 |  | VPUSŤ KANALIZAČNÍ ULIČNÍ KOMPLETNÍ Z BETONOVÝCH DÍLCŮ | KUS | 3 | 0 |  | 2021_OTSKP |  | 2
PP |  |  |  | Odvodnění - Uliční vpusti z betonových dílců (litinový poklop, vyrovnávací prstence, kalový koš, skruže a dno s kalovým protorem), včetně úpravy základové spáry a podkladního betonu C12/15 tl. 150mm. = 3ks (Počet vypočten z výkresu D.1.2.2.XX - Nový stav - XX)
VV |  |  |  | 3=3,000 [A]
TS |  |  |  | položka zahrnuje: - dodávku a osazení předepsaných dílů včetně mříže - výplň, těsnění a tmelení spar a spojů, - opatření povrchů betonu izolací proti zemní vlhkosti v částech, kde přijdou do styku se zeminou nebo kamenivem, - předepsané podkladní konstrukce
P | 111 | 897543 |  | VPUSŤ ODVOD ŽLABŮ Z POLYMERBETONU SV. ŠÍŘKY DO 200MM | KUS | 1 | 0 |  | 2021_OTSKP |  | 2
PP |  |  |  | Odvodnění - Odvodňovací žlab z polymerbetonu, opatřen demontovatelnou mříží z kompozitního materiáu, kterou lze přikotvit. Odvodňovací žlab bude šířky min. 200mm, délky 5,30m. = 1ks (Počet vypočten z výkresu D.1.2.2.XX - Nový stav - XX)
VV |  |  |  | 1=1,000 [A]
TS |  |  |  | položka zahrnuje dodávku a osazení předepsaného dílce včetně mříže nezahrnuje předepsané podkladní konstrukce
P | 37 | 89914 |  | ŠACHTOVÉ BETONOVÉ SKRUŽE SAMOSTATNÉ | KUS | 4 | 0 |  | 2021_OTSKP |  | 2
PP |  |  |  | Příprava území - Dodávka a osazení betonových skruží DN=600mm délky 1,00m pro čerpání vody (položka obsahuje nákup skruží a dopravu na místo stavby a montáž) = 4ks (Počet vypočten z výkresů D.1.2.02.XX - Nový stav - XX)
VV |  |  |  | 4=4,000 [A]
TS |  |  |  | - Položka zahrnuje veškerý materiál, výrobky a polotovary, včetně mimostaveništní a vnitrostaveništní dopravy (rovněž přesuny), včetně naložení a složení,případně s uložením.
SD |  | 9 |  | Ostatní konstrukce a práce
P | 106 | 9112A1 |  | ZÁBRADLÍ MOSTNÍ S VODOR MADLY - DODÁVKA A MONTÁŽ | M | 15.933 | 0 |  | 2021_OTSKP |  | 2
PP |  |  |  | Ocelové zábradlí se dvěma výplňovými pruty - opatřeno PKO, barva RAL, kotevní šrouby + drobný spojovací materiál z nerezové oceli třídy A4, kotveno do předvrtaných otvorů na chem. kotvu. Kotevní desky podlity plastmaltou na bázi epoxidů = (6,60m+7,50m)*1,13 Systém protikorozní ochrany ocelového zábradlí - Příprava povrchů – moření v kyselině Be - Podklad – ocel žárově zinkovaná ponorem tl. 85 µm - Příprava povrchu – jemné otryskání povrchu pro zdrsnění a odmaštění - 1x Základní nátěr epoxidový se zinkovým prachem a se zaručenou přilnavostí na kovové povlaky s nominální tloušťkou jedné vrstvy 80 µm - 2x Vrchní nátěr epoxidový s nominální tloušťkou jedné vrstvy 80 µm. Odstín barvy RAL dle požadavku investora. - Nátěrový systém má celkovou nominální tloušťku 240 µm = (6,60m+7,50m)*1,13*(0,24m+2ks*0,16m)+8ks*(0,24m*1,02m+2*0,22m*0,22m+4*0,02m*0,22m)+4*0,16m*0,93m = 12,39m2 Hmotnost ocelového zábradlí = (6,60m+7,50m)*1,13*(6,51kg/m+2ks*3,40kg/m)+8ks*(6,51kg/m*1,02m+4,15kg/ks)+4*3,40kg/m*0,93m = 311,04kg › 19,52kg/m' Jádrové vrty průměru 14mm a délky 175mm = 8*4ks = 32ks Chemické kotvy = 8*4*(pí*0,011m*0,011m*0,175m-pí*0,0052m*0,0052m*0,165m) = 0,002m3 Nerez. kotevní šrouby průměru 12mm a délky 220mm + drobný spoj. materiál = 8*4ks = 32ks Epoxidová plastmalta = 8*0,02m*0,25m*0,25m = 0,01m3 (Délka vypočtena z výkresu D.1.2.02.XX - Nový stav - XX)
VV |  |  |  | (6,6+7,5)*1,13=15,933 [A]
TS |  |  |  | položka zahrnuje: dodání zábradlí včetně předepsané povrchové úpravy kotvení sloupků, t.j. kotevní desky, šrouby z nerez oceli, vrty a zálivku, pokud zadávací dokumentace nestanoví jinak případné nivelační hmoty pod kotevní desky
P | 105 | 9112B1 |  | ZÁBRADLÍ MOSTNÍ SE SVISLOU VÝPLNÍ - DODÁVKA A MONTÁŽ | M | 41.4 | 0 |  | 2021_OTSKP |  | 2
PP |  |  |  | Ocelové zábradlí se svislou výplní - opatřeno PKO, barva RAL, kotevní šrouby + drobný spojovací materiál z nerezové oceli třídy A4, kotveno do předvrtaných otvorů na chem. kotvu. Kotevní desky podlity plastmaltou na bázi epoxidů = 20,10m+21,30m Systém protikorozní ochrany ocelového zábradlí - Příprava povrchů – moření v kyselině Be - Podklad – ocel žárově zinkovaná ponorem tl. 85 µm - Příprava povrchu – jemné otryskání povrchu pro zdrsnění a odmaštění - 1x Základní nátěr epoxidový se zinkovým prachem a se zaručenou přilnavostí na kovové povlaky s nominální tloušťkou jedné vrstvy 80 µm - 2x Vrchní nátěr epoxidový s nominální tloušťkou jedné vrstvy 80 µm. Odstín barvy RAL dle požadavku investora. - Nátěrový systém má celkovou nominální tloušťku 240 µm = (6,90m+12,90m+7,50m+13,50m)*(0,24m+2ks*0,16m)+22ks*(0,24m*1,02m+2*0,22m*0,22m+4*0,02m*0,22m)+302ks*0,08m*0,78m+6*0,16m*0,93m = 50,49m2 Hmotnost ocelového zábradlí = (6,90m+12,90m+7,50m+13,50m)*(6,51kg/m+2ks*3,40kg/m)+22ks*(6,51kg/m*1,02m+4,15kg/ks)+302ks*2,36kg/m*0,78m+6*3,40kg/m*0,93m = 1355,33kg › 32,74kg/m' Jádrové vrty průměru 14mm a délky 175mm = 22*4ks = 88ks Chemické kotvy = 22*4*(pí*0,011m*0,011m*0,175m-pí*0,0052m*0,0052m*0,165m) = 0,004m3 Nerez. kotevní šrouby průměru 12mm a délky 220mm + drobný spoj. materiál = 22*4ks = 88ks Epoxidová plastmalta = 22*0,02m*0,25m*0,25m = 0,028m3 (Délka vypočtena z výkresu D.1.2.02.XX - Nový stav - XX)
VV |  |  |  | 20,1+21,3=41,400 [A]
TS |  |  |  | položka zahrnuje: dodání zábradlí včetně předepsané povrchové úpravy kotvení sloupků, t.j. kotevní desky, šrouby z nerez oceli, vrty a zálivku, pokud zadávací dokumentace nestanoví jinak případné nivelační hmoty pod kotevní desky
P | 66 | 911FC2 |  | SVODIDLO BETON, ÚROVEŇ ZADRŽ H2 VÝŠ 1,2M - MONTÁŽ S PŘESUNEM (BEZ DODÁVKY) | M | 28 | 0 |  | 2021_OTSKP |  | 2
PP |  |  |  | Dočasná vozovka - Betonová svodidla montáž (montáž s přesunem). = 28,00m (Délka vypočtena z výkresu D.1.2.2.XX - Nový stav - XX)
VV |  |  |  | 28=28,000 [A]
TS |  |  |  | položka zahrnuje: - dopravu demontovaného zařízení z dočasné skládky - jeho montáž a osazení na určeném místě - nutnou opravu poškozených částí - případnou náhradu zničených částí nezahrnuje podkladní vrstvu
P | 68 | 911FC3 |  | SVODIDLO BETON, ÚROVEŇ ZADRŽ H2 VÝŠ 1,2M - DEMONTÁŽ S PŘESUNEM | M | 28 | 0 |  | 2021_OTSKP |  | 2
PP |  |  |  | Dočasná vozovka - Betonová svodidla (demontáž). = 28,00m (Viz položka č. 911FC2)
VV |  |  |  | 28=28,000 [A]
TS |  |  |  | položka zahrnuje: - demontáž a odstranění zařízení - jeho odvoz na předepsané místo
P | 67 | 911FC9 |  | SVODIDLO BETON, ÚROVEŇ ZADRŽ H2 VÝŠ 1,2M - NÁJEM | MDEN | 4200 | 0 |  | 2021_OTSKP |  | 2
PP |  |  |  | Dočasná vozovka - Betonová svodidla (nájem). = 28,00m*150dnů (Viz položka č. 911FC2)
VV |  |  |  | 28*150=4 200,000 [A]
TS |  |  |  | položka zahrnuje denní sazbu za pronájem zařízení počet měrných jednotek se určí jako součin délky zařízení a počtu dnů použití
P | 117 | 91345 |  | NIVELAČNÍ ZNAČKY KOVOVÉ | KUS | 12 | 0 |  | 2021_OTSKP |  | 2
PP |  |  |  | Geodetické značky na římsách a opěrách - hřeby z nerezové oceli tř. A4, včetně kotvení = 8ks+4ks (Počet vypočten z výkresu D.1.2.2.XX - Nový stav - XX)
VV |  |  |  | 8+4=12,000 [A]
TS |  |  |  | položka zahrnuje: - dodání a osazení nivelační značky včetně nutných zemních prací - vnitrostaveništní a mimostaveništní dopravu
P | 158 | 91355 |  | EVIDENČNÍ ČÍSLO MOSTU | KUS | 1 | 0 |  | 2021_OTSKP |  | 2
PP |  |  |  | Dopravní značení a zařízení - Dodávka a montáž nového dopravního značení včetně nerezového spojovacího materiálu třídy A4 „Ev.č.mostu“ - 1ks = 1ks (Počet vypočten z výkresu D.1.2.2.5 - Nový stav - Situace dopravního značení)
VV |  |  |  | 1=1,000 [A]
TS |  |  |  | položka zahrnuje štítek s evidenčním číslem mostu, sloupek dopravní značky včetně osazení a nutných zemních prací a zabetonování
P | 34 | 914113 | 01 | DOPRAVNÍ ZNAČKY ZÁKLADNÍ VELIKOSTI OCELOVÉ NEREFLEXNÍ - DEMONTÁŽ | KUS | 5 | 0 |  | 2021_OTSKP |  | 2
PP |  |  |  | Bourací práce - Odstranění stávajícího dopravního značení, včetně odvozu na skládku investora (KSUS Skalka) do vzdálenosti 10ti km „Ev.č.mostu“ - 1ks B 13 - „Zákaz vjezdu vozidel, jejichž okamžitá hmotnost přesahuje vyznačenou mez“ - 2ks E 5 - „Celková hmotnost“ - 2ks = 1ks+2ks+2ks (Počet vypočten z výkresu D.1.2.2.5 - Nový stav - Situace dopravního značení)
VV |  |  |  | 1+2+2=5,000 [A]
TS |  |  |  | Položka zahrnuje odstranění, demontáž a odklizení materiálu s odvozem na předepsané místo
P | 35 | 914113 | 02 | DOPRAVNÍ ZNAČKY ZÁKLADNÍ VELIKOSTI OCELOVÉ NEREFLEXNÍ - DEMONTÁŽ | KUS | 8 | 0 |  | 2021_OTSKP |  | 2
PP |  |  |  | Bourací práce - Odstranění stávajícího dopravního značení, včetně uložení v obvodu stavby pro opětovné osazení „Ev.č.mostu“ - 1ks A 10 - „Světelné signály“ - 1ks B 20b-30 - „Konec nejvyšší povolené rychlosti“ - 1ks E13 - „Text“ - 2ks IJ 4c - „Zastávka autobusu“ - 1ks IP 13b - „Parkoviště s parkovacím kotoučem“ - 1ks „Pozor děti“ - 1ks = 1ks+1ks+1ks+2ks+1ks+1ks+1ks (Počet vypočten z výkresu D.1.2.2.5 - Nový stav - Situace dopravního značení)
VV |  |  |  | 1+1+1+2+1+1+1=8,000 [A]
TS |  |  |  | Položka zahrnuje odstranění, demontáž a odklizení materiálu s odvozem na předepsané místo
P | 159 | 914122 |  | DOPRAVNÍ ZNAČKY ZÁKLADNÍ VELIKOSTI OCELOVÉ FÓLIE TŘ 1 - MONTÁŽ S PŘEMÍSTĚNÍM | KUS | 8 | 0 |  | 2021_OTSKP |  | 2
PP |  |  |  | Dopravní značení a zařízení - Přesun a montáž stávajících dopravního značení včetně nerezového spojovacího materiálu třídy A4. „Ev.č.mostu“ - 1ks A 10 - „Světelné signály“ - 1ks B 20b-30 - „Konec nejvyšší povolené rychlosti“ - 1ks E13 - „Text“ - 2ks IJ 4c - „Zastávka autobusu“ - 1ks IP 13b - „Parkoviště s parkovacím kotoučem“ - 1ks „Pozor děti“ - 1ks = 1ks+1ks+1ks+2ks+1ks+1ks+1ks (Počet vypočten z výkresu D.1.2.2.5 - Nový stav - Situace dopravního značení)
VV |  |  |  | 1+1+1+2+1+1+1=8,000 [A]
TS |  |  |  | položka zahrnuje: - dopravu demontované značky z dočasné skládky - osazení a montáž značky na místě určeném projektem - nutnou opravu poškozených částí nezahrnuje dodávku značky
P | 160 | 914921 |  | SLOUPKY A STOJKY DOPRAVNÍCH ZNAČEK Z OCEL TRUBEK DO PATKY - DODÁVKA A MONTÁŽ | KUS | 6 | 0 |  | 2021_OTSKP |  | 2
PP |  |  |  | Dopravní značení a zařízení - Nové sloupky dopravního značení a zařízení, včetně PKO, nerezového spojovacího materiálu třídy A4 a patky z betonu C25/30 o rozměrech 0,40x0,40x0,80m = 6ks (Počet vypočten z výkresu D.1.2.2.5 - Nový stav - Situace dopravního značení)
VV |  |  |  | 6=6,000 [A]
TS |  |  |  | položka zahrnuje: - sloupky a upevňovací zařízení včetně jejich osazení (betonová patka, zemní práce)
P | 36 | 914923 |  | SLOUPKY A STOJKY DZ Z OCEL TRUBEK DO PATKY DEMONTÁŽ | KUS | 8 | 0 |  | 2021_OTSKP |  | 2
PP |  |  |  | Bourací práce - Odstranění sloupků stávajícího dopravního značení, včetně očištění a odvozu na skládku investora (KSUS Skalka) do vzdálenosti 10ti km = 8ks (Počet vypočten z výkresu D.1.2.2.5 - Nový stav - Situace dopravního značení)
VV |  |  |  | 8=8,000 [A]
TS |  |  |  | Položka zahrnuje odstranění, demontáž a odklizení materiálu s odvozem na předepsané místo
P | 161 | 915111 |  | VODOROVNÉ DOPRAVNÍ ZNAČENÍ BARVOU HLADKÉ - DODÁVKA A POKLÁDKA | M2 | 2.313 | 0 |  | 2021_OTSKP |  | 2
PP |  |  |  | Dopravní značení a zařízení - Vodorovné dopravní značení - značení bílou barvou. V2b 0,125 = 9*1,50m*0,125m V4 0,250 = 5*0,50m*0,250m (Plocha vypočtena z výkresu D.1.2.2.5 - Nový stav - Situace dopravního značení)
VV |  |  |  | 9*1,5*0,125+5*0,5*0,25=2,313 [A]
TS |  |  |  | položka zahrnuje: - dodání a pokládku nátěrového materiálu (měří se pouze natíraná plocha) - předznačení a reflexní úpravu
P | 162 | 915221 |  | VODOR DOPRAV ZNAČ PLASTEM STRUKTURÁLNÍ NEHLUČNÉ - DOD A POKLÁDKA | M2 | 2.313 | 0 |  | 2021_OTSKP |  | 2
PP |  |  |  | Dopravní značení a zařízení - Vodorovné dopravní značení - značení strukturovaným plastem. V2b 0,125 = 9*1,50m*0,125m V4 0,250 = 5*0,50m*0,250m (Plocha vypočtena z výkresu D.1.2.2.5 - Nový stav - Situace dopravního značení)
VV |  |  |  | 9*1,5*0,125+5*0,5*0,25=2,313 [A]
TS |  |  |  | položka zahrnuje: - dodání a pokládku nátěrového materiálu (měří se pouze natíraná plocha) - předznačení a reflexní úpravu
P | 63 | 916622 |  | VODÍCÍ STĚNY Z DÍLCŮ BETON - MONTÁŽ S PŘESUNEM | M | 28 | 0 |  | 2021_OTSKP |  | 2
PP |  |  |  | Dočasná vozovka - Vodící stěna z betonovýc dílců (montáž s přesunem). = 28,00m (Délka vypočtena z výkresu D.1.2.2.XX - Nový stav - XX)=
VV |  |  |  | 28=28,000 [A]
TS |  |  |  | položka zahrnuje: - přemístění zařízení z dočasné skládky a jeho osazení a montáž na místě určeném projektem - údržbu po celou dobu trvání funkce, náhradu zničených nebo ztracených kusů, nutnou opravu poškozených částí V položce se vykazují dočasné prefabrikované vodící betonové stěny výšky max. 60cm. Dočasné vodící stěny z prefabrikovaných betonových svodidel standardních výšek se vykazují v položkách 911**2.
P | 65 | 916623 |  | VODÍCÍ STĚNY Z DÍLCŮ BETON - DEMONTÁŽ | M | 28 | 0 |  | 2021_OTSKP |  | 2
PP |  |  |  | Dočasná vozovka - Vodící stěna z betonovýc dílců (demontáž). = 28,00m (Viz položka č. 916622)
VV |  |  |  | 28=28,000 [A]
TS |  |  |  | Položka zahrnuje odstranění, demontáž a odklizení zařízení s odvozem na předepsané místo. V položce se vykazují dočasné prefabrikované vodící betonové stěny výšky max. 60cm. Dočasné vodící stěny z prefabrikovaných betonových svodidel standardních výšek se vykazují v položkách 911**3.
P | 64 | 916629 |  | VODÍCÍ STĚNY Z DÍLCŮ BETON - NÁJEMNÉ | MDEN | 2100 | 0 |  | 2021_OTSKP |  | 2
PP |  |  |  | Dočasná vozovka - Vodící stěna z betonovýc dílců (nájem). = 28,00m*75dnů (Viz položka č. 916622)
VV |  |  |  | 28*75=2 100,000 [A]
TS |  |  |  | položka zahrnuje sazbu za pronájem zařízení. Počet měrných jednotek se určí jako součin délky zařízení a počtu dní použití. V položce se vykazují dočasné prefabrikované vodící betonové stěny výšky max. 60cm. Dočasné vodící stěny z prefabrikovaných betonových svodidel standardních výšek se vykazují v položkách 911**9.
P | 22 | 917223 |  | SILNIČNÍ A CHODNÍKOVÉ OBRUBY Z BETONOVÝCH OBRUBNÍKŮ ŠÍŘ 100MM | M | 97.3 | 0 |  | 2021_OTSKP |  | 2
PP |  |  |  | Obrubníky - Betonové chodníkové obrubníky 100x250x1000mm, včetně osazení do betonového lože s bočními opěrami z betonu C25/30-XF3, včetně řezání obrub a případných úprav styčných spár MC. = 7,10m+6,00m+40,90m+31,80m+4,90m+4,60m+1,00m+1,00m (Délka vypočtena z výkresu D.1.2.2.XX - Nový stav - XX)
VV |  |  |  | 7,1+6+40,9+31,8+4,9+4,6+1+1=97,300 [A]
TS |  |  |  | Položka zahrnuje: dodání a pokládku betonových obrubníků o rozměrech předepsaných zadávací dokumentací betonové lože i boční betonovou opěrku.
P | 23 | 917224 | 01 | SILNIČNÍ A CHODNÍKOVÉ OBRUBY Z BETONOVÝCH OBRUBNÍKŮ ŠÍŘ 150MM | M | 35.1 | 0 |  | 2021_OTSKP |  | 2
PP |  |  |  | Obrubníky - Betonové silniční obrubníky 150x250x1000mm, včetně náběhových 150x150/250x1000mm, osazení do betonového lože s bočními opěrami z betonu C25/30-XF3, včetně řezání obrub a případných úprav styčných spár MC. = 29,20m+5,90m+1,00m+1,00m (Délka vypočtena z výkresu D.1.2.2.XX - Nový stav - XX)
VV |  |  |  | 29,2+5,9=35,100 [A]
TS |  |  |  | Položka zahrnuje: dodání a pokládku betonových obrubníků o rozměrech předepsaných zadávací dokumentací betonové lože i boční betonovou opěrku.
P | 24 | 917224 | 02 | SILNIČNÍ A CHODNÍKOVÉ OBRUBY Z BETONOVÝCH OBRUBNÍKŮ ŠÍŘ 150MM | M | 30.1 | 0 |  | 2021_OTSKP |  | 2
PP |  |  |  | Obrubníky - Betonové silniční obrubníky nájezdové 150x150x1000mm, včetně osazení do betonového lože s bočními opěrami z betonu C25/30-XF3, včetně řezání obrub a případných úprav styčných spár MC. = 29,10m+1,00m (Délka vypočtena z výkresu D.1.2.2.XX - Nový stav - XX)
VV |  |  |  | 29,1+1=30,100 [A]
TS |  |  |  | Položka zahrnuje: dodání a pokládku betonových obrubníků o rozměrech předepsaných zadávací dokumentací betonové lože i boční betonovou opěrku.
P | 18 | 91743 |  | CHODNÍKOVÉ OBRUBY Z KAMENNÝCH KRAJNÍKŮ | M | 4.96 | 0 |  | 2021_OTSKP |  | 2
PP |  |  |  | Obrubníky - Kamenné krajníky, rozměry odpovídající stávajícím kamenným krajníkům, včetně osazení do betonového lože s bočními opěrami z betonu C25/30-XF3, včetně řezání obrub a úprav styčných spár MC. = (15,10m+34,50m)*10% (Délka vypočtena z výkresu D.1.2.2.XX - Nový stav - XX)
VV |  |  |  | (15,1+34,5)*0,1=4,960 [A]
TS |  |  |  | Položka zahrnuje: dodání a pokládku kamenných krajníků o rozměrech předepsaných zadávací dokumentací betonové lože i boční betonovou opěrku.
P | 21 | 91772 |  | OBRUBA Z DLAŽEBNÍCH KOSTEK DROBNÝCH | M | 1.47 | 0 |  | 2021_OTSKP |  | 2
PP |  |  |  | Obrubníky - Jednolinka z drobných žulových kostek, včetně osazení do betonového lože s bočními opěrami z betonu C25/30-XF3, včetně úprav styčných spár MC. = (2,70m+1,00m+1,00m)*10% (Délka vypočtena z výkresu D.1.1.2.XX - Nový stav - XX)
VV |  |  |  | (2,7+1+1)*0,1+1=1,470 [A]
TS |  |  |  | Položka zahrnuje: dodání a pokládku jedné řady dlažebních kostek o rozměrech předepsaných zadávací dokumentací betonové lože i boční betonovou opěrku.
P | 15 | 91783 |  | VÝŠKOVÁ ÚPRAVA OBRUB Z KRAJNÍKŮ | M | 44.64 | 0 |  | 2021_OTSKP |  | 2
PP |  |  |  | Obrubníky - Odstranění kamenných krajníků, včetně jejich oměření, očištění a uložení v obvodu stavby pro opětovné použití. Odstranění stávajícího betonového lože a odvoz na skládku do vzdálenosti 8mi km, včetně poplatku za uložení. Osazení do betonového lože s bočními opěrami z betonu C25/30-XF3, včetně řezání obrub a úprav styčných spár MC. = (15,10m+34,50m)*90% (Délka vypočtena z výkresu D.1.2.2.1 - Stávající stav - přehledné výkresy)
VV |  |  |  | (15,1+34,5)*0,9=44,640 [A]
TS |  |  |  | Položka výšková úprava obrub zahrnuje jejich vytrhání, očištění, manipulaci, nové betonové lože a osazení. Případné nutné doplnění novými obrubami se uvede v položkách 9172 až 9177.
P | 19 | 91785 |  | VÝŠKOVÁ ÚPRAVA OBRUB Z DLAŽEB KOSTEK DROBNÝCH | M | 4.23 | 0 |  | 2021_OTSKP |  | 2
PP |  |  |  | Obrubníky - Odstranění jednolinky z drobných žulových kostek, včetně očištění a uložení v obvodu stavby pro opětovné použití. Odstranění stávajícího betonového lože a odvoz na skládku do vzdálenosti 8mi km, včetně poplatku za uložení. Osazení do betonového lože s bočními opěrami z betonu C25/30-XF3, včetně úprav styčných spár MC. = (2,70m+1,00m+1,00m)*90% (Délka vypočtena z výkresu D.1.2.2.1 - Stávající stav - přehledné výkresy)
VV |  |  |  | (2,7+1+1)*0,9=4,230 [A]
TS |  |  |  | Položka výšková úprava obrub zahrnuje jejich vytrhání, očištění, manipulaci, nové betonové lože a osazení. Případné nutné doplnění novými obrubami se uvede v položkách 9172 až 9177.
P | 41 | 919111 |  | ŘEZÁNÍ ASFALTOVÉHO KRYTU VOZOVEK TL DO 50MM | M | 120.6 | 0 |  | 2021_OTSKP |  | 2
PP |  |  |  | Bourací práce - Řezání vozovky kotoučovou pilou do hloubky 50mm = 4,60m+3,60m+7,50m+8,70m+3,80m+8,80m+6,70m+10,90m+14,10m+2,30m+2,30m+2,30m+2,30m+2,30m+14,20m+12,00m+9,40m+4,80m (Délka vypočtena z výkresu D.1.2.2.1 - Stávající stav - přehledné výkresy)
VV |  |  |  | 4,6+3,6+7,5+8,7+3,8+8,8+6,7+10,9+14,1+2,3+2,3+2,3+2,3+2,3+14,2+12+9,4+4,8=120,600 [A]
TS |  |  |  | položka zahrnuje řezání vozovkové vrstvy v předepsané tloušťce, včetně spotřeby vody
P | 135 | 931326 |  | TĚSNĚNÍ DILATAČ SPAR ASF ZÁLIVKOU MODIFIK PRŮŘ DO 800MM2 | M | 228.2 | 0 |  | 2021_OTSKP |  | 2
PP |  |  |  | Konstrukce silnice a chodníku - Úprava spár na obrusné vrstvě, u spár budou předehřáty okolní plochy, provede se zalití modifikovanou asfaltovou zálivkou 40x20mm (dle ČSN EN 14188-1) s přelivem 60mm, provede se povápnění = 4,60m+3,60m+7,50m+8,70m+3,80m+8,80m+6,70m+10,90m+14,10m+2,30m+2,30m+2,30m+2,30m+2,30m+14,20m+12,00m+9,40m+4,80m+2*2,70m+2*8,50m+2*20,30m+21,80m+22,80m (Délka vypočtena z výkresu D.1.2.2.XX - Nový stav - XX)
VV |  |  |  | 4,6+3,6+7,5+8,7+3,8+8,8+6,7+10,9+14,1+2,3+2,3+2,3+2,3+2,3+14,2+12+9,4+4,8+2*2,7+2*8,5+2*20,3+21,8+22,8=228,200 [A]
TS |  |  |  | položka zahrnuje dodávku a osazení předepsaného materiálu, očištění ploch spáry před úpravou, očištění okolí spáry po úpravě nezahrnuje těsnící profil
P | 27 | 935812 |  | ŽLABY A RIGOLY DLÁŽDĚNÉ Z KOSTEK DROBNÝCH DO BETONU TL 100MM | M2 | 0.11 | 0 |  | 2021_OTSKP |  | 2
PP |  |  |  | Odvodnění - Odvodňovací rigol z drobných žulových kostek, včetně osazení do betonového lože s bočními opěrami z betonu C25/30-XF3, včetně spárování MC. = 2,20m*0,50m*10% (Plocha vypočtena z výkresu D.1.1.2.XX - Nový stav - XX)
VV |  |  |  | 2,2*0,5*0,1=0,110 [A]
TS |  |  |  | položka zahrnuje: - dodání a uložení předepsaného dlažebního materiálu v požadované kvalitě do předepsaného tvaru a v předepsané šířce - dodání a rozprostření lože z předepsaného materiálu v předepsané tloušťce a šířce - úpravu napojení a ukončení - vnitrostaveništní i mimostaveništní dopravu - měří se vydlážděná plocha.
P | 25 | 935813 |  | PŘEDLÁŽDĚNÍ ŽLABŮ A RIGOLŮ DLÁŽDĚNÝCH Z KOSTEK DROBNÝCH | M2 | 0.99 | 0 |  | 2021_OTSKP |  | 2
PP |  |  |  | Odvodnění - Odstranění odvodňovacího rigolu z drobných žulových kostek, včetně očištění a uložení v obvodu stavby pro opětovné použití. Odstranění stávajícího betonového lože a odvoz na skládku do vzdálenosti 8mi km, včetně poplatku za uložení. Osazení do betonového lože z betonu C25/30-XF3, včetně spárování MC. = 2,20m*0,50m*90% (Plocha vypočtena z výkresu D.1.2.2.1 - Stávající stav - přehledné výkresy)
VV |  |  |  | 2,2*0,5*0,9=0,990 [A]
TS |  |  |  | - pod pojmem *předláždění* se rozumí rozebrání stávající dlažby a pokládka dlažby ze stávajícího dlažebního materiálu (bez dodávky nového) - zahrnuje nezbytnou manipulaci s tímto materiálem (nakládání, doprava, složení, očištění) - dodání a rozprostření materiálu pro lože a jeho tloušťku předepsanou dokumentací a pro předepsanou výplň spar
P | 107 | 93650 |  | DROBNÉ DOPLŇK KONSTR KOVOVÉ | KG | 138.559 | 0 |  | 2021_OTSKP |  | 2
PP |  |  |  | Ocelové madlo - opatřeno PKO, barva RAL, kotevní šrouby + drobný spojovací materiál z nerezové oceli třídy A4, kotveno do předvrtaných otvorů na chem. kotvu. Kotevní desky podlity plastmaltou na bázi epoxidů = (7,30m+8,10m)*1,13*6,51kg/m+6*(0,53m*3,40kg/m+2,41kg/ks) (Hmotnost vypočtena z výkresu D.1.2.02.XX - Nový stav - XX)
VV |  |  |  | (7,3+8,1)*1,13*6,51+6*(0,53*3,4+2,41)=138,559 [A]
TS |  |  |  | - dílenská dokumentace, včetně technologického předpisu spojování, - dodání materiálu v požadované kvalitě a výroba konstrukce i dílenská (včetně pomůcek, přípravků a prostředků pro výrobu) bez ohledu na náročnost a její hmotnost, dílenská montáž, - dodání spojovacího materiálu, - zřízení montážních a dilatačních spojů, spar, včetně potřebných úprav, vložek, opracování, očištění a ošetření, - podpěr. konstr. a lešení všech druhů pro montáž konstrukcí i doplňkových, včetně požadovaných otvorů, ochranných a bezpečnostních opatření a základů pro tyto konstrukce a lešení, - jakákoliv doprava a manipulace dílců a montážních sestav, včetně dopravy konstrukce z výrobny na stavbu, - montáž konstrukce na staveništi, včetně montážních prostředků a pomůcek a zednických výpomocí, - montážní dokumentace včetně technologického předpisu montáže, - výplň, těsnění a tmelení spar a spojů, - čištění konstrukce a odstranění všech vrubů (vrypy, otlačeniny a pod.), - veškeré druhy opracování povrchů, včetně úprav pod nátěry a pod izolaci, - veškeré druhy dílenských základů a základních nátěrů a povlaků, - všechny druhy ocelového kotvení, - dílenskou přejímku a montážní prohlídku, včetně požadovaných dokladů, - zřízení kotevních otvorů nebo jam, nejsou-li částí jiné konstrukce, jejich úpravy, očištění a ošetření, - osazení kotvení nebo přímo částí konstrukce do podpůrné konstrukce nebo do zeminy, - výplň kotevních otvorů (příp. podlití patních desek) maltou, betonem nebo jinou speciální hmotou, vyplnění jam zeminou, - ošetření kotevní oblasti proti vzniku trhlin, vlivu povětrnosti a pod., - osazení nivelačních značek, včetně jejich zaměření, označení znakem výrobce a vyznačení letopočtu. Dokumentace pro zadání stavby může dále předepsat že cena položky ještě obsahuje například: - veškeré druhy protikorozní ochrany a nátěry konstrukcí, - žárové zinkování ponorem nebo žárové stříkání (metalizace) kovem, - zvláštní spojovací prostředky, rozebíratelnost konstrukce, - osazení měřících zařízení a úpravy pro ně - ochranná opatření před účinky bludných proudů - ochranu před přepětím.
P | 78 | 936501 |  | DROBNÉ DOPLŇK KONSTR KOVOVÉ NEREZ | KG | 44.88 | 0 |  | 2021_OTSKP |  | 2
PP |  |  |  | Opěry, křídla a čelní zídky - Nerezové vyústky DN=170mm s přivařenou přírubou osazené přímo do bednění, tř. oceli A4. = 4*0,70m*15kg/m+4*0,30m*0,30m*8,00kg/m2 (Hmotnost vypočtena z výkresu D.1.2.2.XX - Nový stav - XX)
VV |  |  |  | 4*0,7*15+4*0,3*0,3*8=44,880 [A]
TS |  |  |  | položka zahrnuje: - dílenská dokumentace, včetně technologického předpisu spojování - dodání materiálu v požadované kvalitě a výroba konstrukce i dílenská (včetně pomůcek, přípravků a prostředků pro výrobu) bez ohledu na náročnost a její hmotnost, dílenská montáž - dodání spojovacího materiálu - zřízení montážních a dilatačních spojů, spar, včetně potřebných úprav, vložek, opracování, očištění a ošetření - podpěr. konstr. a lešení všech druhů pro montáž konstrukcí i doplňkových, včetně požadovaných otvorů, ochranných a bezpečnostních opatření a základů pro tyto konstrukce a lešení - jakákoliv doprava a manipulace dílců a montážních sestav, včetně dopravy konstrukce z výrobny na stavbu - montáž konstrukce na staveništi, včetně montážních prostředků a pomůcek a zednických výpomocí - výplň, těsnění a tmelení spar a spojů - čištění konstrukce a odstranění všech vrubů (vrypy, otlačeniny a pod.) - všechny druhy ocelového kotvení - dílenskou přejímku a montážní prohlídku, včetně požadovaných dokladů - zřízení kotevních otvorů nebo jam, nejsou-li částí jiné konstrukce, jejich úpravy, očištění a ošetření - osazení kotvení nebo přímo částí konstrukce do podpůrné konstrukce nebo do zeminy - výplň kotevních otvorů (příp. podlití patních desek) maltou, betonem nebo jinou speciální hmotou, vyplnění jam zeminou - předepsanou protikorozní ochranu a nátěry konstrukcí - osazení měřících zařízení a úpravy pro ně - ochranná opatření před účinky bludných proudů
P | 129 | 93811 |  | OČIŠTĚNÍ ASFALTOVÝCH VOZOVEK UMYTÍM VODOU | M2 | 339.6 | 0 |  | 2021_OTSKP |  | 2
PP |  |  |  | Konstrukce silnice - Očištění povrchu komunikace, včetně odvozu na skládku do vzdálenosti 8mi km a poplatku za uložení = 339,60m2 (Plocha vypočtena z výkresu D.1.2.2.XX - Nový stav - XX)
VV |  |  |  | 339,6=339,600 [A]
TS |  |  |  | položka zahrnuje očištění předepsaným způsobem včetně odklizení vzniklého odpadu
P | 14 | 96687 |  | VYBOURÁNÍ ULIČNÍCH VPUSTÍ KOMPLETNÍCH | KUS | 3 | 0 |  | 2021_OTSKP |  | 2
PP |  |  |  | Bourací práce - Vybourání uliční vpusti, včetně odvozu na skládku do vzdálenosti 8mi km a poplatku za uložení. = 3ks (Počet vypočten z výkresu D.1.2.2.1 - Stávající stav - přehledné výkresy)
VV |  |  |  | 3=3,000 [A]
TS |  |  |  | položka zahrnuje: - kompletní bourací práce včetně nezbytného rozsahu zemních prací, - veškerou manipulaci s vybouranou sutí a hmotami včetně uložení na skládku, - veškeré další práce plynoucí z technologického předpisu a z platných předpisů, nezahrnuje poplatek za skládku, který se vykazuje v položce 0141** (s výjimkou malého množství bouraného materiálu, kde je možné poplatek zahrnout do jednotkové ceny bourání – tento fakt musí být uveden v doplňujícím textu k položce)
P | 116 | 96711 |  | VYBOURÁNÍ ČÁSTÍ KONSTRUKCÍ Z BETON DÍLCŮ | M3 | 0.754 | 0 |  | 2021_OTSKP |  | 2
PP |  |  |  | Úprava území - Odstranění betonových skruží DN=600mm, odvoz a likvidace v režii zhotovitele = 4ks*2*3,14*0,30*0,10*1,00 (Kubatura vypočtena z výkresu D.1.2.2.XX - Nový stav - XX)
VV |  |  |  | 4*2*3,14*0,3*0,1*1=0,754 [A]
TS |  |  |  | položka zahrnuje: - veškerou manipulaci s vybouranou sutí a hmotami včetně uložení na skládku, - veškeré další práce plynoucí z technologického předpisu a z platných předpisů, nezahrnuje poplatek za skládku, který se vykazuje v položce 0141** (s výjimkou malého množství bouraného materiálu, kde je možné poplatek zahrnout do jednotkové ceny bourání – tento fakt musí být uveden v doplňujícím textu k položce)
P | 12 | 96713 |  | VYBOURÁNÍ ČÁSTÍ KONSTRUKCÍ KAMENNÝCH NA MC | M3 | 0.462 | 0 |  | 2021_OTSKP |  | 2
PP |  |  |  | Bourací práce - Vybourání obkladu zárubní zdi z kamenného zdiva, včetně očištění a uložení v obvodu stavby pro opětovné použití. = 1,10m*0,30m*0,20m+2,20m*0,90m*0,20m (Obklad zárubní zdi) = 0,46m3*2,60t/m3=1,20t (Kubatura vypočtena z výkresu D.1.2.2.1 - Stávající stav - přehledné výkresy)
VV |  |  |  | 1,1*0,3*0,2+2,2*0,9*0,2=0,462 [A]
TS |  |  |  | položka zahrnuje: - veškerou manipulaci s vybouranou sutí a hmotami včetně uložení na skládku, - veškeré další práce plynoucí z technologického předpisu a z platných předpisů, nezahrnuje poplatek za skládku, který se vykazuje v položce 0141** (s výjimkou malého množství bouraného materiálu, kde je možné poplatek zahrnout do jednotkové ceny bourání – tento fakt musí být uveden v doplňujícím textu k položce)
P | 7 | 967155 |  | VYBOURÁNÍ ČÁSTÍ KONSTRUKCÍ BETON S ODVOZEM DO 8KM | M3 | 452.708 | 0 |  | 2021_OTSKP |  | 2
PP |  |  |  | Bourací práce - Vybourání betonových konstrukcí, včetně odvozu na skládku do vzdálenosti 8mi km. = 20,40m*1,50m*(2,80m+3,00m) (Opěry) = (7,00m+6,50m)*1,00m*3,70m+(6,00m+7,60m)*1,00m*4,10m (Křídla) = 2*21,50m*2,50m*1,00m+(6,70m+5,80m+5,20m+7,30m)*2,00m*1,00m (Základy) = (8+10+10+14)*2,00m*0,25m*0,20m+(7,30m+8,00m)*0,25m*1,00m (Schodiště) = (8,40m+8,10m)*1,1*0,50m*0,20m (Zpevnění svahu) = (1,10m+2,20m)*0,60m*0,10m (Římsa zárubní zdi) = 1,10m*0,40m*1,10m+2,20m*0,40m*1,70m (Zárubní zeď) = 452,71m3*2,30t/m3=1041,23t (Kubatura vypočtena z výkresu D.1.2.2.1 - Stávající stav - přehledné výkresy)
VV |  |  |  | 20,4*1,5*(2,8+3)+(7+6,5)*1*3,7+(6+7,6)*1*4,1+2*21,5*2,5*1+(6,7+5,8+5,2+7,3)*2*1+(8+10+10+14)*2*0,25*0,2+(7,3+8)*0,25*1+(8,4+8,1)*1,1*0,5*0,2+(1,1+2,2)*0,6*0,1+1,1*0,4*1,1+2,2*0,4*1,7=452,708 [A]
TS |  |  |  | položka zahrnuje: - veškerou manipulaci s vybouranou sutí a hmotami včetně uložení na skládku, - veškeré další práce plynoucí z technologického předpisu a z platných předpisů, nezahrnuje poplatek za skládku, který se vykazuje v položce 0141** (s výjimkou malého množství bouraného materiálu, kde je možné poplatek zahrnout do jednotkové ceny bourání – tento fakt musí být uveden v doplňujícím textu k položce)
P | 8 | 967165 |  | VYBOURÁNÍ ČÁSTÍ KONSTRUKCÍ ŽELEZOBET S ODVOZEM DO 8KM | M3 | 109.404 | 0 |  | 2021_OTSKP |  | 2
PP |  |  |  | Bourací práce - Vybourání železobetonových konstrukcí, včetně odvozu na skládku do vzdálenosti 8mi km. = (22,10m+21,90m)*0,60m*0,50m (Římsy) = 20,40m*7,80m*0,20m (Spádová deska) = 19*6,00m*1,00m*0,35m (Prefabrikáty ŽMP-62) = 2*20,40m*1,50m*0,40m (Úložné prahy) = 109,40m3*2,50t/m3=273,51t (Kubatura vypočtena z výkresu D.1.2.2.1 - Stávající stav - přehledné výkresy)
VV |  |  |  | (22,1+21,9)*0,6*0,5+20,4*7,8*0,2+19*6*1*0,35+2*20,4*1,5*0,4=109,404 [A]
TS |  |  |  | položka zahrnuje: - veškerou manipulaci s vybouranou sutí a hmotami včetně uložení na skládku, - veškeré další práce plynoucí z technologického předpisu a z platných předpisů, nezahrnuje poplatek za skládku, který se vykazuje v položce 0141** (s výjimkou malého množství bouraného materiálu, kde je možné poplatek zahrnout do jednotkové ceny bourání – tento fakt musí být uveden v doplňujícím textu k položce)
P | 6 | 967184 |  | VYBOURÁNÍ ČÁSTÍ KONSTRUKCÍ KOVOVÝCH S ODVOZEM DO 5KM | T | 3.08 | 0 |  | 2021_OTSKP |  | 2
PP |  |  |  | Bourací práce - Odstranění ocelového zábradlí se svislou výplní a ocelového dvoumadlového zábradlí, včetně odvozu na skládku do vzdálenosti 5ti km a likvidace v režii zhotovitele. = (8,00m+21,60m+21,60m+7,20m)*0,050t/m+(1,80m+4,60m)*0,025t/m (Hmotnost vypočtena z výkresu D.1.2.2.1 - Stávající stav - přehledné výkresy)
VV |  |  |  | (8+21,6+21,6+7,2)*0,05+(1,8+4,6)*0,025=3,080 [A]
TS |  |  |  | položka zahrnuje: - veškerou manipulaci s vybouranou sutí a hmotami včetně uložení na skládku, - veškeré další práce plynoucí z technologického předpisu a z platných předpisů, nezahrnuje poplatek za skládku, který se vykazuje v položce 0141** (s výjimkou malého množství bouraného materiálu, kde je možné poplatek zahrnout do jednotkové ceny bourání – tento fakt musí být uveden v doplňujícím textu k položce)
P | 33 | 97817 |  | ODSTRANĚNÍ MOSTNÍ IZOLACE | M2 | 192.96 | 0 |  | 2021_OTSKP |  | 2
PP |  |  |  | Bourací práce - Odstranění mostní izolace, včetně odvozu na skládku do vzdálenosti 8mi km a poplatku za skládku = (0,40m+19,30m+0,40m)*(0,90m+7,80m+0,90m) (Plocha vypočtena z výkresu D.1.2.2.1 - Stávající stav - přehledné výkresy)
VV |  |  |  | (0,4+19,3+0,4)*(0,9+7,8+0,9)=192,960 [A]
TS |  |  |  | - položka zahrnuje veškerou manipulaci s vybouranou sutí a hmotami včetně uložení na skládku. Nezahrnuje poplatek za skládku, který se vykazuje v položce 0141** (s výjimkou malého množství bouraného materiálu, kde je možné poplatek zahrnout do jednotkové ceny bourání – tento fakt musí být uveden v doplňujícím textu k položce) - položka zahrnuje veškeré další práce plynoucí z technologického předpisu a z platných předpisů

## SO 202
ASPE10 |  |  |  | Firma: - | [6 empty] | 3
|  |  |  | Soupis prací objektu | [6 empty] | 3
S | Stavba: | 2018651 |  | III/1911 PŘÍBRAM, MOST 1911-2a A 1911-2b |  |  | SO 202 |  |  | 0,00 | 2
O | Rozpočet: | SO 202 |  | MOST EV.Č. 1911-2b | [5 empty] | 15,00 | 2
Typ | Poř. číslo | Kód položky | Varianta | Název položky | MJ | Množství | Jednotková cena |  | Cenová soustava | 21,00 | 2
[7 empty] | Jednotková | Celkem
0 | 1 | 2 | 3 | 4 | 5 | 6 | 9 | 10 | 11
SD |  | 0 |  | Všeobecné konstrukce a práce
P | 11 | 014102-R | 01 | POPLATKY ZA SKLÁDKU | T | 1344.38 | 0 |  | 2021_OTSKP |  | 2
PP |  |  |  | Poplatky - Uložení stavební suti na skládku, včetně poplatku za uložení = 948,99t+289,84t+56,88t+48,67t (Viz položky č. 967155, 967165, 11352, 113355)
VV |  |  |  | 948,99+289,84+56,88+48,67=1 344,380 [A]
TS |  |  |  | zahrnuje veškeré poplatky provozovateli skládky související s uložením odpadu na skládce.
P | 31 | 014102-R | 02 | POPLATKY ZA SKLÁDKU | T | 2341.27 | 0 |  | 2021_OTSKP |  | 2
PP |  |  |  | Bourací práce - Poplatek za skládku - Uložení zeminy na skládku = 200,63t+174,80t+89,36t+1501,18t+375,30t (Viz položky č. 121105, 113326, 123735, 131735, 131835)
VV |  |  |  | 200,63+174,8+89,36+1501,18+375,3=2 341,270 [A]
TS |  |  |  | zahrnuje veškeré poplatky provozovateli skládky související s uložením odpadu na skládce.
P | 36 | 014102-R | 03 | POPLATKY ZA SKLÁDKU | T | 102.67 | 0 |  | 2021_OTSKP |  | 2
PP |  |  |  | Poplatky - Uložení asfaltových vrstev na skládku, včetně poplatku za uložení = 40,68t+61,99t (Viz položky č. 113135, 113335)
VV |  |  |  | 40,68+61,99=102,670 [A]
TS |  |  |  | zahrnuje veškeré poplatky provozovateli skládky související s uložením odpadu na skládce.
P | 144 | 029412-R |  | OSTATNÍ POŽADAVKY - VYPRACOVÁNÍ MOSTNÍHO LISTU | KUS | 1 | 0 |  | 2021_OTSKP |  | 2
PP |  |  |  | Mostní list
VV |  |  |  | 1=1,000 [A]
TS |  |  |  | zahrnuje veškeré náklady spojené s objednatelem požadovanými pracemi
P | 145 | 02953-R |  | OSTATNÍ POŽADAVKY - HLAVNÍ MOSTNÍ PROHLÍDKA | KUS | 1 | 0 |  | 2021_OTSKP |  | 2
PP |  |  |  | První hlavní prohlídka mostu
VV |  |  |  | 1=1,000 [A]
TS |  |  |  | položka zahrnuje : - úkony dle ČSN 73 6221 - provedení hlavní mostní prohlídky oprávněnou fyzickou nebo právnickou osobou - vyhotovení záznamu (protokolu), který jednoznačně definuje stav mostu
SD |  | 1 |  | Zemní práce
P | 3 | 11120 |  | ODSTRANĚNÍ KŘOVIN | M2 | 205.15 | 0 |  | 2021_OTSKP |  | 2
PP |  |  |  | Příprava území - Kácení keřů a náletových dřevin do průměru 0,10m včetně odstranění pařezů a kořenů, odvoz a likvidace v režii zhotovitele. = 71,50m2*1,1+46,50m2*1,1+68,50m2*1,1 (Plocha vypočtena z výkresu D.1.2.2.1 - Stávající stav - přehledné výkresy)
VV |  |  |  | 71,5*1,1+46,5*1,1+68,5*1,1=205,150 [A]
TS |  |  |  | odstranění křovin a stromů do průměru 100 mm doprava dřevin bez ohledu na vzdálenost spálení na hromadách nebo štěpkování
P | 1 | 11204 |  | KÁCENÍ STROMŮ D KMENE DO 0,3M S ODSTRANĚNÍM PAŘEZŮ | KUS | 1 | 0 |  | 2021_OTSKP |  | 2
PP |  |  |  | Příprava území - Kácení stromu do průměru 0,30m včetně odstranění pařezu a kořenů, odvoz a likvidace v režii zhotovitele. = 1ks (Počet vypočten z výkresu D.1.2.2.1 - Stávající stav - přehledné výkresy)
VV |  |  |  | 1=1,000 [A]
TS |  |  |  | Kácení stromů se měří v [ks] poražených stromů (průměr stromů se měří ve výšce 1,3m nad terénem) a zahrnuje zejména: - poražení stromu a osekání větví - spálení větví na hromadách nebo štěpkování - dopravu a uložení kmenů, případné další práce s nimi dle pokynů zadávací dokumentace Odstranění pařezů se měří v [ks] vytrhaných nebo vykopaných pařezů a zahrnuje zejména: - vytrhání nebo vykopání pařezů - veškeré zemní práce spojené s odstraněním pařezů - dopravu a uložení pařezů, případně další práce s nimi dle pokynů zadávací dokumentace - zásyp jam po pařezech
P | 34 | 113135 |  | ODSTRANĚNÍ KRYTU ZPEVNĚNÝCH PLOCH S ASFALT POJIVEM, ODVOZ DO 8KM | M3 | 16.949 | 0 |  | 2021_OTSKP |  | 2
PP |  |  |  | Bourací práce - Vybourání asfaltových vrstev vozovky chodníků tl. 80mm, 50mm nebo 30mm, včetně odvozu na skládku do vzdálenosti 8mi km. = (18,30m2+16,20m2+1,00m2)*0,08m+(53,00m2+51,60m2+15,60m2+37,60m2+60,90m2)*0,05m+105,80m2*0,03m = 16,95m3*2,40t/m3=40,68t (Kubatura vypočtena z výkresu D.1.2.2.1 - Stávající stav - přehledné výkresy)
VV |  |  |  | (18,3+16,2+1)*0,08+(53+51,6+15,6+37,6+60,9)*0,05+105,8*0,03=16,949 [A]
TS |  |  |  | Položka zahrnuje veškerou manipulaci s vybouranou sutí a s vybouranými hmotami vč. uložení na skládku. Nezahrnuje poplatek za skládku, který se vykazuje v položce 0141** (s výjimkou malého množství bouraného materiálu, kde je možné poplatek zahrnout do jednotkové ceny bourání – tento fakt musí být uveden v doplňujícím textu k položce).
P | 49 | 11332 | 01 | ODSTRANĚNÍ PODKLADŮ ZPEVNĚNÝCH PLOCH Z KAMENIVA NESTMELENÉHO | M3 | 19.8 | 0 |  | 2021_OTSKP |  | 2
PP |  |  |  | Dočasná vozovka - Odstranění nezpevněných podkladních vrstev pod betonovými panely tl. 150mm, včetně odvozu a likvidace v režii zhotovitele. = 33,00m*4,00m*0,15m (Viz položka č. 56335)
VV |  |  |  | 33*4*0,15=19,800 [A]
TS |  |  |  | Položka zahrnuje veškerou manipulaci s vybouranou sutí a s vybouranými hmotami vč. uložení na skládku. Nezahrnuje poplatek za skládku, který se vykazuje v položce 0141** (s výjimkou malého množství bouraného materiálu, kde je možné poplatek zahrnout do jednotkové ceny bourání – tento fakt musí být uveden v doplňujícím textu k položce).
P | 58 | 11332 | 02 | ODSTRANĚNÍ PODKLADŮ ZPEVNĚNÝCH PLOCH Z KAMENIVA NESTMELENÉHO | M3 | 1.8 | 0 |  | 2021_OTSKP |  | 2
PP |  |  |  | Dočasný chodník - Odstranění konstrukce dočasného chodníku ze štěrkodrti, včetně odvozu a likvidace v režii zhotovitele. = 3,00m*4,00m*0,15m (Kubatura vypočtena z výkresu D.1.2.2.XX - Nový stav - XX)
VV |  |  |  | 3*4*0,15=1,800 [A]
TS |  |  |  | Položka zahrnuje veškerou manipulaci s vybouranou sutí a s vybouranými hmotami vč. uložení na skládku. Nezahrnuje poplatek za skládku, který se vykazuje v položce 0141** (s výjimkou malého množství bouraného materiálu, kde je možné poplatek zahrnout do jednotkové ceny bourání – tento fakt musí být uveden v doplňujícím textu k položce).
P | 37 | 113326 |  | ODSTRAN PODKL ZPEVNĚNÝCH PLOCH Z KAMENIVA NESTMEL, ODVOZ DO 12KM | M3 | 92 | 0 |  | 2021_OTSKP |  | 2
PP |  |  |  | Bourací práce - Odstranění nezpevněných podkladních vrstev vozovky, včetně odvozu na skládku do vzdálenosti 8mi km. = (53,30m2+75,30m2)*0,30m (Silnice) = (18,30m2+16,20m2+1,00m2+110,90m2+15,60m2+105,10m2)*0,20m (Chodníky) = 92,00m3*1,90t/m3=174,80t (Kubatura vypočtena z výkresu D.1.2.2.1 - Stávající stav - přehledné výkresy)
VV |  |  |  | (53,3+75,3)*0,3+(18,3+16,2+1+110,9+15,6+105,1)*0,2=92,000 [A]
TS |  |  |  | Položka zahrnuje veškerou manipulaci s vybouranou sutí a s vybouranými hmotami vč. uložení na skládku. Nezahrnuje poplatek za skládku, který se vykazuje v položce 0141** (s výjimkou malého množství bouraného materiálu, kde je možné poplatek zahrnout do jednotkové ceny bourání – tento fakt musí být uveden v doplňujícím textu k položce).
P | 35 | 113335 |  | ODSTRAN PODKL ZPEVNĚNÝCH PLOCH S ASFALT POJIVEM, ODVOZ DO 8KM | M3 | 25.83 | 0 |  | 2021_OTSKP |  | 2
PP |  |  |  | Bourací práce - Vybourání asfaltových vrstev vozovky tl. 140mm, včetně odvozu na skládku do vzdálenosti 8mi km. = 184,50m2*0,14m = 25,83m3*2,40t/m3=61,99t (Kubatura vypočtena z výkresu D.1.2.2.1 - Stávající stav - přehledné výkresy)
VV |  |  |  | 184,5*0,14=25,830 [A]
TS |  |  |  | Položka zahrnuje veškerou manipulaci s vybouranou sutí a s vybouranými hmotami vč. uložení na skládku. Nezahrnuje poplatek za skládku, který se vykazuje v položce 0141** (s výjimkou malého množství bouraného materiálu, kde je možné poplatek zahrnout do jednotkové ceny bourání – tento fakt musí být uveden v doplňujícím textu k položce).
P | 38 | 113355 |  | ODSTRAN PODKLADU ZPEVNĚNÝCH PLOCH Z BETONU, ODVOZ DO 8KM | M3 | 21.16 | 0 |  | 2021_OTSKP |  | 2
PP |  |  |  | Bourací práce - Odstranění podkladních vrstev z betonu,včetně odvozu na skládku do vzdálenosti 8mi km. = 105,80m2*0,20m = 21,16m3*2,30t/m3=48,67t (Kubatura vypočtena z výkresu D.1.2.2.1 - Stávající stav - přehledné výkresy)
VV |  |  |  | 105,8*0,2=21,160 [A]
TS |  |  |  | Položka zahrnuje veškerou manipulaci s vybouranou sutí a s vybouranými hmotami vč. uložení na skládku. Nezahrnuje poplatek za skládku, který se vykazuje v položce 0141** (s výjimkou malého množství bouraného materiálu, kde je možné poplatek zahrnout do jednotkové ceny bourání – tento fakt musí být uveden v doplňujícím textu k položce).
P | 48 | 11346 |  | ODSTRANĚNÍ KRYTU ZPEVNĚNÝCH PLOCH ZE SILNIČ DÍLCŮ (PANELŮ) VČET PODKL | M3 | 22.523 | 0 |  | 2021_OTSKP |  | 2
PP |  |  |  | Dočasná vozovka - Odstranění zpevnění plochy z betonových silničních panelů, včetně odvozu a likvidace v režii zhotovitele. = 33,00m*3,25m*0,21m (Viz položka č. 58303)
VV |  |  |  | 33*3,25*0,21=22,523 [A]
TS |  |  |  | Položka zahrnuje veškerou manipulaci s vybouranou sutí a s vybouranými hmotami vč. uložení na skládku. Nezahrnuje poplatek za skládku, který se vykazuje v položce 0141** (s výjimkou malého množství bouraného materiálu, kde je možné poplatek zahrnout do jednotkové ceny bourání – tento fakt musí být uveden v doplňujícím textu k položce).
P | 21 | 113485 |  | ODSTRANĚNÍ KRYTU ZPEVNĚNÝCH PLOCH Z DLAŽDIC VČETNĚ PODKLADU, ODVOZ DO 8KM | M3 | 0.077 | 0 |  | 2021_OTSKP |  | 2
PP |  |  |  | Konstrukce chodníku - Odstranění betonové, obdélníkové, červené, reliéfní dlažby, včetně odvozu na skládku do vzdálenosti 8mi km, včetně poplatku za uložení. = (6,60m2+6,30m2)*0,06m*10% (Kubatura vypočtena z výkresu D.1.2.2.1 - Stávající stav - přehledné výkresy)
VV |  |  |  | (6,6+6,3)*0,06*0,1=0,077 [A]
TS |  |  |  | Položka zahrnuje veškerou manipulaci s vybouranou sutí a s vybouranými hmotami vč. uložení na skládku. Nezahrnuje poplatek za skládku, který se vykazuje v položce 0141** (s výjimkou malého množství bouraného materiálu, kde je možné poplatek zahrnout do jednotkové ceny bourání – tento fakt musí být uveden v doplňujícím textu k položce).
P | 8 | 113486 |  | ODSTRANĚNÍ KRYTU ZPEVNĚNÝCH PLOCH Z DLAŽDIC VČETNĚ PODKLADU, ODVOZ DO 12KM | M3 | 0.324 | 0 |  | 2021_OTSKP |  | 2
PP |  |  |  | Bourací práce - Rozebrání betonové, obdélníkové, šedé dlažby, včetně včetně očištění a odvozu na skládku investora (KSUS Skalka) do vzdálenosti 10ti km. = (1,40m+1,30m)*2,00m*0,06m (Kubatura vypočtena z výkresu D.1.2.2.1 - Stávající stav - přehledné výkresy)
VV |  |  |  | (1,4+1,3)*2*0,06=0,324 [A]
TS |  |  |  | Položka zahrnuje veškerou manipulaci s vybouranou sutí a s vybouranými hmotami vč. uložení na skládku. Nezahrnuje poplatek za skládku, který se vykazuje v položce 0141** (s výjimkou malého množství bouraného materiálu, kde je možné poplatek zahrnout do jednotkové ceny bourání – tento fakt musí být uveden v doplňujícím textu k položce).
P | 9 | 11351 |  | ODSTRANĚNÍ ZÁHONOVÝCH OBRUBNÍKŮ | M | 18.4 | 0 |  | 2021_OTSKP |  | 2
PP |  |  |  | Bourací práce - Vybourání betonového zahradního obrubníku, včetně betonového lože a odvozu na skládku do vzdálenosti 8mi km a poplatku za uložení. = 8,30m+8,00m+2,10m (Délka vypočtena z výkresu D.1.2.2.1 - Stávající stav - přehledné výkresy)
VV |  |  |  | 8,3+8+2,1=18,400 [A]
TS |  |  |  | Položka zahrnuje veškerou manipulaci s vybouranou sutí a s vybouranými hmotami vč. uložení na skládku. Nezahrnuje poplatek za skládku, který se vykazuje v položce 0141** (s výjimkou malého množství bouraného materiálu, kde je možné poplatek zahrnout do jednotkové ceny bourání – tento fakt musí být uveden v doplňujícím textu k položce).
P | 10 | 11352 |  | ODSTRANĚNÍ CHODNÍKOVÝCH A SILNIČNÍCH OBRUBNÍKŮ BETONOVÝCH | M | 206.1 | 0 |  | 2021_OTSKP |  | 2
PP |  |  |  | Bourací práce - Vybourání betonového chodníkového a silničního obrubníku, včetně betonového lože a odvozu na skládku do vzdálenosti 8mi km. = (13+10+14+10)*2,00m+8,70m+5,60m+18,00m+13,60m+1,00m (Chodníkové) = 9,50m+11,00m+21,10m+15,90m (Silniční) = 3,80m+3,90m (Nájezdové) = 206,10m*0,30m*0,40m*2,30t/m3=56,88t (Délka vypočtena z výkresu D.1.2.2.1 - Stávající stav - přehledné výkresy)
VV |  |  |  | (13+10+14+10)*2+8,7+5,6+18+13,6+1+9,5+11+21,1+15,9+3,8+3,9=206,100 [A]
TS |  |  |  | Položka zahrnuje veškerou manipulaci s vybouranou sutí a s vybouranými hmotami vč. uložení na skládku. Nezahrnuje poplatek za skládku, který se vykazuje v položce 0141** (s výjimkou malého množství bouraného materiálu, kde je možné poplatek zahrnout do jednotkové ceny bourání – tento fakt musí být uveden v doplňujícím textu k položce).
P | 15 | 11354 |  | ODSTRANĚNÍ OBRUB Z KRAJNÍKŮ | M | 0.52 | 0 |  | 2021_OTSKP |  | 2
PP |  |  |  | Obrubníky - Odstranění kamenných krajníků, včetně betonového lože a odvozu na skládku do vzdálenosti 8mi km, včetně poplatku za uložení. = (3,30m+0,90m+1,00m)*10% (Délka vypočtena z výkresu D.1.2.2.1 - Stávající stav - přehledné výkresy)
VV |  |  |  | (3,3+0,9+1)*0,1=0,520 [A]
TS |  |  |  | Položka zahrnuje veškerou manipulaci s vybouranou sutí a s vybouranými hmotami vč. uložení na skládku. Nezahrnuje poplatek za skládku, který se vykazuje v položce 0141** (s výjimkou malého množství bouraného materiálu, kde je možné poplatek zahrnout do jednotkové ceny bourání – tento fakt musí být uveden v doplňujícím textu k položce).
P | 33 | 11372 |  | FRÉZOVÁNÍ ZPEVNĚNÝCH PLOCH ASFALTOVÝCH | M3 | 8.42 | 0 |  | 2021_OTSKP |  | 2
PP |  |  |  | Bourací práce - Frézování stávající obrusné vrstvy vozovky tl. 40mm, včetně odvozu a likvidace v režii zhotovitele. = 210,50m2*0,04m = 8,42m3*2,40t/m3=20,21t (Kubatura vypočtena z výkresu D.1.2.2.1 - Stávající stav - přehledné výkresy)
VV |  |  |  | 210,5*0,04=8,420 [A]
TS |  |  |  | Položka zahrnuje veškerou manipulaci s vybouranou sutí a s vybouranými hmotami vč. uložení na skládku. Nezahrnuje poplatek za skládku, který se vykazuje v položce 0141** (s výjimkou malého množství bouraného materiálu, kde je možné poplatek zahrnout do jednotkové ceny bourání – tento fakt musí být uveden v doplňujícím textu k položce).
P | 125 | 113766 |  | FRÉZOVÁNÍ DRÁŽKY PRŮŘEZU DO 800MM2 V ASFALTOVÉ VOZOVCE | M | 227.8 | 0 |  | 2021_OTSKP |  | 2
PP |  |  |  | Konstrukce silnice a chodníku - Úprava spár na obrusné vrstvě, obrusná vrstva bude profrézována 40x20mm, spára bude vyfoukána od zbytků živice = 2,70m+5,60m+22,60m+2,60m+4,60m+10,30m+2,60m+2,10m+62,80m+5,10m+3,00m+2*2,70m+4,60m+2*7,10m+2*20,30m+2*19,50m (Délka vypočtena z výkresu D.1.2.2.XX - Nový stav - XX)
VV |  |  |  | 2,7+5,6+22,6+2,6+4,6+10,3+2,6+2,1+62,8+5,1+3+2*2,7+4,6+2*7,1+2*20,3+2*19,5=227,800 [A]
TS |  |  |  | Položka zahrnuje veškerou manipulaci s vybouranou sutí a s vybouranými hmotami vč. uložení na skládku.
P | 30 | 11511 |  | ČERPÁNÍ VODY DO 500 L/MIN | HOD | 1008 | 0 |  | 2021_OTSKP |  | 2
PP |  |  |  | Příprava území - Čerpání vody ze stavební jámy - 4 jímky. = 4*21dnů*12hod (Viz. položka č. 89914)
VV |  |  |  | 4*21*12=1 008,000 [A]
TS |  |  |  | Položka čerpání vody na povrchu zahrnuje i potrubí, pohotovost záložní čerpací soupravy a zřízení čerpací jímky. Součástí položky je také následná demontáž a likvidace těchto zařízení
P | 4 | 121105 |  | SEJMUTÍ ORNICE NEBO LESNÍ PŮDY S ODVOZEM DO 8KM | M3 | 100.313 | 0 |  | 2021_OTSKP |  | 2
PP |  |  |  | Příprava území - Odhumusování plochy v tl. 150mm, včetně odvozu na skládku do vzdálenosti 8mi km. = (9,50m2+71,50m2*1,1+46,50m2*1,1+50,00m2+50,50m2+107,00m2+22,50m2+56,50m2+50,50m2+19,50m2+61,00m2*1,1+68,50m2*1,1+30,50m2)*0,15m = 100,31m3*2,00t/m3=200,63t (Plocha vypočtena z výkresu D.1.2.2.1 - Stávající stav - přehledné výkresy)
VV |  |  |  | (9,5+71,5*1,1+46,5*1,1+50+50,5+107+22,5+56,5+50,5+19,5+61*1,1+68,5*1,1+30,5)*0,15=100,313 [A]
TS |  |  |  | položka zahrnuje sejmutí ornice bez ohledu na tloušťku vrstvy a její vodorovnou dopravu nezahrnuje uložení na trvalou skládku
P | 24 | 123735 |  | ODKOP PRO SPOD STAVBU SILNIC A ŽELEZNIC TŘ. I, ODVOZ DO 8KM | M3 | 44.682 | 0 |  | 2021_OTSKP |  | 2
PP |  |  |  | Bourací práce - Výkopové práce v zemině, tř.I, včetně zazubení svahů silničního tělesa a případného pažení, včetně odvozu na skládku do vzdálenosti 8mi km = (2,30m+6,30m)*7,50m*0,50m (Sanace aktivní zóny) = 2*1,20m*1,20m*1,40m+2*3,00m*1,00m*1,40m (Odvodnění) = 44,68m3*2,00t/m3=89,36t (Kubatura vypočtena z výkresu D.1.2.2.XX - Nový stav - XX)
VV |  |  |  | (2,3+6,3)*7,5*0,5+2*1,2*1,2*1,4+2*3*1*1,4=44,682 [A]
TS |  |  |  | položka zahrnuje: - vodorovná a svislá doprava, přemístění, přeložení, manipulace s výkopkem - kompletní provedení vykopávky nezapažené i zapažené - ošetření výkopiště po celou dobu práce v něm vč. klimatických opatření - ztížení vykopávek v blízkosti podzemního vedení, konstrukcí a objektů vč. jejich dočasného zajištění - ztížení pod vodou, v okolí výbušnin, ve stísněných prostorech a pod. - příplatek za lepivost - těžení po vrstvách, pásech a po jiných nutných částech (figurách) - čerpání vody vč. čerpacích jímek, potrubí a pohotovostní čerpací soupravy (viz ustanovení k pol. 1151,2) - potřebné snížení hladiny podzemní vody - těžení a rozpojování jednotlivých balvanů - vytahování a nošení výkopku - svahování a přesvah. svahů do konečného tvaru, výměna hornin v podloží a v pláni znehodnocené klimatickými vlivy - ruční vykopávky, odstranění kořenů a napadávek - pažení, vzepření a rozepření vč. přepažování (vyjma štětových stěn) - úpravu, ochranu a očištění dna, základové spáry, stěn a svahů - zhutnění podloží, případně i svahů vč. svahování - zřízení stupňů v podloží a lavic na svazích, není-li pro tyto práce zřízena samostatná položka - udržování výkopiště a jeho ochrana proti vodě - odvedení nebo obvedení vody v okolí výkopiště a ve výkopišti - třídění výkopku - veškeré pomocné konstrukce umožňující provedení vykopávky (příjezdy, sjezdy, nájezdy, lešení, podpěr. konstr., přemostění, zpevněné plochy, zakrytí a pod.) - nezahrnuje uložení zeminy (na skládku, do násypu) ani poplatky za skládku, vykazují se v položce č.0141**
P | 23 | 131735 |  | HLOUBENÍ JAM ZAPAŽ I NEPAŽ TŘ. I, ODVOZ DO 8KM | M3 | 750.592 | 0 |  | 2021_OTSKP |  | 2
PP |  |  |  | Bourací práce - Výkop zeminy tř. I, včetně pažení a odvozu na skládku do vzdálenosti 8mi km (80% výkopu) = (52,60m2+50,30m2)*0,05m (Přesypávka) = 2*22,00m*3,40m*0,30m (Hutněný polštář) = 22,40m*3,40m*1,10m+22,40m*(1,20m*4,00m+4,00m*4,00m/2)+22,40m*(1,20m*4,10m+4,10m*4,10m/2)+3,30m*3,00m*2,40m+3,30m*2,40m*2,40m/2+4,40m*3,00m*2,40m+4,40m*2,40m*2,40m/2+3,30m*3,00m*2,40m+3,30m*2,40m*2,40m/2+4,40m*3,00m*2,40m+4,40m*2,40m*2,40m/2+3,30m*1,50m*1,50m/2+3,70m*2,00m*2,00m/2+4,90m*1,10m*1,10m/2+3,40m*1,90m*1,90m/2+4,40m*1,20m*1,20m/2+3,30m*1,30m*1,30m/2+3,40m*1,80m*1,80m+5,00m*1,10m*1,10m+3,60m*1,90m*1,90m+4,60m*1,30m*1,30m (Konstrukce mostu) = 750,59m3*2,00t/m3=1501,18t (Kubatura vypočtena z výkresu D.1.2.2.XX - Nový stav - XX)
VV |  |  |  | ((52,6+50,3)*0,05+2*22*3,4*0,3+22,4*3,4*1,1+22,4*(1,2*4+4*4/2)+22,4*(1,2*4,1+4,1*4,1/2)+3,3*3*2,4+3,3*2,4*2,4/2+4,4*3*2,4+4,4*2,4*2,4/2+3,3*3*2,4+3,3*2,4*2,4/2+4,4*3*2,4+4,4*2,4*2,4/2+3,3*1,5*1,5/2+3,7*2*2/2+4,9*1,1*1,1/2+3,4*1,9*1,9/2+4,4*1,2*1,2/2+3,3*1,3*1,3/2+3,4*1,8*1,8+5*1,1*1,1+3,6*1,9*1,9+4,6*1,3*1,3)*0,8=750,592 [A]
TS |  |  |  | položka zahrnuje: - vodorovná a svislá doprava, přemístění, přeložení, manipulace s výkopkem - kompletní provedení vykopávky nezapažené i zapažené - ošetření výkopiště po celou dobu práce v něm vč. klimatických opatření - ztížení vykopávek v blízkosti podzemního vedení, konstrukcí a objektů vč. jejich dočasného zajištění - ztížení pod vodou, v okolí výbušnin, ve stísněných prostorech a pod. - příplatek za lepivost - těžení po vrstvách, pásech a po jiných nutných částech (figurách) - čerpání vody vč. čerpacích jímek, potrubí a pohotovostní čerpací soupravy (viz ustanovení k pol. 1151,2) - potřebné snížení hladiny podzemní vody - těžení a rozpojování jednotlivých balvanů - vytahování a nošení výkopku - svahování a přesvah. svahů do konečného tvaru, výměna hornin v podloží a v pláni znehodnocené klimatickými vlivy - ruční vykopávky, odstranění kořenů a napadávek - pažení, vzepření a rozepření vč. přepažování (vyjma štětových stěn) - úpravu, ochranu a očištění dna, základové spáry, stěn a svahů - odvedení nebo obvedení vody v okolí výkopiště a ve výkopišti - třídění výkopku - veškeré pomocné konstrukce umožňující provedení vykopávky (příjezdy, sjezdy, nájezdy, lešení, podpěr. konstr., přemostění, zpevněné plochy, zakrytí a pod.) - nezahrnuje uložení zeminy (na skládku, do násypu) ani poplatky za skládku, vykazují se v položce č.0141**
P | 149 | 131835 |  | HLOUBENÍ JAM ZAPAŽ I NEPAŽ TŘ. II, ODVOZ DO 8KM | M3 | 187.648 | 0 |  | 2021_OTSKP |  | 2
PP |  |  |  | Bourací práce - Výkop zeminy tř. II, včetně pažení a odvozu na skládku do vzdálenosti 8mi km (20% výkopu) = (52,60m2+50,30m2)*0,05m (Přesypávka) = 2*22,00m*3,40m*0,30m (Hutněný polštář) = 22,40m*3,40m*1,10m+22,40m*(1,20m*4,00m+4,00m*4,00m/2)+22,40m*(1,20m*4,10m+4,10m*4,10m/2)+3,30m*3,00m*2,40m+3,30m*2,40m*2,40m/2+4,40m*3,00m*2,40m+4,40m*2,40m*2,40m/2+3,30m*3,00m*2,40m+3,30m*2,40m*2,40m/2+4,40m*3,00m*2,40m+4,40m*2,40m*2,40m/2+3,30m*1,50m*1,50m/2+3,70m*2,00m*2,00m/2+4,90m*1,10m*1,10m/2+3,40m*1,90m*1,90m/2+4,40m*1,20m*1,20m/2+3,30m*1,30m*1,30m/2+3,40m*1,80m*1,80m+5,00m*1,10m*1,10m+3,60m*1,90m*1,90m+4,60m*1,30m*1,30m (Konstrukce mostu) = 187,65m3*2,00t/m3=375,30t (Viz položka č. 131735)
VV |  |  |  | ((52,6+50,3)*0,05+2*22*3,4*0,3+22,4*3,4*1,1+22,4*(1,2*4+4*4/2)+22,4*(1,2*4,1+4,1*4,1/2)+3,3*3*2,4+3,3*2,4*2,4/2+4,4*3*2,4+4,4*2,4*2,4/2+3,3*3*2,4+3,3*2,4*2,4/2+4,4*3*2,4+4,4*2,4*2,4/2+3,3*1,5*1,5/2+3,7*2*2/2+4,9*1,1*1,1/2+3,4*1,9*1,9/2+4,4*1,2*1,2/2+3,3*1,3*1,3/2+3,4*1,8*1,8+5*1,1*1,1+3,6*1,9*1,9+4,6*1,3*1,3)*0,2=187,648 [A]
TS |  |  |  | položka zahrnuje: - vodorovná a svislá doprava, přemístění, přeložení, manipulace s výkopkem - kompletní provedení vykopávky nezapažené i zapažené - ošetření výkopiště po celou dobu práce v něm vč. klimatických opatření - ztížení vykopávek v blízkosti podzemního vedení, konstrukcí a objektů vč. jejich dočasného zajištění - ztížení pod vodou, v okolí výbušnin, ve stísněných prostorech a pod. - těžení po vrstvách, pásech a po jiných nutných částech (figurách) - čerpání vody vč. čerpacích jímek, potrubí a pohotovostní čerpací soupravy (viz ustanovení k pol. 1151,2) - potřebné snížení hladiny podzemní vody - těžení a rozpojování jednotlivých balvanů - vytahování a nošení výkopku - svahování a přesvah. svahů do konečného tvaru, výměna hornin v podloží a v pláni znehodnocené klimatickými vlivy - eventuelně nutné druhotné rozpojení odstřelené horniny - ruční vykopávky, odstranění kořenů a napadávek - pažení, vzepření a rozepření vč. přepažování (vyjma štětových stěn) - úpravu, ochranu a očištění dna, základové spáry, stěn a svahů - odvedení nebo obvedení vody v okolí výkopiště a ve výkopišti - třídění výkopku - veškeré pomocné konstrukce umožňující provedení vykopávky (příjezdy, sjezdy, nájezdy, lešení, podpěr. konstr., přemostění, zpevněné plochy, zakrytí a pod.) - nezahrnuje uložení zeminy (na skládku, do násypu) ani poplatky za skládku, vykazují se v položce č.0141**
P | 60 | 17180 |  | ULOŽENÍ SYPANINY DO NÁSYPŮ Z NAKUPOVANÝCH MATERIÁLŮ | M3 | 44.88 | 0 |  | 2021_OTSKP |  | 2
PP |  |  |  | Založení - Hutněný polštář z kamenné sypaniny fr. 0/125mm, tl. 0,50m = 2*22,00m*3,40m*0,30m (Kubatura vypočtena z výkresu D.1.2.2.XX - Nový stav - XX)
VV |  |  |  | 2*22*3,4*0,3=44,880 [A]
TS |  |  |  | položka zahrnuje: - kompletní provedení zemní konstrukce (násypového tělesa včetně aktivní zóny) včetně nákupu a dopravy materiálu dle zadávací dokumentace - úprava ukládaného materiálu vlhčením, tříděním, promícháním nebo vysoušením, příp. jiné úpravy za účelem zlepšení jeho mech. vlastností - hutnění i různé míry hutnění - ošetření úložiště po celou dobu práce v něm vč. klimatických opatření - ztížení v okolí vedení, konstrukcí a objektů a jejich dočasné zajištění - ztížení provádění vč. hutnění ve ztížených podmínkách a stísněných prostorech - ztížené ukládání sypaniny pod vodu - ukládání po vrstvách a po jiných nutných částech (figurách) vč. dosypávek - spouštění a nošení materiálu - výměna částí zemní konstrukce znehodnocené klimatickými vlivy - ruční hutnění a výplň jam a prohlubní v podloží - úprava, očištění, ochrana a zhutnění podloží - svahování, hutnění a uzavírání povrchů svahů - zřízení lavic na svazích - udržování úložiště a jeho ochrana proti vodě - odvedení nebo obvedení vody v okolí úložiště a v úložišti - veškeré pomocné konstrukce umožňující provedení zemní konstrukce (příjezdy, sjezdy, nájezdy, lešení, podpěrné konstrukce, přemostění, zpevněné plochy, zakrytí a pod.)
P | 133 | 17380 |  | ZEMNÍ KRAJNICE A DOSYPÁVKY Z NAKUPOVANÝCH MATERIÁLŮ | M3 | 97.2 | 0 |  | 2021_OTSKP |  | 2
PP |  |  |  | Úprava území – Nákup a dovoz humózní zeminy = (45,00m2+17,00m2+57,50m2+111,00m2+55,50m2+13,00m2+58,00m2+32,50m2+(66,00m2+43,50m2+58,00m2+67,50m2)*1,1)*0,15m (Kubatura vypočtena z výkresu D.1.2.2.XX - Nový stav - XX)
VV |  |  |  | (45+17+57,5+111+55,5+13+58+32,5+(66+43,5+58+67,5)*1,1)*0,15=97,200 [A]
TS |  |  |  | položka zahrnuje: - kompletní provedení zemní konstrukce včetně nákupu a dopravy materiálu dle zadávací dokumentace - úprava ukládaného materiálu vlhčením, tříděním, promícháním nebo vysoušením, příp. jiné úpravy za účelem zlepšení jeho mech. vlastností - hutnění i různé míry hutnění - ošetření úložiště po celou dobu práce v něm vč. klimatických opatření - ztížení v okolí vedení, konstrukcí a objektů a jejich dočasné zajištění - ztížení provádění vč. hutnění ve ztížených podmínkách a stísněných prostorech - ztížené ukládání sypaniny pod vodu - ukládání po vrstvách a po jiných nutných částech (figurách) vč. dosypávek - spouštění a nošení materiálu - výměna částí zemní konstrukce znehodnocené klimatickými vlivy - svahování, hutnění a uzavírání povrchů svahů - udržování úložiště a jeho ochrana proti vodě - odvedení nebo obvedení vody v okolí úložiště a v úložišti - veškeré pomocné konstrukce umožňující provedení zemní konstrukce (příjezdy, sjezdy, nájezdy, lešení, podpěrné konstrukce, přemostění, zpevněné plochy, zakrytí a pod.)
P | 29 | 17481 | 01 | ZÁSYP JAM A RÝH Z NAKUPOVANÝCH MATERIÁLŮ | M3 | 4 | 0 |  | 2021_OTSKP |  | 2
PP |  |  |  | Příprava území - Obsyp betonových skruží štěrkem. = 4ks*1,0m2*1,00m (Viz. položka č. 89914)
VV |  |  |  | 4*1*1=4,000 [A]
TS |  |  |  | položka zahrnuje: - kompletní provedení zemní konstrukce včetně nákupu a dopravy materiálu dle zadávací dokumentace - úprava ukládaného materiálu vlhčením, tříděním, promícháním nebo vysoušením, příp. jiné úpravy za účelem zlepšení jeho mech. vlastností - hutnění i různé míry hutnění - ošetření úložiště po celou dobu práce v něm vč. klimatických opatření - ztížení v okolí vedení, konstrukcí a objektů a jejich dočasné zajištění - ztížení provádění vč. hutnění ve ztížených podmínkách a stísněných prostorech - ztížené ukládání sypaniny pod vodu - ukládání po vrstvách a po jiných nutných částech (figurách) vč. dosypávek - spouštění a nošení materiálu - výměna částí zemní konstrukce znehodnocené klimatickými vlivy - udržování úložiště a jeho ochrana proti vodě - odvedení nebo obvedení vody v okolí úložiště a v úložišti - veškeré pomocné konstrukce umožňující provedení zemní konstrukce (příjezdy, sjezdy, nájezdy, lešení, podpěrné konstrukce, přemostění, zpevněné plochy, zakrytí a pod.)
P | 87 | 17481 | 02 | ZÁSYP JAM A RÝH Z NAKUPOVANÝCH MATERIÁLŮ | M3 | 463.254 | 0 |  | 2021_OTSKP |  | 2
PP |  |  |  | Zásyp - Zásyp ze štěrkodrtí fr. 0/63mm, včetně hutnění = 5,90m*6,20m*0,20m+5,80m*6,20m*0,20m +(5,90m+5,80m)*((0,50m+1,20m+2,60m)*1,80m+1,80m*1,80m/2+(0,50m+1,20m+2,60m)*1,90m+1,90m*1,90m/2)+7,50m*((0,50m+1,20m+2,60m)*1,60m+1,60m*1,60m/2+(0,50m+1,20m+2,60m)*1,70m+1,70m*1,70m/2) +3,30m*((1,00m+0,60m+0,50m)*1,80m+1,80m*1,80m/2)+0,80m*((0,60m+0,50m)*1,80m+1,80m*1,80m/2) +4,40m*((1,00m+0,60m+0,30m)*1,90m+1,90m*1,90m/2)+0,80m*((0,60m+0,30m)*1,90m+1,90m*1,90m/2) +3,30m*((1,00m+0,60m+0,50m)*1,80m+1,80m*1,80m/2)+0,80m*((0,60m+0,50m)*1,80m+1,80m*1,80m/2) +4,40m*((1,00m+0,60m+0,40m)*1,90m+1,90m*1,90m/2)+0,80m*((0,60m+0,40m)*1,90m+1,90m*1,90m/2) (Kubatura vypočtena z výkresů D.1.2.2.XX - Nový stav - XX)
VV |  |  |  | 5,9*6,2*0,2+5,8*6,2*0,2+(5,9+5,8)*((0,5+1,2+2,6)*1,8+1,8*1,8/2+(0,5+1,2+2,6)*1,9+1,9*1,9/2)+7,5*((0,5+1,2+2,6)*1,6+1,6*1,6/2+(0,5+1,2+2,6)*1,7+1,7*1,7/2)+3,3*((1+0,6+0,5)*1,8+1,8*1,8/2)+0,8*((0,6+0,5)*1,8+1,8*1,8/2)+4,4*((1+0,6+0,3)*1,9+1,9*1,9/2)+0,8*((0,6+0,3)*1,9+1,9*1,9/2)+3,3*((1+0,6+0,5)*1,8+1,8*1,8/2)+0,8*((0,6+0,5)*1,8+1,8*1,8/2)+4,4*((1+0,6+0,4)*1,9+1,9*1,9/2)+0,8*((0,6+0,4)*1,9+1,9*1,9/2)=463,254 [A]
TS |  |  |  | položka zahrnuje: - kompletní provedení zemní konstrukce včetně nákupu a dopravy materiálu dle zadávací dokumentace - úprava ukládaného materiálu vlhčením, tříděním, promícháním nebo vysoušením, příp. jiné úpravy za účelem zlepšení jeho mech. vlastností - hutnění i různé míry hutnění - ošetření úložiště po celou dobu práce v něm vč. klimatických opatření - ztížení v okolí vedení, konstrukcí a objektů a jejich dočasné zajištění - ztížení provádění vč. hutnění ve ztížených podmínkách a stísněných prostorech - ztížené ukládání sypaniny pod vodu - ukládání po vrstvách a po jiných nutných částech (figurách) vč. dosypávek - spouštění a nošení materiálu - výměna částí zemní konstrukce znehodnocené klimatickými vlivy - udržování úložiště a jeho ochrana proti vodě - odvedení nebo obvedení vody v okolí úložiště a v úložišti - veškeré pomocné konstrukce umožňující provedení zemní konstrukce (příjezdy, sjezdy, nájezdy, lešení, podpěrné konstrukce, přemostění, zpevněné plochy, zakrytí a pod.)
P | 88 | 17481 | 03 | ZÁSYP JAM A RÝH Z NAKUPOVANÝCH MATERIÁLŮ | M3 | 477.232 | 0 |  | 2021_OTSKP |  | 2
PP |  |  |  | Zásyp - Zásyp zeminou vhodnou do násypu, včetně hutnění. = 20,90m*3,40m*1,00m +2*19,20m*(0,50m*1,90m+1,20m*2,60m+2,60m*2,60m/2) +2,70m*1,00m*0,10m+3,30m*(0,60m*0,50m+0,50m*0,50m/2)+0,60m*1,00m*0,50m+0,80m*(0,60m*0,50m+0,50m*0,50m/2) +4,20m*(0,60m*0,30m+0,30m*0,30m/2)+0,60m*1,00m*0,30m+0,80m*(0,60m*0,30m+0,30m*0,30m/2) +2,70m*1,00m*0,10m+3,30m*(0,60m*0,50m+0,50m*0,50m/2)+0,60m*1,00m*0,50m+0,80m*(0,60m*0,50m+0,50m*0,50m/2) +3,80m*(0,60m*0,40m+0,40m*0,40m/2)+0,60m*1,00m*0,40m+0,80m*(0,60m*0,40m+0,40m*0,40m/2) +0,60m*(0,60m*2,40m+2*2,40m*2,40m/2)+2,70m*(0,60m*1,50m+1,50m*1,50m/2)+3,30m*(1,20m*1,90m+1,90m*1,90m/2)+5,50m*(1,20m*1,10m+1,10m*1,10m/2)+3,20m*(1,20m*2,00m+2,00m*2,00m/2)+3,80m*(0,60m*1,30m+1,30m*1,30/2)+0,60m*(0,60m*2,30m+2*2,30m*2,30m/2) +0,60m*(0,60m*2,40m+2*2,40m*2,40m/2)+2,70m*(0,60m*1,40m+1,40m*1,40m/2)+3,20m*(1,20m*1,80m+1,80m*1,80m/2)+5,50m*(1,20m*1,00m+1,00m*1,00m/2)+3,30m*(1,20m*1,90m+1,90m*1,90m/2)+3,80m*(0,60m*1,30m+1,30m*1,30m/2)+0,60m*(0,60m*2,30m+2*2,30m*2,30m/2) (Kubatura vypočtena z výkresů D.1.2.2.XX - Nový stav - XX)
VV |  |  |  | 20,9*3,4*1+2*19,2*(0,5*1,9+1,2*2,6+2,6*2,6/2)+2,7*1*0,1+3,3*(0,6*0,5+0,5*0,5/2)+0,6*1*0,5+0,8*(0,6*0,5+0,5*0,5/2)+4,2*(0,6*0,3+0,3*0,3/2)+0,6*1*0,3+0,8*(0,6*0,3+0,3*0,3/2)+2,7*1*0,1+3,3*(0,6*0,5+0,5*0,5/2)+0,6*1*0,5+0,8*(0,6*0,5+0,5*0,5/2)+3,8*(0,6*0,4+0,4*0,4/2)+0,6*1*0,4+0,8*(0,6*0,4+0,4*0,4/2)+0,6*(0,6*2,4+2*2,4*2,4/2)+2,7*(0,6*1,5+1,5*1,5/2)+3,3*(1,2*1,9+1,9*1,9/2)+5,5*(1,2*1,1+1,1*1,1/2)+3,2*(1,2*2+2*2/2)+3,8*(0,6*1,3+1,3*1,3/2)+0,6*(0,6*2,3+2*2,3*2,3/2)+0,6*(0,6*2,4+2*2,4*2,4/2)+2,7*(0,6*1,4+1,4*1,4/2)+3,2*(1,2*1,8+1,8*1,8/2)+5,5*(1,2*1+1*1/2)+3,3*(1,2*1,9+1,9*1,9/2)+3,8*(0,6*1,3+1,3*1,3/2)+0,6*(0,6*2,3+2*2,3*2,3/2)=477,232 [A]
TS |  |  |  | položka zahrnuje: - kompletní provedení zemní konstrukce včetně nákupu a dopravy materiálu dle zadávací dokumentace - úprava ukládaného materiálu vlhčením, tříděním, promícháním nebo vysoušením, příp. jiné úpravy za účelem zlepšení jeho mech. vlastností - hutnění i různé míry hutnění - ošetření úložiště po celou dobu práce v něm vč. klimatických opatření - ztížení v okolí vedení, konstrukcí a objektů a jejich dočasné zajištění - ztížení provádění vč. hutnění ve ztížených podmínkách a stísněných prostorech - ztížené ukládání sypaniny pod vodu - ukládání po vrstvách a po jiných nutných částech (figurách) vč. dosypávek - spouštění a nošení materiálu - výměna částí zemní konstrukce znehodnocené klimatickými vlivy - udržování úložiště a jeho ochrana proti vodě - odvedení nebo obvedení vody v okolí úložiště a v úložišti - veškeré pomocné konstrukce umožňující provedení zemní konstrukce (příjezdy, sjezdy, nájezdy, lešení, podpěrné konstrukce, přemostění, zpevněné plochy, zakrytí a pod.)
P | 103 | 17581 |  | OBSYP POTRUBÍ A OBJEKTŮ Z NAKUPOVANÝCH MATERIÁLŮ | M3 | 5.376 | 0 |  | 2021_OTSKP |  | 2
PP |  |  |  | Odvodnění - Zásyp uličních vpustí zeminou vhodnou do násypu, včetně hutnění = 2*(1,20m*1,20m-0,40m*0,40m)*1,40m (Kubatura vypočtena z výkresu D.1.2.2.2.XX - Nový stav - XX)
VV |  |  |  | 3*(1,2*1,2-0,4*0,4)*1,4=5,376 [A]
TS |  |  |  | položka zahrnuje: - kompletní provedení zemní konstrukce včetně nákupu a dopravy materiálu dle zadávací dokumentace - úprava ukládaného materiálu vlhčením, tříděním, promícháním nebo vysoušením, příp. jiné úpravy za účelem zlepšení jeho mech. vlastností - hutnění i různé míry hutnění - ošetření úložiště po celou dobu práce v něm vč. klimatických opatření - ztížení v okolí vedení, konstrukcí a objektů a jejich dočasné zajištění - ztížení provádění vč. hutnění ve ztížených podmínkách a stísněných prostorech - ztížené ukládání sypaniny pod vodu - ukládání po vrstvách a po jiných nutných částech (figurách) vč. dosypávek - spouštění a nošení materiálu - výměna částí zemní konstrukce znehodnocené klimatickými vlivy - ruční hutnění a výplň jam a prohlubní v podloží - úprava, očištění, ochrana a zhutnění podloží - svahování, hutnění a uzavírání povrchů svahů - zřízení lavic na svazích - udržování úložiště a jeho ochrana proti vodě - odvedení nebo obvedení vody v okolí úložiště a v úložišti - veškeré pomocné konstrukce umožňující provedení zemní konstrukce (příjezdy, sjezdy, nájezdy, lešení, podpěrné konstrukce, přemostění, zpevněné plochy, zakrytí a pod.) - zemina vytlačená potrubím o DN do 180mm se od kubatury obsypů neodečítá
P | 105 | 17581 | 02 | OBSYP POTRUBÍ A OBJEKTŮ Z NAKUPOVANÝCH MATERIÁLŮ | M3 | 11.44 | 0 |  | 2021_OTSKP |  | 2
PP |  |  |  | Odvodnění - Obsyp plastových trub ze štěrkopísku a zásyp zeminou vhodnou do násypu, včetně hutnění = (3,00m+3,00m)*1,00m*1,40m+1,90m*1,00m*1,60m (Kubatura vypočtena z výkresu D.1.2.2.2.XX - Nový stav - XX)
VV |  |  |  | (3+3)*1*1,4+1,9*1*1,6=11,440 [A]
TS |  |  |  | položka zahrnuje: - kompletní provedení zemní konstrukce včetně nákupu a dopravy materiálu dle zadávací dokumentace - úprava ukládaného materiálu vlhčením, tříděním, promícháním nebo vysoušením, příp. jiné úpravy za účelem zlepšení jeho mech. vlastností - hutnění i různé míry hutnění - ošetření úložiště po celou dobu práce v něm vč. klimatických opatření - ztížení v okolí vedení, konstrukcí a objektů a jejich dočasné zajištění - ztížení provádění vč. hutnění ve ztížených podmínkách a stísněných prostorech - ztížené ukládání sypaniny pod vodu - ukládání po vrstvách a po jiných nutných částech (figurách) vč. dosypávek - spouštění a nošení materiálu - výměna částí zemní konstrukce znehodnocené klimatickými vlivy - ruční hutnění a výplň jam a prohlubní v podloží - úprava, očištění, ochrana a zhutnění podloží - svahování, hutnění a uzavírání povrchů svahů - zřízení lavic na svazích - udržování úložiště a jeho ochrana proti vodě - odvedení nebo obvedení vody v okolí úložiště a v úložišti - veškeré pomocné konstrukce umožňující provedení zemní konstrukce (příjezdy, sjezdy, nájezdy, lešení, podpěrné konstrukce, přemostění, zpevněné plochy, zakrytí a pod.) - zemina vytlačená potrubím o DN do 180mm se od kubatury obsypů neodečítá
P | 59 | 18110 |  | ÚPRAVA PLÁNĚ SE ZHUTNĚNÍM V HORNINĚ TŘ. I | M2 | 119.84 | 0 |  | 2021_OTSKP |  | 2
PP |  |  |  | Založení - Úprava zhutnění základové spáry v zeminách tř.I = 2*21,40m*2,80m (Plocha vypočtena z výkresu D.1.2.02.XX - Nový stav - XX)
VV |  |  |  | 2*21,4*2,8=119,840 [A]
TS |  |  |  | položka zahrnuje úpravu pláně včetně vyrovnání výškových rozdílů. Míru zhutnění určuje projekt.
P | 108 | 18110 | 02 | ÚPRAVA PLÁNĚ SE ZHUTNĚNÍM V HORNINĚ TŘ. I | M2 | 472.1 | 0 |  | 2021_OTSKP |  | 2
PP |  |  |  | Konstrukce vozovky, chodníku - Úprava parapláně, zemní pláně, podloží násypového tělesa včetně hutnění v zeminách tř.I (silniční těleso) = 4,80m*0,50m+10,90m*1,00m+7,30m*8,00m+11,30m*8,00m+4,90m*1,00m (Silnice) = 23,70m2+47,10m2+28,80m2+49,00m2+15,60m2+139,60m2+1,30m2 (Chodníky) (Plocha vypočtena z výkresu D.1.2.2.XX - Nový stav - XX)
VV |  |  |  | 4,8*0,5+10,9*1+7,3*8+11,3*8+4,9*1+23,7+47,1+28,8+49+15,6+139,6+1,3=472,100 [A]
TS |  |  |  | položka zahrnuje úpravu pláně včetně vyrovnání výškových rozdílů. Míru zhutnění určuje projekt.
P | 128 | 18110 | 03 | ÚPRAVA PLÁNĚ SE ZHUTNĚNÍM V HORNINĚ TŘ. I | M2 | 64.139 | 0 |  | 2021_OTSKP |  | 2
PP |  |  |  | Schodiště - Úprava zhutnění základové spáry v zeminách tř.I. = 3,30m*(8,60m+8,60m)*1,13 (Plocha vypočtena z výkresu D.1.2.2.XX - Nový stav - XX)
VV |  |  |  | 3,3*(8,6+8,6)*1,13=64,139 [A]
TS |  |  |  | položka zahrnuje úpravu pláně včetně vyrovnání výškových rozdílů. Míru zhutnění určuje projekt.
P | 62 | 18120 | 01 | ÚPRAVA PLÁNĚ SE ZHUTNĚNÍM V HORNINĚ TŘ. II | M2 | 149.6 | 0 |  | 2021_OTSKP |  | 2
PP |  |  |  | Založení - Úprava zhutnění základové spáry v zeminách tř.II = 2*22,00m*3,40m (Plocha vypočtena z výkresu D.1.2.2.XX - Nový stav - XX)
VV |  |  |  | 2*22*3,4=149,600 [A]
TS |  |  |  | položka zahrnuje úpravu pláně včetně vyrovnání výškových rozdílů. Míru zhutnění určuje projekt.
P | 111 | 18120 | 02 | ÚPRAVA PLÁNĚ SE ZHUTNĚNÍM V HORNINĚ TŘ. II | M2 | 64.5 | 0 |  | 2021_OTSKP |  | 2
PP |  |  |  | Konstrukce silnice - Úprava zemní pláně včetně hutnění v zeminách tř.II (Kamenitá sypanina) = (2,30m+6,30m)*7,50m (Plocha vypočtena z výkresu D.1.2.2.XX - Nový stav - XX)
VV |  |  |  | (2,3+6,3)*7,5=64,500 [A]
TS |  |  |  | položka zahrnuje úpravu pláně včetně vyrovnání výškových rozdílů. Míru zhutnění určuje projekt.
P | 134 | 18215 |  | ÚPRAVA POVRCHŮ SROVNÁNÍM ÚZEMÍ V TL DO 0,50M | M2 | 648 | 0 |  | 2021_OTSKP |  | 2
PP |  |  |  | Úprava území – Srovnání povrchů = 45,00m2+17,00m2+57,50m2+111,00m2+55,50m2+13,00m2+58,00m2+32,50m2+(66,00m2+43,50m2+58,00m2+67,50m2)*1,1 (Plocha vypočtena z výkresu D.1.2.2.XX - Nový stav - XX)
VV |  |  |  | 45+17+57,5+111+55,5+13+58+32,5+(66+43,5+58+67,5)*1,1=648,000 [A]
TS |  |  |  | položka zahrnuje srovnání výškových rozdílů terénu
P | 136 | 18222 |  | ROZPROSTŘENÍ ORNICE VE SVAHU V TL DO 0,15M | M2 | 258.5 | 0 |  | 2021_OTSKP |  | 2
PP |  |  |  | Úprava území – Rozprostření humózní zeminy ve svahu tl. 150mm včetně urovnání = (66,00m2+43,50m2+58,00m2+67,50m2)*1,1 (Plocha vypočtena z výkresu D.1.2.2.XX - Nový stav - XX)
VV |  |  |  | (66+43,5+58+67,5)*1,1=258,500 [A]
TS |  |  |  | položka zahrnuje: nutné přemístění ornice z dočasných skládek vzdálených do 50m rozprostření ornice v předepsané tloušťce ve svahu přes 1:5
P | 135 | 18232 |  | ROZPROSTŘENÍ ORNICE V ROVINĚ V TL DO 0,15M | M2 | 389.5 | 0 |  | 2021_OTSKP |  | 2
PP |  |  |  | Úprava území – Rozprostření humózní zeminy v rovině tl. 150mm včetně urovnání = 45,00m2+17,00m2+57,50m2+111,00m2+55,50m2+13,00m2+58,00m2+32,50m2 (Plocha vypočtena z výkresu D.1.2.2.XX - Nový stav - XX)
VV |  |  |  | 45+17+57,5+111+55,5+13+58+32,5=389,500 [A]
TS |  |  |  | položka zahrnuje: nutné přemístění ornice z dočasných skládek vzdálených do 50m rozprostření ornice v předepsané tloušťce v rovině a ve svahu do 1:5
P | 137 | 18241 |  | ZALOŽENÍ TRÁVNÍKU RUČNÍM VÝSEVEM | M2 | 648 | 0 |  | 2021_OTSKP |  | 2
PP |  |  |  | Úprava území – Založení trávníku ručním výsevem protierozní směsi, včetně uválcování a 1 pokosení = 45,00m2+17,00m2+57,50m2+111,00m2+55,50m2+13,00m2+58,00m2+32,50m2+(66,00m2+43,50m2+58,00m2+67,50m2)*1,1 (Plocha vypočtena z výkresu D.1.2.2.XX - Nový stav - XX)
VV |  |  |  | 45+17+57,5+111+55,5+13+58+32,5+(66+43,5+58+67,5)*1,1=648,000 [A]
TS |  |  |  | Zahrnuje dodání předepsané travní směsi, její výsev na ornici, zalévání, první pokosení, to vše bez ohledu na sklon terénu
P | 138 | 18247 |  | OŠETŘOVÁNÍ TRÁVNÍKU | M2 | 648 | 0 |  | 2021_OTSKP |  | 2
PP |  |  |  | Úprava území – Kosení, odplevelení a zálivka trávníků po dobu dle požadavků investora a SoD = 45,00m2+17,00m2+57,50m2+111,00m2+55,50m2+13,00m2+58,00m2+32,50m2+(66,00m2+43,50m2+58,00m2+67,50m2)*1,1 (Plocha vypočtena z výkresu D.1.2.2.XX - Nový stav - XX)
VV |  |  |  | 45+17+57,5+111+55,5+13+58+32,5+(66+43,5+58+67,5)*1,1=648,000 [A]
TS |  |  |  | Zahrnuje pokosení se shrabáním, naložení shrabků na dopravní prostředek, s odvozem a se složením, to vše bez ohledu na sklon terénu zahrnuje nutné zalití a hnojení
P | 2 | 18481 |  | OCHRANA STROMŮ BEDNĚNÍM | M2 | 18 | 0 |  | 2021_OTSKP |  | 2
PP |  |  |  | Příprava území - Ochrana stromů v obvodu stavby dřevěným bedněním, včetně jejich následného odstranění, odvozu a likvidace v režii zhotovitele. = 3*3,00m*2,00m (Plocha vypočtena z výkresu D.1.2.2.XX - Nový stav - XX)
VV |  |  |  | 3*3*2=18,000 [A]
TS |  |  |  | položka zahrnuje veškerý materiál, výrobky a polotovary, včetně mimostaveništní a vnitrostaveništní dopravy (rovněž přesuny), včetně naložení a složení, případně s uložením
P | 146 | 184A1 |  | VYSAZOVÁNÍ KEŘŮ LISTNATÝCH S BALEM VČETNĚ VÝKOPU JAMKY | KUS | 22 | 0 |  | 2021_OTSKP |  | 2
PP |  |  |  | Úprava území – Náhradní výsadba keřů s balem, včetně vyhloubení jamky, zásypu zahradnickým substrátem, hnojiva, mulčovací kůry. = 11ks (Hlohyně šarlatová) = 11ks (Ptačí zob obecný) (Počet vypočten z výkresu D.1.2.2.XX - Nový stav - XX)
VV |  |  |  | 11+11=22,000 [A]
TS |  |  |  | Položka vysazování keřů zahrnuje dodávku projektem předepsaných keřů, hloubení jamek (min. rozměry pro keře 30/30/30cm) s event. výměnou půdy, s hnojením anorganickým hnojivem a přídavkem organického hnojiva dle PD, zálivku, a pod. položka zahrnuje veškerý materiál, výrobky a polotovary, včetně mimostaveništní a vnitrostaveništní dopravy (rovněž přesuny), včetně naložení a složení, případně s uložením
SD |  | 2 |  | Základy
P | 91 | 21331 |  | DRENÁŽNÍ VRSTVY Z BETONU MEZEROVITÉHO (DRENÁŽNÍHO) | M3 | 19.008 | 0 |  | 2021_OTSKP |  | 2
PP |  |  |  | Přechodová oblast mostu - Obsyp drenážních trubek mezerovitým betonem. = 19,20m*0,30m*(1,60m+1,70m) (Kubatura vypočtena z výkresu D.1.2.2.XX - Nový stav - XX)
VV |  |  |  | 19,2*0,3*(1,6+1,7)=19,008 [A]
TS |  |  |  | Položka zahrnuje: - dodávku předepsaného materiálu pro drenážní vrstvu, včetně mimostaveništní a vnitrostaveništní dopravy - provedení drenážní vrstvy předepsaných rozměrů a předepsaného tvaru
P | 92 | 21361 |  | DRENÁŽNÍ VRSTVY Z GEOTEXTILIE | M2 | 78.72 | 0 |  | 2021_OTSKP |  | 2
PP |  |  |  | Přechodová oblast mostu - Filtrační geotextilie 300g/m2. = 19,20m*(2*0,40m+1,60m+1,70m) (Plocha vypočtena z výkresu D.1.2.2.XX - Nový stav - XX)
VV |  |  |  | 19,2*(2*0,4+1,6+1,7)=78,720 [A]
TS |  |  |  | Položka zahrnuje: - dodávku předepsané geotextilie (včetně nutných přesahů) pro drenážní vrstvu, včetně mimostaveništní a vnitrostaveništní dopravy - provedení drenážní vrstvy předepsaných rozměrů a předepsaného tvaru
P | 110 | 21452 |  | SANAČNÍ VRSTVY Z KAMENIVA DRCENÉHO | M3 | 32.25 | 0 |  | 2021_OTSKP |  | 2
PP |  |  |  | Sanace podloží silnice - Kamenitá sypanina z drceného kameniva fr. 0/250mm v tl. 500mm Pokud by nebyly splněny požadované parametry na zemní pláni - bude přistoupeno k návrhu sanace aktivní zóny na základě naměřených výsledků zatěžovacích zkoušek. Na základě návrhu sanace proveden nejprve zkušební zkušení úsek. Rozměr zkušebního úseku určí TDI. Počet zkoušek určí TDI = (2,30m+6,30m)*7,50m*0,50m (Plocha vypočtena z výkresů D.1.2.2.XX - Nový stav - XX)
VV |  |  |  | (2,3+6,3)*7,5*0,5=32,250 [A]
TS |  |  |  | položka zahrnuje dodávku předepsaného kameniva, mimostaveništní a vnitrostaveništní dopravu a jeho uložení není-li v zadávací dokumentaci uvedeno jinak, jedná se o nakupovaný materiál
P | 56 | 21461C |  | SEPARAČNÍ GEOTEXTILIE DO 300G/M2 | M2 | 12 | 0 |  | 2021_OTSKP |  | 2
PP |  |  |  | Dočasný chodník - Separační geotextílie 300g/m2 = 3,00m*4,00m (Plocha vypočtena z výkresu D.1.2.2.XX - Nový stav - XX)
VV |  |  |  | 3*4=12,000 [A]
TS |  |  |  | Položka zahrnuje: - dodávku předepsané geotextilie - úpravu, očištění a ochranu podkladu - přichycení k podkladu, případně zatížení - úpravy spojů a zajištění okrajů - úpravy pro odvodnění - nutné přesahy - mimostaveništní a vnitrostaveništní dopravu
P | 40 | 22694 | 01 | ZÁPOROVÉ PAŽENÍ Z KOVU DOČASNÉ | T | 3.225 | 0 |  | 2021_OTSKP |  | 2
PP |  |  |  | Pažící záporová stěna - Ocelové válcované nosníky HEB 160 vložené do předvrtaných otvorů O300mm, včetně odvozu a likvidace v režii zhotovitele = (5+5)*7,50m*0,043t/m (Hmotnost vypočtena z výkresu D.1.2.2.XX - Nový stav - XX)
VV |  |  |  | (5+5)*7,5*0,043=3,225 [A]
TS |  |  |  | položka zahrnuje opotřebení ocelových zápor, jejich osazení do připravených vrtů včetně zabetonování konců a obsypu, případně jejich zaberanění a jejich odstranění. Ocelová převázka se započítá do výsledné hmotnosti.
P | 45 | 22694 | 02 | ZÁPOROVÉ PAŽENÍ Z KOVU DOČASNÉ | T | 1.241 | 0 |  | 2021_OTSKP |  | 2
PP |  |  |  | Pažící záporová stěna - Převázka svařená z ocelových profilů, roznášecí desky, závitové tyčové kotvy, kotvení a příslušenství, včetně 2x montáže a odvozu a likvidace v režii zhotovitele = 4*3,50m*0,0224t/m+6*0,0141t/ks+3*(8,50m+8,50m)*0,00653t/m+6*13,00m*0,00653t/m (Hmotnost vypočtena z výkresu D.1.2.2.XX - Nový stav - XX)
VV |  |  |  | 4*3,5*0,0224+6*0,0141+3*(8,5+8,5)*0,00653+6*13*0,00653=1,241 [A]
TS |  |  |  | položka zahrnuje opotřebení ocelových zápor, jejich osazení do připravených vrtů včetně zabetonování konců a obsypu, případně jejich zaberanění a jejich odstranění. Ocelová převázka se započítá do výsledné hmotnosti.
P | 42 | 22695A |  | VÝDŘEVA ZÁPOROVÉHO PAŽENÍ DOČASNÁ (PLOCHA) | M2 | 50 | 0 |  | 2021_OTSKP |  | 2
PP |  |  |  | Pažící záporová stěna - Dřevěné pažiny z fošen tl. min. 10cm + vyklínování, včetně odvozu a likvidace v režii zhotovitele = (5+5)*1,00m*5,00m (Plocha vypočtena z výkresu D.1.2.2.XX - Nový stav - XX)
VV |  |  |  | (5+5)*1*5=50,000 [A]
TS |  |  |  | položka zahrnuje osazení pažin bez ohledu na druh, jejich opotřebení a jejich odstranění
P | 43 | 261214 |  | VRTY PRO KOTVENÍ A INJEKTÁŽ TŘ II NA POVRCHU D DO 35MM | M | 45 | 0 |  | 2021_OTSKP |  | 2
PP |  |  |  | Pažící záporová stěna - Vrty pro závitové tyčové kotvy do tělesa komunikace = 3*(7,50m+7,50m) (Délka vypočtena z výkresu D.1.2.2.XX - Nový stav - XX)
VV |  |  |  | 3*(7,5+7,5)=45,000 [A]
TS |  |  |  | položka zahrnuje: přemístění, montáž a demontáž vrtných souprav svislou dopravu zeminy z vrtu vodorovnou dopravu zeminy bez uložení na skládku případně nutné pažení dočasné (včetně odpažení) i trvalé
P | 148 | 261513 |  | VRTY PRO KOTVENÍ A INJEKTÁŽ TŘ V NA POVRCHU D DO 25MM | M | 1.6 | 0 |  | 2021_OTSKP |  | 2
PP |  |  |  | Veřejné osvětlení - Kotvení stožáru veřejného osvětlení k římse, jádrové vrty průměru 25mm a délky 200mm, chemická kotva, nerez. kotevní šrouby průměru 20mm a délky 300mm + drobný spoj. materiál. = 2*4*0,20m (Délka vypočtena z výkresu D.1.2.2.XX - Nový stav - XX)
VV |  |  |  | 2*4*0,2=1,600 [A]
TS |  |  |  | položka zahrnuje: přemístění, montáž a demontáž vrtných souprav svislou dopravu zeminy z vrtu vodorovnou dopravu zeminy bez uložení na skládku případně nutné pažení dočasné (včetně odpažení) i trvalé
P | 81 | 261514 |  | VRTY PRO KOTVENÍ A INJEKTÁŽ TŘ V NA POVRCHU D DO 35MM | M | 6.46 | 0 |  | 2021_OTSKP |  | 2
PP |  |  |  | Římsy - Vrty pro ukotvení říms DN=28mm, dl. 170mm. = (19ks+19ks)*0,170m (Délka vypočtena z výkresu D.1.2.02.XX - Nový stav - XX)
VV |  |  |  | (19+19)*0,17=6,460 [A]
TS |  |  |  | položka zahrnuje: přemístění, montáž a demontáž vrtných souprav svislou dopravu zeminy z vrtu vodorovnou dopravu zeminy bez uložení na skládku případně nutné pažení dočasné (včetně odpažení) i trvalé
P | 44 | 261614 |  | VRTY PRO KOTVENÍ A INJEKTÁŽ TŘ VI NA POVRCHU D DO 35MM | M | 6 | 0 |  | 2021_OTSKP |  | 2
PP |  |  |  | Pažící záporová stěna - Vrty pro závitové tyčové kotvy skrz betonová křídla mostu = 2*3*1,00m (Délka vypočtena z výkresu D.1.2.2.XX - Nový stav - XX)
VV |  |  |  | 2*3*1=6,000 [A]
TS |  |  |  | položka zahrnuje: přemístění, montáž a demontáž vrtných souprav svislou dopravu zeminy z vrtu vodorovnou dopravu zeminy bez uložení na skládku případně nutné pažení dočasné (včetně odpažení) i trvalé
P | 39 | 264215 |  | VRTY PRO PILOTY TŘ. II D DO 300MM | M | 75 | 0 |  | 2021_OTSKP |  | 2
PP |  |  |  | Pažící záporová stěna - Vrty pro ocelové zápory O300mm = (5+5)*7,50m (Délka vypočtena z výkresů D.1.2.2.XX - Nový stav - XX)
VV |  |  |  | (5+5)*7,5=75,000 [A]
TS |  |  |  | položka zahrnuje: - zřízení vrtu, svislou a vodorovnou dopravu zeminy bez uložení na skládku, vrtací práce zapaž. i nepaž. vrtu - čerpání vody z vrtu, vyčištění vrtu - zabezpečení vrtacích prací - dopravu, nájem, provoz a přemístění, montáž a demontáž vrtacích zařízení a dalších mechanismů - lešení a podpěrné konstrukce pro práci a manipulaci s vrtacím zařízení a dalších mechanismů - vrtací plošiny vč. zemních prací, zpevnění, odvodnění a pod. - v případě zapažení dočasnými pažnicemi jejich opotřebení - v případě zapažení suspenzí veškeré hospodaření s ní - nezahrnuje zapažení trvalými pažnicemi - nezahrnuje uložení zeminy na skládku a poplatek za skládku nevykazuje se hluché vrtání
P | 41 | 272314 |  | ZÁKLADY Z PROSTÉHO BETONU DO C25/30 | M3 | 1.766 | 0 |  | 2021_OTSKP |  | 2
PP |  |  |  | Pažící záporová stěna - Betonové patky zápor C25/30 = (5+5)*3,14*(0,15m*0,15m)*2,50m (Kubatura vypočtena z výkresu D.1.2.2.XX - Nový stav - XX)
VV |  |  |  | (5+5)*3,14*(0,15*0,15)*2,5=1,766 [A]
TS |  |  |  | - dodání čerstvého betonu (betonové směsi) požadované kvality, jeho uložení do požadovaného tvaru při jakékoliv hustotě výztuže, konzistenci čerstvého betonu a způsobu hutnění, ošetření a ochranu betonu, - zhotovení nepropustného, mrazuvzdorného betonu a betonu požadované trvanlivosti a vlastností, - užití potřebných přísad a technologií výroby betonu, - zřízení pracovních a dilatačních spar, včetně potřebných úprav, výplně, vložek, opracování, očištění a ošetření, - bednění požadovaných konstr. (i ztracené) s úpravou dle požadované kvality povrchu betonu, včetně odbedňovacích a odskružovacích prostředků, - podpěrné konstr. (skruže) a lešení všech druhů pro bednění, uložení čerstvého betonu, výztuže a doplňkových konstr., vč. požadovaných otvorů, ochranných a bezpečnostních opatření a základů těchto konstrukcí a lešení, - vytvoření kotevních čel, kapes, nálitků, a sedel, - zřízení všech požadovaných otvorů, kapes, výklenků, prostupů, dutin, drážek a pod., vč. ztížení práce a úprav kolem nich, - úpravy pro osazení výztuže, doplňkových konstrukcí a vybavení, - úpravy povrchu pro položení požadované izolace, povlaků a nátěrů, případně vyspravení, - ztížení práce u kabelových a injektážních trubek a ostatních zařízení osazovaných do betonu, - konstrukce betonových kloubů, upevnění kotevních prvků a doplňkových konstrukcí, - nátěry zabraňující soudržnost betonu a bednění, - výplň, těsnění a tmelení spar a spojů, - opatření povrchů betonu izolací proti zemní vlhkosti v částech, kde přijdou do styku se zeminou nebo kamenivem, - případné zřízení spojovací vrstvy u základů, - úpravy pro osazení zařízení ochrany konstrukce proti vlivu bludných proudů,
P | 64 | 272325 |  | ZÁKLADY ZE ŽELEZOBETONU DO C30/37 | M3 | 73.732 | 0 |  | 2021_OTSKP |  | 2
PP |  |  |  | Základy - Železobeton C30/37, včetně hutnění a zarovnání horního povrchu. Dilatační spáry budou vyplněny polystyrenem tl. 20mm. = 2*20,90m*2,20m*0,70m+(2,70m+3,80m+2,70m+3,80m)*1,80m*0,40m Bednění pro betonáž včetně jeho odstranění a samolepícího drenážního potahu bednění = 4*20,90m*0,70m+4*2,20m*0,70m+2*(2,70m+3,80m+2,70m+3,80m)*0,40m+8*1,80m*0,40m=64,68m2 Polystyren tl. 20mm = 2*2,20m*0,70m=3,08m2 (Kubatura vypočtena z výkresu D.1.2.2.XX - Nový stav - XX)
VV |  |  |  | 2*20,9*2,2*0,7+(2,7+3,8+2,7+3,8)*1,8*0,4=73,732 [A]
TS |  |  |  | - dodání čerstvého betonu (betonové směsi) požadované kvality, jeho uložení do požadovaného tvaru při jakékoliv hustotě výztuže, konzistenci čerstvého betonu a způsobu hutnění, ošetření a ochranu betonu, - zhotovení nepropustného, mrazuvzdorného betonu a betonu požadované trvanlivosti a vlastností, - užití potřebných přísad a technologií výroby betonu, - zřízení pracovních a dilatačních spar, včetně potřebných úprav, výplně, vložek, opracování, očištění a ošetření, - bednění požadovaných konstr. (i ztracené) s úpravou dle požadované kvality povrchu betonu, včetně odbedňovacích a odskružovacích prostředků, - podpěrné konstr. (skruže) a lešení všech druhů pro bednění, uložení čerstvého betonu, výztuže a doplňkových konstr., vč. požadovaných otvorů, ochranných a bezpečnostních opatření a základů těchto konstrukcí a lešení, - vytvoření kotevních čel, kapes, nálitků, a sedel, - zřízení všech požadovaných otvorů, kapes, výklenků, prostupů, dutin, drážek a pod., vč. ztížení práce a úprav kolem nich, - úpravy pro osazení výztuže, doplňkových konstrukcí a vybavení, - úpravy povrchu pro položení požadované izolace, povlaků a nátěrů, případně vyspravení, - ztížení práce u kabelových a injektážních trubek a ostatních zařízení osazovaných do betonu, - konstrukce betonových kloubů, upevnění kotevních prvků a doplňkových konstrukcí, - nátěry zabraňující soudržnost betonu a bednění, - výplň, těsnění a tmelení spar a spojů, - opatření povrchů betonu izolací proti zemní vlhkosti v částech, kde přijdou do styku se zeminou nebo kamenivem, - případné zřízení spojovací vrstvy u základů, - úpravy pro osazení zařízení ochrany konstrukce proti vlivu bludných proudů,
P | 65 | 272365 |  | VÝZTUŽ ZÁKLADŮ Z OCELI 10505, B500B | T | 14.47 | 0 |  | 2021_OTSKP |  | 2
PP |  |  |  | Základy - Výztuž z betonářské oceli B500B + provaření po obvodu + vázání drátem. = 0,025*73,73m3*7,85t/m3 (Viz položky č. 272325)
VV |  |  |  | 0,025*73,73*7,85=14,470 [A]
TS |  |  |  | Položka zahrnuje veškerý materiál, výrobky a polotovary, včetně mimostaveništní a vnitrostaveništní dopravy (rovněž přesuny), včetně naložení a složení, případně s uložením - dodání betonářské výztuže v požadované kvalitě, stříhání, řezání, ohýbání a spojování do všech požadovaných tvarů (vč. armakošů) a uložení s požadovaným zajištěním polohy a krytí výztuže betonem, - veškeré svary nebo jiné spoje výztuže, - pomocné konstrukce a práce pro osazení a upevnění výztuže, - zednické výpomoci pro montáž betonářské výztuže, - úpravy výztuže pro osazení doplňkových konstrukcí, - ochranu výztuže do doby jejího zabetonování, - úpravy výztuže pro zřízení železobetonových kloubů, kotevních prvků, závěsných ok a doplňkových konstrukcí, - veškerá opatření pro zajištění soudržnosti výztuže a betonu, - vodivé propojení výztuže, které je součástí ochrany konstrukce proti vlivům bludných proudů, vyvedení do měřících skříní nebo míst pro měření bludných proudů (vlastní měřící skříně se uvádějí položkami SD 74), - povrchovou antikorozní úpravu výztuže, - separaci výztuže, - osazení měřících zařízení a úpravy pro ně, - osazení měřících skříní nebo míst pro měření bludných proudů.
P | 61 | 289971 |  | OPLÁŠTĚNÍ (ZPEVNĚNÍ) Z GEOTEXTILIE | M2 | 177.92 | 0 |  | 2021_OTSKP |  | 2
PP |  |  |  | Založení - Tkaná separační/výztužná geotextílie = 2*21,40m*2,80m+4*21,40m*0,60m+4*2,80m*0,60m (Plocha vypočtena z výkresu D.1.2.2.XX - Nový stav - XX)
VV |  |  |  | 2*21,4*2,8+4*21,4*0,6+4*2,8*0,6=177,920 [A]
TS |  |  |  | Položka zahrnuje: - dodávku předepsané geotextilie - úpravu, očištění a ochranu podkladu - přichycení k podkladu, případně zatížení - úpravy spojů a zajištění okrajů - úpravy pro odvodnění - nutné přesahy - mimostaveništní a vnitrostaveništní dopravu
SD |  | 3 |  | Svislé konstrukce
P | 82 | 31717 |  | KOVOVÉ KONSTRUKCE PRO KOTVENÍ ŘÍMSY | KG | 228 | 0 |  | 2021_OTSKP |  | 2
PP |  |  |  | Římsy - Kotvy pro uchycení říms k nosné konstrukci M24-6.8 + chemická kotva + motýlek + matice + podložka + PKO. = (19ks+19ks)*6kg/ks (Hmotnost vypočtena z výkresu D.1.2.02.XX - Nový stav - XX)
VV |  |  |  | (19+19)*6=228,000 [A]
TS |  |  |  | Položka zahrnuje dodávku (výrobu) kotevního prvku předepsaného tvaru a jeho osazení do předepsané polohy včetně nezbytných prací (vrty, zálivky apod.)
P | 83 | 317325 |  | ŘÍMSY ZE ŽELEZOBETONU DO C30/37 | M3 | 9.713 | 0 |  | 2021_OTSKP |  | 2
PP |  |  |  | Římsy - Železobeton C30/37, včetně hutnění a zarovnání horního povrchu, striáže horního povrchu a těsněním pracovních spár. Dilatační spáry budou vyplněny polystyrenem tl. 20mm a PU provazcem a TPT šedé barvy. = 2*18,50m*(0,55m*0,25m+0,25m*0,50m) Bednění pro betonáž včetně jeho odstranění a samolepícího drenážního potahu bednění = 2*18,50*(0,30m+0,50m+0,25m)+8*(0,55m*0,30m+0,25m*0,50m)=41,17m2 Polystyren tl. 20mm = 4*(0,55m*0,30m+0,25m*0,50m)=1,16m2 PU provazec = 4*(0,30m+0,80m+0,50m+0,25m)=7,40m TPT šedé barvy = 8*(0,30m0,80m+0,50m+0,25m)=14,80m Vlys letopočtu výstavby - pryžová matrice = 1ks (Kubatura vypočtena z výkresu D.1.2.2.XX - Nový stav - XX)
VV |  |  |  | 2*18,5*(0,55*0,25+0,25*0,5)=9,713 [A]
TS |  |  |  | položka zahrnuje: - dodání čerstvého betonu (betonové směsi) požadované kvality, jeho uložení do požadovaného tvaru při jakékoliv hustotě výztuže, konzistenci čerstvého betonu a způsobu hutnění, ošetření a ochranu betonu, - zhotovení nepropustného, mrazuvzdorného betonu a betonu požadované trvanlivosti a vlastností, - užití potřebných přísad a technologií výroby betonu, - zřízení pracovních a dilatačních spar, včetně potřebných úprav, výplně, vložek, opracování, očištění a ošetření, - bednění požadovaných konstr. (i ztracené) s úpravou dle požadované kvality povrchu betonu, včetně odbedňovacích a odskružovacích prostředků, - podpěrné konstr. (skruže) a lešení všech druhů pro bednění, uložení čerstvého betonu, výztuže a doplňkových konstr., vč. požadovaných otvorů, ochranných a bezpečnostních opatření a základů těchto konstrukcí a lešení, - vytvoření kotevních čel, kapes, nálitků, a sedel, - zřízení všech požadovaných otvorů, kapes, výklenků, prostupů, dutin, drážek a pod., vč. ztížení práce a úprav kolem nich, - úpravy pro osazení výztuže, doplňkových konstrukcí a vybavení, - úpravy povrchu pro položení požadované izolace, povlaků a nátěrů, případně vyspravení, - ztížení práce u kabelových a injektážních trubek a ostatních zařízení osazovaných do betonu, - konstrukce betonových kloubů, upevnění kotevních prvků a doplňkových konstrukcí, - nátěry zabraňující soudržnost betonu a bednění, - výplň, těsnění a tmelení spar a spojů, - opatření povrchů betonu izolací proti zemní vlhkosti v částech, kde přijdou do styku se zeminou nebo kamenivem, - případné zřízení spojovací vrstvy u základů, - úpravy pro osazení zařízení ochrany konstrukce proti vlivu bludných proudů
P | 84 | 317365 |  | VÝZTUŽ ŘÍMS Z OCELI 10505, B500B | T | 1.906 | 0 |  | 2021_OTSKP |  | 2
PP |  |  |  | Římsy - Výztuž z betonářské oceli B500B + provaření po obvodu + vázání drátem. = 0,025*9,71m3*7,85t/m3 (Viz položka č. 317325)
VV |  |  |  | 0,025*9,71*7,85=1,906 [A]
TS |  |  |  | položka zahrnuje: - dodání betonářské výztuže v požadované kvalitě, stříhání, řezání, ohýbání a spojování do všech požadovaných tvarů (vč. armakošů) a uložení s požadovaným zajištěním polohy a krytí výztuže betonem, - veškeré svary nebo jiné spoje výztuže, - pomocné konstrukce a práce pro osazení a upevnění výztuže, - zednické výpomoci pro montáž betonářské výztuže, - úpravy výztuže pro osazení doplňkových konstrukcí, - ochranu výztuže do doby jejího zabetonování, - úpravy výztuže pro zřízení železobetonových kloubů, kotevních prvků, závěsných ok a doplňkových konstrukcí, - veškerá opatření pro zajištění soudržnosti výztuže a betonu, - vodivé propojení výztuže, které je součástí ochrany konstrukce proti vlivům bludných proudů, vyvedení do měřících skříní nebo míst pro měření bludných proudů (vlastní měřící skříně se uvádějí položkami SD 74) - povrchovou antikorozní úpravu výztuže, - separaci výztuže, - osazení měřících zařízení a úpravy pro ně, - osazení měřících skříní nebo míst pro měření bludných proudů.
P | 70 | 327325 |  | ZDI OPĚRNÉ, ZÁRUBNÍ, NÁBŘEŽNÍ ZE ŽELEZOVÉHO BETONU DO C30/37 | M3 | 14.003 | 0 |  | 2021_OTSKP |  | 2
PP |  |  |  | Dilatovaná křídla - Železobeton C30/37, včetně hutnění a zarovnání horního povrchu, nátěru pracovních spár spojovacím můstkem a těsněním pracovních spár. Dilatační spáry budou vyplněny polystyrenem tl. 20mm a utěsněny profilovaným PVC těsněním, asfaltovými pásy, PU provazcem a TPT šedé barvy. = (2,70m*1,90m+3,80m*2,00m+2,70m*1,90m+3,80m*2,00m)*0,55m Bednění pro betonáž opěr včetně jeho odstranění a včetně samolepícího drenážního potahu bednění = 2*(2,70m*1,90m+3,80m*2,00m+2,70m*1,90m+3,80m*2,00m)+2*(1,90m+2,00m+1,90m+2,00m)*0,60m=60,28m2 Profilované PVC těsnění = 4*1,90m=7,60m PU provazec = 4*1,90m=7,60m TPT šedé barvy = 4*1,90m=7,60m Polystyren tl. 20mm = 4*1,90m*0,60m=4,56m2 Spojovací můstek = (2,70m+3,80m+2,70m+3,80m)*0,60m=7,80m2 (Kubatura vypočtena z výkresu D.1.2.2.XX - Nový stav - XX)
VV |  |  |  | (2,7*1,9+3,8*2+2,7*1,9+3,8*2)*0,55=14,003 [A]
TS |  |  |  | - dodání čerstvého betonu (betonové směsi) požadované kvality, jeho uložení do požadovaného tvaru při jakékoliv hustotě výztuže, konzistenci čerstvého betonu a způsobu hutnění, ošetření a ochranu betonu, - zhotovení nepropustného, mrazuvzdorného betonu a betonu požadované trvanlivosti a vlastností, - užití potřebných přísad a technologií výroby betonu, - zřízení pracovních a dilatačních spar, včetně potřebných úprav, výplně, vložek, opracování, očištění a ošetření, - bednění požadovaných konstr. (i ztracené) s úpravou dle požadované kvality povrchu betonu, včetně odbedňovacích a odskružovacích prostředků, - podpěrné konstr. (skruže) a lešení všech druhů pro bednění, uložení čerstvého betonu, výztuže a doplňkových konstr., vč. požadovaných otvorů, ochranných a bezpečnostních opatření a základů těchto konstrukcí a lešení, - vytvoření kotevních čel, kapes, nálitků, a sedel, - zřízení všech požadovaných otvorů, kapes, výklenků, prostupů, dutin, drážek a pod., vč. ztížení práce a úprav kolem nich, - úpravy pro osazení výztuže, doplňkových konstrukcí a vybavení, - úpravy povrchu pro položení požadované izolace, povlaků a nátěrů, případně vyspravení, - ztížení práce u kabelových a injektážních trubek a ostatních zařízení osazovaných do betonu, - konstrukce betonových kloubů, upevnění kotevních prvků a doplňkových konstrukcí, - nátěry zabraňující soudržnost betonu a bednění, - výplň, těsnění a tmelení spar a spojů, - opatření povrchů betonu izolací proti zemní vlhkosti v částech, kde přijdou do styku se zeminou nebo kamenivem, - případné zřízení spojovací vrstvy u základů, - úpravy pro osazení zařízení ochrany konstrukce proti vlivu bludných proudů
P | 71 | 327365 |  | VÝZTUŽ ZDÍ OPĚRNÝCH, ZÁRUBNÍCH, NÁBŘEŽNÍCH Z OCELI 10505, B500B | T | 2.748 | 0 |  | 2021_OTSKP |  | 2
PP |  |  |  | Dilatovaná křídla - Výztuž z betonářské oceli B500B + provaření po obvodu + vázání drátem. = 0,025*14,00m3*7,85t/m3 (Viz položka č. 327325)
VV |  |  |  | 0,025*14*7,85=2,748 [A]
TS |  |  |  | Položka zahrnuje veškerý materiál, výrobky a polotovary, včetně mimostaveništní a vnitrostaveništní dopravy (rovněž přesuny), včetně naložení a složení, případně s uložením - dodání betonářské výztuže v požadované kvalitě, stříhání, řezání, ohýbání a spojování do všech požadovaných tvarů (vč. armakošů) a uložení s požadovaným zajištěním polohy a krytí výztuže betonem, - veškeré svary nebo jiné spoje výztuže, - pomocné konstrukce a práce pro osazení a upevnění výztuže, - zednické výpomoci pro montáž betonářské výztuže, - úpravy výztuže pro osazení doplňkových konstrukcí, - ochranu výztuže do doby jejího zabetonování, - úpravy výztuže pro zřízení železobetonových kloubů, kotevních prvků, závěsných ok a doplňkových konstrukcí, - veškerá opatření pro zajištění soudržnosti výztuže a betonu, - vodivé propojení výztuže, které je součástí ochrany konstrukce proti vlivům bludných proudů, vyvedení do měřících skříní nebo míst pro měření bludných proudů (vlastní měřící skříně se uvádějí položkami SD 74), - povrchovou antikorozní úpravu výztuže, - separaci výztuže, - osazení měřících zařízení a úpravy pro ně, - osazení měřících skříní nebo míst pro měření bludných proudů.
P | 66 | 333325 |  | MOSTNÍ OPĚRY A KŘÍDLA ZE ŽELEZOVÉHO BETONU DO C30/37 | M3 | 107.522 | 0 |  | 2021_OTSKP |  | 2
PP |  |  |  | Opěry, křídla a čelní zídky - Železobeton C30/37, včetně hutnění a zarovnání horního povrchu, nátěru pracovních spár spojovacím můstkem a těsněním pracovních spár. Dilatační spáry budou vyplněny polystyrenem tl. 20mm a utěsněny profilovaným PVC těsněním, asfaltovými pásy, PU provazcem a TPT šedé barvy. = 20,30m*0,60m*(3,50m+3,60m)+2*3,50m*0,30m*0,30m/2+2*3,60m*0,30m*0,30m/2+(8,40m2+1,70m2+8,60m2+8,60m2+1,30m2+8,50m2)*0,55m Bednění pro betonáž opěr včetně jeho odstranění a včetně samolepícího drenážního potahu bednění = 2*20,30m*(3,50m+3,60m)+2*0,70m*(3,50m+3,60m)+2*(8,40m2+1,70m2+8,60m2+8,60m2+1,30m2+8,50m2)+(5,00m+5,20m+4,90m+5,20m)*0,60m=384,58m2 Profilované PVC těsnění = 3,20m+3,30m=6,50m PU provazec = 3,20m+3,30m=6,50m TPT šedé barvy = 3,20m+3,30m=6,50m Polystyren tl. 20mm = (3,50m+3,60m)*0,60m=4,26m2 Spojovací můstek = 2*20,30m*0,60m=24,36m2 (Kubatura vypočtena z výkresu D.1.2.2.XX - Nový stav - XX)
VV |  |  |  | 20,3*0,6*(3,5+3,6)+2*3,5*0,3*0,3/2+2*3,6*0,3*0,3/2+(8,4+1,7+8,6+8,6+1,3+8,5)*0,55=107,522 [A]
TS |  |  |  | - dodání čerstvého betonu (betonové směsi) požadované kvality, jeho uložení do požadovaného tvaru při jakékoliv hustotě výztuže, konzistenci čerstvého betonu a způsobu hutnění, ošetření a ochranu betonu, - zhotovení nepropustného, mrazuvzdorného betonu a betonu požadované trvanlivosti a vlastností, - užití potřebných přísad a technologií výroby betonu, - zřízení pracovních a dilatačních spar, včetně potřebných úprav, výplně, vložek, opracování, očištění a ošetření, - bednění požadovaných konstr. (i ztracené) s úpravou dle požadované kvality povrchu betonu, včetně odbedňovacích a odskružovacích prostředků, - podpěrné konstr. (skruže) a lešení všech druhů pro bednění, uložení čerstvého betonu, výztuže a doplňkových konstr., vč. požadovaných otvorů, ochranných a bezpečnostních opatření a základů těchto konstrukcí a lešení, - vytvoření kotevních čel, kapes, nálitků, a sedel, - zřízení všech požadovaných otvorů, kapes, výklenků, prostupů, dutin, drážek a pod., vč. ztížení práce a úprav kolem nich, - úpravy pro osazení výztuže, doplňkových konstrukcí a vybavení, - úpravy povrchu pro položení požadované izolace, povlaků a nátěrů, případně vyspravení, - ztížení práce u kabelových a injektážních trubek a ostatních zařízení osazovaných do betonu, - konstrukce betonových kloubů, upevnění kotevních prvků a doplňkových konstrukcí, - nátěry zabraňující soudržnost betonu a bednění, - výplň, těsnění a tmelení spar a spojů, - opatření povrchů betonu izolací proti zemní vlhkosti v částech, kde přijdou do styku se zeminou nebo kamenivem, - případné zřízení spojovací vrstvy u základů, - úpravy pro osazení zařízení ochrany konstrukce proti vlivu bludných proudů
P | 67 | 333365 |  | VÝZTUŽ MOSTNÍCH OPĚR A KŘÍDEL Z OCELI 10505, B500B | T | 21.101 | 0 |  | 2021_OTSKP |  | 2
PP |  |  |  | Opěry, křídla a čelní zídky - Výztuž z betonářské oceli B500B + provaření po obvodu + vázání drátem. = 0,025*107,52m3*7,85t/m3 (Viz položka č. 333325)
VV |  |  |  | 0,025*107,52*7,85=21,101 [A]
TS |  |  |  | Položka zahrnuje veškerý materiál, výrobky a polotovary, včetně mimostaveništní a vnitrostaveništní dopravy (rovněž přesuny), včetně naložení a složení, případně s uložením - dodání betonářské výztuže v požadované kvalitě, stříhání, řezání, ohýbání a spojování do všech požadovaných tvarů (vč. armakošů) a uložení s požadovaným zajištěním polohy a krytí výztuže betonem, - veškeré svary nebo jiné spoje výztuže, - pomocné konstrukce a práce pro osazení a upevnění výztuže, - zednické výpomoci pro montáž betonářské výztuže, - úpravy výztuže pro osazení doplňkových konstrukcí, - ochranu výztuže do doby jejího zabetonování, - úpravy výztuže pro zřízení železobetonových kloubů, kotevních prvků, závěsných ok a doplňkových konstrukcí, - veškerá opatření pro zajištění soudržnosti výztuže a betonu, - vodivé propojení výztuže, které je součástí ochrany konstrukce proti vlivům bludných proudů, vyvedení do měřících skříní nebo míst pro měření bludných proudů (vlastní měřící skříně se uvádějí položkami SD 74), - povrchovou antikorozní úpravu výztuže, - separaci výztuže, - osazení měřících zařízení a úpravy pro ně, - osazení měřících skříní nebo míst pro měření bludných proudů.
SD |  | 4 |  | Vodorovné konstrukce
P | 72 | 421325 |  | MOSTNÍ NOSNÉ DESKOVÉ KONSTRUKCE ZE ŽELEZOBETONU C30/37 | M3 | 36.337 | 0 |  | 2021_OTSKP |  | 2
PP |  |  |  | Mostovka - Železobeton C30/37, včetně hutnění a zarovnání horního povrchu. Dilatační spára bude vyplněna polystyrenem tl. 20mm a utěsněna profilovaným PVC těsněním, asfaltovými pásy, PU provazcem a TPT šedé barvy. = 20,30m*(5,00m*0,35m+2*0,20m*0,20m/2) Bednění pro betonáž mostovky včetně jeho odstranění včetně a samolepícího drenážního potahu bednění = 20,30m*5,00m+2*5,00m*0,40m=105,50m2 Profilované PVC těsnění = 5,00m PU provazec = 5,00m TPT šedé barvy = 5,00m Polystyren tl. 20mm = 5,00m*0,40m=2,00m2 (Kubatura vypočtena z výkresu D.1.2.2.XX - Nový stav - XX)
VV |  |  |  | 20,3*(5*0,35+2*0,2*0,2/2)=36,337 [A]
TS |  |  |  | - dodání čerstvého betonu (betonové směsi) požadované kvality, jeho uložení do požadovaného tvaru při jakékoliv hustotě výztuže, konzistenci čerstvého betonu a způsobu hutnění, ošetření a ochranu betonu, - zhotovení nepropustného, mrazuvzdorného betonu a betonu požadované trvanlivosti a vlastností, - užití potřebných přísad a technologií výroby betonu, - zřízení pracovních a dilatačních spar, včetně potřebných úprav, výplně, vložek, opracování, očištění a ošetření, - bednění požadovaných konstr. (i ztracené) s úpravou dle požadované kvality povrchu betonu, včetně odbedňovacích a odskružovacích prostředků, - podpěrné konstr. (skruže) a lešení všech druhů pro bednění, uložení čerstvého betonu, výztuže a doplňkových konstr., vč. požadovaných otvorů, ochranných a bezpečnostních opatření a základů těchto konstrukcí a lešení, - vytvoření kotevních čel, kapes, nálitků, a sedel, - zřízení všech požadovaných otvorů, kapes, výklenků, prostupů, dutin, drážek a pod., vč. ztížení práce a úprav kolem nich, - úpravy pro osazení výztuže, doplňkových konstrukcí a vybavení, - úpravy povrchu pro položení požadované izolace, povlaků a nátěrů, případně vyspravení, - ztížení práce u kabelových a injektážních trubek a ostatních zařízení osazovaných do betonu, - konstrukce betonových kloubů, upevnění kotevních prvků a doplňkových konstrukcí, - nátěry zabraňující soudržnost betonu a bednění, - výplň, těsnění a tmelení spar a spojů, - opatření povrchů betonu izolací proti zemní vlhkosti v částech, kde přijdou do styku se zeminou nebo kamenivem, - případné zřízení spojovací vrstvy u základů, - úpravy pro osazení zařízení ochrany konstrukce proti vlivu bludných proudů
P | 73 | 421365 |  | VÝZTUŽ MOSTNÍ DESKOVÉ KONSTRUKCE Z OCELI 10505, B500B | T | 7.132 | 0 |  | 2021_OTSKP |  | 2
PP |  |  |  | Mostovka - Výztuž z betonářské oceli B500B + provaření po obvodu + vázání drátem. = 0,025*36,34m3*7,85t/m3 (Viz položka č. 421325)
VV |  |  |  | 0,025*36,34*7,85=7,132 [A]
TS |  |  |  | Položka zahrnuje veškerý materiál, výrobky a polotovary, včetně mimostaveništní a vnitrostaveništní dopravy (rovněž přesuny), včetně naložení a složení, případně s uložením - dodání betonářské výztuže v požadované kvalitě, stříhání, řezání, ohýbání a spojování do všech požadovaných tvarů (vč. armakošů) a uložení s požadovaným zajištěním polohy a krytí výztuže betonem, - veškeré svary nebo jiné spoje výztuže, - pomocné konstrukce a práce pro osazení a upevnění výztuže, - zednické výpomoci pro montáž betonářské výztuže, - úpravy výztuže pro osazení doplňkových konstrukcí, - ochranu výztuže do doby jejího zabetonování, - úpravy výztuže pro zřízení železobetonových kloubů, kotevních prvků, závěsných ok a doplňkových konstrukcí, - veškerá opatření pro zajištění soudržnosti výztuže a betonu, - vodivé propojení výztuže, které je součástí ochrany konstrukce proti vlivům bludných proudů, vyvedení do měřících skříní nebo míst pro měření bludných proudů (vlastní měřící skříně se uvádějí položkami SD 74. - povrchovou antikorozní úpravu výztuže, - separaci výztuže, - osazení měřících zařízení a úpravy pro ně, - osazení měřících skříní nebo míst pro měření bludných proudů.
P | 130 | 431325 |  | SCHODIŠŤ KONSTR ZE ŽELEZOBETONU DO C30/37 | M3 | 10.984 | 0 |  | 2021_OTSKP |  | 2
PP |  |  |  | Schodiště - Železobeton C30/37, včetně hutnění a zarovnání horního povrchu, striáže horního povrchu. Dilatační spáry budou vyplněny polystyrenem tl. 20mm a PU provazcem a TPT šedé barvy. = 2,70m*(7,20m+7,20m)*1,13*0,25m (Kubatura vypočtena z výkresu D.1.2.2.XX - Nový stav - XX)
VV |  |  |  | 2,7*(7,2+7,2)*1,13*0,25=10,984 [A]
TS |  |  |  | - dodání čerstvého betonu (betonové směsi) požadované kvality, jeho uložení do požadovaného tvaru při jakékoliv hustotě výztuže, konzistenci čerstvého betonu a způsobu hutnění, ošetření a ochranu betonu, - zhotovení nepropustného, mrazuvzdorného betonu a betonu požadované trvanlivosti a vlastností, - užití potřebných přísad a technologií výroby betonu, - zřízení pracovních a dilatačních spar, včetně potřebných úprav, výplně, vložek, opracování, očištění a ošetření, - bednění požadovaných konstr. (i ztracené) s úpravou dle požadované kvality povrchu betonu, včetně odbedňovacích a odskružovacích prostředků, - podpěrné konstr. (skruže) a lešení všech druhů pro bednění, uložení čerstvého betonu, výztuže a doplňkových konstr., vč. požadovaných otvorů, ochranných a bezpečnostních opatření a základů těchto konstrukcí a lešení, - vytvoření kotevních čel, kapes, nálitků, a sedel, - zřízení všech požadovaných otvorů, kapes, výklenků, prostupů, dutin, drážek a pod., vč. ztížení práce a úprav kolem nich, - úpravy pro osazení výztuže, doplňkových konstrukcí a vybavení, - úpravy povrchu pro položení požadované izolace, povlaků a nátěrů, případně vyspravení, - ztížení práce u kabelových a injektážních trubek a ostatních zařízení osazovaných do betonu, - konstrukce betonových kloubů, upevnění kotevních prvků a doplňkových konstrukcí, - nátěry zabraňující soudržnost betonu a bednění, - výplň, těsnění a tmelení spar a spojů, - opatření povrchů betonu izolací proti zemní vlhkosti v částech, kde přijdou do styku se zeminou nebo kamenivem, - případné zřízení spojovací vrstvy u základů, - úpravy pro osazení zařízení ochrany konstrukce proti vlivu bludných proudů
P | 131 | 431365 |  | VÝZTUŽ SCHODIŠŤ KONSTR Z BETONÁŘSKÉ OCELI 10505, B500B | T | 2.155 | 0 |  | 2021_OTSKP |  | 2
PP |  |  |  | Schodiště - Výztuž z betonářské oceli B500B + provaření po obvodu + vázání drátem. = 0,025*10,98m3*7,85t/m3 (Viz položka č. 431325)
VV |  |  |  | 0,025*10,98*7,85=2,155 [A]
TS |  |  |  | Položka zahrnuje veškerý materiál, výrobky a polotovary, včetně mimostaveništní a vnitrostaveništní dopravy (rovněž přesuny), včetně naložení a složení, případně s uložením - dodání betonářské výztuže v požadované kvalitě, stříhání, řezání, ohýbání a spojování do všech požadovaných tvarů (vč. armakošů) a uložení s požadovaným zajištěním polohy a krytí výztuže betonem, - veškeré svary nebo jiné spoje výztuže, - pomocné konstrukce a práce pro osazení a upevnění výztuže, - zednické výpomoci pro montáž betonářské výztuže, - úpravy výztuže pro osazení doplňkových konstrukcí, - ochranu výztuže do doby jejího zabetonování, - úpravy výztuže pro zřízení železobetonových kloubů, kotevních prvků, závěsných ok a doplňkových konstrukcí, - veškerá opatření pro zajištění soudržnosti výztuže a betonu, - vodivé propojení výztuže, které je součástí ochrany konstrukce proti vlivům bludných proudů, vyvedení do měřících skříní nebo míst pro měření bludných proudů (vlastní měřící skříně se uvádějí položkami SD 74), - povrchovou antikorozní úpravu výztuže, - separaci výztuže, - osazení měřících zařízení a úpravy pro ně, - osazení měřících skříní nebo míst pro měření bludných proudů.
P | 63 | 451312 | 01 | PODKLADNÍ A VÝPLŇOVÉ VRSTVY Z PROSTÉHO BETONU C12/15 | M3 | 32.763 | 0 |  | 2021_OTSKP |  | 2
PP |  |  |  | Základy - Podkladní beton pod základy z betonu C12/15 = 2*22,30m*3,70m*0,15m+(3,90m+5,00m+3,90m+5,00m)*3,00m*0,15m (Kubatura vypočtena z výkresu D.1.2.2.XX - Nový stav - XX)
VV |  |  |  | 2*22,3*3,7*0,15+(3,9+5+3,9+5)*3*0,15=32,763 [A]
TS |  |  |  | - dodání čerstvého betonu (betonové směsi) požadované kvality, jeho uložení do požadovaného tvaru při jakékoliv hustotě výztuže, konzistenci čerstvého betonu a způsobu hutnění, ošetření a ochranu betonu, - zhotovení nepropustného, mrazuvzdorného betonu a betonu požadované trvanlivosti a vlastností, - užití potřebných přísad a technologií výroby betonu, - zřízení pracovních a dilatačních spar, včetně potřebných úprav, výplně, vložek, opracování, očištění a ošetření, - bednění požadovaných konstr. (i ztracené) s úpravou dle požadované kvality povrchu betonu, včetně odbedňovacích a odskružovacích prostředků, - podpěrné konstr. (skruže) a lešení všech druhů pro bednění, uložení čerstvého betonu, výztuže a doplňkových konstr., vč. požadovaných otvorů, ochranných a bezpečnostních opatření a základů těchto konstrukcí a lešení, - vytvoření kotevních čel, kapes, nálitků, a sedel, - zřízení všech požadovaných otvorů, kapes, výklenků, prostupů, dutin, drážek a pod., vč. ztížení práce a úprav kolem nich, - úpravy pro osazení výztuže, doplňkových konstrukcí a vybavení, - úpravy povrchu pro položení požadované izolace, povlaků a nátěrů, případně vyspravení, - ztížení práce u kabelových a injektážních trubek a ostatních zařízení osazovaných do betonu, - konstrukce betonových kloubů, upevnění kotevních prvků a doplňkových konstrukcí, - nátěry zabraňující soudržnost betonu a bednění, - výplň, těsnění a tmelení spar a spojů, - opatření povrchů betonu izolací proti zemní vlhkosti v částech, kde přijdou do styku se zeminou nebo kamenivem, - případné zřízení spojovací vrstvy u základů, - úpravy pro osazení zařízení ochrany konstrukce proti vlivu bludných proudů
P | 89 | 451312 | 02 | PODKLADNÍ A VÝPLŇOVÉ VRSTVY Z PROSTÉHO BETONU C12/15 | M3 | 21.888 | 0 |  | 2021_OTSKP |  | 2
PP |  |  |  | Přechodová oblast mostu - Podkladní beton pod drenáž z betonu C12/15. = 2*19,20m*0,30m*1,90m (Kubatura vypočtena z výkresu D.1.2.2.XX - Nový stav - XX)
VV |  |  |  | 2*19,2*0,3*1,9=21,888 [A]
TS |  |  |  | - dodání čerstvého betonu (betonové směsi) požadované kvality, jeho uložení do požadovaného tvaru při jakékoliv hustotě výztuže, konzistenci čerstvého betonu a způsobu hutnění, ošetření a ochranu betonu, - zhotovení nepropustného, mrazuvzdorného betonu a betonu požadované trvanlivosti a vlastností, - užití potřebných přísad a technologií výroby betonu, - zřízení pracovních a dilatačních spar, včetně potřebných úprav, výplně, vložek, opracování, očištění a ošetření, - bednění požadovaných konstr. (i ztracené) s úpravou dle požadované kvality povrchu betonu, včetně odbedňovacích a odskružovacích prostředků, - podpěrné konstr. (skruže) a lešení všech druhů pro bednění, uložení čerstvého betonu, výztuže a doplňkových konstr., vč. požadovaných otvorů, ochranných a bezpečnostních opatření a základů těchto konstrukcí a lešení, - vytvoření kotevních čel, kapes, nálitků, a sedel, - zřízení všech požadovaných otvorů, kapes, výklenků, prostupů, dutin, drážek a pod., vč. ztížení práce a úprav kolem nich, - úpravy pro osazení výztuže, doplňkových konstrukcí a vybavení, - úpravy povrchu pro položení požadované izolace, povlaků a nátěrů, případně vyspravení, - ztížení práce u kabelových a injektážních trubek a ostatních zařízení osazovaných do betonu, - konstrukce betonových kloubů, upevnění kotevních prvků a doplňkových konstrukcí, - nátěry zabraňující soudržnost betonu a bednění, - výplň, těsnění a tmelení spar a spojů, - opatření povrchů betonu izolací proti zemní vlhkosti v částech, kde přijdou do styku se zeminou nebo kamenivem, - případné zřízení spojovací vrstvy u základů, - úpravy pro osazení zařízení ochrany konstrukce proti vlivu bludných proudů
P | 129 | 451312 | 03 | PODKLADNÍ A VÝPLŇOVÉ VRSTVY Z PROSTÉHO BETONU C12/15 | M3 | 9.621 | 0 |  | 2021_OTSKP |  | 2
PP |  |  |  | Schodiště - Podkladní beton pod schodiště z betonu C12/15. = 3,30m*(8,60m+8,60m)*1,13*0,15m (Kubatura vypočtena z výkresu D.1.2.2.XX - Nový stav - XX)
VV |  |  |  | 3,3*(8,6+8,6)*1,13*0,15=9,621 [A]
TS |  |  |  | - dodání čerstvého betonu (betonové směsi) požadované kvality, jeho uložení do požadovaného tvaru při jakékoliv hustotě výztuže, konzistenci čerstvého betonu a způsobu hutnění, ošetření a ochranu betonu, - zhotovení nepropustného, mrazuvzdorného betonu a betonu požadované trvanlivosti a vlastností, - užití potřebných přísad a technologií výroby betonu, - zřízení pracovních a dilatačních spar, včetně potřebných úprav, výplně, vložek, opracování, očištění a ošetření, - bednění požadovaných konstr. (i ztracené) s úpravou dle požadované kvality povrchu betonu, včetně odbedňovacích a odskružovacích prostředků, - podpěrné konstr. (skruže) a lešení všech druhů pro bednění, uložení čerstvého betonu, výztuže a doplňkových konstr., vč. požadovaných otvorů, ochranných a bezpečnostních opatření a základů těchto konstrukcí a lešení, - vytvoření kotevních čel, kapes, nálitků, a sedel, - zřízení všech požadovaných otvorů, kapes, výklenků, prostupů, dutin, drážek a pod., vč. ztížení práce a úprav kolem nich, - úpravy pro osazení výztuže, doplňkových konstrukcí a vybavení, - úpravy povrchu pro položení požadované izolace, povlaků a nátěrů, případně vyspravení, - ztížení práce u kabelových a injektážních trubek a ostatních zařízení osazovaných do betonu, - konstrukce betonových kloubů, upevnění kotevních prvků a doplňkových konstrukcí, - nátěry zabraňující soudržnost betonu a bednění, - výplň, těsnění a tmelení spar a spojů, - opatření povrchů betonu izolací proti zemní vlhkosti v částech, kde přijdou do styku se zeminou nebo kamenivem, - případné zřízení spojovací vrstvy u základů, - úpravy pro osazení zařízení ochrany konstrukce proti vlivu bludných proudů
P | 98 | 451314 | 01 | PODKLADNÍ A VÝPLŇOVÉ VRSTVY Z PROSTÉHO BETONU C25/30 | M3 | 1.966 | 0 |  | 2021_OTSKP |  | 2
PP |  |  |  | Úprava území - Lože kamenné dlažby z prostého betonu C25/30 min. tl. 150mm, včetně obetonování dlažby šířky 100mm. = (5,60m+5,70m)*0,80m*0,15m*1,20+(5,60m+5,70m)*0,10m*0,25m*1,20 (Kubatura vypočtena z výkresu D.1.2.2.XX - Nový stav - XX)
VV |  |  |  | (5,6+5,7)*0,8*0,15*1,2+(5,6+5,7)*0,1*0,25*1,2=1,966 [A]
TS |  |  |  | - dodání čerstvého betonu (betonové směsi) požadované kvality, jeho uložení do požadovaného tvaru při jakékoliv hustotě výztuže, konzistenci čerstvého betonu a způsobu hutnění, ošetření a ochranu betonu, - zhotovení nepropustného, mrazuvzdorného betonu a betonu požadované trvanlivosti a vlastností, - užití potřebných přísad a technologií výroby betonu, - zřízení pracovních a dilatačních spar, včetně potřebných úprav, výplně, vložek, opracování, očištění a ošetření, - bednění požadovaných konstr. (i ztracené) s úpravou dle požadované kvality povrchu betonu, včetně odbedňovacích a odskružovacích prostředků, - podpěrné konstr. (skruže) a lešení všech druhů pro bednění, uložení čerstvého betonu, výztuže a doplňkových konstr., vč. požadovaných otvorů, ochranných a bezpečnostních opatření a základů těchto konstrukcí a lešení, - vytvoření kotevních čel, kapes, nálitků, a sedel, - zřízení všech požadovaných otvorů, kapes, výklenků, prostupů, dutin, drážek a pod., vč. ztížení práce a úprav kolem nich, - úpravy pro osazení výztuže, doplňkových konstrukcí a vybavení, - úpravy povrchu pro položení požadované izolace, povlaků a nátěrů, případně vyspravení, - ztížení práce u kabelových a injektážních trubek a ostatních zařízení osazovaných do betonu, - konstrukce betonových kloubů, upevnění kotevních prvků a doplňkových konstrukcí, - nátěry zabraňující soudržnost betonu a bednění, - výplň, těsnění a tmelení spar a spojů, - opatření povrchů betonu izolací proti zemní vlhkosti v částech, kde přijdou do styku se zeminou nebo kamenivem, - případné zřízení spojovací vrstvy u základů, - úpravy pro osazení zařízení ochrany konstrukce proti vlivu bludných proudů
P | 102 | 451314 | 02 | PODKLADNÍ A VÝPLŇOVÉ VRSTVY Z PROSTÉHO BETONU C25/30 | M3 | 0.75 | 0 |  | 2021_OTSKP |  | 2
PP |  |  |  | Odvodnění - Odvodňovací žlab, betonové lože z betonu C25/30-XF3 min. tl. 150mm. = 5,00m*0,15m2 (Kubatura vypočtena z výkresu D.1.2.2.XX - Nový stav - XX)
VV |  |  |  | 5*0,15=0,750 [A]
TS |  |  |  | - dodání čerstvého betonu (betonové směsi) požadované kvality, jeho uložení do požadovaného tvaru při jakékoliv hustotě výztuže, konzistenci čerstvého betonu a způsobu hutnění, ošetření a ochranu betonu, - zhotovení nepropustného, mrazuvzdorného betonu a betonu požadované trvanlivosti a vlastností, - užití potřebných přísad a technologií výroby betonu, - zřízení pracovních a dilatačních spar, včetně potřebných úprav, výplně, vložek, opracování, očištění a ošetření, - bednění požadovaných konstr. (i ztracené) s úpravou dle požadované kvality povrchu betonu, včetně odbedňovacích a odskružovacích prostředků, - podpěrné konstr. (skruže) a lešení všech druhů pro bednění, uložení čerstvého betonu, výztuže a doplňkových konstr., vč. požadovaných otvorů, ochranných a bezpečnostních opatření a základů těchto konstrukcí a lešení, - vytvoření kotevních čel, kapes, nálitků, a sedel, - zřízení všech požadovaných otvorů, kapes, výklenků, prostupů, dutin, drážek a pod., vč. ztížení práce a úprav kolem nich, - úpravy pro osazení výztuže, doplňkových konstrukcí a vybavení, - úpravy povrchu pro položení požadované izolace, povlaků a nátěrů, případně vyspravení, - ztížení práce u kabelových a injektážních trubek a ostatních zařízení osazovaných do betonu, - konstrukce betonových kloubů, upevnění kotevních prvků a doplňkových konstrukcí, - nátěry zabraňující soudržnost betonu a bednění, - výplň, těsnění a tmelení spar a spojů, - opatření povrchů betonu izolací proti zemní vlhkosti v částech, kde přijdou do styku se zeminou nebo kamenivem, - případné zřízení spojovací vrstvy u základů, - úpravy pro osazení zařízení ochrany konstrukce proti vlivu bludných proudů
P | 78 | 457325 |  | VYROVNÁVACÍ A SPÁDOVÝ ŽELEZOBETON C30/37 | M3 | 5.952 | 0 |  | 2021_OTSKP |  | 2
PP |  |  |  | Izolace - Tvrdá ochrana izolace – železobetonová deska C30/37 tl. 50mm. = 19,20m*6,20m*0,05m (Kubatura vypočtena z výkresů D.1.2.2.XX - Nový stav - XX)
VV |  |  |  | 19,2*6,2*0,05=5,952 [A]
TS |  |  |  | - dodání čerstvého betonu (betonové směsi) požadované kvality, jeho uložení do požadovaného tvaru při jakékoliv hustotě výztuže, konzistenci čerstvého betonu a způsobu hutnění, ošetření a ochranu betonu, - zhotovení nepropustného, mrazuvzdorného betonu a betonu požadované trvanlivosti a vlastností, - užití potřebných přísad a technologií výroby betonu, - zřízení pracovních a dilatačních spar, včetně potřebných úprav, výplně, vložek, opracování, očištění a ošetření, - bednění požadovaných konstr. (i ztracené) s úpravou dle požadované kvality povrchu betonu, včetně odbedňovacích a odskružovacích prostředků, - podpěrné konstr. (skruže) a lešení všech druhů pro bednění, uložení čerstvého betonu, výztuže a doplňkových konstr., vč. požadovaných otvorů, ochranných a bezpečnostních opatření a základů těchto konstrukcí a lešení, - vytvoření kotevních čel, kapes, nálitků, a sedel, - zřízení všech požadovaných otvorů, kapes, výklenků, prostupů, dutin, drážek a pod., vč. ztížení práce a úprav kolem nich, - úpravy pro osazení výztuže, doplňkových konstrukcí a vybavení, - úpravy povrchu pro položení požadované izolace, povlaků a nátěrů, případně vyspravení, - ztížení práce u kabelových a injektážních trubek a ostatních zařízení osazovaných do betonu, - konstrukce betonových kloubů, upevnění kotevních prvků a doplňkových konstrukcí, - nátěry zabraňující soudržnost betonu a bednění, - výplň, těsnění a tmelení spar a spojů, - opatření povrchů betonu izolací proti zemní vlhkosti v částech, kde přijdou do styku se zeminou nebo kamenivem, - případné zřízení spojovací vrstvy u základů, - úpravy pro osazení zařízení ochrany konstrukce proti vlivu bludných proudů
P | 79 | 457366 |  | VÝZTUŽ VYROVNÁVACÍHO A SPÁDOVÉHO BETONU Z KARI SÍTÍ | T | 0.369 | 0 |  | 2021_OTSKP |  | 2
PP |  |  |  | Izolace – Tvrdá ochrana izolace - výztuž železobetonové desky z KARI sítí. = 19,20m*6,20m*0,0031t/m2 (Viz položka č. 457325)
VV |  |  |  | 19,2*6,2*0,0031=0,369 [A]
TS |  |  |  | položka zahrnuje: - dodání betonářské výztuže v požadované kvalitě, stříhání, řezání, ohýbání a spojování do všech požadovaných tvarů (vč. armakošů) a uložení s požadovaným zajištěním polohy a krytí výztuže betonem, - veškeré svary nebo jiné spoje výztuže, - pomocné konstrukce a práce pro osazení a upevnění výztuže, - zednické výpomoci pro montáž betonářské výztuže, - úpravy výztuže pro osazení doplňkových konstrukcí, - ochranu výztuže do doby jejího zabetonování, - úpravy výztuže pro zřízení železobetonových kloubů, kotevních prvků, závěsných ok a doplňkových konstrukcí, - veškerá opatření pro zajištění soudržnosti výztuže a betonu, - povrchovou antikorozní úpravu výztuže, - separaci výztuže
P | 99 | 465512 | 01 | DLAŽBY Z LOMOVÉHO KAMENE NA MC | M3 | 2.712 | 0 |  | 2021_OTSKP |  | 2
PP |  |  |  | Úprava území - Dlažba z lomového kamene tl. 250mm + spáry zatřeny spárovací hmotou. = (5,60m+5,70m)*0,80m*0,25m*1,20 (Kubatura vypočtena z výkresu D.1.2.2.XX - Nový stav - XX)
VV |  |  |  | (5,6+5,7)*0,8*0,25*1,2=2,712 [A]
TS |  |  |  | položka zahrnuje: - nutné zemní práce (svahování, úpravu pláně a pod.) - zřízení spojovací vrstvy - zřízení lože dlažby z cementové malty předepsané kvality a předepsané tloušťky - dodávku a položení dlažby z lomového kamene do předepsaného tvaru - spárování, těsnění, tmelení a vyplnění spar MC případně s vyklínováním - úprava povrchu pro odvedení srážkové vody - nezahrnuje podklad pod dlažbu, vykazuje se samostatně položkami SD 45
SD |  | 5 |  | Komunikace
P | 112 | 56130 |  | VOZOVKOVÉ VRSTVY Z MEZEROVITÉHO BETONU | M3 | 31.5 | 0 |  | 2021_OTSKP |  | 2
PP |  |  |  | Konstrukce silnice - Mezerovitý beton = 4,50m2*7,00m (Kubatura vypočtena z výkresu D.1.2.2.XX - Nový stav - XX)
VV |  |  |  | 4,5*7=31,500 [A]
TS |  |  |  | - dodání směsi v požadované kvalitě - očištění podkladu - uložení směsi dle předepsaného technologického předpisu a zhutnění vrstvy v předepsané tloušťce - zřízení vrstvy bez rozlišení šířky, pokládání vrstvy po etapách, včetně pracovních spar a spojů - úpravu napojení, ukončení - úpravu dilatačních spar včetně předepsané výztuže - nezahrnuje postřiky, nátěry - nezahrnuje úpravu povrchu krytu
P | 113 | 56330 | 01 | VOZOVKOVÉ VRSTVY ZE ŠTĚRKODRTI | M3 | 18.24 | 0 |  | 2021_OTSKP |  | 2
PP |  |  |  | Konstrukce silnice - Štěrkodrť ŠDa 0/63mm tl. min. 150mm = (45,10m2+68,90m2)*0,16m (Kubatura vypočtena z výkresu D.1.2.2.XX - Nový stav - XX)
VV |  |  |  | (45,1+68,9)*0,16=18,240 [A]
TS |  |  |  | - dodání kameniva předepsané kvality a zrnitosti - rozprostření a zhutnění vrstvy v předepsané tloušťce - zřízení vrstvy bez rozlišení šířky, pokládání vrstvy po etapách - nezahrnuje postřiky, nátěry
P | 114 | 56330 | 02 | VOZOVKOVÉ VRSTVY ZE ŠTĚRKODRTI | M3 | 14.205 | 0 |  | 2021_OTSKP |  | 2
PP |  |  |  | Konstrukce silnice - Štěrkodrť ŠDa 0/32mm tl. min. 150mm = (36,10m2+58,60m2)*0,15m (Kubatura vypočtena z výkresu D.1.2.2.XX - Nový stav - XX)
VV |  |  |  | (36,1+58,6)*0,15=14,205 [A]
TS |  |  |  | - dodání kameniva předepsané kvality a zrnitosti - rozprostření a zhutnění vrstvy v předepsané tloušťce - zřízení vrstvy bez rozlišení šířky, pokládání vrstvy po etapách - nezahrnuje postřiky, nátěry
P | 122 | 56330 | 03 | VOZOVKOVÉ VRSTVY ZE ŠTĚRKODRTI | M3 | 57.103 | 0 |  | 2021_OTSKP |  | 2
PP |  |  |  | Konstrukce chodníku - Štěrkodrť ŠDa 0/32mm tl. min. 150mm = 91,90m2*0,16m+97,60m2*0,16m+15,60m2*0,15m+142,90m2*0,17m+1,00m2*0,15m (Kubatura vypočtena z výkresu D.1.2.2.XX - Nový stav - XX)
VV |  |  |  | 91,9*0,16+97,6*0,16+15,6*0,15+142,9*0,17+1*0,15=57,103 [A]
TS |  |  |  | - dodání kameniva předepsané kvality a zrnitosti - rozprostření a zhutnění vrstvy v předepsané tloušťce - zřízení vrstvy bez rozlišení šířky, pokládání vrstvy po etapách - nezahrnuje postřiky, nátěry
P | 47 | 56333 | 01 | VOZOVKOVÉ VRSTVY ZE ŠTĚRKODRTI TL. DO 150MM | M2 | 132 | 0 |  | 2021_OTSKP |  | 2
PP |  |  |  | Dočasná vozovka - Podkladní vrstvy pod betonové silniční panely ze štěrku tl. min. 150mm. = 33,00m*4,00m (Plocha vypočtena z výkresu D.1.2.2.XX - Nový stav - XX)
VV |  |  |  | 33*4=132,000 [A]
TS |  |  |  | - dodání kameniva předepsané kvality a zrnitosti - rozprostření a zhutnění vrstvy v předepsané tloušťce - zřízení vrstvy bez rozlišení šířky, pokládání vrstvy po etapách - nezahrnuje postřiky, nátěry
P | 57 | 56333 | 02 | VOZOVKOVÉ VRSTVY ZE ŠTĚRKODRTI TL. DO 150MM | M2 | 12 | 0 |  | 2021_OTSKP |  | 2
PP |  |  |  | Dočasný chodník - Štěrkodrt ŠDb fr. 0/32 tl. 150mm = 3,00m*4,00m (Plocha vypočtena z výkresu D.1.2.2.XX - Nový stav - XX)
VV |  |  |  | 3*4=12,000 [A]
TS |  |  |  | - dodání kameniva předepsané kvality a zrnitosti - rozprostření a zhutnění vrstvy v předepsané tloušťce - zřízení vrstvy bez rozlišení šířky, pokládání vrstvy po etapách - nezahrnuje postřiky, nátěry
P | 123 | 56360 |  | VOZOVKOVÉ VRSTVY Z RECYKLOVANÉHO MATERIÁLU | M3 | 20.106 | 0 |  | 2021_OTSKP |  | 2
PP |  |  |  | Konstrukce chodníku - Štěrkodrť z recyklovaného kameniva R-MAT 0/16mm tl. 60mm = (28,20m2+56,70m2+39,70m2+51,00m2+15,60m2+142,90m2+1,00m2)*0,06m (Kubatura vypočtena z výkresu D.1.2.2.XX - Nový stav - XX)
VV |  |  |  | (28,2+56,7+39,7+51+15,6+142,9+1)*0,06=20,106 [A]
TS |  |  |  | - dodání recyklátu v požadované kvalitě - očištění podkladu - uložení recyklátu dle předepsaného technologického předpisu, zhutnění vrstvy v předepsané tloušťce - zřízení vrstvy bez rozlišení šířky, pokládání vrstvy po etapách, včetně pracovních spar a spojů - úpravu napojení, ukončení - nezahrnuje postřiky, nátěry
P | 115 | 572123 |  | INFILTRAČNÍ POSTŘIK Z EMULZE DO 1,0KG/M2 | M2 | 520.7 | 0 |  | 2021_OTSKP |  | 2
PP |  |  |  | Konstrukce silnice a chodníku - Infiltrační postřik kationaktivní emulzí PI-E (1,00kg/m2) = 185,60m2+335,10m2 (Plocha vypočtena z výkresů D.1.2.2.XX - Nový stav - XX)
VV |  |  |  | 185,6+335,1=520,700 [A]
TS |  |  |  | - dodání všech předepsaných materiálů pro postřiky v předepsaném množství - provedení dle předepsaného technologického předpisu - zřízení vrstvy bez rozlišení šířky, pokládání vrstvy po etapách - úpravu napojení, ukončení
P | 117 | 572213 |  | SPOJOVACÍ POSTŘIK Z EMULZE DO 0,5KG/M2 | M2 | 397.2 | 0 |  | 2021_OTSKP |  | 2
PP |  |  |  | Konstrukce silnice - Spojovací postřik kationaktivní emulzí PS-E (0,40kg/m2) = 185,60m2+211,60m2 (Plocha vypočtena z výkresů D.1.2.2.XX - Nový stav - XX)
VV |  |  |  | 185,6+211,6=397,200 [A]
TS |  |  |  | - dodání všech předepsaných materiálů pro postřiky v předepsaném množství - provedení dle předepsaného technologického předpisu - zřízení vrstvy bez rozlišení šířky, pokládání vrstvy po etapách - úpravu napojení, ukončení
P | 121 | 57475 |  | VOZOVKOVÉ VÝZTUŽNÉ VRSTVY Z GEOMŘÍŽOVINY | M2 | 28.4 | 0 |  | 2021_OTSKP |  | 2
PP |  |  |  | Konstrukce silnice - Geokompozit, min. pevnost 70kN/m, umístěna nad opěry mostu = 2*7,10m*2,00m (Plocha vypočtena z výkresů D.1.2.2.XX - Nový stav - XX)
VV |  |  |  | 2*7,1*2=28,400 [A]
TS |  |  |  | - dodání geomříže v požadované kvalitě a v množství včetně přesahů (přesahy započteny v jednotkové ceně) - očištění podkladu - pokládka geomříže dle předepsaného technologického předpisu
P | 109 | 57476 |  | VOZOVKOVÉ VÝZTUŽNÉ VRSTVY Z GEOMŘÍŽOVINY S TKANINOU | M2 | 80.6 | 0 |  | 2021_OTSKP |  | 2
PP |  |  |  | Sanace podloží silnice - Separační / výztužná geotextílie - pevnost v tahu v příčném i podélném směru 80kN/m a odolnost proti protržení CBR-10kN. = (2,30m+6,30m)*(0,50m+7,50m+0,50m)+2*7,50m*0,50m (Plocha vypočtena z výkresu D.1.2.2.XX - Nový stav - XX)
VV |  |  |  | (2,3+6,3)*(0,5+7,5+0,5)+2*7,5*0,5=80,600 [A]
TS |  |  |  | - dodání geomříže v požadované kvalitě a v množství včetně přesahů (přesahy započteny v jednotkové ceně) - očištění podkladu - pokládka geomříže dle předepsaného technologického předpisu
P | 124 | 574A31 |  | ASFALTOVÝ BETON PRO OBRUSNÉ VRSTVY ACO 8 TL. 40MM | M2 | 335.1 | 0 |  | 2021_OTSKP |  | 2
PP |  |  |  | Konstrukce chodníku - Asfaltový beton pro obrusné vrstvy ACO 8 tl. 40mm = 28,20m2+56,70m2+39,70m2+51,00m2+15,60m2+142,90m2+1,00m2 (Plocha vypočtena z výkresu D.1.2.2.XX - Nový stav - XX)
VV |  |  |  | 28,2+56,7+39,7+51+15,6+142,9+1=335,100 [A]
TS |  |  |  | - dodání směsi v požadované kvalitě - očištění podkladu - uložení směsi dle předepsaného technologického předpisu, zhutnění vrstvy v předepsané tloušťce - zřízení vrstvy bez rozlišení šířky, pokládání vrstvy po etapách, včetně pracovních spar a spojů - úpravu napojení, ukončení podél obrubníků, dilatačních zařízení, odvodňovacích proužků, odvodňovačů, vpustí, šachet a pod. - nezahrnuje postřiky, nátěry - nezahrnuje těsnění podél obrubníků, dilatačních zařízení, odvodňovacích proužků, odvodňovačů, vpustí, šachet a pod.
P | 119 | 574A34 |  | ASFALTOVÝ BETON PRO OBRUSNÉ VRSTVY ACO 11+, 11S TL. 40MM | M2 | 211.6 | 0 |  | 2021_OTSKP |  | 2
PP |  |  |  | Konstrukce silnice - Asfaltový beton pro obrusné vrstvy ACO 11S tl. 40mm = 211,60m2 (Plocha vypočtena z výkresů D.1.2.02.XX - Nový stav - XX)
VV |  |  |  | 211,6=211,600 [A]
TS |  |  |  | - dodání směsi v požadované kvalitě - očištění podkladu - uložení směsi dle předepsaného technologického předpisu, zhutnění vrstvy v předepsané tloušťce - zřízení vrstvy bez rozlišení šířky, pokládání vrstvy po etapách, včetně pracovních spar a spojů - úpravu napojení, ukončení podél obrubníků, dilatačních zařízení, odvodňovacích proužků, odvodňovačů, vpustí, šachet a pod. - nezahrnuje postřiky, nátěry - nezahrnuje těsnění podél obrubníků, dilatačních zařízení, odvodňovacích proužků, odvodňovačů, vpustí, šachet a pod.
P | 118 | 574C56 |  | ASFALTOVÝ BETON PRO LOŽNÍ VRSTVY ACL 16+, 16S TL. 60MM | M2 | 185.6 | 0 |  | 2021_OTSKP |  | 2
PP |  |  |  | Konstrukce silnice - Asfaltový beton pro ložné vrstvy ACL 16S tl. 60mm = 185,60m2 (Plocha vypočtena z výkresů D.1.2.2.XX - Nový stav - XX)
VV |  |  |  | 185,6=185,600 [A]
TS |  |  |  | - dodání směsi v požadované kvalitě - očištění podkladu - uložení směsi dle předepsaného technologického předpisu, zhutnění vrstvy v předepsané tloušťce - zřízení vrstvy bez rozlišení šířky, pokládání vrstvy po etapách, včetně pracovních spar a spojů - úpravu napojení, ukončení podél obrubníků, dilatačních zařízení, odvodňovacích proužků, odvodňovačů, vpustí, šachet a pod. - nezahrnuje postřiky, nátěry - nezahrnuje těsnění podél obrubníků, dilatačních zařízení, odvodňovacích proužků, odvodňovačů, vpustí, šachet a pod.
P | 116 | 574E46 |  | ASFALTOVÝ BETON PRO PODKLADNÍ VRSTVY ACP 16+, 16S TL. 50MM | M2 | 185.6 | 0 |  | 2021_OTSKP |  | 2
PP |  |  |  | Konstrukce silnice - Asfaltový beton pro podkladní vrstvy ACP 22S tl. 50mm = 185,60m2 (Plocha vypočtena z výkresů D.1.2.2.XX - Nový stav - XX)
VV |  |  |  | 185,6=185,600 [A]
TS |  |  |  | - dodání směsi v požadované kvalitě - očištění podkladu - uložení směsi dle předepsaného technologického předpisu, zhutnění vrstvy v předepsané tloušťce - zřízení vrstvy bez rozlišení šířky, pokládání vrstvy po etapách, včetně pracovních spar a spojů - úpravu napojení, ukončení podél obrubníků, dilatačních zařízení, odvodňovacích proužků, odvodňovačů, vpustí, šachet a pod. - nezahrnuje postřiky, nátěry - nezahrnuje těsnění podél obrubníků, dilatačních zařízení, odvodňovacích proužků, odvodňovačů, vpustí, šachet a pod.
P | 22 | 58251 |  | DLÁŽDĚNÉ KRYTY Z BETONOVÝCH DLAŽDIC DO LOŽE Z KAMENIVA | M2 | 2.977 | 0 |  | 2021_OTSKP |  | 2
PP |  |  |  | Konstrukce chodníku - Betonová dlažba tl. 60mm, obdélníková, červená, reliéfní, včetně pokládky do lože z hrubého drceného kameniva frakce 6/8 mm tl. 30 mm a vyplnění spár jemným křemičitým pískem. = 2*2,50m*0,40m+0,90m2+(6,60m2+6,30m2)*0,06m*10% (Plocha vypočtena z výkresu D.1.2.2.XX - Nový stav - XX)
VV |  |  |  | 2*2,5*0,4+0,9+(6,6+6,3)*0,06*0,1=2,977 [A]
TS |  |  |  | - dodání dlažebního materiálu v požadované kvalitě, dodání materiálu pro předepsané lože v tloušťce předepsané dokumentací a pro předepsanou výplň spar - očištění podkladu - uložení dlažby dle předepsaného technologického předpisu včetně předepsané podkladní vrstvy a předepsané výplně spar - zřízení vrstvy bez rozlišení šířky, pokládání vrstvy po etapách - úpravu napojení, ukončení podél obrubníků, dilatačních zařízení, odvodňovacích proužků, odvodňovačů, vpustí, šachet a pod., nestanoví-li zadávací dokumentace jinak - nezahrnuje postřiky, nátěry - nezahrnuje těsnění podél obrubníků, dilatačních zařízení, odvodňovacích proužků, odvodňovačů, vpustí, šachet a pod.
P | 46 | 58303 |  | KRYT ZE SINIČNÍCH DÍLCŮ (PANELŮ) TL 210MM | M2 | 107.25 | 0 |  | 2021_OTSKP |  | 2
PP |  |  |  | Dočasná vozovka - Zpevnění vozovky z betonových silničích panelů. = 33,00m*3,25m (Plocha vypočtena z výkresu D.1.2.2.XX - Nový stav - XX)
VV |  |  |  | 33*3,25=107,250 [A]
TS |  |  |  | - dodání dílců v požadované kvalitě, dodání materiálu pro předepsané lože v tloušťce předepsané dokumentací a pro předepsanou výplň spar - očištění podkladu - uložení dílců dle předepsaného technologického předpisu včetně předepsané podkladní vrstvy a předepsané výplně spar - zřízení vrstvy bez rozlišení šířky, pokládání vrstvy po etapách - úpravu napojení, ukončení podél obrubníků, dilatačních zařízení, odvodňovacích proužků, odvodňovačů, vpustí, šachet a pod., nestanoví-li zadávací dokumentace jinak - nezahrnuje postřiky, nátěry - nezahrnuje těsnění podél obrubníků, dilatačních zařízení, odvodňovacích proužků, odvodňovačů, vpustí, šachet a pod.
P | 20 | 587205 |  | PŘEDLÁŽDĚNÍ KRYTU Z BETONOVÝCH DLAŽDIC | M2 | 11.61 | 0 |  | 2021_OTSKP |  | 2
PP |  |  |  | Konstrukce chodníku - Rozebrání betonové, obdélníkové, červené, reliéfní dlažby, včetně očištění a uložení v obvodu stavby pro opětovné použití. Pokládka do lože z hrubého drceného kameniva frakce 6/8 mm tl. 30 mm, včetně vyplnění spár jemným křemičitým pískem. = (6,60m2+6,30m2)*90% (Plocha vypočtena z výkresu D.1.2.2.1 - Stávající stav - přehledné výkresy)
VV |  |  |  | (6,6+6,3)*0,9=11,610 [A]
TS |  |  |  | - pod pojmem *předláždění* se rozumí rozebrání stávající dlažby a pokládka dlažby ze stávajícího dlažebního materiálu (bez dodávky nového) - zahrnuje nezbytnou manipulaci s tímto materiálem (nakládání, doprava, složení, očištění) - dodání a rozprostření materiálu pro lože a jeho tloušťku předepsanou dokumentací a pro předepsanou výplň spar - eventuelní doplnění plochy s použitím nového materiálu se vykazuje v položce č.582
SD |  | 7 |  | Přidružená stavební výroba
P | 80 | 711111 |  | IZOLACE BĚŽNÝCH KONSTRUKCÍ PROTI ZEMNÍ VLHKOSTI ASFALTOVÝMI NÁTĚRY | M2 | 331.555 | 0 |  | 2021_OTSKP |  | 2
PP |  |  |  | Izolace - Nátěry Np+2xNa na styku se zeminou. = 2*20,90m*(2*0,70m+2*0,80m)+4*2,30m*(0,70m+0,30m) (Základy) = 2*20,30m*(0,60m+1,40m) (Opěry) = 4,70m2+3,00m2+3,00m*0,55m+5,80m2+3,00m2+3,10m*0,55m+5,90m2+2,90m2+2,80m*0,55m+4,80m2+3,00m2+3,00m*0,55m (Křídla) = 8*1,80m*0,40m+2,70m*(2*0,40m+1,00m+1,40m+0,30m)+3,80m2+0,55m*1,90m+3,80m*(2*0,40m+1,00m+1,50m+0,30m)+4,50m2+0,55m*2,00m+2,70m*(2*0,40m+1,00m+1,40m+0,30m)+3,70m2+0,55m*1,90m+3,80m*(2*0,40m+1,00m+1,50m+0,30m)+4,60m2+0,55m*2,00m (Dilatovaná křídla) = 4*(0,55m*0,25m+0,25m*0,50m)+(1,10m+1,10m+1,00m+1,10m)*0,50m (Římsy) (Plocha vypočtena z výkresu D.1.2.2.XX - Nový stav - XX)
VV |  |  |  | 2*20,9*(2*0,7+2*0,8)+4*2,3*(0,7+0,3)+2*20,3*(0,6+1,4)+4,7+3+3*0,55+5,8+3+3,1*0,55+5,9+2,9+2,8*0,55+4,8+3+3*0,55+8*1,8*0,4+2,7*(2*0,4+1+1,4+0,3)+3,8+0,55*1,9+3,8*(2*0,4+1+1,5+0,3)+4,5+0,55*2+2,7*(2*0,4+1+1,4+0,3)+3,7+0,55*1,9+3,8*(2*0,4+1+1,5+0,3)+4,6+0,55*2+4*(0,55*0,25+0,25*0,5)+(1,1+1,1+1+1,1)*0,5=331,555 [A]
TS |  |  |  | položka zahrnuje: - dodání předepsaného izolačního materiálu - očištění a ošetření podkladu, zadávací dokumentace může zahrnout i případné vyspravení - zřízení izolace jako kompletního povlaku, případně komplet. soustavy nebo systému podle příslušného technolog. předpisu - zřízení izolace i jednotlivých vrstev po etapách, včetně pracovních spár a spojů - úprava u okrajů, rohů, hran, dilatačních i pracovních spojů, kotev, obrubníků, dilatačních zařízení, odvodnění, otvorů, neizolovaných míst a pod. - zajištění odvodnění povrchu izolace, včetně odvodnění nejnižších míst, pokud dokumentace pro zadání stavby nestanoví jinak - ochrana izolace do doby zřízení definitivní ochranné vrstvy nebo konstrukce - úprava, očištění a ošetření prostoru kolem izolace - provedení požadovaných zkoušek - nezahrnuje ochranné vrstvy, např. geotextilii
P | 75 | 711112 |  | IZOLACE BĚŽNÝCH KONSTRUKCÍ PROTI ZEMNÍ VLHKOSTI ASFALTOVÝMI PÁSY | M2 | 242.37 | 0 |  | 2021_OTSKP |  | 2
PP |  |  |  | Izolace - Natavené asfaltové izolační pásy na penetračně adhezní nátěr. = 19,20m*6,20m (Mostovka) = 2*6,40m*0,55m+1,20m2+0,80m2 (Čelní zídky) = (2,70m+2,90m+2,90m+2,70m)*(0,55m+0,50m) (Křídla) = (2,70m+3,80m+2,70m+3,80m)*(0,55m+0,50m) (Dilatovaná křídla) = 2*(0,50m+19,20m+0,50m)*2,20m (Opěry) (Plocha vypočtena z výkresů D.1.2.2.XX - Nový stav - XX)
VV |  |  |  | 19,2*6,2+2*6,4*0,55+1,2+0,8+(2,7+2,9+2,9+2,7)*(0,55+0,5)+(2,7+3,8+2,7+3,8)*(0,55+0,5)+2*(0,5+19,2+0,5)*2,2=242,370 [A]
TS |  |  |  | položka zahrnuje: - dodání předepsaného izolačního materiálu - očištění a ošetření podkladu, zadávací dokumentace může zahrnout i případné vyspravení - zřízení izolace jako kompletního povlaku, případně komplet. soustavy nebo systému podle příslušného technolog. předpisu - zřízení izolace i jednotlivých vrstev po etapách, včetně pracovních spár a spojů - úprava u okrajů, rohů, hran, dilatačních i pracovních spojů, kotev, obrubníků, dilatačních zařízení, odvodnění, otvorů, neizolovaných míst a pod. - zajištění odvodnění povrchu izolace, včetně odvodnění nejnižších míst, pokud dokumentace pro zadání stavby nestanoví jinak - ochrana izolace do doby zřízení definitivní ochranné vrstvy nebo konstrukce - úprava, očištění a ošetření prostoru kolem izolace - provedení požadovaných zkoušek - nezahrnuje ochranné vrstvy, např. geotextilii
P | 94 | 711116 |  | IZOLACE BĚŽN KONSTR PROTI ZEM VLHK Z MĚ PVC | M2 | 172.8 | 0 |  | 2021_OTSKP |  | 2
PP |  |  |  | Přechodová oblast mostu - Těsnící vrstva - PVC fólie, tl. 2 mm, se zabudovaným skelným rounem. = 2*4,50m*19,20m (Plocha vypočtena z výkresu D.1.2.2.XX - Nový stav - XX)
VV |  |  |  | 2*4,5*19,2=172,800 [A]
TS |  |  |  | položka zahrnuje: - dodání předepsaného izolačního materiálu - očištění a ošetření podkladu, zadávací dokumentace může zahrnout i případné vyspravení - zřízení izolace jako kompletního povlaku, případně komplet. soustavy nebo systému podle příslušného technolog. předpisu - zřízení izolace i jednotlivých vrstev po etapách, včetně pracovních spár a spojů - úprava u okrajů, rohů, hran, dilatačních i pracovních spojů, kotev, obrubníků, dilatačních zařízení, odvodnění, otvorů, neizolovaných míst a pod. - zajištění odvodnění povrchu izolace, včetně odvodnění nejnižších míst, pokud dokumentace pro zadání stavby nestanoví jinak - ochrana izolace do doby zřízení definitivní ochranné vrstvy nebo konstrukce - úprava, očištění a ošetření prostoru kolem izolace - provedení požadovaných zkoušek - nezahrnuje ochranné vrstvy, např. geotextilii
P | 74 | 711502 |  | OCHRANA IZOLACE NA POVRCHU ASFALTOVÝMI PÁSY | M2 | 38.85 | 0 |  | 2021_OTSKP |  | 2
PP |  |  |  | Izolace - Natavené asfaltové izolační pásy s kovovou vložkou – ochrana izolace pod římsami na mostovce a na křídlech. = 2*18,50m*(0,55m+0,50m) (Plocha vypočtena z výkresů D.1.2.2.XX - Nový stav - XX)
VV |  |  |  | 2*18,5*(0,55+0,5)=38,850 [A]
TS |  |  |  | položka zahrnuje: - dodání předepsaného ochranného materiálu - zřízení ochrany izolace
P | 77 | 711507 |  | OCHRANA IZOLACE NA POVRCHU Z PE FÓLIE | M2 | 119.04 | 0 |  | 2021_OTSKP |  | 2
PP |  |  |  | Izolace - Separační fólie. = 19,20m*6,20m (Plocha vypočtena z výkresů D.1.2.2.XX - Nový stav - XX)
VV |  |  |  | 19,2*6,2=119,040 [A]
TS |  |  |  | položka zahrnuje: - dodání předepsaného ochranného materiálu - zřízení ochrany izolace
P | 76 | 711509 | 01 | OCHRANA IZOLACE NA POVRCHU TEXTILIÍ | M2 | 260.18 | 0 |  | 2021_OTSKP |  | 2
PP |  |  |  | Izolace - Ochranná geotextílie 900g/m2. = 19,20m*6,20m (Mostovka) = 1,20m2+0,80m2 (Čelní zídky) = 5,80m2+7,10m2+7,10m2+4,80m2 (Křídla) = (2,70m*1,90m+3,80m*2,00m+2,70m*1,90m+3,80m*2,00m) (Dilatovaná křídla) = 2*(0,50m+19,20m+0,50m)*2,20m (Opěry) (Plocha vypočtena z výkresů D.1.2.2.XX - Nový stav - XX)
VV |  |  |  | 19,2*6,2+1,2+0,8+5,8+7,1+7,1+4,8+(2,7*1,9+3,8*2+2,7*1,9+3,8*2)+2*(0,5+19,2+0,5)*2,2=260,180 [A]
TS |  |  |  | položka zahrnuje: - dodání předepsaného ochranného materiálu - zřízení ochrany izolace
P | 93 | 711509 | 02 | OCHRANA IZOLACE NA POVRCHU TEXTILIÍ | M2 | 345.6 | 0 |  | 2021_OTSKP |  | 2
PP |  |  |  | Přechodová oblast mostu - Těsnící vrstva - ochranná geotextilie 1200g/m2. = 2*2*4,50m*19,20m (Plocha vypočtena z výkresu D.1.2.2.XX - Nový stav - XX)
VV |  |  |  | 2*2*4,5*19,2=345,600 [A]
TS |  |  |  | položka zahrnuje: - dodání předepsaného ochranného materiálu - zřízení ochrany izolace
P | 85 | 78381 |  | NÁTĚRY BETON KONSTR TYP S1 (OS-A) | M2 | 57.35 | 0 |  | 2021_OTSKP |  | 2
PP |  |  |  | Římsy - Nátěr říms čirým hydrofobním nátěrem, 2 vrstvy. = 2*18,50m*(0,80m+0,50m+0,25m) (Plocha vypočtena z výkresu D.1.2.2.XX - Nový stav - XX)
VV |  |  |  | 2*18,5*(0,8+0,5+0,25)=57,350 [A]
TS |  |  |  | - položka zahrnuje kompletní povlaky (i různobarevné), včetně úpravy podkladu (odmaštění, odstranění starých nátěrů a nečistot) a jeho vyspravení, provedení nátěru předepsaným postupem a splnění všech požadavků daných technologickým předpisem.
P | 132 | 78381 | 02 | NÁTĚRY BETON KONSTR TYP S1 (OS-A) | M2 | 53.843 | 0 |  | 2021_OTSKP |  | 2
PP |  |  |  | Schodiště - Nátěr schodiště čirým hydrofobním nátěrem, 2 vrstvy. = (11+11+11+11)*2,00m*(0,30m+0,16m)+2*0,90m*2,00m+2*(7,20m+7,20m)*1,13*0,30m (Plocha vypočtena z výkresu D.1.2.2.XX - Nový stav - XX)
VV |  |  |  | (11+11+11+11)*2*(0,3+0,16)+2*0,9*2+2*(7,2+7,2)*1,13*0,3=53,843 [A]
TS |  |  |  | - položka zahrnuje kompletní povlaky (i různobarevné), včetně úpravy podkladu (odmaštění, odstranění starých nátěrů a nečistot) a jeho vyspravení, provedení nátěru předepsaným postupem a splnění všech požadavků daných technologickým předpisem.
SD |  | 8 |  | Potrubí
P | 104 | 87433 |  | POTRUBÍ Z TRUB PLASTOVÝCH ODPADNÍCH DN DO 150MM | M | 7.9 | 0 |  | 2021_OTSKP |  | 2
PP |  |  |  | Odvodnění - Přípojky uličních vpustí a odvodňovacího žlabu, plastové trouby DN=150mm vhodné do dynamicky zatížených konstrukcí, které budou uloženy na pískový podsyp tl.100mm = 3,00m+3,00m+1,90m (Délka vypočtena z výkresu D.1.2.2.XX - Nový stav - XX)
VV |  |  |  | 3+3+1,9=7,900 [A]
TS |  |  |  | položky pro zhotovení potrubí platí bez ohledu na sklon zahrnuje: - výrobní dokumentaci (včetně technologického předpisu) - dodání veškerého trubního a pomocného materiálu (trouby, trubky, tvarovky, spojovací a těsnící materiál a pod.), podpěrných, závěsných a upevňovacích prvků, včetně potřebných úprav - úprava a příprava podkladu a podpěr, očištění a ošetření podkladu a podpěr - zřízení plně funkčního potrubí, kompletní soustavy, podle příslušného technologického předpisu - zřízení potrubí i jednotlivých částí po etapách, včetně pracovních spar a spojů, pracovního zaslepení konců a pod. - úprava prostupů, průchodů šachtami a komorami, okolí podpěr a vyústění, zaústění, napojení, vyvedení a upevnění odpad. výustí - ochrana potrubí nátěrem (vč. úpravy povrchu), případně izolací, nejsou-li tyto práce předmětem jiné položky - úprava, očištění a ošetření prostoru kolem potrubí - položky platí pro práce prováděné v prostoru zapaženém i nezapaženém a i v kolektorech, chráničkách - položky zahrnují i práce spojené s nutnými obtoky, převáděním a čerpáním vody nezahrnuje zkoušky vodotěsnosti a televizní prohlídku
P | 90 | 875332 |  | POTRUBÍ DREN Z TRUB PLAST DN DO 150MM DĚROVANÝCH | M | 40.4 | 0 |  | 2021_OTSKP |  | 2
PP |  |  |  | Přechodová oblast mostu - Drenážní PE trouba DN=150mm perforovaná v horní polovině, vhodná do dynamicky namáhaných oblastí, včetně tvarovek pro napojení do vyústek. = 2*20,20m (Délka vypočtena z výkresu D.1.2.2.XX - Nový stav - XX)
VV |  |  |  | 2*20,2=40,400 [A]
TS |  |  |  | položky pro zhotovení potrubí platí bez ohledu na sklon zahrnuje: - výrobní dokumentaci (včetně technologického předpisu) - dodání veškerého trubního a pomocného materiálu (trouby, trubky, tvarovky, spojovací a těsnící materiál a pod.), podpěrných, závěsných a upevňovacích prvků, včetně potřebných úprav - úprava a příprava podkladu a podpěr, očištění a ošetření podkladu a podpěr - zřízení plně funkčního potrubí, kompletní soustavy, podle příslušného technologického předpisu - zřízení potrubí i jednotlivých částí po etapách, včetně pracovních spar a spojů, pracovního zaslepení konců a pod. - úprava prostupů, průchodů šachtami a komorami, okolí podpěr a vyústění, zaústění, napojení, vyvedení a upevnění odpad. výustí - ochrana potrubí nátěrem (vč. úpravy povrchu), případně izolací, nejsou-li tyto práce předmětem jiné položky - úprava, očištění a ošetření prostoru kolem potrubí - položky platí pro práce prováděné v prostoru zapaženém i nezapaženém a i v kolektorech, chráničkách - položky zahrnují i práce spojené s nutnými obtoky, převáděním a čerpáním vody
P | 147 | 87614 |  | CHRÁNIČKY Z TRUB PLAST DN DO 40MM | M | 11 | 0 |  | 2021_OTSKP |  | 2
PP |  |  |  | Opěry a křídla a čelní zídky - Kabelové plastové chráníčky D=40mm, včetně zavíčkování konců a spojování. = 11,00m (Délka vypočtena z výkresu D.1.2.2.XX - Nový stav - XX)
VV |  |  |  | 11=11,000 [A]
TS |  |  |  | položky pro zhotovení potrubí platí bez ohledu na sklon zahrnuje: - výrobní dokumentaci (včetně technologického předpisu) - dodání veškerého trubního a pomocného materiálu (trouby, trubky, tvarovky, spojovací a těsnící materiál a pod.), podpěrných, závěsných a upevňovacích prvků, včetně potřebných úprav - úprava a příprava podkladu a podpěr, očištění a ošetření podkladu a podpěr - zřízení plně funkčního potrubí, kompletní soustavy, podle příslušného technologického předpisu - zřízení potrubí i jednotlivých částí po etapách, včetně pracovních spar a spojů, pracovního zaslepení konců a pod. - úprava prostupů, průchodů šachtami a komorami, okolí podpěr a vyústění, zaústění, napojení, vyvedení a upevnění odpad. výustí - ochrana potrubí nátěrem (vč. úpravy povrchu), případně izolací, nejsou-li tyto práce předmětem jiné položky - úprava, očištění a ošetření prostoru kolem potrubí včetně případně předepsaného utěsnění konců chrániček - položky platí pro práce prováděné v prostoru zapaženém i nezapaženém a i v kolektorech, chráničkách
P | 69 | 87626 | 01 | CHRÁNIČKY Z TRUB PLAST DN DO 80MM | M | 3 | 0 |  | 2021_OTSKP |  | 2
PP |  |  |  | Opěry a křídla a čelní zídky - Kabelové plastové chráníčky D=63mm, včetně zavíčkování konců. = 3,00m (Délka vypočtena z výkresu D.1.2.2.XX - Nový stav - XX)
VV |  |  |  | 3=3,000 [A]
TS |  |  |  | položky pro zhotovení potrubí platí bez ohledu na sklon zahrnuje: - výrobní dokumentaci (včetně technologického předpisu) - dodání veškerého trubního a pomocného materiálu (trouby, trubky, tvarovky, spojovací a těsnící materiál a pod.), podpěrných, závěsných a upevňovacích prvků, včetně potřebných úprav - úprava a příprava podkladu a podpěr, očištění a ošetření podkladu a podpěr - zřízení plně funkčního potrubí, kompletní soustavy, podle příslušného technologického předpisu - zřízení potrubí i jednotlivých částí po etapách, včetně pracovních spar a spojů, pracovního zaslepení konců a pod. - úprava prostupů, průchodů šachtami a komorami, okolí podpěr a vyústění, zaústění, napojení, vyvedení a upevnění odpad. výustí - ochrana potrubí nátěrem (vč. úpravy povrchu), případně izolací, nejsou-li tyto práce předmětem jiné položky - úprava, očištění a ošetření prostoru kolem potrubí včetně případně předepsaného utěsnění konců chrániček - položky platí pro práce prováděné v prostoru zapaženém i nezapaženém a i v kolektorech, chráničkách
P | 86 | 87626 | 02 | CHRÁNIČKY Z TRUB PLAST DN DO 80MM | M | 38 | 0 |  | 2021_OTSKP |  | 2
PP |  |  |  | Římsy - Kabelové plastové chráníčky 75/61, včetně zavíčkování konců. = 2*18,50m+2*0,50m (Délka vypočtena z výkresu D.1.2.2.XX - Nový stav - XX)
VV |  |  |  | 2*18,5+2*0,50=38,000 [A]
TS |  |  |  | položky pro zhotovení potrubí platí bez ohledu na sklon zahrnuje: - výrobní dokumentaci (včetně technologického předpisu) - dodání veškerého trubního a pomocného materiálu (trouby, trubky, tvarovky, spojovací a těsnící materiál a pod.), podpěrných, závěsných a upevňovacích prvků, včetně potřebných úprav - úprava a příprava podkladu a podpěr, očištění a ošetření podkladu a podpěr - zřízení plně funkčního potrubí, kompletní soustavy, podle příslušného technologického předpisu - zřízení potrubí i jednotlivých částí po etapách, včetně pracovních spar a spojů, pracovního zaslepení konců a pod. - úprava prostupů, průchodů šachtami a komorami, okolí podpěr a vyústění, zaústění, napojení, vyvedení a upevnění odpad. výustí - ochrana potrubí nátěrem (vč. úpravy povrchu), případně izolací, nejsou-li tyto práce předmětem jiné položky - úprava, očištění a ošetření prostoru kolem potrubí včetně případně předepsaného utěsnění konců chrániček - položky platí pro práce prováděné v prostoru zapaženém i nezapaženém a i v kolektorech, chráničkách
P | 100 | 89712 |  | VPUSŤ KANALIZAČNÍ ULIČNÍ KOMPLETNÍ Z BETONOVÝCH DÍLCŮ | KUS | 2 | 0 |  | 2021_OTSKP |  | 2
PP |  |  |  | Odvodnění - Uliční vpusti z betonových dílců (litinový poklop, vyrovnávací prstence, kalový koš, skruže a dno s kalovým protorem), včetně úpravy základové spáry a podkladního betonu C12/15 tl. 150mm. = 2ks (Počet vypočten z výkresu D.1.2.2.XX - Nový stav - XX)
VV |  |  |  | 2=2,000 [A]
TS |  |  |  | položka zahrnuje: - dodávku a osazení předepsaných dílů včetně mříže - výplň, těsnění a tmelení spar a spojů, - opatření povrchů betonu izolací proti zemní vlhkosti v částech, kde přijdou do styku se zeminou nebo kamenivem, - předepsané podkladní konstrukce
P | 101 | 897543 |  | VPUSŤ ODVOD ŽLABŮ Z POLYMERBETONU SV. ŠÍŘKY DO 200MM | KUS | 1 | 0 |  | 2021_OTSKP |  | 2
PP |  |  |  | Odvodnění - Odvodňovací žlab z polymerbetonu, opatřen demontovatelnou mříží z kompozitního materiáu, kterou lze přikotvit. Odvodňovací žlab bude šířky min. 200mm, délky 5,00m. = 1ks (Počet vypočten z výkresu D.1.2.2.XX - Nový stav - XX)
VV |  |  |  | 1=1,000 [A]
TS |  |  |  | položka zahrnuje dodávku a osazení předepsaného dílce včetně mříže nezahrnuje předepsané podkladní konstrukce
P | 28 | 89914 |  | ŠACHTOVÉ BETONOVÉ SKRUŽE SAMOSTATNÉ | KUS | 4 | 0 |  | 2021_OTSKP |  | 2
PP |  |  |  | Příprava území - Dodávka a osazení betonových skruží DN=600mm délky 1,00m pro čerpání vody (položka obsahuje nákup skruží a dopravu na místo stavby a montáž). = 4ks (Počet vypočten z výkresů D.1.2.2.XX - Nový stav - XX)
VV |  |  |  | 4=4,000 [A]
TS |  |  |  | - Položka zahrnuje veškerý materiál, výrobky a polotovary, včetně mimostaveništní a vnitrostaveništní dopravy (rovněž přesuny), včetně naložení a složení,případně s uložením.
P | 127 | 89922 |  | VÝŠKOVÁ ÚPRAVA MŘÍŽÍ | KUS | 1 | 0 |  | 2021_OTSKP |  | 2
PP |  |  |  | Konstrukce silnice - Výšková úprava mříže uliční vpusti = 1ks (Počet vypočten z výkresu D.1.2.2.XX - Nový stav - XX)
VV |  |  |  | 1=1,000 [A]
TS |  |  |  | - položka výškové úpravy zahrnuje všechny nutné práce a materiály pro zvýšení nebo snížení zařízení (včetně nutné úpravy stávajícího povrchu vozovky nebo chodníku).
SD |  | 9 |  | Ostatní konstrukce a práce
P | 96 | 9112A1 |  | ZÁBRADLÍ MOSTNÍ S VODOR MADLY - DODÁVKA A MONTÁŽ | M | 16.272 | 0 |  | 2021_OTSKP |  | 2
PP |  |  |  | Ocelové zábradlí se dvěma výplňovými pruty - opatřeno PKO, barva RAL, kotevní šrouby + drobný spojovací materiál z nerezové oceli třídy A4, kotveno do předvrtaných otvorů na chem. kotvu. Kotevní desky podlity plastmaltou na bázi epoxidů = 2*7,20m*1,13 Systém protikorozní ochrany ocelového zábradlí - Příprava povrchů – moření v kyselině Be - Podklad – ocel žárově zinkovaná ponorem tl. 85 µm - Příprava povrchu – jemné otryskání povrchu pro zdrsnění a odmaštění - 1x Základní nátěr epoxidový se zinkovým prachem a se zaručenou přilnavostí na kovové povlaky s nominální tloušťkou jedné vrstvy 80 µm - 2x Vrchní nátěr epoxidový s nominální tloušťkou jedné vrstvy 80 µm. Odstín barvy RAL dle požadavku investora. - Nátěrový systém má celkovou nominální tloušťku 240 µm = 2*7,20m*1,13*1,13*(0,24m+2ks*0,16m)+8ks*(0,24m*1,02m+2*0,22m*0,22m+4*0,02m*0,22m)+4*0,16m*0,93m = 13,77m2 Hmotnost ocelového zábradlí = 2*7,20m*1,13*1,13*(6,51kg/m+2ks*3,40kg/m)+8ks*(6,51kg/m*1,02m+4,15kg/ks)+4*3,40kg/m*0,93m = 343,71kg › 21,12kg/m' Jádrové vrty průměru 14mm a délky 175mm = 8*4ks = 32ks Chemické kotvy = 8*4*(pí*0,011m*0,011m*0,175m-pí*0,0052m*0,0052m*0,165m) = 0,002m3 Nerez. kotevní šrouby průměru 12mm a délky 220mm + drobný spoj. materiál = 8*4ks = 32ks Epoxidová plastmalta = 8*0,02m*0,25m*0,25m = 0,01m3 (Délka vypočtena z výkresu D.1.2.02.XX - Nový stav - XX)
VV |  |  |  | 2*7,2*1,13=16,272 [A]
TS |  |  |  | položka zahrnuje: dodání zábradlí včetně předepsané povrchové úpravy kotvení sloupků, t.j. kotevní desky, šrouby z nerez oceli, vrty a zálivku, pokud zadávací dokumentace nestanoví jinak případné nivelační hmoty pod kotevní desky
P | 95 | 9112B1 |  | ZÁBRADLÍ MOSTNÍ SE SVISLOU VÝPLNÍ - DODÁVKA A MONTÁŽ | M | 36.2 | 0 |  | 2021_OTSKP |  | 2
PP |  |  |  | Ocelové zábradlí se svislou výplní opatřeno PKO, barva RAL, kotevní šrouby + drobný spojovací materiál z nerezové oceli třídy A4, kotveno do předvrtaných otvorů na chem. kotvu. Kotevní desky podlity plastmaltou na bázi epoxidů = 2*18,10m Systém protikorozní ochrany ocelového zábradlí - Příprava povrchů – moření v kyselině Be - Podklad – ocel žárově zinkovaná ponorem tl. 85 µm - Příprava povrchu – jemné otryskání povrchu pro zdrsnění a odmaštění - 1x Základní nátěr epoxidový se zinkovým prachem a se zaručenou přilnavostí na kovové povlaky s nominální tloušťkou jedné vrstvy 80 µm - 2x Vrchní nátěr epoxidový s nominální tloušťkou jedné vrstvy 80 µm. Odstín barvy RAL dle požadavku investora. - Nátěrový systém má celkovou nominální tloušťku 240 µm = (10,90m+6,90m+10,90m+6,90m)*(0,24m+2ks*0,16m)+20ks*(0,24m*1,02m+2*0,22m*0,22m+4*0,02m*0,22m)+252ks*0,08m*0,78m+4*0,16m*0,93m = 43,44m2 Hmotnost ocelového zábradlí = (10,90m+6,90m+10,90m+6,90m)*(6,51kg/m+2ks*3,40kg/m)+20ks*(6,51kg/m*1,02m+4,15kg/ks)+252ks*2,36kg/m*0,78m+4*3,40kg/m*0,93m = 1166,17kg › 32,22kg/m' Jádrové vrty průměru 14mm a délky 175mm = 20*4ks = 80ks Chemické kotvy = 20*4*(pí*0,011m*0,011m*0,175m-pí*0,0052m*0,0052m*0,165m) = 0,004m3 Nerez. kotevní šrouby průměru 12mm a délky 220mm + drobný spoj. materiál = 20*4ks = 80ks Epoxidová plastmalta = 20*0,02m*0,25m*0,25m = 0,025m3 (Délka vypočtena z výkresů D.1.2.02.XX - Nový stav - XX)
VV |  |  |  | 2*18,1=36,200 [A]
TS |  |  |  | položka zahrnuje: dodání zábradlí včetně předepsané povrchové úpravy kotvení sloupků, t.j. kotevní desky, šrouby z nerez oceli, vrty a zálivku, pokud zadávací dokumentace nestanoví jinak případné nivelační hmoty pod kotevní desky
P | 53 | 911FC2 |  | SVODIDLO BETON, ÚROVEŇ ZADRŽ H2 VÝŠ 1,2M - MONTÁŽ S PŘESUNEM (BEZ DODÁVKY) | M | 28 | 0 |  | 2021_OTSKP |  | 2
PP |  |  |  | Dočasná vozovka - Betonová svodidla montáž (montáž s přesunem). = 28,00m (Délka vypočtena z výkresu D.1.2.2.XX - Nový stav - XX)
VV |  |  |  | 28=28,000 [A]
TS |  |  |  | položka zahrnuje: - dopravu demontovaného zařízení z dočasné skládky - jeho montáž a osazení na určeném místě - nutnou opravu poškozených částí - případnou náhradu zničených částí nezahrnuje podkladní vrstvu
P | 55 | 911FC3 |  | SVODIDLO BETON, ÚROVEŇ ZADRŽ H2 VÝŠ 1,2M - DEMONTÁŽ S PŘESUNEM | M | 28 | 0 |  | 2021_OTSKP |  | 2
PP |  |  |  | Dočasná vozovka - Betonová svodidla (demontáž). = 28,00m (Viz položka č. 911FC2)
VV |  |  |  | 28=28,000 [A]
TS |  |  |  | položka zahrnuje: - demontáž a odstranění zařízení - jeho odvoz na předepsané místo
P | 54 | 911FC9 |  | SVODIDLO BETON, ÚROVEŇ ZADRŽ H2 VÝŠ 1,2M - NÁJEM | MDEN | 4200 | 0 |  | 2021_OTSKP |  | 2
PP |  |  |  | Dočasná vozovka - Betonová svodidla (nájem). = 28,00m*150dnů (Viz položka č. 911FC2)
VV |  |  |  | 28*150=4 200,000 [A]
TS |  |  |  | položka zahrnuje denní sazbu za pronájem zařízení počet měrných jednotek se určí jako součin délky zařízení a počtu dnů použití
P | 107 | 91345 |  | NIVELAČNÍ ZNAČKY KOVOVÉ | KUS | 12 | 0 |  | 2021_OTSKP |  | 2
PP |  |  |  | Geodetické značky na římsách a opěrách - hřeby z nerezové oceli tř. A4, včetně kotvení = 8ks+4ks (Počet vypočten z výkresu D.1.2.2.XX - Nový stav - XX)
VV |  |  |  | 8+4=12,000 [A]
TS |  |  |  | položka zahrnuje: - dodání a osazení nivelační značky včetně nutných zemních prací - vnitrostaveništní a mimostaveništní dopravu
P | 139 | 91355 |  | EVIDENČNÍ ČÍSLO MOSTU | KUS | 1 | 0 |  | 2021_OTSKP |  | 2
PP |  |  |  | Dopravní značení a zařízení - Dodávka a montáž nového dopravního značení včetně nerezového spojovacího materiálu třídy A4. „Ev.č.mostu“ - 1ks = 1ks (Počet vypočten z výkresu D.1.2.2.5 - Nový stav - Situace dopravního značení)
VV |  |  |  | 1=1,000 [A]
TS |  |  |  | položka zahrnuje štítek s evidenčním číslem mostu, sloupek dopravní značky včetně osazení a nutných zemních prací a zabetonování
P | 26 | 914113 |  | DOPRAVNÍ ZNAČKY ZÁKLADNÍ VELIKOSTI OCELOVÉ NEREFLEXNÍ - DEMONTÁŽ | KUS | 7 | 0 |  | 2021_OTSKP |  | 2
PP |  |  |  | Bourací práce - Odstranění stávajícího dopravního značení, včetně uložení v obvodu stavby pro opětovné osazení. „Ev.č.mostu“ - 1ks A 7b - „Pozor, zpomalovycí práh“ - 1ks B 20a-30 - „Nejvyšší povolená rychlost“ - 1ks B 20b-30 - „Konec nejvyšší povolené rychlosti“ - 1ks E 1 - „Počet“ - 1ks IP 6 - „Přechod pro chodce“ - 2ks = 1ks+1ks+1ks+1ks+1ks+2ks (Počet vypočten z výkresu D.1.2.2.5 - Nový stav - Situace dopravního značení)
VV |  |  |  | 1+1+1+1+1+2=7,000 [A]
TS |  |  |  | Položka zahrnuje odstranění, demontáž a odklizení materiálu s odvozem na předepsané místo
P | 140 | 914122 |  | DOPRAVNÍ ZNAČKY ZÁKLADNÍ VELIKOSTI OCELOVÉ FÓLIE TŘ 1 - MONTÁŽ S PŘEMÍSTĚNÍM | KUS | 7 | 0 |  | 2021_OTSKP |  | 2
PP |  |  |  | Dopravní značení a zařízení - Přesun a montáž stávajících dopravního značení včetně nerezového spojovacího materiálu třídy A4. „Ev.č.mostu“ - 1ks A 7b - „Pozor, zpomalovycí práh“ - 1ks B 20a-30 - „Nejvyšší povolená rychlost“ - 1ks B 20b-30 - „Konec nejvyšší povolené rychlosti“ - 1ks E 1 - „Počet“ - 1ks IP 6 - „Přechod pro chodce“ - 2ks = 1ks+1ks+1ks+1ks+1ks+2ks (Počet vypočten z výkresu D.1.2.2.5 - Nový stav - Situace dopravního značení)
VV |  |  |  | 1+1+1+1+1+2=7,000 [A]
TS |  |  |  | položka zahrnuje: - dopravu demontované značky z dočasné skládky - osazení a montáž značky na místě určeném projektem - nutnou opravu poškozených částí nezahrnuje dodávku značky
P | 141 | 914921 |  | SLOUPKY A STOJKY DOPRAVNÍCH ZNAČEK Z OCEL TRUBEK DO PATKY - DODÁVKA A MONTÁŽ | KUS | 3 | 0 |  | 2021_OTSKP |  | 2
PP |  |  |  | Dopravní značení a zařízení - Nové sloupky dopravního značení a zařízení, včetně PKO, nerezového spojovacího materiálu třídy A4 a patky z betonu C25/30 o rozměrech 0,40x0,40x0,80m. = 3ks (Počet vypočten z výkresu D.1.2.2.5 - Nový stav - Situace dopravního značení)
VV |  |  |  | 3=3,000 [A]
TS |  |  |  | položka zahrnuje: - sloupky a upevňovací zařízení včetně jejich osazení (betonová patka, zemní práce)
P | 27 | 914923 |  | SLOUPKY A STOJKY DZ Z OCEL TRUBEK DO PATKY DEMONTÁŽ | KUS | 4 | 0 |  | 2021_OTSKP |  | 2
PP |  |  |  | Bourací práce - Odstranění sloupků stávajícího dopravního značení, včetně očištění a odvozu na skládku investora (KSUS Skalka) do vzdálenosti 10ti km. = 4ks (Počet vypočten z výkresu D.1.2.2.5 - Nový stav - Situace dopravního značení)
VV |  |  |  | 4=4,000 [A]
TS |  |  |  | Položka zahrnuje odstranění, demontáž a odklizení materiálu s odvozem na předepsané místo
P | 142 | 915111 |  | VODOROVNÉ DOPRAVNÍ ZNAČENÍ BARVOU HLADKÉ - DODÁVKA A POKLÁDKA | M2 | 26.575 | 0 |  | 2021_OTSKP |  | 2
PP |  |  |  | Dopravní značení a zařízení - Vodorovné dopravní značení - značení bílou barvou. V1a 0,125 = (10,50m+14,50m)*0,125m V7 = 7*4,00m*0,50m V10d 0,5/0,5/0,250 = 3*0,50m*0,50m V15 (A12b) = 2*3,60m2 V17 = 2*0,75m2 (Plocha vypočtena z výkresu D.1.2.2.5 - Nový stav - Situace dopravního značení)
VV |  |  |  | (10,5+14,5)*0,125+7*4*0,5+3*0,5*0,5+2*3,6+2*0,75=26,575 [A]
TS |  |  |  | položka zahrnuje: - dodání a pokládku nátěrového materiálu (měří se pouze natíraná plocha) - předznačení a reflexní úpravu
P | 143 | 915221 |  | VODOR DOPRAV ZNAČ PLASTEM STRUKTURÁLNÍ NEHLUČNÉ - DOD A POKLÁDKA | M2 | 26.575 | 0 |  | 2021_OTSKP |  | 2
PP |  |  |  | Dopravní značení a zařízení - Vodorovné dopravní značení - značení strukturovaným plastem. V2b 0,125 = 40,00m*0,125m V4 0,250 = 2*40,00m*0,250m V7 = 6*3,00m*0,50m (Plocha vypočtena z výkresu D.1.2.2.5 - Nový stav - Situace dopravního značení)
VV |  |  |  | (10,5+14,5)*0,125+7*4*0,5+3*0,5*0,5+2*3,6+2*0,75=26,575 [A]
TS |  |  |  | položka zahrnuje: - dodání a pokládku nátěrového materiálu (měří se pouze natíraná plocha) - předznačení a reflexní úpravu
P | 50 | 916622 |  | VODÍCÍ STĚNY Z DÍLCŮ BETON - MONTÁŽ S PŘESUNEM | M | 28 | 0 |  | 2021_OTSKP |  | 2
PP |  |  |  | Dočasná vozovka - Vodící stěna z betonovýc dílců (montáž s přesunem). = 28,00m (Délka vypočtena z výkresu D.1.2.2.XX - Nový stav - XX)
VV |  |  |  | 28=28,000 [A]
TS |  |  |  | položka zahrnuje: - přemístění zařízení z dočasné skládky a jeho osazení a montáž na místě určeném projektem - údržbu po celou dobu trvání funkce, náhradu zničených nebo ztracených kusů, nutnou opravu poškozených částí V položce se vykazují dočasné prefabrikované vodící betonové stěny výšky max. 60cm. Dočasné vodící stěny z prefabrikovaných betonových svodidel standardních výšek se vykazují v položkách 911**2.
P | 52 | 916623 |  | VODÍCÍ STĚNY Z DÍLCŮ BETON - DEMONTÁŽ | M | 28 | 0 |  | 2021_OTSKP |  | 2
PP |  |  |  | Dočasná vozovka - Vodící stěna z betonovýc dílců (demontáž). = 28,00m (Viz položka č. 916622)
VV |  |  |  | 28=28,000 [A]
TS |  |  |  | Položka zahrnuje odstranění, demontáž a odklizení zařízení s odvozem na předepsané místo. V položce se vykazují dočasné prefabrikované vodící betonové stěny výšky max. 60cm. Dočasné vodící stěny z prefabrikovaných betonových svodidel standardních výšek se vykazují v položkách 911**3.
P | 51 | 916629 |  | VODÍCÍ STĚNY Z DÍLCŮ BETON - NÁJEMNÉ | MDEN | 2100 | 0 |  | 2021_OTSKP |  | 2
PP |  |  |  | Dočasná vozovka - Vodící stěna z betonovýc dílců (nájem). = 28,00m*75dnů (Viz položka č. 916622)
VV |  |  |  | 28*75=2 100,000 [A]
TS |  |  |  | položka zahrnuje sazbu za pronájem zařízení. Počet měrných jednotek se určí jako součin délky zařízení a počtu dní použití. V položce se vykazují dočasné prefabrikované vodící betonové stěny výšky max. 60cm. Dočasné vodící stěny z prefabrikovaných betonových svodidel standardních výšek se vykazují v položkách 911**9.
P | 17 | 917223 |  | SILNIČNÍ A CHODNÍKOVÉ OBRUBY Z BETONOVÝCH OBRUBNÍKŮ ŠÍŘ 100MM | M | 86.2 | 0 |  | 2021_OTSKP |  | 2
PP |  |  |  | Obrubníky - Betonové chodníkové obrubníky 100x250x1000mm, včetně osazení do betonového lože s bočními opěrami z betonu C25/30-XF3, včetně řezání obrub a případných úprav styčných spár MC. = 4,10m+1,90m+3,50m+3,40m+11,70m+18,70m+16,20m+15,10m+4,50m+6,10m+1,00m (Délka vypočtena z výkresu D.1.2.2.XX - Nový stav - XX)
VV |  |  |  | 4,1+1,9+3,5+3,4+11,7+18,7+16,2+15,1+4,5+6,1+1=86,200 [A]
TS |  |  |  | Položka zahrnuje: dodání a pokládku betonových obrubníků o rozměrech předepsaných zadávací dokumentací betonové lože i boční betonovou opěrku.
P | 18 | 917224 | 01 | SILNIČNÍ A CHODNÍKOVÉ OBRUBY Z BETONOVÝCH OBRUBNÍKŮ ŠÍŘ 150MM | M | 58.2 | 0 |  | 2021_OTSKP |  | 2
PP |  |  |  | Obrubníky - Betonové silniční obrubníky 150x250x1000mm, včetně náběhových 150x150/250x1000mm, osazení do betonového lože s bočními opěrami z betonu C25/30-XF3, včetně řezání obrub a případných úprav styčných spár MC. = 7,90m+12,50m+19,40m+17,40m+1,00m (Délka vypočtena z výkresu D.1.2.2.XX - Nový stav - XX)
VV |  |  |  | 7,9+12,5+19,4+17,4+1=58,200 [A]
TS |  |  |  | Položka zahrnuje: dodání a pokládku betonových obrubníků o rozměrech předepsaných zadávací dokumentací betonové lože i boční betonovou opěrku.
P | 19 | 917224 | 02 | SILNIČNÍ A CHODNÍKOVÉ OBRUBY Z BETONOVÝCH OBRUBNÍKŮ ŠÍŘ 150MM | M | 8 | 0 |  | 2021_OTSKP |  | 2
PP |  |  |  | Obrubníky - Betonové silniční obrubníky nájezdové 150x150x1000mm, včetně osazení do betonového lože s bočními opěrami z betonu C25/30-XF3, včetně řezání obrub a případných úprav styčných spár MC. = 4,00m+4,00m (Délka vypočtena z výkresu D.1.2.2.XX - Nový stav - XX)
VV |  |  |  | 4+4=8,000 [A]
TS |  |  |  | Položka zahrnuje: dodání a pokládku betonových obrubníků o rozměrech předepsaných zadávací dokumentací betonové lože i boční betonovou opěrku.
P | 16 | 91743 |  | CHODNÍKOVÉ OBRUBY Z KAMENNÝCH KRAJNÍKŮ | M | 1.92 | 0 |  | 2021_OTSKP |  | 2
PP |  |  |  | Obrubníky - Kamenné krajníky, rozměry odpovídající stávajícím kamenným krajníkům, včetně osazení do betonového lože s bočními opěrami z betonu C25/30-XF3, včetně řezání obrub a úprav styčných spár MC. = (3,30m+0,90m+1,00m)*10%+0,50m+0,90m (Délka vypočtena z výkresu D.1.2.2.XX - Nový stav - XX)
VV |  |  |  | (3,3+0,9+1)*0,1+0,5+0,9=1,920 [A]
TS |  |  |  | Položka zahrnuje: dodání a pokládku kamenných krajníků o rozměrech předepsaných zadávací dokumentací betonové lože i boční betonovou opěrku.
P | 14 | 91783 |  | VÝŠKOVÁ ÚPRAVA OBRUB Z KRAJNÍKŮ | M | 4.68 | 0 |  | 2021_OTSKP |  | 2
PP |  |  |  | Obrubníky - Odstranění kamenných krajníků, včetně jejich oměření, očištění a uložení v obvodu stavby pro opětovné použití. Odstranění stávajícího betonového lože a odvoz na skládku do vzdálenosti 8mi km, včetně poplatku za uložení. Osazení do betonového lože s bočními opěrami z betonu C25/30-XF3, včetně řezání obrub a úprav styčných spár MC. = (3,30m+0,90m+1,00m)*90% (Délka vypočtena z výkresu D.1.2.2.1 - Stávající stav - přehledné výkresy)
VV |  |  |  | (3,3+0,9+1)*0,9=4,680 [A]
TS |  |  |  | Položka výšková úprava obrub zahrnuje jejich vytrhání, očištění, manipulaci, nové betonové lože a osazení. Případné nutné doplnění novými obrubami se uvede v položkách 9172 až 9177.
P | 32 | 919111 |  | ŘEZÁNÍ ASFALTOVÉHO KRYTU VOZOVEK TL DO 50MM | M | 124 | 0 |  | 2021_OTSKP |  | 2
PP |  |  |  | Bourací práce - Řezání vozovky kotoučovou pilou do hloubky 50mm = 2,70m+5,60m+22,60m+2,60m+4,60m+10,30m+2,60m+2,10m+62,80m+5,10m+3,00m (Délka vypočtena z výkresu D.1.2.2.1 - Stávající stav - přehledné výkresy)
VV |  |  |  | 2,7+5,6+22,6+2,6+4,6+10,3+2,6+2,1+62,8+5,1+3=124,000 [A]
TS |  |  |  | položka zahrnuje řezání vozovkové vrstvy v předepsané tloušťce, včetně spotřeby vody
P | 126 | 931326 |  | TĚSNĚNÍ DILATAČ SPAR ASF ZÁLIVKOU MODIFIK PRŮŘ DO 800MM2 | M | 227.8 | 0 |  | 2021_OTSKP |  | 2
PP |  |  |  | Konstrukce silnice a chodníku - Úprava spár na obrusné vrstvě, u spár budou předehřáty okolní plochy, provede se zalití modifikovanou asfaltovou zálivkou 40x20mm (dle ČSN EN 14188-1) s přelivem 60mm, provede se povápnění = 2,70m+5,60m+22,60m+2,60m+4,60m+10,30m+2,60m+2,10m+62,80m+5,10m+3,00m+2*2,70m+4,60m+2*7,10m+2*20,30m+2*19,50m (Délka vypočtena z výkresu D.1.2.2.XX - Nový stav - XX)
VV |  |  |  | 2,7+5,6+22,6+2,6+4,6+10,3+2,6+2,1+62,8+5,1+3+2*2,7+4,6+2*7,1+2*20,3+2*19,5=227,800 [A]
TS |  |  |  | položka zahrnuje dodávku a osazení předepsaného materiálu, očištění ploch spáry před úpravou, očištění okolí spáry po úpravě nezahrnuje těsnící profil
P | 97 | 93650 |  | DROBNÉ DOPLŇK KONSTR KOVOVÉ | KG | 134.145 | 0 |  | 2021_OTSKP |  | 2
PP |  |  |  | Ocelové madlo - opatřeno PKO, barva RAL, kotevní šrouby + drobný spojovací materiál z nerezové oceli třídy A4, kotveno do předvrtaných otvorů na chem. kotvu. Kotevní desky podlity plastmaltou na bázi epoxidů = 2*7,40m*1,13*6,51kg/m+6*(0,53m*3,40kg/m+2,41kg/ks) (Délka vypočtena z výkresu D.1.2.02.XX - Nový stav - XX)
VV |  |  |  | 2*7,4*1,13*6,51+6*(0,53*3,4+2,41)=134,145 [A]
TS |  |  |  | - dílenská dokumentace, včetně technologického předpisu spojování, - dodání materiálu v požadované kvalitě a výroba konstrukce i dílenská (včetně pomůcek, přípravků a prostředků pro výrobu) bez ohledu na náročnost a její hmotnost, dílenská montáž, - dodání spojovacího materiálu, - zřízení montážních a dilatačních spojů, spar, včetně potřebných úprav, vložek, opracování, očištění a ošetření, - podpěr. konstr. a lešení všech druhů pro montáž konstrukcí i doplňkových, včetně požadovaných otvorů, ochranných a bezpečnostních opatření a základů pro tyto konstrukce a lešení, - jakákoliv doprava a manipulace dílců a montážních sestav, včetně dopravy konstrukce z výrobny na stavbu, - montáž konstrukce na staveništi, včetně montážních prostředků a pomůcek a zednických výpomocí, - montážní dokumentace včetně technologického předpisu montáže, - výplň, těsnění a tmelení spar a spojů, - čištění konstrukce a odstranění všech vrubů (vrypy, otlačeniny a pod.), - veškeré druhy opracování povrchů, včetně úprav pod nátěry a pod izolaci, - veškeré druhy dílenských základů a základních nátěrů a povlaků, - všechny druhy ocelového kotvení, - dílenskou přejímku a montážní prohlídku, včetně požadovaných dokladů, - zřízení kotevních otvorů nebo jam, nejsou-li částí jiné konstrukce, jejich úpravy, očištění a ošetření, - osazení kotvení nebo přímo částí konstrukce do podpůrné konstrukce nebo do zeminy, - výplň kotevních otvorů (příp. podlití patních desek) maltou, betonem nebo jinou speciální hmotou, vyplnění jam zeminou, - ošetření kotevní oblasti proti vzniku trhlin, vlivu povětrnosti a pod., - osazení nivelačních značek, včetně jejich zaměření, označení znakem výrobce a vyznačení letopočtu. Dokumentace pro zadání stavby může dále předepsat že cena položky ještě obsahuje například: - veškeré druhy protikorozní ochrany a nátěry konstrukcí, - žárové zinkování ponorem nebo žárové stříkání (metalizace) kovem, - zvláštní spojovací prostředky, rozebíratelnost konstrukce, - osazení měřících zařízení a úpravy pro ně - ochranná opatření před účinky bludných proudů - ochranu před přepětím.
P | 68 | 936501 |  | DROBNÉ DOPLŇK KONSTR KOVOVÉ NEREZ | KG | 44.88 | 0 |  | 2021_OTSKP |  | 2
PP |  |  |  | Opěry a křídla a čelní zídky - Nerezové vyústky DN=170mm s přivařenou přírubou osazené přímo do bednění, tř. oceli A4. = 4*0,70m*15kg/m+4*0,30m*0,30m*8,00kg/m2 (Hmotnost vypočtena z výkresu D.1.2.02.XX - Nový stav - XX)
VV |  |  |  | 4*0,7*15+4*0,3*0,3*8=44,880 [A]
TS |  |  |  | položka zahrnuje: - dílenská dokumentace, včetně technologického předpisu spojování - dodání materiálu v požadované kvalitě a výroba konstrukce i dílenská (včetně pomůcek, přípravků a prostředků pro výrobu) bez ohledu na náročnost a její hmotnost, dílenská montáž - dodání spojovacího materiálu - zřízení montážních a dilatačních spojů, spar, včetně potřebných úprav, vložek, opracování, očištění a ošetření - podpěr. konstr. a lešení všech druhů pro montáž konstrukcí i doplňkových, včetně požadovaných otvorů, ochranných a bezpečnostních opatření a základů pro tyto konstrukce a lešení - jakákoliv doprava a manipulace dílců a montážních sestav, včetně dopravy konstrukce z výrobny na stavbu - montáž konstrukce na staveništi, včetně montážních prostředků a pomůcek a zednických výpomocí - výplň, těsnění a tmelení spar a spojů - čištění konstrukce a odstranění všech vrubů (vrypy, otlačeniny a pod.) - všechny druhy ocelového kotvení - dílenskou přejímku a montážní prohlídku, včetně požadovaných dokladů - zřízení kotevních otvorů nebo jam, nejsou-li částí jiné konstrukce, jejich úpravy, očištění a ošetření - osazení kotvení nebo přímo částí konstrukce do podpůrné konstrukce nebo do zeminy - výplň kotevních otvorů (příp. podlití patních desek) maltou, betonem nebo jinou speciální hmotou, vyplnění jam zeminou - předepsanou protikorozní ochranu a nátěry konstrukcí - osazení měřících zařízení a úpravy pro ně - ochranná opatření před účinky bludných proudů
P | 120 | 93811 |  | OČIŠTĚNÍ ASFALTOVÝCH VOZOVEK UMYTÍM VODOU | M2 | 211.6 | 0 |  | 2021_OTSKP |  | 2
PP |  |  |  | Konstrukce silnice - Očištění povrchu komunikace, včetně odvozu na skládku do vzdálenosti 8mi km a poplatku za uložení = 211,60m2 (Plocha vypočtena z výkresů D.1.2.2.XX - Nový stav - XX)
VV |  |  |  | 211,6=211,600 [A]
TS |  |  |  | položka zahrnuje očištění předepsaným způsobem včetně odklizení vzniklého odpadu
P | 13 | 96656 |  | ODSTRANĚNÍ ŽLABŮ Z DÍLCŮ (VČET ŠTĚRBINOVÝCH) ŠÍŘKY 400MM | M | 1.1 | 0 |  | 2021_OTSKP |  | 2
PP |  |  |  | Bourací práce - Vybourání prahové vpusti, včetně odvozu na skládku do vzdálenosti 8mi km a poplatku za uložení. = 1,10m (Délka vypočtena z výkresu D.1.2.2.1 - Stávající stav - přehledné výkresy)
VV |  |  |  | 1,1=1,100 [A]
TS |  |  |  | - zahrnuje vybourání žlabů včetně podkladních vrstev a eventuelních mříží - zahrnuje veškerou manipulaci s vybouranou sutí a hmotami včetně uložení na skládku - nezahrnuje poplatek za skládku, vykáže se v samostatné položce 014** (s výjimkou malého množství bouraného materiálu, kde je možné poplatek zahrnout do jednotkové ceny bourání – tento fakt musí být uveden v doplňujícím textu k položce)
P | 12 | 96687 |  | VYBOURÁNÍ ULIČNÍCH VPUSTÍ KOMPLETNÍCH | KUS | 2 | 0 |  | 2021_OTSKP |  | 2
PP |  |  |  | Bourací práce - Vybourání uliční vpusti, včetně odvozu na skládku do vzdálenosti 8mi km a poplatku za uložení. = 2ks (Počet vypočten z výkresu D.1.2.2.1 - Stávající stav - přehledné výkresy)
VV |  |  |  | 2=2,000 [A]
TS |  |  |  | položka zahrnuje: - kompletní bourací práce včetně nezbytného rozsahu zemních prací, - veškerou manipulaci s vybouranou sutí a hmotami včetně uložení na skládku, - veškeré další práce plynoucí z technologického předpisu a z platných předpisů, nezahrnuje poplatek za skládku, který se vykazuje v položce 0141** (s výjimkou malého množství bouraného materiálu, kde je možné poplatek zahrnout do jednotkové ceny bourání – tento fakt musí být uveden v doplňujícím textu k položce)
P | 106 | 96711 |  | VYBOURÁNÍ ČÁSTÍ KONSTRUKCÍ Z BETON DÍLCŮ | M3 | 0.754 | 0 |  | 2021_OTSKP |  | 2
PP |  |  |  | Úprava území - Odstranění betonových skruží DN=600mm, odvoz a likvidace v režii zhotovitele = 4ks*2*3,14*0,30*0,10*1,00 (Kubatura vypočtena z výkresu D.1.2.2.XX - Nový stav - XX)
VV |  |  |  | 4*2*3,14*0,3*0,1*1=0,754 [A]
TS |  |  |  | položka zahrnuje: - veškerou manipulaci s vybouranou sutí a hmotami včetně uložení na skládku, - veškeré další práce plynoucí z technologického předpisu a z platných předpisů, nezahrnuje poplatek za skládku, který se vykazuje v položce 0141** (s výjimkou malého množství bouraného materiálu, kde je možné poplatek zahrnout do jednotkové ceny bourání – tento fakt musí být uveden v doplňujícím textu k položce)
P | 6 | 967155 |  | VYBOURÁNÍ ČÁSTÍ KONSTRUKCÍ BETON S ODVOZEM DO 8KM | M3 | 412.606 | 0 |  | 2021_OTSKP |  | 2
PP |  |  |  | Bourací práce - Vybourání betonových konstrukcí, včetně odvozu na skládku do vzdálenosti 8mi km. = 21,40m*1,50m*(2,60m+2,70m) (Opěry) = (4,80m+6,70m)*1,00m*3,40m+(5,50m+6,10m)*1,00m*3,40m (Křídla) = 2*22,40m*2,50m*1,00m+(4,20m+6,30m+5,10m+5,50m)*2,00m*1,00m (Základy) = (12+9+13+9)*2,00m*0,25m*0,20m+(8,10m+8,10m)*0,25m*1,00m (Schodiště) = (6,00m+6,60m)*1,1*0,50m*0,20m (Zpevnění svahu) = 412,61m3*2,30t/m3=948,99t (Kubatura vypočtena z výkresu D.1.2.2.1 - Stávající stav - přehledné výkresy)
VV |  |  |  | 21,4*1,5*(2,6+2,7)+(4,8+6,7)*1*3,4+(5,5+6,1)*1*3,4+2*22,4*2,5*1+(4,2+6,3+5,1+5,5)*2*1+(12+9+13+9)*2*0,25*0,2+(8,1+8,1)*0,25*1+(6+6,6)*1,1*0,5*0,2=412,606 [A]
TS |  |  |  | položka zahrnuje: - veškerou manipulaci s vybouranou sutí a hmotami včetně uložení na skládku, - veškeré další práce plynoucí z technologického předpisu a z platných předpisů, nezahrnuje poplatek za skládku, který se vykazuje v položce 0141** (s výjimkou malého množství bouraného materiálu, kde je možné poplatek zahrnout do jednotkové ceny bourání – tento fakt musí být uveden v doplňujícím textu k položce)
P | 7 | 967165 |  | VYBOURÁNÍ ČÁSTÍ KONSTRUKCÍ ŽELEZOBET S ODVOZEM DO 8KM | M3 | 115.937 | 0 |  | 2021_OTSKP |  | 2
PP |  |  |  | Bourací práce - Vybourání železobetonových konstrukcí, včetně odvozu na skládku do vzdálenosti 8mi km. = (19,60m+19,70m)*0,65m*0,50m (Římsy) = 21,40m*7,80m*0,20m (Spádová deska) = 21*6,00m*1,00m*0,35m (Prefabrikáty ŽMP-62) = 2*21,40m*1,50m*0,40m (Úložné prahy) = 115,94m3*2,50t/m3=289,84t (Kubatura vypočtena z výkresu D.1.2.2.1 - Stávající stav - přehledné výkresy)
VV |  |  |  | (19,6+19,7)*0,65*0,5+21,4*7,8*0,2+21*6*1*0,35+2*21,4*1,5*0,4=115,937 [A]
TS |  |  |  | položka zahrnuje: - veškerou manipulaci s vybouranou sutí a hmotami včetně uložení na skládku, - veškeré další práce plynoucí z technologického předpisu a z platných předpisů, nezahrnuje poplatek za skládku, který se vykazuje v položce 0141** (s výjimkou malého množství bouraného materiálu, kde je možné poplatek zahrnout do jednotkové ceny bourání – tento fakt musí být uveden v doplňujícím textu k položce)
P | 5 | 967184 |  | VYBOURÁNÍ ČÁSTÍ KONSTRUKCÍ KOVOVÝCH S ODVOZEM DO 5KM | T | 2.908 | 0 |  | 2021_OTSKP |  | 2
PP |  |  |  | Bourací práce - Odstranění ocelového zábradlí se svislou výplní a ocelového dvoumadlového zábradlí, včetně odvozu na skládku do vzdálenosti 5ti km a likvidace v režii zhotovitele = (8,00m+19,50m+19,50m+8,00m)*0,050t/m+6,30m*0,025t/m (Hmotnost vypočtena z výkresu D.1.2.2.1 - Stávající stav - přehledné výkresy)
VV |  |  |  | (8+19,5+19,5+8)*0,05+6,3*0,025=2,908 [A]
TS |  |  |  | položka zahrnuje: - veškerou manipulaci s vybouranou sutí a hmotami včetně uložení na skládku, - veškeré další práce plynoucí z technologického předpisu a z platných předpisů, nezahrnuje poplatek za skládku, který se vykazuje v položce 0141** (s výjimkou malého množství bouraného materiálu, kde je možné poplatek zahrnout do jednotkové ceny bourání – tento fakt musí být uveden v doplňujícím textu k položce)
P | 25 | 97817 |  | ODSTRANĚNÍ MOSTNÍ IZOLACE | M2 | 204.82 | 0 |  | 2021_OTSKP |  | 2
PP |  |  |  | Bourací práce - Odstranění mostní izolace, včetně odvozu na skládku do vzdálenosti 8mi km a poplatku za skládku = (0,30m+20,30m+0,30m)*(0,90m+8,00m+0,90m) (Plocha vypočtena z výkresu D.1.2.2.1 - Stávající stav - přehledné výkresy)
VV |  |  |  | (0,3+20,3+0,3)*(0,9+8+0,9)=204,820 [A]
TS |  |  |  | - položka zahrnuje veškerou manipulaci s vybouranou sutí a hmotami včetně uložení na skládku. Nezahrnuje poplatek za skládku, který se vykazuje v položce 0141** (s výjimkou malého množství bouraného materiálu, kde je možné poplatek zahrnout do jednotkové ceny bourání – tento fakt musí být uveden v doplňujícím textu k položce) - položka zahrnuje veškeré další práce plynoucí z technologického předpisu a z platných předpisů

## SO 301
ASPE10 |  |  |  | Firma: - | [6 empty] | 3
|  |  |  | Soupis prací objektu | [6 empty] | 3
S | Stavba: | 2018651 |  | III/1911 PŘÍBRAM, MOST 1911-2a A 1911-2b |  |  | SO 301 |  |  | 0,00 | 2
O | Rozpočet: | SO 301 |  | PŘELOŽKA KANALIZACE MOSTU EV.Č. 1911-2a | [5 empty] | 15,00 | 2
Typ | Poř. číslo | Kód položky | Varianta | Název položky | MJ | Množství | Jednotková cena |  | Cenová soustava | 21,00 | 2
[7 empty] | Jednotková | Celkem
0 | 1 | 2 | 3 | 4 | 5 | 6 | 9 | 10 | 11
SD |  |  |  | Ostatní materiál
P | 35 | 283141494 |  | Fólie výstražná pro kanal. š. 300 mm šedá | M | 39 | 0 |  |  |  | 2
PP |  |  |  | 39 = 39 RTS II / 2021
VV |  |  |  | 39=39,000 [A]
TS |  |  |  | balení: cívka 250 m VF-300
P | 36 | 59691002.A |  | Recyklát betonový fr.16 - 32 mm | T | 313.588 | 0 |  |  |  | 2
PP |  |  |  | 142,54*2,2 = 313,588 RTS II / 2021
VV |  |  |  | 313,588=313,588 [A]
TS
SD |  | 11 |  | Přípravné a přidružené práce
P | 1 | 115100001RAA |  | Čerpání vody na výšku 10 m, do 500 l | h | 20 | 0 |  |  |  | 2
PP |  |  |  | včetně pohotovosti čerpací soupravy 20 = 20 RTS II / 2021
VV |  |  |  | 20=20,000 [A]
TS
SD |  | 12 |  | Odkopávky a prokopávky
P | 2 | 120901121RT3 |  | Bourání konstrukcí z prostého betonu v odkopávkách | M3 | 30.693 | 0 |  |  |  | 2
PP |  |  |  | bagrem s kladivem 6,123+20,748 = 26,871 10,92*0,35 = 3,822 RTS II / 2021
VV |  |  |  | 30,693=30,693 [A]
TS |  |  |  | Položka neobsahuje svislou ani vodorovnou přepravu vybouraného materiálu, ani uložení a poplatek za skládku. Položka jsou určeny pouze pro bourání konstrukcí ze zdiva nebo z betonu ve výkopišti při provádění zemních prací oři obklopení horninou nebo sypaninou tak, že k nim není bez vykopávky přístup. Objem vybouraného materiálu pro přemístění se rovná objemu konstrukcí před rozbouráním
SD |  | 13 |  | Hloubené vykopávky
P | 3 | 132201212R00 |  | Hloubení rýh š.do 200 cm hor.3 do 1000m3,STROJNĚ | M3 | 208.182 | 0 |  |  |  | 2
PP |  |  |  | 6*1,57*5,67 = 53,4114 7*1,57*4,24 = 46,5976 26*1,57*2,65 = 108,173 RTS II / 2021
VV |  |  |  | 208,182=208,182 [A]
TS |  |  |  | Položka obsahuje hloubení rýh traktorbagrem, naložení výkopku na dopravní prostředek pro svislé, nebo vodorovné přemístění, popř. přemístění výkopku do 3 m (po povrchu území), případné zajištění rypadel polštáři, udržování pracoviště a ochranu výkopiště proti stékání srážkové vody z okolního terénu i s jejím odvodněním, nebo odvedením, přesekání a odstranění kořenů ve výkopišti, odstranění napadávek, urovnání dna výkopu
P | 4 | 132201219R00 |  | Přípl.za lepivost,hloubení rýh 200cm,hor.3,STROJNĚ | M3 | 62.454 | 0 |  |  |  | 2
PP |  |  |  | 208,18*0,3 30% = 62,454 RTS II / 2021
VV |  |  |  | 62,454=62,454 [A]
TS |  |  |  | Do měrných jednotek se udává poměrné množství zeminy, které ulpí v nářadí a o které je snížen celkový výkon stroje
SD |  | 15 |  | Roubení
P | 5 | 151201102R00 |  | Pažení a rozepření stěn rýh - zátažné - hl. do 4 m | M2 | 137.8 | 0 |  |  |  | 2
PP |  |  |  | 26*2,65*2 = 137,8 RTS II / 2021
VV |  |  |  | 137,8=137,800 [A]
TS |  |  |  | Odstranění pažení a rozepření se oceňuje samostatně.
P | 6 | 151201103R00 |  | Pažení a rozepření stěn rýh - zátažné - hl. do 8 m | M2 | 127.4 | 0 |  |  |  | 2
PP |  |  |  | 7*4,24*2 = 59,36 6*5,67*2 = 68,04 RTS II / 2021
VV |  |  |  | 127,4=127,400 [A]
TS |  |  |  | Odstranění pažení a rozepření se oceňuje samostatně.
P | 7 | 151201112R00 |  | Odstranění pažení stěn rýh - zátažné - hl. do 4 m | M2 | 137.8 | 0 |  |  |  | 2
PP |  |  |  | 137,8 = 137,8 RTS II / 2021
VV |  |  |  | 137,8=137,800 [A]
TS
P | 8 | 151201113R00 |  | Odstranění pažení stěn rýh - zátažné - hl. do 8 m | M2 | 127.4 | 0 |  |  |  | 2
PP |  |  |  | 127,4 = 127,4 RTS II / 2021
VV |  |  |  | 127,4=127,400 [A]
TS
SD |  | 16 |  | Přemístění výkopku
P | 9 | 161101102R00 |  | Svislé přemístění výkopku z hor.1-4 do 4,0 m | M3 | 59.494 | 0 |  |  |  | 2
PP |  |  |  | 108,17*0,55 = 59,4935 RTS II / 2021
VV |  |  |  | 59,4935=59,494 [A]
TS |  |  |  | Tabulka pro určení podílu svislého přemístění výkopku. Číselná hodnota uvedená v tabulce udává procento z celkového objemu vykopávky, pro něž se oceňuje svislé přemístění výkopku. Platí pro hloubky výkopu 2,5 - 4 m. a) hloubení jam objemu do 100 m3 100 % objemu do 1000 m3 16 % objemu do 10000 m3 7 % objemu nad 10000 m3 3 % b) hloubení rýh š. do 60 cm bez ohledu na objem nepředpokládá se c) hloubení rýh š. do 200 cm objemu do 100 m3 100 % objemu nad 100 m3 55 % d) hloubení zářezů objemu do 1000 m3 neoceňuje se objemu do 10000 m3 neoceňuje se objemu nad 10000 m3 neoceňuje se
P | 10 | 161101103R00 |  | Svislé přemístění výkopku z hor.1-4 do 6,0 m | M3 | 60.006 | 0 |  |  |  | 2
PP |  |  |  | 100,01*0,6 = 60,006 RTS II / 2021
VV |  |  |  | 60,006=60,006 [A]
TS |  |  |  | Tabulka pro určení podílu svislého přemístění výkopku. Číselná hodnota uvedená v tabulce udává procento z celkového objemu vykopávky, pro něž se oceňuje svislé přemístění výkopku. Platí pro hloubky výkopu 4 - 6 m. a) hloubení jam objemu do 100 m3 100 % objemu do 1000 m3 24 % objemu do 10000 m3 12 % objemu nad 10000 m3 4 % b) hloubení rýh š. do 60 cm bez ohledu na objem nepředpokládá se c) hloubení rýh š. do 200 cm objemu do 100 m3 100 % objemu nad 100 m3 60 % d) hloubení zářezů objemu do 1000 m3 12 % objemu do 10000 m3 7 % objemu nad 10000 m3 4 %
P | 11 | 162701105R00 | 01 | Vodorovné přemístění recyklátu do 10000 m | M3 | 142.54 | 0 |  |  |  | 2
PP |  |  |  | 208,18-6,12-25,16-20,75-6,12-7,49 = 142,54 RTS II / 2021
VV |  |  |  | 142,54=142,540 [A]
TS
P | 12 | 162701105R00 | 02 | Vodorovné přemístění výkopku z hor.1-4 do 10000 m | M3 | 208.18 | 0 |  |  |  | 2
PP |  |  |  | 208,18 = 208,18 RTS II / 2021
VV |  |  |  | 208,18=208,180 [A]
TS
SD |  | 17 |  | Konstrukce ze zemin
P | 13 | 171201201R00 |  | Uložení sypaniny na skl.-sypanina na výšku přes 2m | M3 | 208.18 | 0 |  |  |  | 2
PP |  |  |  | 208,18 = 208,18 RTS II / 2021
VV |  |  |  | 208,18=208,180 [A]
TS |  |  |  | Položka se nepoužívá pro prosté vysypání zeminy na skládku. To je zahrnuto v ceně odvozu. Položka neobsahuje náklady na získání skládek ani na poplatky za skládku.
P | 14 | 174101101R00 |  | Zásyp jam, rýh, šachet se zhutněním | M3 | 142.54 | 0 |  |  |  | 2
PP |  |  |  | recyklátem 142,54 = 142,54 RTS II / 2021
VV |  |  |  | 142,54=142,540 [A]
TS |  |  |  | Položka obsahuje strojní přemístění materiálu pro zásyp ze vzdálenosti do 10 m od okraje zásypu.
P | 15 | 175101101RT2 |  | Obsyp potrubí bez prohození sypaniny | M3 | 25.155 | 0 |  |  |  | 2
PP |  |  |  | s dodáním štěrkopísku frakce 0 - 22 mm 39*0,645 = 25,155 RTS II / 2021
VV |  |  |  | 25,155=25,155 [A]
TS |  |  |  | Včetně dodávky kameniva
SD |  | 19 |  | Hloubení pro podzemní stěny, ražení a hloubení důlní
P | 16 | 199000002R00 |  | Poplatek za skládku horniny 1- 4 | M3 | 208.18 | 0 |  |  |  | 2
PP |  |  |  | 208,18 = 208,18 RTS II / 2021
VV |  |  |  | 208,18=208,180 [A]
TS
SD |  | 21 |  | Úprava podloží a základové spáry
P | 17 | 212810010RAC |  | Trativody z PVC drenážních flexibilních trubek | M | 39 | 0 |  |  |  | 2
PP |  |  |  | lože štěrkopísek a obsyp kamenivo, trubky d 100 mm 39 = 39 RTS II / 2021
VV |  |  |  | 39=39,000 [A]
TS
SD |  | 45 |  | Podkladní a vedlejší konstrukce (kromě vozovek a železničního svršku)
P | 18 | 451572111RL2 |  | Lože pod potrubí z kameniva těženého 0 - 4 mm | M3 | 6.123 | 0 |  |  |  | 2
PP |  |  |  | kraj Středočeský 39*0,157 = 6,123 RTS II / 2021
VV |  |  |  | 6,123=6,123 [A]
TS |  |  |  | Položka je určena pro práce v otevřeném výkopu, pro práce ve štole se k položce používá příplatek 45154-1192
P | 19 | 452311131R00 |  | Desky podkladní pod potrubí z betonu C 12/15 | M3 | 6.123 | 0 |  |  |  | 2
PP |  |  |  | 39*0,157 = 6,123 RTS II / 2021
VV |  |  |  | 6,123=6,123 [A]
TS |  |  |  | Položka je určena pro práce v otevřeném výkopu, pro práce ve štole se k položce používá příplatek 45231-1192. Položka je určena i pro ochrannou vrstvu pod železobetonové konstrukce
SD |  | 83 |  | Potrubí z trub kameninových
P | 20 | 831392121RT2 |  | Montáž trub kameninových, pryž. kroužek, DN 400 | M | 39 | 0 |  |  |  | 2
PP |  |  |  | včetně dodávky trub kamenin. DN 400 dl. 2500 mm 39 = 39 RTS II / 2021
VV |  |  |  | 39=39,000 [A]
TS |  |  |  | Položka je určena pro montáž potrubí z trub kameninových s polyuretanovým spojem v otevřeném výkopu ve sklonu do 20 %. V položce jsou zakalkulovány i náklady na dodání trub.
P | 21 | 837391221RT2 |  | Montáž tvarov. kamenin. odboč. pryž. krouž. DN 400 | KUS | 2 | 0 |  |  |  | 2
PP |  |  |  | včetně dodávky šikmé odbočky DN 400/200 2 = 2 RTS II / 2021
VV |  |  |  | 2=2,000 [A]
TS |  |  |  | Položka je určena pro montáž kameninových tvarovek odbočných těsněných pryžovými nebo polyuretanovými spoji na potrubí z trub kameninových v otevřeném výkopu. Pro volbu položky je rozhodující DN hlavního řadu. V položce jsou zakalkulovány i náklady na dodání tvarovek
P | 22 | 837394111RT2 |  | Montáž kameninových útesů s hrdlem DN 400 | KUS | 3 | 0 |  |  |  | 2
PP |  |  |  | včetně dodávky trouby DN 400 dl. 2500 mm 3 napojení st. kanalizací na RŠ = 3 RTS II / 2021
VV |  |  |  | 3=3,000 [A]
TS |  |  |  | Položka je určena pro montáž kameninových útesů s hrdlem na potrubí betonovém a železobetonovém. V položce jsou zakalkulovány i náklady na odsekání kameninové trouby na útes, na vysekání otvorů v betonových nebo železobetonových troubách a na obetonování potrubí v místě útesu. V položce jsou zakalkulovány i náklady na 1 ks trouby pro útes dl. 2,5 m. Položka je určena pro trouby kameninové opatřené polyuretanovým spojem.
SD |  | 89 |  | Ostatní konstrukce a práce na trubním vedení
P | 23 | 892595111R00 |  | Zabezpečení konců a zkouška vzduch. kan. DN do 400 | ÚSEK | 2 | 0 |  |  |  | 2
PP |  |  |  | 2 = 2 RTS II / 2021
VV |  |  |  | 2=2,000 [A]
TS |  |  |  | Položka je určena pro zabezpečení jakéhokoliv druhu potrubí v úseku mezi dvěma šachtami pro zkoušku těsnosti vzduchem. V položce jsou zakalkulovány náklady na osazení a odstranění dvou těsnicích uzávěrů, naplnění vzduchem, provedení zkoušky a vypuštění vzduchu. Instalace vaku zahrnuje: ¦důkladné mechanické očištění pláště vaku ¦důkladné očištění vnitřku trubky v délce instalovaného vaku ¦nafouknutí vaku na provozní tlak (max. tlak uveden v ceníku) ¦opakovaná kontrola tlaku ve vaku pomocí manometru nebo pistolového tlakoměru ¦zajištění vaku proti vysunutí z potrubí (zaklínit trámkem) - zvláště průtočné vaky z kovovou výstuhou, hrozí svlečení a utržení vaku z tělesa! ¦přivázat vak lanem za oko armatury vaku a šachetní stupačku (zajištění proti odplutí) ¦odzkoušení a vypuštění potrubí ¦vypuštění vaku (mírně zmáčknout vnitřek rychlospojky šroubovákem) ¦opatrné vytažení vyfouknutého vaku z potrubí
P | 24 | 892855112R00 |  | Kontrola kanalizace TV kamerou do 50 m | M | 39 | 0 |  |  |  | 2
PP |  |  |  | 39 = 39 RTS II / 2021
VV |  |  |  | 39=39,000 [A]
TS
P | 25 | 892916111R00 |  | Utěsnění přípojek do DN 200 při zkoušce kanal. | SADA | 2 | 0 |  |  |  | 2
PP |  |  |  | 2 = 2 RTS II / 2021
VV |  |  |  | 2=2,000 [A]
TS |  |  |  | Položka je určena pro utěsnění přípojek z jakéholiv druhu potrubí při zkoušce těsnosti vzduchem nebo vodou. V položce jsou zakalkulovány náklady na osazení a odstranění těsnicích uzávěrů, naplnění vzduchem a po provedení zkoušky vypuštění vzduchu.
P | 26 | 894118001RT3 |  | Přípl.za dalších 0,60m výšky vstupu,šachty na potr | KUS | 12 | 0 |  |  |  | 2
PP |  |  |  | včetně 2 ks skruže TBS-Q 100/25 PS 100/250/90 12 = 12 RTS II / 2021
VV |  |  |  | 12=12,000 [A]
TS |  |  |  | Příplatek je určen k položce šachet na potrubí za každých dalších 0,60 m výšky vstupu
P | 27 | 894411131RT2 |  | Zřízení šachet z dílců, dno C25/30, potrubí DN 400 | KUS | 3 | 0 |  |  |  | 2
PP |  |  |  | včetně dílců TBS-Q 100/50 PS a TBR-Q 100-63/58 KPS 3 = 3 RTS II / 2021
VV |  |  |  | 3=3,000 [A]
TS |  |  |  | Položka je určena pro zřízení šachet kanalizačních z betonových dílců na potrubí výšky vstupu do 1,5 m s obložením dna betonem C25/30 z cementu portlandského nebo struskoportlandského. Příplatek k položce šachet z betonových dílců za ka ždých dalších i započatých 0,60 m výšky vstupu se oceňuje položkou 894 11-8001 části A 03 tohoto sborníku. V položce jsou zakalkulovány i náklady na podkladní desku z betonu C -/7,5. V položce nejsou zakalkulovány náklady na: a) litinové poklopy; osazení litinových poklopů se oceňuje položkami souboru 899 10 Osazení poklopů litinových a ocelových části A 01 tohoto sborníku; dodání poklopů se oceňuje ve specifikaci b) podkladní prstence; podkladní prstence se oceňují položkami 452 38 Podkladní a vyrovnávací konstrukce z betonu části A 01 tohoto sborníku c) dodání betonových dílců; tyto náklady se oceňují ve specifikaci. Ztratné se doporučuje ve výši 1 %
P | 28 | 899104111RT2 |  | Osazení poklopu s rámem nad 150 kg | KUS | 3 | 0 |  |  |  | 2
PP |  |  |  | včetně dodávky poklopu šachtového lit. D 650 3 = 3 RTS II / 2021
VV |  |  |  | 3=3,000 [A]
TS |  |  |  | Položka je určena pro osazení poklopů litinových a ocelových včetně rámů a platí i pro osazení rektifikačních kroužků nebo rámečků. V položkách jsou zakalkulovány náklady na dodání poklopu litinového šachtového D 650. V položce jsou zakalkulovány i náklady na cementovou maltu
P | 29 | 899331111R00 |  | Výšková úprava vstupu do 20 cm, zvýšení poklopu | KUS | 3 | 0 |  |  |  | 2
PP |  |  |  | 3 = 3 RTS II / 2021
VV |  |  |  | 3=3,000 [A]
TS
P | 30 | 899623141R00 |  | Obetonování potrubí nebo zdiva stok betonem C12/15 | M3 | 20.748 | 0 |  |  |  | 2
PP |  |  |  | 39*0,532 = 20,748 RTS II / 2021
VV |  |  |  | 20,748=20,748 [A]
TS |  |  |  | Položka je určena pro obetonování potrubí v otevřeném výkopu, pro práce ve štole se k položce používá příplatek 89962-3192. Obetonování zdiva stok ve štole se oceňuje položkami 35931 Výplň za rubem cihelného zdiva stok části A 03 tohoto sborníku
SD |  | 90 |  | Hodinové zúčtovací sazby (HZS)
P | 31 | 909 R00 |  | Hzs-nezmeritelne stavebni prace | h | 30 | 0 |  |  |  | 2
PP |  |  |  | 30 ověření hloubek, úpravy na RŠ..... = 30 RTS II / 2021
VV |  |  |  | 30=30,000 [A]
TS |  |  |  | Platnost hodinových zúčtovacích sazeb Hodinovými zúčtovacími sazbami (HZS) se oceňují: a) předběžné obhlídky pracoviště vyžádané objednatelem, b) průzkumné práce na kulturních památkách, sloužící pro získání podkladů k rekonstrukci kulturní památky, c) revize stavebních objektů nebo jejich části, jejichž oprava se oceňuje podle stavebních ceníků, d) práce při havarijních a živelních pohromách prováděné bez projektové dokumentace nebo na základě zjednodušené projektové dokumentace bez rozpočtu, e) práce v rozsahu vymezeném v jednotlivých cenících f) práce prováděné výškovými specialisty a potápěči, g) práce zařazované do hlavy IV souhrnného rozpočtu staveb, prováděné jako součást stavebních objektů, pokud je nelze ocenit položkami stavebních ceníků. Na základě písemné dohody mezi zhotovitele a objednatelem je možno ocenit stavební práce pomocí HZS jde-li o: a) stavební práce prováděné bez projektové dokumentace, b) práce, pro které není ve stavebních cenících položka. Pří použití hodinových zúčtovacích sazeb se oceňuje: a) počet skutečně odpracovaných hodin všech pracovníků včetně času vynaloženého na předběžnou obhlídku pracoviště za účelem zjištění rozsahu prací, objednatelem potvrzených ve stavebním deníku, nebo samostatném dokladu, pokud se stavební deník nevede, b) přímý materiál, c) náklady na provoz stavebních strojů, d) ostatní přímé náklady. Počet odpracovaných hodin jednotlivých pracovníků se zaokrouhlí: a) na půlhodinu, trvá-li práce 30 minut nebo méně, b) na celou hodinu, trvá-li práce více než 30 minut.
SD |  | 96 |  | Bourání konstrukcí
P | 32 | 969021132vd |  | Vybourání kanalizačního potrubí DN do 500 mm | M | 39 | 0 |  |  |  | 2
PP |  |  |  | 39 = 39 RTS II / 2021
VV |  |  |  | 39=39,000 [A]
TS |  |  |  | V položce není kalkulována manipulace se sutí, která se oceňuje samostatně položkami souboru 979.
SD |  | 97 |  | Prorážení otvorů a ostatní bourací práce
P | 33 | 979100012RA0 |  | Odvoz suti a vyb.hmot do 10 km, vnitrost. 25 m | T | 71.153 | 0 |  |  |  | 2
PP |  |  |  | 6,123*2,2+20,748*2,2+3,65+2,2*3,812 = 71,1526 RTS II / 2021
VV |  |  |  | 71,1526=71,153 [A]
TS
SD |  | S |  | Přesuny sutí
P | 34 | 979999971R00 |  | Poplatek za směsný stavební odpad do 1600 cm2 | T | 71.153 | 0 |  |  |  | 2
PP |  |  |  | 71,1526 = 71,1526 RTS II / 2021
VV |  |  |  | 71,1526=71,153 [A]
TS

## SO 302
ASPE10 |  |  |  | Firma: - | [6 empty] | 3
|  |  |  | Soupis prací objektu | [6 empty] | 3
S | Stavba: | 2018651 |  | III/1911 PŘÍBRAM, MOST 1911-2a A 1911-2b |  |  | SO 302 |  |  | 0,00 | 2
O | Rozpočet: | SO 302 |  | PŘELOŽKA KANALIZACE MOSTU EV.Č. 1911-2b | [5 empty] | 15,00 | 2
Typ | Poř. číslo | Kód položky | Varianta | Název položky | MJ | Množství | Jednotková cena |  | Cenová soustava | 21,00 | 2
[7 empty] | Jednotková | Celkem
0 | 1 | 2 | 3 | 4 | 5 | 6 | 9 | 10 | 11
SD |  |  |  | Ostatní materiál
P | 35 | 283141494 |  | Fólie výstražná pro kanal. š. 300 mm šedá | M | 26 | 0 |  |  |  | 2
PP |  |  |  | 26 = 26 RTS II / 2021
VV |  |  |  | 26=26,000 [A]
TS |  |  |  | balení: cívka 250 m VF-300
P | 36 | 59691002.A |  | Recyklát betonový fr.16 - 32 mm | T | 148.016 | 0 |  |  |  | 2
PP |  |  |  | 67,28*2,2 = 148,016 RTS II / 2021
VV |  |  |  | 148,016=148,016 [A]
TS
SD |  | 11 |  | Přípravné a přidružené práce
P | 1 | 115100001RAA |  | Čerpání vody na výšku 10 m, do 500 l | h | 15 | 0 |  |  |  | 2
PP |  |  |  | včetně pohotovosti čerpací soupravy 15 = 15 RTS II / 2021
VV |  |  |  | 15=15,000 [A]
TS
P | 2 | 119001421R00 |  | Dočasné zajištění kabelů - do počtu 3 kabelů | M | 1.57 | 0 |  |  |  | 2
PP |  |  |  | 1,57 = 1,57 RTS II / 2021
VV |  |  |  | 1,57=1,570 [A]
TS |  |  |  | Položka se použije i pro zajištění kabelových tratí z volně ložených kabelů.
SD |  | 119 |  | Ostatní
P | 3 | 119001421VD |  | Dodatečná ochrana kabelů tvárnicemi | M | 2 | 0 |  |  |  | 2
PP |  |  |  | vč. dodávky betonového půlžlábku a jeho osazení 2 = 2 vlastní
VV |  |  |  | 2=2,000 [A]
TS
SD |  | 12 |  | Odkopávky a prokopávky
P | 4 | 120001101R00 |  | Příplatek za ztížení vykopávky v blízkosti vedení | M3 | 3.768 | 0 |  |  |  | 2
PP |  |  |  | 3*1,57*0,8 = 3,768 RTS II / 2021
VV |  |  |  | 3,768=3,768 [A]
TS |  |  |  | Položka se používá i pro ztížení vykopávky v blízkosti výbušnin.
P | 5 | 120901121RT3 |  | Bourání konstrukcí z prostého betonu v odkopávkách | M3 | 19.814 | 0 |  |  |  | 2
PP |  |  |  | bagrem s kladivem 13,83+4,08+1,904 = 19,814 RTS II / 2021
VV |  |  |  | 19,814=19,814 [A]
TS |  |  |  | Položka neobsahuje svislou ani vodorovnou přepravu vybouraného materiálu, ani uložení a poplatek za skládku. Položka jsou určeny pouze pro bourání konstrukcí ze zdiva nebo z betonu ve výkopišti při provádění zemních prací oři obklopení horninou nebo sypaninou tak, že k nim není bez vykopávky přístup. Objem vybouraného materiálu pro přemístění se rovná objemu konstrukcí před rozbouráním
SD |  | 13 |  | Hloubené vykopávky
P | 6 | 132201212R00 |  | Hloubení rýh š.do 200 cm hor.3 do 1000m3,STROJNĚ | M3 | 111.03 | 0 |  |  |  | 2
PP |  |  |  | 26*1,57*2,72 = 111,0304 RTS II / 2021
VV |  |  |  | 111,0304=111,030 [A]
TS |  |  |  | Položka obsahuje hloubení rýh traktorbagrem, naložení výkopku na dopravní prostředek pro svislé, nebo vodorovné přemístění, popř. přemístění výkopku do 3 m (po povrchu území), případné zajištění rypadel polštáři, udržování pracoviště a ochranu výkopiště proti stékání srážkové vody z okolního terénu i s jejím odvodněním, nebo odvedením, přesekání a odstranění kořenů ve výkopišti, odstranění napadávek, urovnání dna výkopu
P | 7 | 132201219R00 |  | Přípl.za lepivost,hloubení rýh 200cm,hor.3,STROJNĚ | M3 | 33.309 | 0 |  |  |  | 2
PP |  |  |  | 111,03*0,3 30% = 33,309 RTS II / 2021
VV |  |  |  | 33,309=33,309 [A]
TS |  |  |  | Do měrných jednotek se udává poměrné množství zeminy, které ulpí v nářadí a o které je snížen celkový výkon stroje
SD |  | 15 |  | Roubení
P | 8 | 151201102R00 |  | Pažení a rozepření stěn rýh - zátažné - hl. do 4 m | M2 | 141.44 | 0 |  |  |  | 2
PP |  |  |  | 26*2,72*2 = 141,44 RTS II / 2021
VV |  |  |  | 141,44=141,440 [A]
TS |  |  |  | Odstranění pažení a rozepření se oceňuje samostatně.
P | 9 | 151201112R00 |  | Odstranění pažení stěn rýh - zátažné - hl. do 4 m | M2 | 141.44 | 0 |  |  |  | 2
PP |  |  |  | 141,44 = 141,44 RTS II / 2021
VV |  |  |  | 141,44=141,440 [A]
TS
SD |  | 16 |  | Přemístění výkopku
P | 10 | 161101102R00 |  | Svislé přemístění výkopku z hor.1-4 do 4,0 m | M3 | 61.067 | 0 |  |  |  | 2
PP |  |  |  | 111,03*0,55 = 61,0665 RTS II / 2021
VV |  |  |  | 61,0665=61,067 [A]
TS |  |  |  | Tabulka pro určení podílu svislého přemístění výkopku. Číselná hodnota uvedená v tabulce udává procento z celkového objemu vykopávky, pro něž se oceňuje svislé přemístění výkopku. Platí pro hloubky výkopu 2,5 - 4 m. a) hloubení jam objemu do 100 m3 100 % objemu do 1000 m3 16 % objemu do 10000 m3 7 % objemu nad 10000 m3 3 % b) hloubení rýh š. do 60 cm bez ohledu na objem nepředpokládá se c) hloubení rýh š. do 200 cm objemu do 100 m3 100 % objemu nad 100 m3 55 % d) hloubení zářezů objemu do 1000 m3 neoceňuje se objemu do 10000 m3 neoceňuje se objemu nad 10000 m3 neoceňuje se
P | 11 | 162701105R00 | 01 | Vodorovné přemístění recyklátu do 10000 m | M3 | 67.28 | 0 |  |  |  | 2
PP |  |  |  | 111,03-4,08-16,77-13,83-4,08-4,99 = 67,28 RTS II / 2021
VV |  |  |  | 67,28=67,280 [A]
TS
P | 12 | 162701105R00 | 02 | Vodorovné přemístění výkopku z hor.1-4 do 10000 m | M3 | 111.03 | 0 |  |  |  | 2
PP |  |  |  | 111,03 = 111,03 RTS II / 2021
VV |  |  |  | 111,03=111,030 [A]
TS
SD |  | 17 |  | Konstrukce ze zemin
P | 13 | 171201201R00 |  | Uložení sypaniny na skl.-sypanina na výšku přes 2m | M3 | 111.03 | 0 |  |  |  | 2
PP |  |  |  | 111,03 = 111,03 RTS II / 2021
VV |  |  |  | 111,03=111,030 [A]
TS |  |  |  | Položka se nepoužívá pro prosté vysypání zeminy na skládku. To je zahrnuto v ceně odvozu. Položka neobsahuje náklady na získání skládek ani na poplatky za skládku.
P | 14 | 174101101R00 |  | Zásyp jam, rýh, šachet se zhutněním | M3 | 67.28 | 0 |  |  |  | 2
PP |  |  |  | recyklátem 67,28 = 67,28 RTS II / 2021
VV |  |  |  | 67,28=67,280 [A]
TS |  |  |  | Položka obsahuje strojní přemístění materiálu pro zásyp ze vzdálenosti do 10 m od okraje zásypu.
P | 15 | 175101101RT2 |  | Obsyp potrubí bez prohození sypaniny | M3 | 16.77 | 0 |  |  |  | 2
PP |  |  |  | s dodáním štěrkopísku frakce 0 - 22 mm 26*0,645 = 16,77 RTS II / 2021
VV |  |  |  | 16,77=16,770 [A]
TS |  |  |  | Včetně dodávky kameniva
SD |  | 19 |  | Hloubení pro podzemní stěny, ražení a hloubení důlní
P | 16 | 199000002R00 |  | Poplatek za skládku horniny 1- 4 | M3 | 111.03 | 0 |  |  |  | 2
PP |  |  |  | 111,03 = 111,03 RTS II / 2021
VV |  |  |  | 111,03=111,030 [A]
TS
SD |  | 21 |  | Úprava podloží a základové spáry
P | 17 | 212810010RAC |  | Trativody z PVC drenážních flexibilních trubek | M | 26 | 0 |  |  |  | 2
PP |  |  |  | lože štěrkopísek a obsyp kamenivo, trubky d 100 mm 26 = 26 RTS II / 2021
VV |  |  |  | 26=26,000 [A]
TS
SD |  | 45 |  | Podkladní a vedlejší konstrukce (kromě vozovek a železničního svršku)
P | 18 | 451572111RL2 |  | Lože pod potrubí z kameniva těženého 0 - 4 mm | M3 | 4.082 | 0 |  |  |  | 2
PP |  |  |  | kraj Středočeský 26*0,157 = 4,082 RTS II / 2021
VV |  |  |  | 4,082=4,082 [A]
TS |  |  |  | Položka je určena pro práce v otevřeném výkopu, pro práce ve štole se k položce používá příplatek 45154-1192
P | 19 | 452311131R00 |  | Desky podkladní pod potrubí z betonu C 12/15 | M3 | 4.082 | 0 |  |  |  | 2
PP |  |  |  | 26*0,157 = 4,082 RTS II / 2021
VV |  |  |  | 4,082=4,082 [A]
TS |  |  |  | Položka je určena pro práce v otevřeném výkopu, pro práce ve štole se k položce používá příplatek 45231-1192. Položka je určena i pro ochrannou vrstvu pod železobetonové konstrukce
SD |  | 83 |  | Potrubí z trub kameninových
P | 20 | 831392121RT2 |  | Montáž trub kameninových, pryž. kroužek, DN 400 | M | 26 | 0 |  |  |  | 2
PP |  |  |  | včetně dodávky trub kamenin. DN 400 dl. 2500 mm 26 = 26 RTS II / 2021
VV |  |  |  | 26=26,000 [A]
TS |  |  |  | Položka je určena pro montáž potrubí z trub kameninových s polyuretanovým spojem v otevřeném výkopu ve sklonu do 20 %. V položce jsou zakalkulovány i náklady na dodání trub.
P | 21 | 837391221RT2 |  | Montáž tvarov. kamenin. odboč. pryž. krouž. DN 400 | KUS | 1 | 0 |  |  |  | 2
PP |  |  |  | včetně dodávky šikmé odbočky DN 400/200 1 = 1 RTS II / 2021
VV |  |  |  | 1=1,000 [A]
TS |  |  |  | Položka je určena pro montáž kameninových tvarovek odbočných těsněných pryžovými nebo polyuretanovými spoji na potrubí z trub kameninových v otevřeném výkopu. Pro volbu položky je rozhodující DN hlavního řadu. V položce jsou zakalkulovány i náklady na dodání tvarovek
P | 22 | 837394111RT2 |  | Montáž kameninových útesů s hrdlem DN 400 | KUS | 3 | 0 |  |  |  | 2
PP |  |  |  | včetně dodávky trouby DN 400 dl. 2500 mm 3 napojení st. kanalizací na RŠ = 3 RTS II / 2021
VV |  |  |  | 3=3,000 [A]
TS |  |  |  | Položka je určena pro montáž kameninových útesů s hrdlem na potrubí betonovém a železobetonovém. V položce jsou zakalkulovány i náklady na odsekání kameninové trouby na útes, na vysekání otvorů v betonových nebo železobetonových troubách a na obetonování potrubí v místě útesu. V položce jsou zakalkulovány i náklady na 1 ks trouby pro útes dl. 2,5 m. Položka je určena pro trouby kameninové opatřené polyuretanovým spojem.
SD |  | 89 |  | Ostatní konstrukce a práce na trubním vedení
P | 23 | 892595111R00 |  | Zabezpečení konců a zkouška vzduch. kan. DN do 400 | ÚSEK | 1 | 0 |  |  |  | 2
PP |  |  |  | 1 = 1 RTS II / 2021
VV |  |  |  | 1=1,000 [A]
TS |  |  |  | Položka je určena pro zabezpečení jakéhokoliv druhu potrubí v úseku mezi dvěma šachtami pro zkoušku těsnosti vzduchem. V položce jsou zakalkulovány náklady na osazení a odstranění dvou těsnicích uzávěrů, naplnění vzduchem, provedení zkoušky a vypuštění vzduchu. Instalace vaku zahrnuje: ¦důkladné mechanické očištění pláště vaku ¦důkladné očištění vnitřku trubky v délce instalovaného vaku ¦nafouknutí vaku na provozní tlak (max. tlak uveden v ceníku) ¦opakovaná kontrola tlaku ve vaku pomocí manometru nebo pistolového tlakoměru ¦zajištění vaku proti vysunutí z potrubí (zaklínit trámkem) - zvláště průtočné vaky z kovovou výstuhou, hrozí svlečení a utržení vaku z tělesa! ¦přivázat vak lanem za oko armatury vaku a šachetní stupačku (zajištění proti odplutí) ¦odzkoušení a vypuštění potrubí ¦vypuštění vaku (mírně zmáčknout vnitřek rychlospojky šroubovákem) ¦opatrné vytažení vyfouknutého vaku z potrubí
P | 24 | 892855112R00 |  | Kontrola kanalizace TV kamerou do 50 m | M | 26 | 0 |  |  |  | 2
PP |  |  |  | 26 = 26 RTS II / 2021
VV |  |  |  | 26=26,000 [A]
TS
P | 25 | 892916111R00 |  | Utěsnění přípojek do DN 200 při zkoušce kanal. | SADA | 1 | 0 |  |  |  | 2
PP |  |  |  | 1 = 1 RTS II / 2021
VV |  |  |  | 1=1,000 [A]
TS |  |  |  | Položka je určena pro utěsnění přípojek z jakéholiv druhu potrubí při zkoušce těsnosti vzduchem nebo vodou. V položce jsou zakalkulovány náklady na osazení a odstranění těsnicích uzávěrů, naplnění vzduchem a po provedení zkoušky vypuštění vzduchu.
P | 26 | 894118001RT3 |  | Přípl.za dalších 0,60m výšky vstupu,šachty na potr | KUS | 5 | 0 |  |  |  | 2
PP |  |  |  | včetně 2 ks skruže TBS-Q 100/25 PS 100/250/90 5 = 5 RTS II / 2021
VV |  |  |  | 5=5,000 [A]
TS |  |  |  | Příplatek je určen k položce šachet na potrubí za každých dalších 0,60 m výšky vstupu
P | 27 | 894411131RT2 |  | Zřízení šachet z dílců, dno C25/30, potrubí DN 400 | KUS | 2 | 0 |  |  |  | 2
PP |  |  |  | včetně dílců TBS-Q 100/50 PS a TBR-Q 100-63/58 KPS 2 = 2 RTS II / 2021
VV |  |  |  | 2=2,000 [A]
TS |  |  |  | Položka je určena pro zřízení šachet kanalizačních z betonových dílců na potrubí výšky vstupu do 1,5 m s obložením dna betonem C25/30 z cementu portlandského nebo struskoportlandského. Příplatek k položce šachet z betonových dílců za ka ždých dalších i započatých 0,60 m výšky vstupu se oceňuje položkou 894 11-8001 části A 03 tohoto sborníku. V položce jsou zakalkulovány i náklady na podkladní desku z betonu C -/7,5. V položce nejsou zakalkulovány náklady na: a) litinové poklopy; osazení litinových poklopů se oceňuje položkami souboru 899 10 Osazení poklopů litinových a ocelových části A 01 tohoto sborníku; dodání poklopů se oceňuje ve specifikaci b) podkladní prstence; podkladní prstence se oceňují položkami 452 38 Podkladní a vyrovnávací konstrukce z betonu části A 01 tohoto sborníku c) dodání betonových dílců; tyto náklady se oceňují ve specifikaci. Ztratné se doporučuje ve výši 1 %
P | 28 | 899104111RT2 |  | Osazení poklopu s rámem nad 150 kg | KUS | 2 | 0 |  |  |  | 2
PP |  |  |  | včetně dodávky poklopu šachtového lit. D 650 2 = 2 RTS II / 2021
VV |  |  |  | 2=2,000 [A]
TS |  |  |  | Položka je určena pro osazení poklopů litinových a ocelových včetně rámů a platí i pro osazení rektifikačních kroužků nebo rámečků. V položkách jsou zakalkulovány náklady na dodání poklopu litinového šachtového D 650. V položce jsou zakalkulovány i náklady na cementovou maltu
P | 29 | 899331111R00 |  | Výšková úprava vstupu do 20 cm, zvýšení poklopu | KUS | 2 | 0 |  |  |  | 2
PP |  |  |  | 2 = 2 RTS II / 2021
VV |  |  |  | 2=2,000 [A]
TS
P | 30 | 899623141R00 |  | Obetonování potrubí nebo zdiva stok betonem C12/15 | M3 | 20.748 | 0 |  |  |  | 2
PP |  |  |  | 39*0,532 = 20,748 RTS II / 2021
VV |  |  |  | 20,748=20,748 [A]
TS |  |  |  | Položka je určena pro obetonování potrubí v otevřeném výkopu, pro práce ve štole se k položce používá příplatek 89962-3192. Obetonování zdiva stok ve štole se oceňuje položkami 35931 Výplň za rubem cihelného zdiva stok části A 03 tohoto sborníku
SD |  | 90 |  | Hodinové zúčtovací sazby (HZS)
P | 31 | 909 R00 |  | Hzs-nezmeritelne stavebni prace | h | 15 | 0 |  |  |  | 2
PP |  |  |  | 15 ověření hloubek, úpravy na RŠ..... = 15 RTS II / 2021
VV |  |  |  | 15=15,000 [A]
TS |  |  |  | Platnost hodinových zúčtovacích sazeb Hodinovými zúčtovacími sazbami (HZS) se oceňují: a) předběžné obhlídky pracoviště vyžádané objednatelem, b) průzkumné práce na kulturních památkách, sloužící pro získání podkladů k rekonstrukci kulturní památky, c) revize stavebních objektů nebo jejich části, jejichž oprava se oceňuje podle stavebních ceníků, d) práce při havarijních a živelních pohromách prováděné bez projektové dokumentace nebo na základě zjednodušené projektové dokumentace bez rozpočtu, e) práce v rozsahu vymezeném v jednotlivých cenících f) práce prováděné výškovými specialisty a potápěči, g) práce zařazované do hlavy IV souhrnného rozpočtu staveb, prováděné jako součást stavebních objektů, pokud je nelze ocenit položkami stavebních ceníků. Na základě písemné dohody mezi zhotovitele a objednatelem je možno ocenit stavební práce pomocí HZS jde-li o: a) stavební práce prováděné bez projektové dokumentace, b) práce, pro které není ve stavebních cenících položka. Pří použití hodinových zúčtovacích sazeb se oceňuje: a) počet skutečně odpracovaných hodin všech pracovníků včetně času vynaloženého na předběžnou obhlídku pracoviště za účelem zjištění rozsahu prací, objednatelem potvrzených ve stavebním deníku, nebo samostatném dokladu, pokud se stavební deník nevede, b) přímý materiál, c) náklady na provoz stavebních strojů, d) ostatní přímé náklady. Počet odpracovaných hodin jednotlivých pracovníků se zaokrouhlí: a) na půlhodinu, trvá-li práce 30 minut nebo méně, b) na celou hodinu, trvá-li práce více než 30 minut.
SD |  | 96 |  | Bourání konstrukcí
P | 32 | 969021132vd |  | Vybourání kanalizačního potrubí DN do 500 mm | M | 26 | 0 |  |  |  | 2
PP |  |  |  | 26 = 26 RTS II / 2021
VV |  |  |  | 26=26,000 [A]
TS |  |  |  | V položce není kalkulována manipulace se sutí, která se oceňuje samostatně položkami souboru 979.
SD |  | 97 |  | Prorážení otvorů a ostatní bourací práce
P | 33 | 979100012RA0 |  | Odvoz suti a vyb.hmot do 10 km, vnitrost. 25 m | T | 43.591 | 0 |  |  |  | 2
PP |  |  |  | 4,08*2,2+13,83*2,2+1,904*2,2 = 43,5908 RTS II / 2021
VV |  |  |  | 43,5908=43,591 [A]
TS
SD |  | S |  | Přesuny sutí
P | 34 | 979999971R00 |  | Poplatek za směsný stavební odpad do 1600 cm2 | T | 43.591 | 0 |  |  |  | 2
PP |  |  |  | 43,5908 = 43,5908 RTS II / 2021
VV |  |  |  | 43,5908=43,591 [A]
TS

## SO 401
ASPE10 |  |  |  | Firma: - | [6 empty] | 3
|  |  |  | Soupis prací objektu | [6 empty] | 3
S | Stavba: | 2018651 |  | III/1911 PŘÍBRAM, MOST 1911-2a A 1911-2b |  |  | SO 401 |  |  | 0,00 | 2
O | Rozpočet: | SO 401 |  | PŘELOŽKA SILOVÉHO VEDENÍ VO MOSTU EV.Č. 1911-2a | [5 empty] | 15,00 | 2
Typ | Poř. číslo | Kód položky | Varianta | Název položky | MJ | Množství | Jednotková cena |  | Cenová soustava | 21,00 | 2
[7 empty] | Jednotková | Celkem
0 | 1 | 2 | 3 | 4 | 5 | 6 | 9 | 10 | 11
SD |  | 0 |  | Všeobecné konstrukce a práce
P | 1 | 015111 |  | POPLATKY ZA LIKVIDACŮ ODPADŮ NEKONTAMINOVANÝCH - 17 05 04 VYTĚŽENÉ ZEMINY A HORNINY - I. TŘÍDA TĚŽITELNOSTI | T | 33 | 0 |  | 2021_OTSKP |  | 2
PP
VV |  |  |  | Viz. projektová dokumentace
TS |  |  |  | 1. Položka obsahuje: – veškeré poplatky provozovateli skládky, recyklační linky nebo jiného zařízení na zpracování nebo likvidaci odpadů související s převzetím, uložením, zpracováním nebo likvidací odpadu 2. Položka neobsahuje: – náklady spojené s dopravou odpadu z místa stavby na místo převzetí provozovatelem skládky, recyklační linky nebo jiného zařízení na zpracování nebo likvidaci odpadů 3. Způsob měření: Tunou se rozumí hmotnost odpadu vytříděného v souladu se zákonem č. 185/2001 Sb., o nakládání s odpady, v platném znění.
P | 2 | 015140 |  | POPLATKY ZA LIKVIDACŮ ODPADŮ NEKONTAMINOVANÝCH - 17 01 01 BETON Z DEMOLIC OBJEKTŮ, ZÁKLADŮ TV | T | 7.8 | 0 |  | 2021_OTSKP |  | 2
PP
VV |  |  |  | Viz. projektová dokumentace
TS |  |  |  | 1. Položka obsahuje: – veškeré poplatky provozovateli skládky, recyklační linky nebo jiného zařízení na zpracování nebo likvidaci odpadů související s převzetím, uložením, zpracováním nebo likvidací odpadu 2. Položka neobsahuje: – náklady spojené s dopravou odpadu z místa stavby na místo převzetí provozovatelem skládky, recyklační linky nebo jiného zařízení na zpracování nebo likvidaci odpadů 3. Způsob měření: Tunou se rozumí hmotnost odpadu vytříděného v souladu se zákonem č. 185/2001 Sb., o nakládání s odpady, v platném znění.
P | 3 | 015150 |  | POPLATKY ZA LIKVIDACŮ ODPADŮ NEKONTAMINOVANÝCH - 17 05 08 ŠTĚRK (ODPAD PO RECYKLACI) | T | 22 | 0 |  | 2021_OTSKP |  | 2
PP
VV |  |  |  | Viz. projektová dokumentace
TS |  |  |  | 1. Položka obsahuje: – veškeré poplatky provozovateli skládky, recyklační linky nebo jiného zařízení na zpracování nebo likvidaci odpadů související s převzetím, uložením, zpracováním nebo likvidací odpadu 2. Položka neobsahuje: – náklady spojené s dopravou odpadu z místa stavby na místo převzetí provozovatelem skládky, recyklační linky nebo jiného zařízení na zpracování nebo likvidaci odpadů 3. Způsob měření: Tunou se rozumí hmotnost odpadu vytříděného v souladu se zákonem č. 185/2001 Sb., o nakládání s odpady, v platném znění.
P | 4 | 015240 |  | POPLATKY ZA LIKVIDACŮ ODPADŮ NEKONTAMINOVANÝCH - 20 03 99 ODPAD PODOBNÝ KOMUNÁLNÍMU ODPADU | T | 0.5 | 0 |  | 2021_OTSKP |  | 2
PP
VV |  |  |  | Viz. projektová dokumentace
TS |  |  |  | 1. Položka obsahuje: – veškeré poplatky provozovateli skládky, recyklační linky nebo jiného zařízení na zpracování nebo likvidaci odpadů související s převzetím, uložením, zpracováním nebo likvidací odpadu 2. Položka neobsahuje: – náklady spojené s dopravou odpadu z místa stavby na místo převzetí provozovatelem skládky, recyklační linky nebo jiného zařízení na zpracování nebo likvidaci odpadů 3. Způsob měření: Tunou se rozumí hmotnost odpadu vytříděného v souladu se zákonem č. 185/2001 Sb., o nakládání s odpady, v platném znění.
P | 5 | 015310 |  | POPLATKY ZA LIKVIDACŮ ODPADŮ NEKONTAMINOVANÝCH - 16 02 14 ELEKTROŠROT (VYŘAZENÁ EL. ZAŘÍZENÍ A PŘÍSTR. - AL, CU A VZ. KOVY) | T | 0.5 | 0 |  | 2021_OTSKP |  | 2
PP
VV |  |  |  | Viz. projektová dokumentace
TS |  |  |  | 1. Položka obsahuje: – veškeré poplatky provozovateli skládky, recyklační linky nebo jiného zařízení na zpracování nebo likvidaci odpadů související s převzetím, uložením, zpracováním nebo likvidací odpadu 2. Položka neobsahuje: – náklady spojené s dopravou odpadu z místa stavby na místo převzetí provozovatelem skládky, recyklační linky nebo jiného zařízení na zpracování nebo likvidaci odpadů 3. Způsob měření: Tunou se rozumí hmotnost odpadu vytříděného v souladu se zákonem č. 185/2001 Sb., o nakládání s odpady, v platném znění.
SD |  | 1 |  | Zemní práce
P | 6 | 11090 |  | VŠEOBECNÉ VYKLIZENÍ OSTATNÍCH PLOCH | M2 | 340 | 0 |  | 2021_OTSKP |  | 2
PP
VV |  |  |  | Viz. projektová dokumentace
TS |  |  |  | zahrnuje odstranění všech překážek pro uskutečnění stavby
P | 7 | 113328 |  | ODSTRAN PODKL ZPEVNĚNÝCH PLOCH Z KAMENIVA NESTMEL, ODVOZ DO 20KM | M3 | 8.5 | 0 |  | 2021_OTSKP |  | 2
PP
VV |  |  |  | Viz. projektová dokumentace
TS |  |  |  | Položka zahrnuje veškerou manipulaci s vybouranou sutí a s vybouranými hmotami vč. uložení na skládku. Nezahrnuje poplatek za skládku, který se vykazuje v položce 0141** (s výjimkou malého množství bouraného materiálu, kde je možné poplatek zahrnout do jednotkové ceny bourání – tento fakt musí být uveden v doplňujícím textu k položce).
P | 8 | 13173 |  | HLOUBENÍ JAM ZAPAŽ I NEPAŽ TŘ. I | M3 | 10 | 0 |  | 2021_OTSKP |  | 2
PP
VV |  |  |  | Viz. projektová dokumentace
TS |  |  |  | položka zahrnuje: - vodorovná a svislá doprava, přemístění, přeložení, manipulace s výkopkem - kompletní provedení vykopávky nezapažené i zapažené - ošetření výkopiště po celou dobu práce v něm vč. klimatických opatření - ztížení vykopávek v blízkosti podzemního vedení, konstrukcí a objektů vč. jejich dočasného zajištění - ztížení pod vodou, v okolí výbušnin, ve stísněných prostorech a pod. - příplatek za lepivost - těžení po vrstvách, pásech a po jiných nutných částech (figurách) - čerpání vody vč. čerpacích jímek, potrubí a pohotovostní čerpací soupravy (viz ustanovení k pol. 1151,2) - potřebné snížení hladiny podzemní vody - těžení a rozpojování jednotlivých balvanů - vytahování a nošení výkopku - svahování a přesvah. svahů do konečného tvaru, výměna hornin v podloží a v pláni znehodnocené klimatickými vlivy - ruční vykopávky, odstranění kořenů a napadávek - pažení, vzepření a rozepření vč. přepažování (vyjma štětových stěn) - úpravu, ochranu a očištění dna, základové spáry, stěn a svahů - odvedení nebo obvedení vody v okolí výkopiště a ve výkopišti - třídění výkopku - veškeré pomocné konstrukce umožňující provedení vykopávky (příjezdy, sjezdy, nájezdy, lešení, podpěr. konstr., přemostění, zpevněné plochy, zakrytí a pod.) - nezahrnuje uložení zeminy (na skládku, do násypu) ani poplatky za skládku, vykazují se v položce č.0141**
P | 9 | 13173B |  | HLOUBENÍ JAM ZAPAŽ I NEPAŽ TŘ. I - DOPRAVA | M3KM | 153 | 0 |  | 2021_OTSKP |  | 2
PP
VV |  |  |  | Viz. projektová dokumentace
TS |  |  |  | Položka zahrnuje samostatnou dopravu zeminy. Množství se určí jako součin kubatutry [m3] a požadované vzdálenosti [km].
P | 10 | 17481 |  | ZÁSYP JAM A RÝH Z NAKUPOVANÝCH MATERIÁLŮ | M3 | 76.9 | 0 |  | 2021_OTSKP |  | 2
PP
VV |  |  |  | Viz. projektová dokumentace
TS |  |  |  | položka zahrnuje: - kompletní provedení zemní konstrukce včetně nákupu a dopravy materiálu dle zadávací dokumentace - úprava ukládaného materiálu vlhčením, tříděním, promícháním nebo vysoušením, příp. jiné úpravy za účelem zlepšení jeho mech. vlastností - hutnění i různé míry hutnění - ošetření úložiště po celou dobu práce v něm vč. klimatických opatření - ztížení v okolí vedení, konstrukcí a objektů a jejich dočasné zajištění - ztížení provádění vč. hutnění ve ztížených podmínkách a stísněných prostorech - ztížené ukládání sypaniny pod vodu - ukládání po vrstvách a po jiných nutných částech (figurách) vč. dosypávek - spouštění a nošení materiálu - výměna částí zemní konstrukce znehodnocené klimatickými vlivy - udržování úložiště a jeho ochrana proti vodě - odvedení nebo obvedení vody v okolí úložiště a v úložišti - veškeré pomocné konstrukce umožňující provedení zemní konstrukce (příjezdy, sjezdy, nájezdy, lešení, podpěrné konstrukce, přemostění, zpevněné plochy, zakrytí a pod.)
P | 11 | 18090 |  | VŠEOBECNÉ ÚPRAVY OSTATNÍCH PLOCH | M2 | 340 | 0 |  | 2021_OTSKP |  | 2
PP
VV |  |  |  | Viz. projektová dokumentace
TS |  |  |  | Všeobecné úpravy musí zahrnovat úpravu území po uskutečnění stavby, tak jak je požadováno v zadávací dokumentaci s výjimkou těch prací, pro které jsou uvedeny samostatné položky.
SD |  | 132 |  | rýh
P | 12 | 13273 |  | HLOUBENÍ RÝH ŠÍŘ DO 2M PAŽ I NEPAŽ TŘ. I | M3 | 80 | 0 |  | 2021_OTSKP |  | 2
PP
VV |  |  |  | Viz. projektová dokumentace
TS |  |  |  | položka zahrnuje: - vodorovná a svislá doprava, přemístění, přeložení, manipulace s výkopkem - kompletní provedení vykopávky nezapažené i zapažené - ošetření výkopiště po celou dobu práce v něm vč. klimatických opatření - ztížení vykopávek v blízkosti podzemního vedení, konstrukcí a objektů vč. jejich dočasného zajištění - ztížení pod vodou, v okolí výbušnin, ve stísněných prostorech a pod. - příplatek za lepivost - těžení po vrstvách, pásech a po jiných nutných částech (figurách) - čerpání vody vč. čerpacích jímek, potrubí a pohotovostní čerpací soupravy (viz ustanovení k pol. 1151,2) - potřebné snížení hladiny podzemní vody - těžení a rozpojování jednotlivých balvanů - vytahování a nošení výkopku - svahování a přesvah. svahů do konečného tvaru, výměna hornin v podloží a v pláni znehodnocené klimatickými vlivy - ruční vykopávky, odstranění kořenů a napadávek - pažení, vzepření a rozepření vč. přepažování (vyjma štětových stěn) - úpravu, ochranu a očištění dna, základové spáry, stěn a svahů - odvedení nebo obvedení vody v okolí výkopiště a ve výkopišti - třídění výkopku - veškeré pomocné konstrukce umožňující provedení vykopávky (příjezdy, sjezdy, nájezdy, lešení, podpěr. konstr., přemostění, zpevněné plochy, zakrytí a pod.) - nezahrnuje uložení zeminy (na skládku, do násypu) ani poplatky za skládku, vykazují se v položce č.0141**
P | 13 | 13273B |  | HLOUBENÍ RÝH ŠÍŘ DO 2M PAŽ I NEPAŽ TŘ. I - DOPRAVA | M3KM | 720 | 0 |  | 2021_OTSKP |  | 2
PP
VV |  |  |  | Viz. projektová dokumentace
TS |  |  |  | Položka zahrnuje samostatnou dopravu zeminy. Množství se určí jako součin kubatutry [m3] a požadované vzdálenosti [km].
SD |  | 2 |  | Základy
P | 14 | 272314 |  | ZÁKLADY Z PROSTÉHO BETONU DO C25/30 (B30) | M3 | 5.1 | 0 |  | 2021_OTSKP |  | 2
PP
VV |  |  |  | Viz. projektová dokumentace
TS |  |  |  | - dodání čerstvého betonu (betonové směsi) požadované kvality, jeho uložení do požadovaného tvaru při jakékoliv hustotě výztuže, konzistenci čerstvého betonu a způsobu hutnění, ošetření a ochranu betonu, - zhotovení nepropustného, mrazuvzdorného betonu a betonu požadované trvanlivosti a vlastností, - užití potřebných přísad a technologií výroby betonu, - zřízení pracovních a dilatačních spar, včetně potřebných úprav, výplně, vložek, opracování, očištění a ošetření, - bednění požadovaných konstr. (i ztracené) s úpravou dle požadované kvality povrchu betonu, včetně odbedňovacích a odskružovacích prostředků, - podpěrné konstr. (skruže) a lešení všech druhů pro bednění, uložení čerstvého betonu, výztuže a doplňkových konstr., vč. požadovaných otvorů, ochranných a bezpečnostních opatření a základů těchto konstrukcí a lešení, - vytvoření kotevních čel, kapes, nálitků, a sedel, - zřízení všech požadovaných otvorů, kapes, výklenků, prostupů, dutin, drážek a pod., vč. ztížení práce a úprav kolem nich, - úpravy pro osazení výztuže, doplňkových konstrukcí a vybavení, - úpravy povrchu pro položení požadované izolace, povlaků a nátěrů, případně vyspravení, - ztížení práce u kabelových a injektážních trubek a ostatních zařízení osazovaných do betonu, - konstrukce betonových kloubů, upevnění kotevních prvků a doplňkových konstrukcí, - nátěry zabraňující soudržnost betonu a bednění, - výplň, těsnění a tmelení spar a spojů, - opatření povrchů betonu izolací proti zemní vlhkosti v částech, kde přijdou do styku se zeminou nebo kamenivem, - případné zřízení spojovací vrstvy u základů, - úpravy pro osazení zařízení ochrany konstrukce proti vlivu bludných proudů,
SD |  | 4 |  | Vodorovné konstrukce
P | 15 | 45157 |  | PODKLADNÍ A VÝPLŇOVÉ VRSTVY Z KAMENIVA TĚŽENÉHO | M3 | 25 | 0 |  | 2021_OTSKP |  | 2
PP
VV |  |  |  | Viz. projektová dokumentace
TS |  |  |  | položka zahrnuje dodávku předepsaného kameniva, mimostaveništní a vnitrostaveništní dopravu a jeho uložení není-li v zadávací dokumentaci uvedeno jinak, jedná se o nakupovaný materiál
SD |  | 7 |  | Přidružená stavební výroba
P | 16 | 702211 |  | KABELOVÁ CHRÁNIČKA ZEMNÍ DN DO 100 MM | M | 395 | 0 |  | 2021_OTSKP |  | 2
PP
VV |  |  |  | Viz. projektová dokumentace
TS |  |  |  | 1. Položka obsahuje: – přípravu podkladu pro osazení 2. Položka neobsahuje: X 3. Způsob měření: Měří se metr délkový.
P | 17 | 702212 |  | KABELOVÁ CHRÁNIČKA ZEMNÍ DN PŘES 100 DO 200 MM | M | 15 | 0 |  | 2021_OTSKP |  | 2
PP
VV |  |  |  | Viz. projektová dokumentace
TS |  |  |  | 1. Položka obsahuje: – přípravu podkladu pro osazení 2. Položka neobsahuje: X 3. Způsob měření: Měří se metr délkový.
P | 18 | 702312 |  | ZAKRYTÍ KABELŮ VÝSTRAŽNOU FÓLIÍ ŠÍŘKY PŘES 20 DO 40 CM | M | 340 | 0 |  | 2021_OTSKP |  | 2
PP
VV |  |  |  | Viz. projektová dokumentace
TS |  |  |  | 1. Položka obsahuje: – přípravu podkladu pro osazení 2. Položka neobsahuje: X 3. Způsob měření: Měří se metr délkový.
P | 19 | 709210 |  | KŘIŽOVATKA KABELOVÝCH VEDENÍ SE STÁVAJÍCÍ INŽENÝRSKOU SÍTÍ (KABELEM, POTRUBÍM APOD.) | KUS | 5 | 0 |  | 2021_OTSKP |  | 2
PP
VV |  |  |  | Viz. projektová dokumentace
TS |  |  |  | 1. Položka obsahuje: – úprava dna výkopu – položení betonového žlabu / chráničky včetně zakrytí – pomocné mechanismy 2. Položka neobsahuje: X 3. Způsob měření: Udává se počet kusů kompletní konstrukce nebo práce.
P | 20 | 709612 |  | DEMONTÁŽ CHRÁNIČKY/TRUBKY | M | 200 | 0 |  | 2021_OTSKP |  | 2
PP
VV |  |  |  | Viz. projektová dokumentace
TS |  |  |  | 1. Položka obsahuje: – veškeré práce a materiál obsažený v názvu položky 2. Položka neobsahuje: X 3. Způsob měření: Udává se počet kusů kompletní konstrukce nebo práce.
P | 21 | 742F12 |  | KABEL NN NEBO VODIČ JEDNOŽÍLOVÝ CU S PLASTOVOU IZOLACÍ OD 4 DO 16 MM2 | M | 5 | 0 |  | 2021_OTSKP |  | 2
PP
VV |  |  |  | Viz. projektová dokumentace
TS |  |  |  | 1. Položka obsahuje: – manipulace a uložení kabelu (do země, chráničky, kanálu, na rošty, na TV a pod.) 2. Položka neobsahuje: – příchytky, spojky, koncovky, chráničky apod. 3. Způsob měření: Měří se metr délkový.
P | 22 | 742Z23 |  | DEMONTÁŽ KABELOVÉHO VEDENÍ NN | M | 200 | 0 |  | 2021_OTSKP |  | 2
PP
VV |  |  |  | Viz. projektová dokumentace
TS |  |  |  | 1. Položka obsahuje: – všechny náklady na demontáž stávajícího zařízení se všemi pomocnými doplňujícími úpravami pro jeho likvidaci – naložení vybouraného materiálu na dopravní prostředek 2. Položka neobsahuje: – odvoz vybouraného materiálu – poplatek za likvidaci odpadů (nacení se dle SSD 0) 3. Způsob měření: Měří se metr délkový.
P | 23 | 743312 |  | VÝLOŽNÍK PRO MONTÁŽ SVÍTIDLA NA STOŽÁR JEDNORAMENNÝ DÉLKA VYLOŽENÍ PŘES 1 DO 2 M | KUS | 3 | 0 |  | 2021_OTSKP |  | 2
PP
VV |  |  |  | Viz. projektová dokumentace
TS |  |  |  | 1. Položka obsahuje: – veškeré příslušenství a uzavírací nátěr, technický popis viz. projektová dokumentace 2. Položka neobsahuje: X 3. Způsob měření: Udává se počet kusů kompletní konstrukce nebo práce.
P | 24 | 743322 |  | VÝLOŽNÍK PRO MONTÁŽ SVÍTIDLA NA STOŽÁR DVOURAMENNÝ DÉLKA VYLOŽENÍ PŘES 1 DO 2 M | KUS | 2 | 0 |  | 2021_OTSKP |  | 2
PP
VV |  |  |  | Viz. projektrová dokumentace
TS |  |  |  | 1. Položka obsahuje: – veškeré příslušenství a uzavírací nátěr, technický popis viz. projektová dokumentace 2. Položka neobsahuje: X 3. Způsob měření: Udává se počet kusů kompletní konstrukce nebo práce.
P | 25 | 7434A3 |  | SVÍTIDLO DRÁŽNÍ LED ANTIVANDAL, MIN. IP 54, TŘÍDA II, OD 26 DO 45 W, KLASICKÁ MONTÁŽ | KUS | 2 | 0 |  | 2021_OTSKP |  | 2
PP
VV |  |  |  | Viz. projektová dokumentace
TS |  |  |  | 1. Položka obsahuje: – zdroj a veškeré příslušenství – technický popis viz. projektová dokumentace 2. Položka neobsahuje: X 3. Způsob měření: Udává se počet kusů kompletní konstrukce nebo práce.
P | 26 | 743553 |  | SVÍTIDLO VENKOVNÍ VŠEOBECNÉ LED, MIN. IP 44, PŘES 25 DO 45 W | KUS | 2 | 0 |  | 2021_OTSKP |  | 2
PP
VV |  |  |  | Viz. projektová dokumentace
TS |  |  |  | 1. Položka obsahuje: – zdroj a veškeré příslušenství – technický popis viz. projektová dokumentace 2. Položka neobsahuje: X 3. Způsob měření: Udává se počet kusů kompletní konstrukce nebo práce.
P | 27 | 743554 |  | SVÍTIDLO VENKOVNÍ VŠEOBECNÉ LED, MIN. IP 44, PŘES 45 W | KUS | 5 | 0 |  | 2021_OTSKP |  | 2
PP
VV |  |  |  | Viz. projektová dokumentace
TS |  |  |  | 1. Položka obsahuje: – zdroj a veškeré příslušenství – technický popis viz. projektová dokumentace 2. Položka neobsahuje: X 3. Způsob měření: Udává se počet kusů kompletní konstrukce nebo práce.
P | 28 | 743Z11 |  | DEMONTÁŽ OSVĚTLOVACÍHO STOŽÁRU ULIČNÍHO VÝŠKY DO 15 M | KUS | 5 | 0 |  | 2021_OTSKP |  | 2
PP
VV |  |  |  | Viz. projektová dokumentace
TS |  |  |  | 1. Položka obsahuje: – všechny náklady na demontáž stávajícího zařízení se všemi pomocnými doplňujícími úpravami pro jeho likvidaci – naložení vybouraného materiálu na dopravní prostředek 2. Položka neobsahuje: – odvoz vybouraného materiálu – poplatek za likvidaci odpadů (nacení se dle SSD 0) 3. Způsob měření: Udává se počet kusů kompletní konstrukce nebo práce.
P | 29 | 747705 |  | MANIPULACE NA ZAŘÍZENÍCH PROVÁDĚNÉ PROVOZOVATELEM | HOD | 64 | 0 |  | 2021_OTSKP |  | 2
PP
VV |  |  |  | Viz. projektová dokumentace
TS |  |  |  | 1. Položka obsahuje: – cenu za manipulace na zařízeních prováděné provozovatelem nutných pro další práce zhotovitele na technologickém souboru 2. Položka neobsahuje: X 3. Způsob měření: Udává se čas v hodinách.
SD |  | 74 |  | Elektroinstalace - silnoproud
P | 30 | 741811 |  | UZEMŇOVACÍ VODIČ NA POVRCHU FEZN DO 120 MM2 | M | 5 | 0 |  | 2021_OTSKP |  | 2
PP
VV |  |  |  | Viz. projektová dokumentace
TS |  |  |  | 1. Položka obsahuje: – uchycení vodiče na povrch vč. podpěr, konzol, svorek a pod. – měření, dělení, spojování – nátěr 2. Položka neobsahuje: X 3. Způsob měření: Měří se metr délkový.
P | 31 | 741911 |  | UZEMŇOVACÍ VODIČ V ZEMI FEZN DO 120 MM2 | M | 340 | 0 |  | 2021_OTSKP |  | 2
PP
VV |  |  |  | Viz. projektová dokumentace
TS |  |  |  | 1. Položka obsahuje: – přípravu podkladu pro osazení – měření, dělení, spojování, tvarování – ochranný nátěr spojů a při průchodu vodiče nad terén apod. dle příslušných norem 2. Položka neobsahuje: – zemní práce – ochranu vodiče - chráničky apod. 3. Způsob měření: Měří se metr délkový.
P | 32 | 741C05 |  | SPOJOVÁNÍ UZEMŇOVACÍCH VODIČŮ | KUS | 5 | 0 |  | 2021_OTSKP |  | 2
PP
VV |  |  |  | Viz. projektová dokumentace
TS |  |  |  | 1. Položka obsahuje: – tvarování, přípravu spojů – svařování – ochranný nátěr spoje dle příslušných norem 2. Položka neobsahuje: X 3. Způsob měření: Udává se počet kusů kompletní konstrukce nebo práce.
P | 33 | 742G11 |  | KABEL NN DVOU- A TŘÍŽÍLOVÝ CU S PLASTOVOU IZOLACÍ DO 2,5 MM2 | M | 150 | 0 |  | 2021_OTSKP |  | 2
PP
VV |  |  |  | Viz. projektová dokumentace
TS |  |  |  | 1. Položka obsahuje: – manipulace a uložení kabelu (do země, chráničky, kanálu, na rošty, na TV a pod.) 2. Položka neobsahuje: – příchytky, spojky, koncovky, chráničky apod. 3. Způsob měření: Měří se metr délkový.
P | 34 | 742H12 |  | KABEL NN ČTYŘ- A PĚTIŽÍLOVÝ CU S PLASTOVOU IZOLACÍ OD 4 DO 16 MM2 | M | 395 | 0 |  | 2021_OTSKP |  | 2
PP
VV |  |  |  | Viz. projektová dokumentace
TS |  |  |  | 1. Položka obsahuje: – manipulace a uložení kabelu (do země, chráničky, kanálu, na rošty, na TV a pod.) 2. Položka neobsahuje: – příchytky, spojky, koncovky, chráničky apod. 3. Způsob měření: Měří se metr délkový.
P | 35 | 742K11 |  | UKONČENÍ DVOU AŽ PĚTIŽÍLOVÉHO KABELU V ROZVADĚČI NEBO NA PŘÍSTROJI DO 2,5 MM2 | KUS | 18 | 0 |  | 2021_OTSKP |  | 2
PP
VV |  |  |  | Viz. projektová dokumentace
TS |  |  |  | 1. Položka obsahuje: – všechny práce spojené s úpravou kabelů pro montáž včetně veškerého příslušentsví 2. Položka neobsahuje: X 3. Způsob měření: Udává se počet kusů kompletní konstrukce nebo práce.
P | 36 | 742K12 |  | UKONČENÍ DVOU AŽ PĚTIŽÍLOVÉHO KABELU V ROZVADĚČI NEBO NA PŘÍSTROJI OD 4 DO 16 MM2 | KUS | 14 | 0 |  | 2021_OTSKP |  | 2
PP
VV |  |  |  | Viz. projektová dokumentace
TS |  |  |  | 1. Položka obsahuje: – všechny práce spojené s úpravou kabelů pro montáž včetně veškerého příslušentsví 2. Položka neobsahuje: X 3. Způsob měření: Udává se počet kusů kompletní konstrukce nebo práce.
P | 37 | 742K22 |  | UKONČENÍ DVOU AŽ PĚTIŽÍLOVÉHO KABELU KABELOVOU SPOJKOU OD 4 DO 16 MM2 | KUS | 6 | 0 |  | 2021_OTSKP |  | 2
PP
VV |  |  |  | Viz. projektová dokumentace
TS |  |  |  | 1. Položka obsahuje: – všechny práce spojené s úpravou kabelů pro montáž včetně veškerého příslušentsví 2. Položka neobsahuje: X 3. Způsob měření: Udává se počet kusů kompletní konstrukce nebo práce.
P | 38 | 742O13 |  | ZATAŽENÍ KABELU DO CHRÁNIČKY - KABEL DO 4 KG/M | M | 440 | 0 |  | 2021_OTSKP |  | 2
PP
VV |  |  |  | Viz. projektová dokumentace
TS |  |  |  | 1. Položka obsahuje: – montáž kabelu o váze do 4 kg/m do chráničky/ kolektoru 2. Položka neobsahuje: X 3. Způsob měření: Měří se metr délkový.
P | 39 | 742O15 |  | OZNAČOVACÍ ŠTÍTEK NA KABEL | KUS | 15 | 0 |  | 2021_OTSKP |  | 2
PP
VV |  |  |  | Viz. projektová dokumentace
TS |  |  |  | 1. Položka obsahuje: – veškeré příslušentsví 2. Položka neobsahuje: X 3. Způsob měření: Udává se počet kusů kompletní konstrukce nebo práce.
P | 40 | 743122 |  | OSVĚTLOVACÍ STOŽÁR PEVNÝ ŽÁROVĚ ZINKOVANÝ DÉLKY PŘES 6,5 DO 12 M | KUS | 5 | 0 |  | 2021_OTSKP |  | 2
PP
VV |  |  |  | Viz. projektová dokumentace
TS |  |  |  | 1. Položka obsahuje: – základovou konstrukci a veškeré příslušenství – připojovací svorkovnici ve třídě izolace II ( pro 2x svítidlo ) a kabelové vedení ke svítidlům – uzavírací nátěr, technický popis viz. projektová dokumentace 2. Položka neobsahuje: – zemní práce, betonový základ, svítidlo, výložník 3. Způsob měření: Udává se počet kusů kompletní konstrukce nebo práce.
P | 41 | 743151 |  | OSVĚTLOVACÍ STOŽÁR - STOŽÁROVÁ ROZVODNICE S 1-2 JISTÍCÍMI PRVKY | KUS | 5 | 0 |  | 2021_OTSKP |  | 2
PP
VV |  |  |  | Viz. projektová dokumentace
TS |  |  |  | 1. Položka obsahuje: – veškeré příslušenství, technický popis viz. projektová dokumentace 2. Položka neobsahuje: X 3. Způsob měření: Udává se počet kusů kompletní konstrukce nebo práce.
P | 42 | 743Z92 |  | DEMONTÁŽ - ODVOZ (NA LIKVIDACI ODPADŮ NEBO JINÉ URČENÉ MÍSTO) | T.KM | 30 | 0 |  | 2021_OTSKP |  | 2
PP
VV |  |  |  | Viz. projektová dokumentace
TS |  |  |  | 1. Položka obsahuje: – odvoz jakýmkoliv dopravním prostředkem a složení – případné překládky na trase 2. Položka neobsahuje: – naložení vybouraného materiálu na dopravní prostředek (je zahrnuto ve zdrojové položce) – poplatky za likvidaci odpadů, nacení se položkami ze ssd 0 3. Způsob měření: Výměra je součtem součinů metrů krychlových tun vybouraného materiálu v původním stavu a jednotlivých vzdáleností v kilometrech.
P | 43 | 747213 |  | CELKOVÁ PROHLÍDKA, ZKOUŠENÍ, MĚŘENÍ A VYHOTOVENÍ VÝCHOZÍ REVIZNÍ ZPRÁVY, PRO OBJEM IN PŘES 500 DO 1000 TIS. KČ | KUS | 1 | 0 |  | 2021_OTSKP |  | 2
PP
VV
TS |  |  |  | 1. Položka obsahuje: – cenu za celkovou prohlídku zařízení PS/SO, vč. měření, komplexních zkoušek a revizi zařízení tohoto PS/SO autorizovaným revizním technikem na silnoproudá zařízení podle požadavku ČSN, včetně hodnocení a vyhotovení celkové revizní zprávy 2. Položka neobsahuje: X 3. Způsob měření: Udává se počet kusů kompletní konstrukce nebo práce.
P | 44 | 747511 |  | ZKOUŠKY VODIČŮ A KABELŮ NN PRŮŘEZU ŽÍLY DO 5X25 MM2 | KUS | 5 | 0 |  | 2021_OTSKP |  | 2
PP
VV |  |  |  | Viz. projektová dokumentace
TS |  |  |  | 1. Položka obsahuje: – cenu za provedení měření kabelu/ vodiče vč. vyhotovení protokolu 2. Položka neobsahuje: X 3. Způsob měření: Udává se počet kusů kompletní konstrukce nebo práce.
P | 45 | 747541 |  | MĚŘENÍ INTENZITY OSVĚTLENÍ INSTALOVANÉHO V ROZSAHU TOHOTO SO/PS | KUS | 2 | 0 |  | 2021_OTSKP |  | 2
PP
VV |  |  |  | Viz. projektová dokumentace
TS |  |  |  | 1. Položka obsahuje: – cenu za měření dle příslušných norem a předpisů, včetně vystavení protokolu 2. Položka neobsahuje: X 3. Způsob měření: Udává se počet kusů kompletní konstrukce nebo práce.
P | 46 | 747701 |  | DOKONČOVACÍ MONTÁŽNÍ PRÁCE NA ELEKTRICKÉM ZAŘÍZENÍ | HOD | 80 | 0 |  | 2021_OTSKP |  | 2
PP
VV |  |  |  | Viz. projektová dokumentace
TS |  |  |  | 1. Položka obsahuje: – cenu za práce spojené s uváděním zařízení do provozu, drobné montážní práce v rozvaděčích, koordinaci se zhotoviteli souvisejících zařízení apod. 2. Položka neobsahuje: X 3. Způsob měření: Udává se čas v hodinách.
P | 47 | 748242 |  | PÍSMENA A ČÍSLICE VÝŠKY PŘES 40 DO 100 MM | KUS | 40 | 0 |  | 2021_OTSKP |  | 2
PP
VV |  |  |  | Viz. projektová dokumentace
TS |  |  |  | 1. Položka obsahuje: – zhotovení nápisu barvou pomocí šablon vč. podružného materiálu, rozměření, dodání barvy a ředidla 2. Položka neobsahuje: X 3. Způsob měření: Udává se počet kusů kompletní konstrukce nebo práce.
SD |  | 8 |  | Potrubí
P | 48 | 87646 |  | CHRÁNIČKY Z TRUB PLASTOVÝCH DN DO 400MM | M | 4.5 | 0 |  | 2021_OTSKP |  | 2
PP
VV |  |  |  | Viz. projektová dokumentace
TS |  |  |  | položky pro zhotovení potrubí platí bez ohledu na sklon zahrnuje: - výrobní dokumentaci (včetně technologického předpisu) - dodání veškerého trubního a pomocného materiálu (trouby, trubky, tvarovky, spojovací a těsnící materiál a pod.), podpěrných, závěsných a upevňovacích prvků, včetně potřebných úprav - úprava a příprava podkladu a podpěr, očištění a ošetření podkladu a podpěr - zřízení plně funkčního potrubí, kompletní soustavy, podle příslušného technologického předpisu - zřízení potrubí i jednotlivých částí po etapách, včetně pracovních spar a spojů, pracovního zaslepení konců a pod. - úprava prostupů, průchodů šachtami a komorami, okolí podpěr a vyústění, zaústění, napojení, vyvedení a upevnění odpad. výustí - ochrana potrubí nátěrem (vč. úpravy povrchu), případně izolací, nejsou-li tyto práce předmětem jiné položky - úprava, očištění a ošetření prostoru kolem potrubí včetně případně předepsaného utěsnění konců chrániček - položky platí pro práce prováděné v prostoru zapaženém i nezapaženém a i v kolektorech, chráničkách
SD |  | 96 |  | Bourání konstrukcí
P | 49 | 966158 |  | BOURÁNÍ KONSTRUKCÍ Z PROST BETONU S ODVOZEM DO 20KM | M3 | 3 | 0 |  | 2021_OTSKP |  | 2
PP
VV |  |  |  | Viz. projektová dokumentace
TS |  |  |  | položka zahrnuje: - rozbourání konstrukce bez ohledu na použitou technologii - veškeré pomocné konstrukce (lešení a pod.) - veškerou manipulaci s vybouranou sutí a hmotami včetně uložení na skládku. Nezahrnuje poplatek za skládku, který se vykazuje v položce 0141** (s výjimkou malého množství bouraného materiálu, kde je možné poplatek zahrnout do jednotkové ceny bourání – tento fakt musí být uveden v doplňujícím textu k položce) - veškeré další práce plynoucí z technologického předpisu a z platných předpisů

## SO 402
ASPE10 |  |  |  | Firma: - | [6 empty] | 3
|  |  |  | Soupis prací objektu | [6 empty] | 3
S | Stavba: | 2018651 |  | III/1911 PŘÍBRAM, MOST 1911-2a A 1911-2b |  |  | SO 402 |  |  | 0,00 | 2
O | Rozpočet: | SO 402 |  | PŘELOŽKA SILOVÉHO VEDENÍ VO MOSTU EV.Č. 1911-2b | [5 empty] | 15,00 | 2
Typ | Poř. číslo | Kód položky | Varianta | Název položky | MJ | Množství | Jednotková cena |  | Cenová soustava | 21,00 | 2
[7 empty] | Jednotková | Celkem
0 | 1 | 2 | 3 | 4 | 5 | 6 | 9 | 10 | 11
SD |  | 0 |  | Všeobecné konstrukce a práce
P | 1 | 015111 |  | POPLATKY ZA LIKVIDACŮ ODPADŮ NEKONTAMINOVANÝCH - 17 05 04 VYTĚŽENÉ ZEMINY A HORNINY - I. TŘÍDA TĚŽITELNOSTI | T | 28 | 0 |  | 2021_OTSKP |  | 2
PP
VV |  |  |  | Viz. projektová dokumentace
TS |  |  |  | 1. Položka obsahuje: – veškeré poplatky provozovateli skládky, recyklační linky nebo jiného zařízení na zpracování nebo likvidaci odpadů související s převzetím, uložením, zpracováním nebo likvidací odpadu 2. Položka neobsahuje: – náklady spojené s dopravou odpadu z místa stavby na místo převzetí provozovatelem skládky, recyklační linky nebo jiného zařízení na zpracování nebo likvidaci odpadů 3. Způsob měření: Tunou se rozumí hmotnost odpadu vytříděného v souladu se zákonem č. 185/2001 Sb., o nakládání s odpady, v platném znění.
P | 2 | 015140 |  | POPLATKY ZA LIKVIDACŮ ODPADŮ NEKONTAMINOVANÝCH - 17 01 01 BETON Z DEMOLIC OBJEKTŮ, ZÁKLADŮ TV | T | 18.2 | 0 |  | 2021_OTSKP |  | 2
PP
VV |  |  |  | Viz. projektová dokumentace
TS |  |  |  | 1. Položka obsahuje: – veškeré poplatky provozovateli skládky, recyklační linky nebo jiného zařízení na zpracování nebo likvidaci odpadů související s převzetím, uložením, zpracováním nebo likvidací odpadu 2. Položka neobsahuje: – náklady spojené s dopravou odpadu z místa stavby na místo převzetí provozovatelem skládky, recyklační linky nebo jiného zařízení na zpracování nebo likvidaci odpadů 3. Způsob měření: Tunou se rozumí hmotnost odpadu vytříděného v souladu se zákonem č. 185/2001 Sb., o nakládání s odpady, v platném znění.
P | 3 | 015150 |  | POPLATKY ZA LIKVIDACŮ ODPADŮ NEKONTAMINOVANÝCH - 17 05 08 ŠTĚRK (ODPAD PO RECYKLACI) | T | 16.6 | 0 |  | 2021_OTSKP |  | 2
PP
VV |  |  |  | Viz. projektová dokumentace
TS |  |  |  | 1. Položka obsahuje: – veškeré poplatky provozovateli skládky, recyklační linky nebo jiného zařízení na zpracování nebo likvidaci odpadů související s převzetím, uložením, zpracováním nebo likvidací odpadu 2. Položka neobsahuje: – náklady spojené s dopravou odpadu z místa stavby na místo převzetí provozovatelem skládky, recyklační linky nebo jiného zařízení na zpracování nebo likvidaci odpadů 3. Způsob měření: Tunou se rozumí hmotnost odpadu vytříděného v souladu se zákonem č. 185/2001 Sb., o nakládání s odpady, v platném znění.
P | 4 | 015240 |  | POPLATKY ZA LIKVIDACŮ ODPADŮ NEKONTAMINOVANÝCH - 20 03 99 ODPAD PODOBNÝ KOMUNÁLNÍMU ODPADU | T | 0.5 | 0 |  | 2021_OTSKP |  | 2
PP
VV |  |  |  | Viz. projektová dokumentace
TS |  |  |  | 1. Položka obsahuje: – veškeré poplatky provozovateli skládky, recyklační linky nebo jiného zařízení na zpracování nebo likvidaci odpadů související s převzetím, uložením, zpracováním nebo likvidací odpadu 2. Položka neobsahuje: – náklady spojené s dopravou odpadu z místa stavby na místo převzetí provozovatelem skládky, recyklační linky nebo jiného zařízení na zpracování nebo likvidaci odpadů 3. Způsob měření: Tunou se rozumí hmotnost odpadu vytříděného v souladu se zákonem č. 185/2001 Sb., o nakládání s odpady, v platném znění.
P | 5 | 015310 |  | POPLATKY ZA LIKVIDACŮ ODPADŮ NEKONTAMINOVANÝCH - 16 02 14 ELEKTROŠROT (VYŘAZENÁ EL. ZAŘÍZENÍ A PŘÍSTR. - AL, CU A VZ. KOVY) | T | 0.5 | 0 |  | 2021_OTSKP |  | 2
PP
VV |  |  |  | Viz. projektová dokumentace
TS |  |  |  | 1. Položka obsahuje: – veškeré poplatky provozovateli skládky, recyklační linky nebo jiného zařízení na zpracování nebo likvidaci odpadů související s převzetím, uložením, zpracováním nebo likvidací odpadu 2. Položka neobsahuje: – náklady spojené s dopravou odpadu z místa stavby na místo převzetí provozovatelem skládky, recyklační linky nebo jiného zařízení na zpracování nebo likvidaci odpadů 3. Způsob měření: Tunou se rozumí hmotnost odpadu vytříděného v souladu se zákonem č. 185/2001 Sb., o nakládání s odpady, v platném znění.
SD |  | 1 |  | Zemní práce
P | 6 | 11090 |  | VŠEOBECNÉ VYKLIZENÍ OSTATNÍCH PLOCH | M2 | 338 | 0 |  | 2021_OTSKP |  | 2
PP
VV |  |  |  | Viz. projektová dokumentace
TS |  |  |  | zahrnuje odstranění všech překážek pro uskutečnění stavby
P | 7 | 113328 |  | ODSTRAN PODKL ZPEVNĚNÝCH PLOCH Z KAMENIVA NESTMEL, ODVOZ DO 20KM | M3 | 6.4 | 0 |  | 2021_OTSKP |  | 2
PP
VV |  |  |  | Viz. projektová dokumentace
TS |  |  |  | Položka zahrnuje veškerou manipulaci s vybouranou sutí a s vybouranými hmotami vč. uložení na skládku. Nezahrnuje poplatek za skládku, který se vykazuje v položce 0141** (s výjimkou malého množství bouraného materiálu, kde je možné poplatek zahrnout do jednotkové ceny bourání – tento fakt musí být uveden v doplňujícím textu k položce).
P | 8 | 13173 |  | HLOUBENÍ JAM ZAPAŽ I NEPAŽ TŘ. I | M3 | 16.4 | 0 |  | 2021_OTSKP |  | 2
PP
VV |  |  |  | Viz. projektová dokumentace
TS |  |  |  | položka zahrnuje: - vodorovná a svislá doprava, přemístění, přeložení, manipulace s výkopkem - kompletní provedení vykopávky nezapažené i zapažené - ošetření výkopiště po celou dobu práce v něm vč. klimatických opatření - ztížení vykopávek v blízkosti podzemního vedení, konstrukcí a objektů vč. jejich dočasného zajištění - ztížení pod vodou, v okolí výbušnin, ve stísněných prostorech a pod. - příplatek za lepivost - těžení po vrstvách, pásech a po jiných nutných částech (figurách) - čerpání vody vč. čerpacích jímek, potrubí a pohotovostní čerpací soupravy (viz ustanovení k pol. 1151,2) - potřebné snížení hladiny podzemní vody - těžení a rozpojování jednotlivých balvanů - vytahování a nošení výkopku - svahování a přesvah. svahů do konečného tvaru, výměna hornin v podloží a v pláni znehodnocené klimatickými vlivy - ruční vykopávky, odstranění kořenů a napadávek - pažení, vzepření a rozepření vč. přepažování (vyjma štětových stěn) - úpravu, ochranu a očištění dna, základové spáry, stěn a svahů - odvedení nebo obvedení vody v okolí výkopiště a ve výkopišti - třídění výkopku - veškeré pomocné konstrukce umožňující provedení vykopávky (příjezdy, sjezdy, nájezdy, lešení, podpěr. konstr., přemostění, zpevněné plochy, zakrytí a pod.) - nezahrnuje uložení zeminy (na skládku, do násypu) ani poplatky za skládku, vykazují se v položce č.0141**
P | 9 | 13173B |  | HLOUBENÍ JAM ZAPAŽ I NEPAŽ TŘ. I - DOPRAVA | M3KM | 276 | 0 |  | 2021_OTSKP |  | 2
PP
VV |  |  |  | Viz. projektová dokumentace
TS |  |  |  | Položka zahrnuje samostatnou dopravu zeminy. Množství se určí jako součin kubatutry [m3] a požadované vzdálenosti [km].
P | 10 | 17481 |  | ZÁSYP JAM A RÝH Z NAKUPOVANÝCH MATERIÁLŮ | M3 | 82.2 | 0 |  | 2021_OTSKP |  | 2
PP
VV |  |  |  | Viz. projektová dokumentace
TS |  |  |  | položka zahrnuje: - kompletní provedení zemní konstrukce včetně nákupu a dopravy materiálu dle zadávací dokumentace - úprava ukládaného materiálu vlhčením, tříděním, promícháním nebo vysoušením, příp. jiné úpravy za účelem zlepšení jeho mech. vlastností - hutnění i různé míry hutnění - ošetření úložiště po celou dobu práce v něm vč. klimatických opatření - ztížení v okolí vedení, konstrukcí a objektů a jejich dočasné zajištění - ztížení provádění vč. hutnění ve ztížených podmínkách a stísněných prostorech - ztížené ukládání sypaniny pod vodu - ukládání po vrstvách a po jiných nutných částech (figurách) vč. dosypávek - spouštění a nošení materiálu - výměna částí zemní konstrukce znehodnocené klimatickými vlivy - udržování úložiště a jeho ochrana proti vodě - odvedení nebo obvedení vody v okolí úložiště a v úložišti - veškeré pomocné konstrukce umožňující provedení zemní konstrukce (příjezdy, sjezdy, nájezdy, lešení, podpěrné konstrukce, přemostění, zpevněné plochy, zakrytí a pod.)
P | 11 | 18090 |  | VŠEOBECNÉ ÚPRAVY OSTATNÍCH PLOCH | M2 | 338 | 0 |  | 2021_OTSKP |  | 2
PP
VV |  |  |  | Viz. projektová dokumentace
TS |  |  |  | Všeobecné úpravy musí zahrnovat úpravu území po uskutečnění stavby, tak jak je požadováno v zadávací dokumentaci s výjimkou těch prací, pro které jsou uvedeny samostatné položky.
SD |  | 132 |  | rýh
P | 12 | 13273 |  | HLOUBENÍ RÝH ŠÍŘ DO 2M PAŽ I NEPAŽ TŘ. I | M3 | 83 | 0 |  | 2021_OTSKP |  | 2
PP
VV |  |  |  | Viz. projektová dokumentace
TS |  |  |  | položka zahrnuje: - vodorovná a svislá doprava, přemístění, přeložení, manipulace s výkopkem - kompletní provedení vykopávky nezapažené i zapažené - ošetření výkopiště po celou dobu práce v něm vč. klimatických opatření - ztížení vykopávek v blízkosti podzemního vedení, konstrukcí a objektů vč. jejich dočasného zajištění - ztížení pod vodou, v okolí výbušnin, ve stísněných prostorech a pod. - příplatek za lepivost - těžení po vrstvách, pásech a po jiných nutných částech (figurách) - čerpání vody vč. čerpacích jímek, potrubí a pohotovostní čerpací soupravy (viz ustanovení k pol. 1151,2) - potřebné snížení hladiny podzemní vody - těžení a rozpojování jednotlivých balvanů - vytahování a nošení výkopku - svahování a přesvah. svahů do konečného tvaru, výměna hornin v podloží a v pláni znehodnocené klimatickými vlivy - ruční vykopávky, odstranění kořenů a napadávek - pažení, vzepření a rozepření vč. přepažování (vyjma štětových stěn) - úpravu, ochranu a očištění dna, základové spáry, stěn a svahů - odvedení nebo obvedení vody v okolí výkopiště a ve výkopišti - třídění výkopku - veškeré pomocné konstrukce umožňující provedení vykopávky (příjezdy, sjezdy, nájezdy, lešení, podpěr. konstr., přemostění, zpevněné plochy, zakrytí a pod.) - nezahrnuje uložení zeminy (na skládku, do násypu) ani poplatky za skládku, vykazují se v položce č.0141**
P | 13 | 13273B |  | HLOUBENÍ RÝH ŠÍŘ DO 2M PAŽ I NEPAŽ TŘ. I - DOPRAVA | M3KM | 750 | 0 |  | 2021_OTSKP |  | 2
PP
VV |  |  |  | Viz. projektová dokumentace
TS |  |  |  | Položka zahrnuje samostatnou dopravu zeminy. Množství se určí jako součin kubatutry [m3] a požadované vzdálenosti [km].
SD |  | 2 |  | Základy
P | 14 | 272314 |  | ZÁKLADY Z PROSTÉHO BETONU DO C25/30 (B30) | M3 | 9.2 | 0 |  | 2021_OTSKP |  | 2
PP
VV |  |  |  | Viz. projektová dokumentace
TS |  |  |  | - dodání čerstvého betonu (betonové směsi) požadované kvality, jeho uložení do požadovaného tvaru při jakékoliv hustotě výztuže, konzistenci čerstvého betonu a způsobu hutnění, ošetření a ochranu betonu, - zhotovení nepropustného, mrazuvzdorného betonu a betonu požadované trvanlivosti a vlastností, - užití potřebných přísad a technologií výroby betonu, - zřízení pracovních a dilatačních spar, včetně potřebných úprav, výplně, vložek, opracování, očištění a ošetření, - bednění požadovaných konstr. (i ztracené) s úpravou dle požadované kvality povrchu betonu, včetně odbedňovacích a odskružovacích prostředků, - podpěrné konstr. (skruže) a lešení všech druhů pro bednění, uložení čerstvého betonu, výztuže a doplňkových konstr., vč. požadovaných otvorů, ochranných a bezpečnostních opatření a základů těchto konstrukcí a lešení, - vytvoření kotevních čel, kapes, nálitků, a sedel, - zřízení všech požadovaných otvorů, kapes, výklenků, prostupů, dutin, drážek a pod., vč. ztížení práce a úprav kolem nich, - úpravy pro osazení výztuže, doplňkových konstrukcí a vybavení, - úpravy povrchu pro položení požadované izolace, povlaků a nátěrů, případně vyspravení, - ztížení práce u kabelových a injektážních trubek a ostatních zařízení osazovaných do betonu, - konstrukce betonových kloubů, upevnění kotevních prvků a doplňkových konstrukcí, - nátěry zabraňující soudržnost betonu a bednění, - výplň, těsnění a tmelení spar a spojů, - opatření povrchů betonu izolací proti zemní vlhkosti v částech, kde přijdou do styku se zeminou nebo kamenivem, - případné zřízení spojovací vrstvy u základů, - úpravy pro osazení zařízení ochrany konstrukce proti vlivu bludných proudů,
SD |  | 4 |  | Vodorovné konstrukce
P | 15 | 45157 |  | PODKLADNÍ A VÝPLŇOVÉ VRSTVY Z KAMENIVA TĚŽENÉHO | M3 | 24.2 | 0 |  | 2021_OTSKP |  | 2
PP
VV |  |  |  | Viz. projektová dokumentace
TS |  |  |  | položka zahrnuje dodávku předepsaného kameniva, mimostaveništní a vnitrostaveništní dopravu a jeho uložení není-li v zadávací dokumentaci uvedeno jinak, jedná se o nakupovaný materiál
SD |  | 7 |  | Přidružená stavební výroba
P | 16 | 702211 |  | KABELOVÁ CHRÁNIČKA ZEMNÍ DN DO 100 MM | M | 450 | 0 |  | 2021_OTSKP |  | 2
PP
VV |  |  |  | Viz. projektová dokumentace
TS |  |  |  | 1. Položka obsahuje: – přípravu podkladu pro osazení 2. Položka neobsahuje: X 3. Způsob měření: Měří se metr délkový.
P | 17 | 702212 |  | KABELOVÁ CHRÁNIČKA ZEMNÍ DN PŘES 100 DO 200 MM | M | 10 | 0 |  | 2021_OTSKP |  | 2
PP
VV |  |  |  | Viz. projektová dokumentace
TS |  |  |  | 1. Položka obsahuje: – přípravu podkladu pro osazení 2. Položka neobsahuje: X 3. Způsob měření: Měří se metr délkový.
P | 18 | 702312 |  | ZAKRYTÍ KABELŮ VÝSTRAŽNOU FÓLIÍ ŠÍŘKY PŘES 20 DO 40 CM | M | 338 | 0 |  | 2021_OTSKP |  | 2
PP
VV |  |  |  | Viz. projektová dokumentace
TS |  |  |  | 1. Položka obsahuje: – přípravu podkladu pro osazení 2. Položka neobsahuje: X 3. Způsob měření: Měří se metr délkový.
P | 19 | 709210 |  | KŘIŽOVATKA KABELOVÝCH VEDENÍ SE STÁVAJÍCÍ INŽENÝRSKOU SÍTÍ (KABELEM, POTRUBÍM APOD.) | KUS | 5 | 0 |  | 2021_OTSKP |  | 2
PP
VV |  |  |  | Viz. projektová dokumentace
TS |  |  |  | 1. Položka obsahuje: – úprava dna výkopu – položení betonového žlabu / chráničky včetně zakrytí – pomocné mechanismy 2. Položka neobsahuje: X 3. Způsob měření: Udává se počet kusů kompletní konstrukce nebo práce.
P | 20 | 709612 |  | DEMONTÁŽ CHRÁNIČKY/TRUBKY | M | 200 | 0 |  | 2021_OTSKP |  | 2
PP
VV |  |  |  | Viz. projektová dokumentace
TS |  |  |  | 1. Položka obsahuje: – veškeré práce a materiál obsažený v názvu položky 2. Položka neobsahuje: X 3. Způsob měření: Udává se počet kusů kompletní konstrukce nebo práce.
P | 21 | 742F12 |  | KABEL NN NEBO VODIČ JEDNOŽÍLOVÝ CU S PLASTOVOU IZOLACÍ OD 4 DO 16 MM2 | M | 6 | 0 |  | 2021_OTSKP |  | 2
PP
VV |  |  |  | Viz. projektová dokumentace
TS |  |  |  | 1. Položka obsahuje: – manipulace a uložení kabelu (do země, chráničky, kanálu, na rošty, na TV a pod.) 2. Položka neobsahuje: – příchytky, spojky, koncovky, chráničky apod. 3. Způsob měření: Měří se metr délkový.
P | 22 | 742Z23 |  | DEMONTÁŽ KABELOVÉHO VEDENÍ NN | M | 200 | 0 |  | 2021_OTSKP |  | 2
PP
VV |  |  |  | Viz. projektová dokumentace
TS |  |  |  | 1. Položka obsahuje: – všechny náklady na demontáž stávajícího zařízení se všemi pomocnými doplňujícími úpravami pro jeho likvidaci – naložení vybouraného materiálu na dopravní prostředek 2. Položka neobsahuje: – odvoz vybouraného materiálu – poplatek za likvidaci odpadů (nacení se dle SSD 0) 3. Způsob měření: Měří se metr délkový.
P | 23 | 743141 |  | OSVĚTLOVACÍ STOŽÁR PŘECHODOVÝ DÉLKY DO 8 M | KUS | 2 | 0 |  | 2021_OTSKP |  | 2
PP
VV |  |  |  | Viz. projektová dokumentace
TS |  |  |  | 1. Položka obsahuje: – základovou konstrukci a veškeré příslušenství – připojovací svorkovnici ve třídě izolace II ( pro 2x svítidlo ) a kabelové vedení ke svítidlům – uzavírací nátěr, technický popis viz. projektová dokumentace 2. Položka neobsahuje: – zemní práce, betonový základ, svítidlo, výložník 3. Způsob měření: Udává se počet kusů kompletní konstrukce nebo práce.
P | 24 | 743142 |  | OSVĚTLOVACÍ STOŽÁR PŘECHODOVÝ - VÝLOŽNÍK S DÉLKOU VYLOŽENÍ DO 3 M | KUS | 2 | 0 |  | 2021_OTSKP |  | 2
PP
VV |  |  |  | Viz. projektová dokumentace
TS |  |  |  | 1. Položka obsahuje: – veškeré příslušenství a uzavírací nátěr, technický popis viz. projektová dokumentace 2. Položka neobsahuje: X 3. Způsob měření: Udává se počet kusů kompletní konstrukce nebo práce.
P | 25 | 743312 |  | VÝLOŽNÍK PRO MONTÁŽ SVÍTIDLA NA STOŽÁR JEDNORAMENNÝ DÉLKA VYLOŽENÍ PŘES 1 DO 2 M | KUS | 2 | 0 |  | 2021_OTSKP |  | 2
PP
VV |  |  |  | Viz. projektová dokumentace
TS |  |  |  | 1. Položka obsahuje: – veškeré příslušenství a uzavírací nátěr, technický popis viz. projektová dokumentace 2. Položka neobsahuje: X 3. Způsob měření: Udává se počet kusů kompletní konstrukce nebo práce.
P | 26 | 743322 |  | VÝLOŽNÍK PRO MONTÁŽ SVÍTIDLA NA STOŽÁR DVOURAMENNÝ DÉLKA VYLOŽENÍ PŘES 1 DO 2 M | KUS | 2 | 0 |  | 2021_OTSKP |  | 2
PP
VV |  |  |  | Viz. projektrová dokumentace
TS |  |  |  | 1. Položka obsahuje: – veškeré příslušenství a uzavírací nátěr, technický popis viz. projektová dokumentace 2. Položka neobsahuje: X 3. Způsob měření: Udává se počet kusů kompletní konstrukce nebo práce.
P | 27 | 7434A3 |  | SVÍTIDLO DRÁŽNÍ LED ANTIVANDAL, MIN. IP 54, TŘÍDA II, OD 26 DO 45 W, KLASICKÁ MONTÁŽ | KUS | 2 | 0 |  | 2021_OTSKP |  | 2
PP
VV |  |  |  | Viz. projektová dokumentace
TS |  |  |  | 1. Položka obsahuje: – zdroj a veškeré příslušenství – technický popis viz. projektová dokumentace 2. Položka neobsahuje: X 3. Způsob měření: Udává se počet kusů kompletní konstrukce nebo práce.
P | 28 | 743531 |  | SVÍTIDLO VENKOVNÍ VŠEOBECNÉ PRO OSVĚTLENÍ PŘECHODU PRO CHODCE DO 150 W | KUS | 2 | 0 |  | 2021_OTSKP |  | 2
PP
VV |  |  |  | Viz. projektová dokumentace
TS |  |  |  | 1. Položka obsahuje: – zdroj a veškeré příslušenství – technický popis viz. projektová dokumentace 2. Položka neobsahuje: X 3. Způsob měření: Udává se počet kusů kompletní konstrukce nebo práce.
P | 29 | 743553 |  | SVÍTIDLO VENKOVNÍ VŠEOBECNÉ LED, MIN. IP 44, PŘES 25 DO 45 W | KUS | 2 | 0 |  | 2021_OTSKP |  | 2
PP
VV |  |  |  | Viz. projektová dokumentace
TS |  |  |  | 1. Položka obsahuje: – zdroj a veškeré příslušenství – technický popis viz. projektová dokumentace 2. Položka neobsahuje: X 3. Způsob měření: Udává se počet kusů kompletní konstrukce nebo práce.
P | 30 | 743554 |  | SVÍTIDLO VENKOVNÍ VŠEOBECNÉ LED, MIN. IP 44, PŘES 45 W | KUS | 4 | 0 |  | 2021_OTSKP |  | 2
PP
VV |  |  |  | Viz. projektová dokumentace
TS |  |  |  | 1. Položka obsahuje: – zdroj a veškeré příslušenství – technický popis viz. projektová dokumentace 2. Položka neobsahuje: X 3. Způsob měření: Udává se počet kusů kompletní konstrukce nebo práce.
P | 31 | 743Z11 |  | DEMONTÁŽ OSVĚTLOVACÍHO STOŽÁRU ULIČNÍHO VÝŠKY DO 15 M | KUS | 7 | 0 |  | 2021_OTSKP |  | 2
PP
VV |  |  |  | Viz. projektová dokumentace
TS |  |  |  | 1. Položka obsahuje: – všechny náklady na demontáž stávajícího zařízení se všemi pomocnými doplňujícími úpravami pro jeho likvidaci – naložení vybouraného materiálu na dopravní prostředek 2. Položka neobsahuje: – odvoz vybouraného materiálu – poplatek za likvidaci odpadů (nacení se dle SSD 0) 3. Způsob měření: Udává se počet kusů kompletní konstrukce nebo práce.
P | 32 | 747705 |  | MANIPULACE NA ZAŘÍZENÍCH PROVÁDĚNÉ PROVOZOVATELEM | HOD | 64 | 0 |  | 2021_OTSKP |  | 2
PP
VV |  |  |  | Viz. projektová dokumentace
TS |  |  |  | 1. Položka obsahuje: – cenu za manipulace na zařízeních prováděné provozovatelem nutných pro další práce zhotovitele na technologickém souboru 2. Položka neobsahuje: X 3. Způsob měření: Udává se čas v hodinách.
SD |  | 74 |  | Elektroinstalace - silnoproud
P | 33 | 741811 |  | UZEMŇOVACÍ VODIČ NA POVRCHU FEZN DO 120 MM2 | M | 6 | 0 |  | 2021_OTSKP |  | 2
PP
VV |  |  |  | Viz. projektová dokumentace
TS |  |  |  | 1. Položka obsahuje: – uchycení vodiče na povrch vč. podpěr, konzol, svorek a pod. – měření, dělení, spojování – nátěr 2. Položka neobsahuje: X 3. Způsob měření: Měří se metr délkový.
P | 34 | 741911 |  | UZEMŇOVACÍ VODIČ V ZEMI FEZN DO 120 MM2 | M | 338 | 0 |  | 2021_OTSKP |  | 2
PP
VV |  |  |  | Viz. projektová dokumentace
TS |  |  |  | 1. Položka obsahuje: – přípravu podkladu pro osazení – měření, dělení, spojování, tvarování – ochranný nátěr spojů a při průchodu vodiče nad terén apod. dle příslušných norem 2. Položka neobsahuje: – zemní práce – ochranu vodiče - chráničky apod. 3. Způsob měření: Měří se metr délkový.
P | 35 | 741C05 |  | SPOJOVÁNÍ UZEMŇOVACÍCH VODIČŮ | KUS | 8 | 0 |  | 2021_OTSKP |  | 2
PP
VV |  |  |  | Viz. projektová dokumentace
TS |  |  |  | 1. Položka obsahuje: – tvarování, přípravu spojů – svařování – ochranný nátěr spoje dle příslušných norem 2. Položka neobsahuje: X 3. Způsob měření: Udává se počet kusů kompletní konstrukce nebo práce.
P | 36 | 742G11 |  | KABEL NN DVOU- A TŘÍŽÍLOVÝ CU S PLASTOVOU IZOLACÍ DO 2,5 MM2 | M | 145 | 0 |  | 2021_OTSKP |  | 2
PP
VV |  |  |  | Viz. projektová dokumentace
TS |  |  |  | 1. Položka obsahuje: – manipulace a uložení kabelu (do země, chráničky, kanálu, na rošty, na TV a pod.) 2. Položka neobsahuje: – příchytky, spojky, koncovky, chráničky apod. 3. Způsob měření: Měří se metr délkový.
P | 37 | 742H12 |  | KABEL NN ČTYŘ- A PĚTIŽÍLOVÝ CU S PLASTOVOU IZOLACÍ OD 4 DO 16 MM2 | M | 450 | 0 |  | 2021_OTSKP |  | 2
PP
VV |  |  |  | Viz. projektová dokumentace
TS |  |  |  | 1. Položka obsahuje: – manipulace a uložení kabelu (do země, chráničky, kanálu, na rošty, na TV a pod.) 2. Položka neobsahuje: – příchytky, spojky, koncovky, chráničky apod. 3. Způsob měření: Měří se metr délkový.
P | 38 | 742K11 |  | UKONČENÍ DVOU AŽ PĚTIŽÍLOVÉHO KABELU V ROZVADĚČI NEBO NA PŘÍSTROJI DO 2,5 MM2 | KUS | 20 | 0 |  | 2021_OTSKP |  | 2
PP
VV |  |  |  | Viz. projektová dokumentace
TS |  |  |  | 1. Položka obsahuje: – všechny práce spojené s úpravou kabelů pro montáž včetně veškerého příslušentsví 2. Položka neobsahuje: X 3. Způsob měření: Udává se počet kusů kompletní konstrukce nebo práce.
P | 39 | 742K12 |  | UKONČENÍ DVOU AŽ PĚTIŽÍLOVÉHO KABELU V ROZVADĚČI NEBO NA PŘÍSTROJI OD 4 DO 16 MM2 | KUS | 16 | 0 |  | 2021_OTSKP |  | 2
PP
VV |  |  |  | Viz. projektová dokumentace
TS |  |  |  | 1. Položka obsahuje: – všechny práce spojené s úpravou kabelů pro montáž včetně veškerého příslušentsví 2. Položka neobsahuje: X 3. Způsob měření: Udává se počet kusů kompletní konstrukce nebo práce.
P | 40 | 742K22 |  | UKONČENÍ DVOU AŽ PĚTIŽÍLOVÉHO KABELU KABELOVOU SPOJKOU OD 4 DO 16 MM2 | KUS | 6 | 0 |  | 2021_OTSKP |  | 2
PP
VV |  |  |  | Viz. projektová dokumentace
TS |  |  |  | 1. Položka obsahuje: – všechny práce spojené s úpravou kabelů pro montáž včetně veškerého příslušentsví 2. Položka neobsahuje: X 3. Způsob měření: Udává se počet kusů kompletní konstrukce nebo práce.
P | 41 | 742O13 |  | ZATAŽENÍ KABELU DO CHRÁNIČKY - KABEL DO 4 KG/M | M | 495 | 0 |  | 2021_OTSKP |  | 2
PP
VV |  |  |  | Viz. projektová dokumentace
TS |  |  |  | 1. Položka obsahuje: – montáž kabelu o váze do 4 kg/m do chráničky/ kolektoru 2. Položka neobsahuje: X 3. Způsob měření: Měří se metr délkový.
P | 42 | 742O15 |  | OZNAČOVACÍ ŠTÍTEK NA KABEL | KUS | 16 | 0 |  | 2021_OTSKP |  | 2
PP
VV |  |  |  | Viz. projektová dokumentace
TS |  |  |  | 1. Položka obsahuje: – veškeré příslušentsví 2. Položka neobsahuje: X 3. Způsob měření: Udává se počet kusů kompletní konstrukce nebo práce.
P | 43 | 743122 |  | OSVĚTLOVACÍ STOŽÁR PEVNÝ ŽÁROVĚ ZINKOVANÝ DÉLKY PŘES 6,5 DO 12 M | KUS | 4 | 0 |  | 2021_OTSKP |  | 2
PP
VV |  |  |  | Viz. projektová dokumentace
TS |  |  |  | 1. Položka obsahuje: – základovou konstrukci a veškeré příslušenství – připojovací svorkovnici ve třídě izolace II ( pro 2x svítidlo ) a kabelové vedení ke svítidlům – uzavírací nátěr, technický popis viz. projektová dokumentace 2. Položka neobsahuje: – zemní práce, betonový základ, svítidlo, výložník 3. Způsob měření: Udává se počet kusů kompletní konstrukce nebo práce.
P | 44 | 743151 |  | OSVĚTLOVACÍ STOŽÁR - STOŽÁROVÁ ROZVODNICE S 1-2 JISTÍCÍMI PRVKY | KUS | 6 | 0 |  | 2021_OTSKP |  | 2
PP
VV |  |  |  | Viz. projektová dokumentace
TS |  |  |  | 1. Položka obsahuje: – veškeré příslušenství, technický popis viz. projektová dokumentace 2. Položka neobsahuje: X 3. Způsob měření: Udává se počet kusů kompletní konstrukce nebo práce.
P | 45 | 743Z92 |  | DEMONTÁŽ - ODVOZ (NA LIKVIDACI ODPADŮ NEBO JINÉ URČENÉ MÍSTO) | T.KM | 30 | 0 |  | 2021_OTSKP |  | 2
PP
VV |  |  |  | Viz. projektová dokumentace
TS |  |  |  | 1. Položka obsahuje: – odvoz jakýmkoliv dopravním prostředkem a složení – případné překládky na trase 2. Položka neobsahuje: – naložení vybouraného materiálu na dopravní prostředek (je zahrnuto ve zdrojové položce) – poplatky za likvidaci odpadů, nacení se položkami ze ssd 0 3. Způsob měření: Výměra je součtem součinů metrů krychlových tun vybouraného materiálu v původním stavu a jednotlivých vzdáleností v kilometrech.
P | 46 | 747213 |  | CELKOVÁ PROHLÍDKA, ZKOUŠENÍ, MĚŘENÍ A VYHOTOVENÍ VÝCHOZÍ REVIZNÍ ZPRÁVY, PRO OBJEM IN PŘES 500 DO 1000 TIS. KČ | KUS | 1 | 0 |  | 2021_OTSKP |  | 2
PP
VV
TS |  |  |  | 1. Položka obsahuje: – cenu za celkovou prohlídku zařízení PS/SO, vč. měření, komplexních zkoušek a revizi zařízení tohoto PS/SO autorizovaným revizním technikem na silnoproudá zařízení podle požadavku ČSN, včetně hodnocení a vyhotovení celkové revizní zprávy 2. Položka neobsahuje: X 3. Způsob měření: Udává se počet kusů kompletní konstrukce nebo práce.
P | 47 | 747511 |  | ZKOUŠKY VODIČŮ A KABELŮ NN PRŮŘEZU ŽÍLY DO 5X25 MM2 | KUS | 5 | 0 |  | 2021_OTSKP |  | 2
PP
VV |  |  |  | Viz. projektová dokumentace
TS |  |  |  | 1. Položka obsahuje: – cenu za provedení měření kabelu/ vodiče vč. vyhotovení protokolu 2. Položka neobsahuje: X 3. Způsob měření: Udává se počet kusů kompletní konstrukce nebo práce.
P | 48 | 747541 |  | MĚŘENÍ INTENZITY OSVĚTLENÍ INSTALOVANÉHO V ROZSAHU TOHOTO SO/PS | KUS | 2 | 0 |  | 2021_OTSKP |  | 2
PP
VV |  |  |  | Viz. projektová dokumentace
TS |  |  |  | 1. Položka obsahuje: – cenu za měření dle příslušných norem a předpisů, včetně vystavení protokolu 2. Položka neobsahuje: X 3. Způsob měření: Udává se počet kusů kompletní konstrukce nebo práce.
P | 49 | 747701 |  | DOKONČOVACÍ MONTÁŽNÍ PRÁCE NA ELEKTRICKÉM ZAŘÍZENÍ | HOD | 80 | 0 |  | 2021_OTSKP |  | 2
PP
VV |  |  |  | Viz. projektová dokumentace
TS |  |  |  | 1. Položka obsahuje: – cenu za práce spojené s uváděním zařízení do provozu, drobné montážní práce v rozvaděčích, koordinaci se zhotoviteli souvisejících zařízení apod. 2. Položka neobsahuje: X 3. Způsob měření: Udává se čas v hodinách.
P | 50 | 748242 |  | PÍSMENA A ČÍSLICE VÝŠKY PŘES 40 DO 100 MM | KUS | 48 | 0 |  | 2021_OTSKP |  | 2
PP
VV |  |  |  | Viz. projektová dokumentace
TS |  |  |  | 1. Položka obsahuje: – zhotovení nápisu barvou pomocí šablon vč. podružného materiálu, rozměření, dodání barvy a ředidla 2. Položka neobsahuje: X 3. Způsob měření: Udává se počet kusů kompletní konstrukce nebo práce.
SD |  | 8 |  | Potrubí
P | 51 | 87646 |  | CHRÁNIČKY Z TRUB PLASTOVÝCH DN DO 400MM | M | 6 | 0 |  | 2021_OTSKP |  | 2
PP
VV |  |  |  | Viz. projektová dokumentace
TS |  |  |  | položky pro zhotovení potrubí platí bez ohledu na sklon zahrnuje: - výrobní dokumentaci (včetně technologického předpisu) - dodání veškerého trubního a pomocného materiálu (trouby, trubky, tvarovky, spojovací a těsnící materiál a pod.), podpěrných, závěsných a upevňovacích prvků, včetně potřebných úprav - úprava a příprava podkladu a podpěr, očištění a ošetření podkladu a podpěr - zřízení plně funkčního potrubí, kompletní soustavy, podle příslušného technologického předpisu - zřízení potrubí i jednotlivých částí po etapách, včetně pracovních spar a spojů, pracovního zaslepení konců a pod. - úprava prostupů, průchodů šachtami a komorami, okolí podpěr a vyústění, zaústění, napojení, vyvedení a upevnění odpad. výustí - ochrana potrubí nátěrem (vč. úpravy povrchu), případně izolací, nejsou-li tyto práce předmětem jiné položky - úprava, očištění a ošetření prostoru kolem potrubí včetně případně předepsaného utěsnění konců chrániček - položky platí pro práce prováděné v prostoru zapaženém i nezapaženém a i v kolektorech, chráničkách
SD |  | 96 |  | Bourání konstrukcí
P | 52 | 966158 |  | BOURÁNÍ KONSTRUKCÍ Z PROST BETONU S ODVOZEM DO 20KM | M3 | 7 | 0 |  | 2021_OTSKP |  | 2
PP
VV |  |  |  | Viz. projektová dokumentace
TS |  |  |  | položka zahrnuje: - rozbourání konstrukce bez ohledu na použitou technologii - veškeré pomocné konstrukce (lešení a pod.) - veškerou manipulaci s vybouranou sutí a hmotami včetně uložení na skládku. Nezahrnuje poplatek za skládku, který se vykazuje v položce 0141** (s výjimkou malého množství bouraného materiálu, kde je možné poplatek zahrnout do jednotkové ceny bourání – tento fakt musí být uveden v doplňujícím textu k položce) - veškeré další práce plynoucí z technologického předpisu a z platných předpisů

## SO 501
ASPE10 |  |  |  | Firma: - | [6 empty] | 3
|  |  |  | Soupis prací objektu | [6 empty] | 3
S | Stavba: | 2018651 |  | III/1911 PŘÍBRAM, MOST 1911-2a A 1911-2b |  |  | SO 501 |  |  | 0,00 | 2
O | Rozpočet: | SO 501 |  | PŘELOŽKA PLYNOVODU MOSTU EV.Č. 1911-2b | [5 empty] | 15,00 | 2
Typ | Poř. číslo | Kód položky | Varianta | Název položky | MJ | Množství | Jednotková cena |  | Cenová soustava | 21,00 | 2
[7 empty] | Jednotková | Celkem
0 | 1 | 2 | 3 | 4 | 5 | 6 | 9 | 10 | 11
SD |  |  |  | Ostatní materiál
P | 38 | 273443894vd |  | Manžeta na chráničky EPDM na potrubí 225 x 355 mm | KUS | 2 | 0 |  |  |  | 2
PP |  |  |  | 2 = 2 RTS II / 2021
VV |  |  |  | 2=2,000 [A]
TS |  |  |  | K uzavření konců chráničky slouží manžety na chráničky. Manžety brání vnikání spodní vody a různých živočichů nebo nečistot do chráničky. Nasazují se na trubku v průběhu montáže a upevňují se utažením nerezových pásků, které jsou k manžetě přiloženy při dodání. Manžeta je vyrobena ze syntetického kaučuku EPDM, který je odolný proti vlhkosti a jehož trvanlivost je pro dané účely vyhovující. Manžety jsou odlévány do forem a jsou tudíž celistvé bez jakýchkoliv spojů, což zvyšuje těsnost po správně provedené montáži.
P | 39 | 28314146.A |  | Fólie výstražná žlutá "POZOR PLYN" | M | 114 | 0 |  |  |  | 2
PP |  |  |  | 57*2 = 114 RTS II / 2021
VV |  |  |  | 114=114,000 [A]
TS |  |  |  | Balení: cívka 250 m VF-300
P | 52 | 283pl0001VD |  | Pas navrtávací balónovací uzávěrový HAKU 5265 225 2˝-2 1/2˝ PLYN | KUS | 2 | 0 |  |  |  | 2
PP |  |  |  | 2 = 2 vlastní
VV |  |  |  | 2=2,000 [A]
TS
P | 40 | 28613109.M |  | Elektrospojka d 225 mm SDR 11 PE 100 ELGEF Plus | KUS | 10.5 | 0 |  |  |  | 2
PP |  |  |  | 10 = 10 ;ztratné 5%; 0,5 = 0,5 RTS II / 2021
VV |  |  |  | 10,5=10,500 [A]
TS |  |  |  | elektrotvarovka, 10 bar plyn/ 16 bar voda objednací číslo: 753-911-62
P | 41 | 28613110.M-vd |  | Elektrospojka d 355 mm SDR 11 PE 100 | KUS | 3 | 0 |  |  |  | 2
PP |  |  |  | 3 = 3 RTS II / 2021
VV |  |  |  | 3=3,000 [A]
TS |  |  |  | elektrotvarovka, 10 bar plyn/ 16 bar voda
P | 48 | 28613968.A |  | Trubka tlaková plyn d 225x12,8 mm PE100 SDR 17,6 | M | 63.8 | 0 |  |  |  | 2
PP |  |  |  | 58 = 58 ;ztratné 10%; 5,8 = 5,8 RTS II / 2021
VV |  |  |  | 63,8=63,800 [A]
TS |  |  |  | 0,1 MPa, černá s oranžovými pruhy objednací číslo: GP 225 128 012
P | 47 | 28614082 |  | Chránička plynová PEHD d 355 x 13,6 x 6000 mm | M | 19.8 | 0 |  |  |  | 2
PP |  |  |  | 18 = 18 ;ztratné 10%; 1,8 = 1,8 RTS II / 2021
VV |  |  |  | 19,8=19,800 [A]
TS |  |  |  | SDR 26 černá nebo černá se žlutým pruhem katalogové číslo: 110-34
P | 53 | 28653513 |  | Objímka distanční kluzná typ M/N 221-240mm | KUS | 14 | 0 |  |  |  | 2
PP |  |  |  | 14 = 14 RTS II / 2021
VV |  |  |  | 14=14,000 [A]
TS |  |  |  | Rozsah průměrů: 203-227 mm Výška distanční objímky: 36 mm.
P | 42 | 286536128 |  | Oblouk 45° PE100 RC SDR17 typ L 225 x 13,4 mm | KUS | 3 | 0 |  |  |  | 2
PP |  |  |  | 3 = 3 RTS II / 2021
VV |  |  |  | 3=3,000 [A]
TS |  |  |  | Tvarovky pro svařování na tupo, typ L. Tvarově stabilní, černé univerzální oblouky jsou vyrobeny zmateriálu PE100 RC, který vyhovuje požadavkům pro všechna média potrubí, jako je pitná voda, kanalizace a plyn. Poloměr ohybu oblouků 1,5 x d. Pro pokládku bez pískového lože. SDR17, PN 10 (voda), PN 5 (plyn) FFD50820
P | 43 | 286536148 |  | Oblouk 30° PE100 RC SDR17 typ L 225 x 13,4 mm | KUS | 2 | 0 |  |  |  | 2
PP |  |  |  | 2 = 2 RTS II / 2021
VV |  |  |  | 2=2,000 [A]
TS |  |  |  | Tvarovky pro svařování na tupo, typ L. Tvarově stabilní, černé univerzální oblouky jsou vyrobeny zmateriálu PE100 RC, který vyhovuje požadavkům pro všechna média potrubí, jako je pitná voda, kanalizace a plyn. Poloměr ohybu oblouků 1,5 x d. Pro pokládku bez pískového lože. SDR17, PN 10 (voda), PN 5 (plyn) FFD60820
P | 44 | 286536168 |  | Oblouk 22° PE100 RC SDR17 typ L 225 x 13,4 mm | KUS | 1 | 0 |  |  |  | 2
PP |  |  |  | 1 = 1 RTS II / 2021
VV
TS |  |  |  | Tvarovky pro svařování na tupo, typ L. Tvarově stabilní, černé univerzální oblouky jsou vyrobeny zmateriálu PE100 RC, který vyhovuje požadavkům pro všechna média potrubí, jako je pitná voda, kanalizace a plyn. Poloměr ohybu oblouků 1,5 x d. Pro pokládku bez pískového lože. SDR17, PN 10 (voda), PN 5 (plyn) FFD80820
P | 45 | 286536188 |  | Oblouk 11° PE100 RC SDR17 typ L 225 x 13,4 mm | KUS | 3 | 0 |  |  |  | 2
PP |  |  |  | 3 = 3 RTS II / 2021
VV |  |  |  | 3=3,000 [A]
TS |  |  |  | Tvarovky pro svařování na tupo, typ L. Tvarově stabilní, černé univerzální oblouky jsou vyrobeny zmateriálu PE100 RC, který vyhovuje požadavkům pro všechna média potrubí, jako je pitná voda, kanalizace a plyn. Poloměr ohybu oblouků 1,5 x d. Pro pokládku bez pískového lože. SDR17, PN 10 (voda), PN 5 (plyn) FFD90820
P | 49 | 4059099900001 |  | Marker pro vyhledání PE tras | KUS | 12 | 0 |  |  |  | 2
PP |  |  |  | 12 = 12 RTS II / 2021
VV |  |  |  | 12=12,000 [A]
TS
P | 50 | 42291357 |  | Poklop litinový 534 - šoupátkový, plyn | KUS | 2 | 0 |  |  |  | 2
PP |  |  |  | 2 = 2 RTS II / 2021
VV |  |  |  | 2=2,000 [A]
TS |  |  |  | Rambo poklop typ 534 W-8705202 víko s předlitým nápisem je zajištěno mechanicky proti zcizení provedení tělesa a víka z tvárné litiny GGG-40 ochrana proti korozi - asfaltový nátěr vně i uvnitř typ 534 s nápisem PLYN
P | 51 | 55346960vd |  | Sloupek orientační, 2000 mm, potažený bralenem | KUS | 6 | 0 |  |  |  | 2
PP |  |  |  | 6 = 6 RTS II / 2021
VV |  |  |  | 6=6,000 [A]
TS |  |  |  | vč. bet patky, barevného značení žlutá/černá, orientační tabule velká, vč. kompletní montáže
P | 46 | 723cich001VD |  | Čichačka PE | KUS | 2 | 0 |  |  |  | 2
PP |  |  |  | 2 = 2 vlastní
VV |  |  |  | 2=2,000 [A]
TS
SD |  | 11 |  | Přípravné a přidružené práce
P | 1 | 119001411R00 |  | Dočasné zajištění beton.a plast. potrubí do DN 200 | M | 4 | 0 |  |  |  | 2
PP |  |  |  | 3*1 K = 3 1*1 V = 1 RTS II / 2021
VV |  |  |  | 4=4,000 [A]
TS |  |  |  | Položku lze použít i pro potrubí kameninové nebo železobetonové.
P | 2 | 119001421R00 |  | Dočasné zajištění kabelů - do počtu 3 kabelů | M | 2 | 0 |  |  |  | 2
PP |  |  |  | 2*1 = 2 RTS II / 2021
VV |  |  |  | 2=2,000 [A]
TS |  |  |  | Položka se použije i pro zajištění kabelových tratí z volně ložených kabelů.
SD |  | 119 |  | Ostatní
P | 3 | 119001421VD |  | Dodatečná ochrana kabelů tvárnicemi | M | 2 | 0 |  |  |  | 2
PP |  |  |  | vč. dodávky betonového nebo plastového půlžlábku a jeho osazení 2*1 = 2 vlastní
VV |  |  |  | 2=2,000 [A]
TS
SD |  | 12 |  | Odkopávky a prokopávky
P | 4 | 120001101R00 |  | Příplatek za ztížení vykopávky v blízkosti vedení | M3 | 29.1 | 0 |  |  |  | 2
PP |  |  |  | 3*3*1*1,62 K = 14,58 2*3*1*1,62 V = 9,72 2*3*1*0,8 E = 4,8 RTS II / 2021
VV |  |  |  | 29,1=29,100 [A]
TS |  |  |  | Položka se používá i pro ztížení vykopávky v blízkosti výbušnin.
SD |  | 13 |  | Hloubené vykopávky
P | 5 | 131201201R00 |  | Hloubení zapažených jam v hor.3 do 100 m3 | M3 | 16 | 0 |  |  |  | 2
PP |  |  |  | 2*2*2*2 Jámy pro napojení plynovodu = 16 RTS II / 2021
VV |  |  |  | 16=16,000 [A]
TS
P | 6 | 131201209R00 |  | Příplatek za lepivost - hloubení zapaž.jam v hor.3 | M3 | 4.8 | 0 |  |  |  | 2
PP |  |  |  | 16*0,3 30% = 4,8 RTS II / 2021
VV |  |  |  | 4,8 =4,800 [A]
TS |  |  |  | Do měrných jednotek se udává poměrné množství zeminy, které ulpí v nářadí a o které je snížen celkový výkon stroje
P | 7 | 132201211R00 |  | Hloubení rýh š.do 200 cm hor.3 do 100 m3,STROJNĚ | M3 | 92.34 | 0 |  |  |  | 2
PP |  |  |  | 57*1*1,62 = 92,34 RTS II / 2021
VV |  |  |  | 92,34=92,340 [A]
TS |  |  |  | Položka obsahuje hloubení rýh traktorbagrem, naložení výkopku na dopravní prostředek pro svislé, nebo vodorovné přemístění, popř. přemístění výkopku do 3 m (po povrchu území), případné zajištění rypadel polštáři, udržování pracoviště a ochranu výkopiště proti stékání srážkové vody z okolního terénu i s jejím odvodněním, nebo odvedením, přesekání a odstranění kořenů ve výkopišti, odstranění napadávek, urovnání dna výkopu
P | 8 | 132201219R00 |  | Přípl.za lepivost,hloubení rýh 200cm,hor.3,STROJNĚ | M3 | 27.702 | 0 |  |  |  | 2
PP |  |  |  | 92,34*0,3 30% = 27,702 RTS II / 2021
VV |  |  |  | 27,702=27,702 [A]
TS |  |  |  | Do měrných jednotek se udává poměrné množství zeminy, které ulpí v nářadí a o které je snížen celkový výkon stroje
SD |  | 15 |  | Roubení
P | 9 | 151101101R00 |  | Pažení a rozepření stěn rýh - příložné - hl.do 2 m | M2 | 184.68 | 0 |  |  |  | 2
PP |  |  |  | 57*1,62*2 = 184,68 RTS II / 2021
VV |  |  |  | 184,68=184,680 [A]
TS |  |  |  | Odstranění pažení a rozepření se oceňuje samostatně.
P | 10 | 151101111R00 |  | Odstranění pažení stěn rýh - příložné - hl. do 2 m | M2 | 184.68 | 0 |  |  |  | 2
PP |  |  |  | 184,68 = 184,68 RTS II / 2021
VV |  |  |  | 184,68=184,680 [A]
TS
P | 11 | 151101201R00 |  | Pažení stěn výkopu - příložné - hloubky do 4 m | M2 | 32 | 0 |  |  |  | 2
PP |  |  |  | 2*(4*2*2) = 32 RTS II / 2021
VV |  |  |  | 32=32,000 [A]
TS |  |  |  | Položka neobsahuje rozepření ani vzepření pažení. Odstranění pažení se oceňuje samostatně.
P | 12 | 151101211R00 |  | Odstranění pažení stěn - příložné - hl. do 4 m | M2 | 32 | 0 |  |  |  | 2
PP |  |  |  | 32 = 32 RTS II / 2021
VV |  |  |  | 32=32,000 [A]
TS
P | 13 | 151101301R00 |  | Rozepření stěn pažení - příložné - hl. do 4 m | M3 | 16 | 0 |  |  |  | 2
PP |  |  |  | 16 = 16 RTS II / 2021
VV |  |  |  | 16=16,000 [A]
TS |  |  |  | Odstranění rozepření stěn se oceňuje samostatně.
P | 14 | 151101311R00 |  | Odstranění rozepření stěn - příložné - hl. do 4 m | M3 | 16 | 0 |  |  |  | 2
PP |  |  |  | 16 = 16 RTS II / 2021
VV |  |  |  | 16=16,000 [A]
TS
P | 15 | 151101401R00 |  | Vzepření stěn pažení - příložné - hl. do 4 m | M2 | 32 | 0 |  |  |  | 2
PP |  |  |  | 32 = 32 RTS II / 2021
VV |  |  |  | 32=32,000 [A]
TS |  |  |  | V položce je zakalkulováno i potřebné přepažování. Odstranění vzepření se oceňuje samostatně.
P | 16 | 151101411R00 |  | Odstranění vzepření stěn - příložné - hl. do 4 m | M2 | 32 | 0 |  |  |  | 2
PP |  |  |  | 32 = 32 RTS II / 2021
VV |  |  |  | 32=32,000 [A]
TS
SD |  | 16 |  | Přemístění výkopku
P | 17 | 161101101R00 |  | Svislé přemístění výkopku z hor.1-4 do 2,5 m | M3 | 108.34 | 0 |  |  |  | 2
PP |  |  |  | 92,34 rýha = 92,34 16 jámy = 16 RTS II / 2021
VV |  |  |  | 108,34=108,340 [A]
TS |  |  |  | Platí pro hloubky výkopu od 1 do 2,5 m. Při hloubce do 1 m se svislé přemístění neoceňuje. Tabulka pro určení podílu svislého přemístění výkopku. Číselná hodnota uvedená v tabulce udává procento z celkového objemu výkopávky, pro něž se oceňuje svislé přemístění výkopku. a) hloubení jam objemu do 100 m3 100 % objemu do 1000 m3 8 % objemu do 10000 m3 3 % objemu nad 10000 m3 2 % b) hloubení rýh š. do 60 cm bez ohledu na objem 100 % c) hloubení rýh š. do 200 cm objemu do 100 m3 100 % objemu nad 100 m3 50 % d) hloubení zářezů objemu do 1000 m3 neoceňuje se objemu do 10000 m3 neoceňuje se objemu nad 10000 m3 neoceňuje se
P | 18 | 162701105R00 |  | Vodorovné přemístění výkopku z hor.1-4 do 10000 m | M3 | 108.34 | 0 |  |  |  | 2
PP |  |  |  | 92,34+16 = 108,34 RTS II / 2021
VV |  |  |  | 108,34=108,340 [A]
TS
SD |  | 17 |  | Konstrukce ze zemin
P | 19 | 171201201R00 |  | Uložení sypaniny na skl.-sypanina na výšku přes 2m | M3 | 108.34 | 0 |  |  |  | 2
PP |  |  |  | 108,34 = 108,34 RTS II / 2021
VV |  |  |  | 108,34=108,340 [A]
TS |  |  |  | Položka se nepoužívá pro prosté vysypání zeminy na skládku. To je zahrnuto v ceně odvozu. Položka neobsahuje náklady na získání skládek ani na poplatky za skládku.
P | 20 | 175101101RT2 |  | Obsyp a zásyp potrubí bez prohození sypaniny | M3 | 99.84 | 0 |  |  |  | 2
PP |  |  |  | s dodáním štěrkopísku frakce 0 - 22 mm 57*1*1,52 rýha 86,64 2*2*2*1,65 jámy 13,2 RTS II / 2021
VV |  |  |  | 99,84=99,840 [A]
TS |  |  |  | Včetně dodávky kameniva
SD |  | 19 |  | Hloubení pro podzemní stěny, ražení a hloubení důlní
P | 21 | 199000002R00 |  | Poplatek za skládku horniny 1- 4 | M3 | 108.34 | 0 |  |  |  | 2
PP |  |  |  | 108,34 = 108,34 RTS II / 2021
VV |  |  |  | 108,34=108,340 [A]
TS
SD |  | 4 |  | Vodorovné konstrukce
P | 22 | 4000001VD |  | Zafoukání potrubí popílkocementovou směsí | M3 | 1.5 | 0 |  |  |  | 2
PP |  |  |  | 1,5 části st. plynovodu nedotčeného výkopem = 1,5 vlastní
VV |  |  |  | 1,5=1,500 [A]
TS
SD |  | 45 |  | Podkladní a vedlejší konstrukce (kromě vozovek a železničního svršku)
P | 23 | 451572111RL2 |  | Lože pod potrubí z kameniva těženého 0 - 4 mm | M3 | 8.5 | 0 |  |  |  | 2
PP |  |  |  | kraj Středočeský 57*1*0,1 rýha = 5,7 2*2*2*0,35 jámy = 2,8 RTS II / 2021
VV |  |  |  | 8,5 =8,500 [A]
TS |  |  |  | Položka je určena pro práce v otevřeném výkopu, pro práce ve štole se k položce používá příplatek 45154-1192
SD |  | 87 |  | Potrubí z trub plastických, skleněných a čedičových
P | 24 | 871511102R00 |  | Montáž plast.potrubí s elektro.vinutím DN 200 mm | M | 57 | 0 |  |  |  | 2
PP |  |  |  | 57 = 57 RTS II / 2021
VV |  |  |  | 57=57,000 [A]
TS |  |  |  | V položce je uvažováno s jedním spojem na 6 m potrubí. Případné další spoje se dorozpočtují přirážkou za každý další spoj pol. 871 51-2.... V položce není zakalkulována dodávka trub, spojek a tvarovek. Jejich dodávka se oceňuje ve specifikaci. Montáž tvarovek se oceňuje pol. č. 871 51-2... podle množství a průměru potřebných spojů, popřípadě individuální kalkulací
P | 25 | 871511106R00 |  | Montáž plast.potrubí s elektro.vinutím DN 350 mm | M | 18 | 0 |  |  |  | 2
PP |  |  |  | 18 = 18 RTS II / 2021
VV |  |  |  | 18=18,000 [A]
TS |  |  |  | V položce je uvažováno s jedním spojem na 6 m potrubí. Případné další spoje se dorozpočtují přirážkou za každý další spoj pol. 871 51-2.... V položce není zakalkulována dodávka trub, spojek a tvarovek. Jejich dodávka se oceňuje ve specifikaci. Montáž tvarovek se oceňuje pol. č. 871 51-2... podle množství a průměru potřebných spojů, popřípadě individuální kalkulací
P | 26 | 877372121R00 |  | Přirážka za 1 spoj elektrotvarovky d 315 mm a více | KUS | 22 | 0 |  |  |  | 2
PP |  |  |  | 19+3 = 22 RTS II / 2021
VV |  |  |  | 22=22,000 [A]
TS |  |  |  | Cena vyjadřuje náklady na jeden spoj. Montáž elektrotvarovky se ocení příslušným počtem spojů = napojení. V položce nejsou zakalkulovány náklady na dodání elektrotvarovek; elektrotvarovky se oceňují ve specifikaci
SD |  | 89 |  | Ostatní konstrukce a práce na trubním vedení
P | 30 | 891369111R00 |  | Montáž navrtávacích pasů DN 250 | KUS | 2 | 0 |  |  |  | 2
PP |  |  |  | 2 = 2 RTS II / 2021
VV |  |  |  | 2=2,000 [A]
TS |  |  |  | Položka je určena pro montáž navrtávacích pasů na potrubí z trub osinkocementových, litinových, ocelových nebo plastckých hmot. V položce jsou zakalkulovány i náklady na jejich montáž a výkop montážních jamek; na opravu izolace ocelových trubek a na osazení zemních souprav. V položce nejsou zakalkulovány náklady na: - dodání navrtávacích pasů a ventilů; tyto armatury se oceňují ve specifikaci; ztratné se doporučuje ve výši 1 % - osazení ventilových poklopů; osazení poklopů se oceňuje příslušnými položkami souboru 89940 Osazení poklopů litinových části A01 tohoto sborníku.
P | 27 | 899401112R00 |  | Osazení poklopů litinových šoupátkových | KUS | 2 | 0 |  |  |  | 2
PP |  |  |  | 2 = 2 RTS II / 2021
VV |  |  |  | 2=2,000 [A]
TS |  |  |  | V položkách osazení poklopů jsou zakalkulovány i náklady na jejich podezdění. V položkách nejsou zakalkulovány náklady na dodání poklopů; Tyto náklady se oceňují ve specifikaci. Ztratné se nestanoví
P | 28 | 899431111R00 |  | Výšková úprava do 20 cm, zvýšení krytu šoupěte | KUS | 2 | 0 |  |  |  | 2
PP |  |  |  | 2 = 2 RTS II / 2021
VV |  |  |  | 2=2,000 [A]
TS
P | 29 | 899731114R00 |  | Vodič signalizační CYY 6 mm2 | M | 66 | 0 |  |  |  | 2
PP |  |  |  | 66 = 66 RTS II / 2021
VV |  |  |  | 66=66,000 [A]
TS
SD |  | 90 |  | Hodinové zúčtovací sazby (HZS)
P | 31 | 909 R00 |  | Hzs-nezmeritelne stavebni prace | h | 20 | 0 |  |  |  | 2
PP |  |  |  | 20 napojení na st. plynovod = 20 RTS II / 2021
VV |  |  |  | 20=20,000 [A]
TS |  |  |  | Platnost hodinových zúčtovacích sazeb Hodinovými zúčtovacími sazbami (HZS) se oceňují: a) předběžné obhlídky pracoviště vyžádané objednatelem, b) průzkumné práce na kulturních památkách, sloužící pro získání podkladů k rekonstrukci kulturní památky, c) revize stavebních objektů nebo jejich části, jejichž oprava se oceňuje podle stavebních ceníků, d) práce při havarijních a živelních pohromách prováděné bez projektové dokumentace nebo na základě zjednodušené projektové dokumentace bez rozpočtu, e) práce v rozsahu vymezeném v jednotlivých cenících f) práce prováděné výškovými specialisty a potápěči, g) práce zařazované do hlavy IV souhrnného rozpočtu staveb, prováděné jako součást stavebních objektů, pokud je nelze ocenit položkami stavebních ceníků. Na základě písemné dohody mezi zhotovitele a objednatelem je možno ocenit stavební práce pomocí HZS jde-li o: a) stavební práce prováděné bez projektové dokumentace, b) práce, pro které není ve stavebních cenících položka. Pří použití hodinových zúčtovacích sazeb se oceňuje: a) počet skutečně odpracovaných hodin všech pracovníků včetně času vynaloženého na předběžnou obhlídku pracoviště za účelem zjištění rozsahu prací, objednatelem potvrzených ve stavebním deníku, nebo samostatném dokladu, pokud se stavební deník nevede, b) přímý materiál, c) náklady na provoz stavebních strojů, d) ostatní přímé náklady. Počet odpracovaných hodin jednotlivých pracovníků se zaokrouhlí: a) na půlhodinu, trvá-li práce 30 minut nebo méně, b) na celou hodinu, trvá-li práce více než 30 minut.
SD |  | 96 |  | Bourání konstrukcí
P | 32 | 969011141R00 |  | Vybourání vodovod., plynového vedení DN do 200 mm | M | 20 | 0 |  |  |  | 2
PP |  |  |  | 20 pouze části dotčené výkopem = 20 RTS II / 2021
VV |  |  |  | 20=20,000 [A]
TS |  |  |  | V položce není kalkulována manipulace se sutí, která se oceňuje samostatně položkami souboru 979.
SD |  | M23 |  | Montáže potrubí
P | 33 | 230193009R00 |  | Nasunutí potrubní sekce do chráničky DN 350 | M | 18 | 0 |  |  |  | 2
PP |  |  |  | 18 = 18 RTS II / 2021
VV |  |  |  | 18=18,000 [A]
TS
P | 34 | 230194010R00 |  | Utěsnění chráničky manžetou DN 350 | KUS | 2 | 0 |  |  |  | 2
PP |  |  |  | 2 = 2 RTS II / 2021
VV |  |  |  | 2=2,000 [A]
TS
P | 35 | 230220011R00 |  | Montáž orientačního sloupku - plynovod | KUS | 6 | 0 |  |  |  | 2
PP |  |  |  | 6 = 6 RTS II / 2021
VV |  |  |  | 6=6,000 [A]
TS
P | 36 | 230220024R00 |  | Montáž čichačky na plynovod, DN 350 | KUS | 2 | 0 |  |  |  | 2
PP |  |  |  | 2 = 2 RTS II / 2021
VV |  |  |  | 2=2,000 [A]
TS
P | 37 | 230230021R00 |  | Hlavní tlaková zkouška vzduchem 0,6 MPa, DN 200 | M | 57 | 0 |  |  |  | 2
PP |  |  |  | 57 = 57 RTS II / 2021
VV |  |  |  | 57=57,000 [A]
TS |  |  |  | Délka zkušebního úseku činí 250 m.

## VRN.1
ASPE10 |  |  |  | Firma: - | [6 empty] | 3
|  |  |  | Soupis prací objektu | [6 empty] | 3
S | Stavba: | 2018651 |  | III/1911 PŘÍBRAM, MOST 1911-2a A 1911-2b |  |  | VRN.1 |  |  | 0,00 | 2
O | Rozpočet: | VRN.1 |  | DOPRAVNĚ INŽENÝRSKÉ OPATŘENÍ | [5 empty] | 15,00 | 2
Typ | Poř. číslo | Kód položky | Varianta | Název položky | MJ | Množství | Jednotková cena |  | Cenová soustava | 21,00 | 2
[7 empty] | Jednotková | Celkem
0 | 1 | 2 | 3 | 4 | 5 | 6 | 9 | 10 | 11
SD |  | 9 |  | Ostatní konstrukce a práce
P | 1 | 914112 |  | DOPRAVNÍ ZNAČKY ZÁKLAD VELIKOSTI OCEL NEREFLEXNÍ - MONTÁŽ S PŘEMÍST | KUS | 104 | 0 |  | 2021_OTSKP |  | 2
PP |  |  |  | Přechodné dopr. značení - Svislá dopravní značka ocelová normální velikosti včetně základové konstrukce (stojan k dopravním silničním značkám jednoduchý - červenobílé pruhování + základová deska): Objízdná trasa: B20a-30, B24a, B24b, IP10a, IS11a, IS11b, IS11c, IP22, E13 - půjčené značení (montáž s přestavěním). = (1+1+4+1+3+4+3+3+2)ks Pracovní místa 1.fáze: A15, B2, B20a-30, B26, B30, C4a, C4b, IJ4c, IP10a, IP4b, IP6, E13, P7, P8, Z2 - půjčené značení (montáž s přestavěním). = (4+2+3+2+7+2+2+1+1+1+2+4+2+2+7)ks Pracovní místa 2.fáze: A15, B2, B20a-30, B26, B30, C4b, IJ4c, IP10a, IP4b, IP6, E13, P7, P8, Z2 - půjčené značení (montáž s přestavěním). = (4+2+3+2+7+2+1+1+1+2+4+2+2+7)ks
VV |  |  |  | (1+1+4+1+3+4+3+3+2)+(4+2+3+2+7+2+2+1+1+1+2+4+2+2+7)+(4+2+3+2+7+2+1+1+1+2+4+2+2+7)=104,000 [A]
TS |  |  |  | položka zahrnuje: - dopravu demontované značky z dočasné skládky - osazení a montáž značky na místě určeném projektem - nutnou opravu poškozených částí nezahrnuje dodávku značky
P | 2 | 914113 |  | DOPRAVNÍ ZNAČKY ZÁKLADNÍ VELIKOSTI OCELOVÉ NEREFLEXNÍ - DEMONTÁŽ | KUS | 104 | 0 |  | 2021_OTSKP |  | 2
PP |  |  |  | Přechodné dopr. značení -Svislá dopravní značka ocelová normální velikosti včetně základové konstrukce (stojan k dopravním silničním značkám jednoduchý - červenobílé pruhování + základová deska): Objízdná trasa: B20a-30, B24a, B24b, IP10a, IS11a, IS11b, IS11c, IP22, E13 - půjčené značení (demontáž). = (1+1+4+1+3+4+3+3+2)ks Pracovní místa 1.fáze: A15, B2, B20a-30, B26, B30, C4a, C4b, IJ4c, IP10a, IP4b, IP6, E13, P7, P8, Z2 - půjčené značení (demontáž). = (4+2+3+2+7+2+2+1+1+1+2+4+2+2+7)ks Pracovní místa 2.fáze: A15, B2, B20a-30, B26, B30, C4b, IJ4c, IP10a, IP4b, IP6, E13, P7, P8, Z2 - půjčené značení (demontáž). = (4+2+3+2+7+2+1+1+1+2+4+2+2+7)ks
VV |  |  |  | (1+1+4+1+3+4+3+3+2)+(4+2+3+2+7+2+2+1+1+1+2+4+2+2+7)+(4+2+3+2+7+2+1+1+1+2+4+2+2+7)=104,000 [A]
TS |  |  |  | Položka zahrnuje odstranění, demontáž a odklizení materiálu s odvozem na předepsané místo
P | 3 | 914119 |  | DOPRAV ZNAČKY ZÁKLAD VEL OCEL NEREFLEXNÍ - NÁJEMNÉ | KSDEN | 9450 | 0 |  | 2021_OTSKP |  | 2
PP |  |  |  | Přechodné dopr. značení - Svislá dopravní značka ocelová normální velikosti včetně základové konstrukce (stojan k dopravním silničním značkám jednoduchý - červenobílé pruhování + základová deska): Objízdná trasa: B20a-30, B24a, B24b, IP10a, IS11a, IS11b, IS11c, IP22, E13 - půjčené značení (nájem). = (1+1+4+1+3+4+3+3+2)ks*150dnů Pracovní místa 1.fáze: A15, B2, B20a-30, B26, B30, C4a, C4b, IJ4c, IP10a, IP4b, IP6, E13, P7, P8, Z2 - půjčené značení (nájem). = (4+2+3+2+7+2+2+1+1+1+2+4+2+2+7)ks*75dnů Pracovní místa 2.fáze: A15, B2, B20a-30, B26, B30, C4b, IJ4c, IP10a, IP4b, IP6, E13, P7, P8, Z2 - půjčené značení (nájem). = (4+2+3+2+7+2+1+1+1+2+4+2+2+7)ks*75dnů
VV |  |  |  | (1+1+4+1+3+4+3+3+2)*150+(4+2+3+2+7+2+2+1+1+1+2+4+2+2+7)*75+(4+2+3+2+7+2+1+1+1+2+4+2+2+7)*75=9 450,000 [A]
TS |  |  |  | položka zahrnuje sazbu za pronájem dopravních značek a zařízení, počet jednotek je určen jako součin počtu značek a počtu dní použití
P | 13 | 915321 |  | VODOR DOPRAV ZNAČ Z FÓLIE DOČAS ODSTRANITEL - DOD A POKLÁDKA | M2 | 13.625 | 0 |  | 2021_OTSKP |  | 2
PP |  |  |  | Přechodné vodorovné dopr. znažení - Značení z fólie, odstranitelné - dodávka a pokládka = 6*(0,50m*4,00m)+2*6,50m*0,125m
VV |  |  |  | 6*(0,5*4)+2*6,5*0,125=13,625 [A]
TS |  |  |  | položka zahrnuje: - dodání a pokládku předepsané fólie - zahrnuje předznačení
P | 14 | 915322 |  | VODOR DOPRAV ZNAČ Z FÓLIE DOČAS ODSTRANITEL - ODSTRANĚNÍ | M2 | 13.625 | 0 |  | 2021_OTSKP |  | 2
PP |  |  |  | Přechodné vodorovné dopr. znažení - Značení z fólie, odstranitelné - odstranění = 6*(0,50m*4,00m)+2*6,50m*0,125m
VV |  |  |  | 6*(0,5*4)+2*6,5*0,125=13,625 [A]
TS |  |  |  | zahrnuje odstranění značení bez ohledu na způsob provedení (zatření, zbroušení) a odklizení vzniklé suti
P | 7 | 916112 |  | DOPRAV SVĚTLO VÝSTRAŽ SAMOSTATNÉ - MONTÁŽ S PŘESUNEM | KUS | 4 | 0 |  | 2021_OTSKP |  | 2
PP |  |  |  | Přechodné dopravní značení - Výstražné světlo typu 1 samostatné + akumulátor včetně základové konstrukce (stojan k dopravním silničním značkám jednoduchý - červenobílé pruhování + základová deska) - půjčené značení (montáž s přemístěním) Pracovní místa 1.fáze: = 2ks Pracovní místa 2.fáze: = 2ks
VV |  |  |  | 2+2=4,000 [A]
TS |  |  |  | položka zahrnuje: - přemístění zařízení z dočasné skládky a jeho osazení a montáž na místě určeném projektem - údržbu po celou dobu trvání funkce, náhradu zničených nebo ztracených kusů, nutnou opravu poškozených částí - napájení z baterie včetně záložní baterie
P | 8 | 916113 |  | DOPRAV SVĚTLO VÝSTRAŽ SAMOSTATNÉ - DEMONTÁŽ | KUS | 4 | 0 |  | 2021_OTSKP |  | 2
PP |  |  |  | Přechodné dopravní značení - Výstražné světlo typu 1 samostatné + akumulátor včetně základové konstrukce (stojan k dopravním silničním značkám jednoduchý - červenobílé pruhování + základová deska) - půjčené značení (demontáž) Pracovní místa 1.fáze: = 2ks Pracovní místa 2.fáze: = 2ks
VV |  |  |  | 2+2=4,000 [A]
TS |  |  |  | Položka zahrnuje odstranění, demontáž a odklizení zařízení s odvozem na předepsané místo
P | 9 | 916119 |  | DOPRAV SVĚTLO VÝSTRAŽ SAMOSTATNÉ - NÁJEMNÉ | KSDEN | 300 | 0 |  | 2021_OTSKP |  | 2
PP |  |  |  | Přechodné dopravní značení - Výstražné světlo typu 1 samostatné + akumulátor včetně základové konstrukce (stojan k dopravním silničním značkám jednoduchý - červenobílé pruhování + základová deska) - půjčené značení (nájem) Pracovní místa 1.fáze: = 2ks*75dnů Pracovní místa 2.fáze: = 2ks*75dnů
VV |  |  |  | 2*75+2*75=300,000 [A]
TS |  |  |  | položka zahrnuje sazbu za pronájem zařízení. Počet měrných jednotek se určí jako součin počtu zařízení a počtu dní použití.
P | 10 | 916132 |  | DOPRAV SVĚTLO VÝSTRAŽ SOUPRAVA 5KS - MONTÁŽ S PŘESUNEM | KUS | 4 | 0 |  | 2021_OTSKP |  | 2
PP |  |  |  | Přechodné dopr. značení - Výstražná světla typu-1 souprava pěti kusů + akumulátor - půjčené značení (montáž s přestavěním). Pracovní místa 1.fáze: = 2ks Pracovní místa 2.fáze: = 2ks
VV |  |  |  | 2+2=4,000 [A]
TS |  |  |  | položka zahrnuje: - přemístění zařízení z dočasné skládky a jeho osazení a montáž na místě určeném projektem - údržbu po celou dobu trvání funkce, náhradu zničených nebo ztracených kusů, nutnou opravu poškozených částí - napájení z baterie včetně záložní baterie
P | 11 | 916133 |  | DOPRAV SVĚTLO VÝSTRAŽ SOUPRAVA 5KS - DEMONTÁŽ | KUS | 4 | 0 |  | 2021_OTSKP |  | 2
PP |  |  |  | Přechodné dopr. značení - Výstražná světla typu-1 souprava pěti kusů + akumulátor - půjčené značení (demontáž). Pracovní místa 1.fáze: = 2ks Pracovní místa 2.fáze: = 2ks
VV |  |  |  | 2+2=4,000 [A]
TS |  |  |  | Položka zahrnuje odstranění, demontáž a odklizení zařízení s odvozem na předepsané místo
P | 12 | 916139 |  | DOPRAVNÍ SVĚTLO VÝSTRAŽNÉ SOUPRAVA 5 KUSŮ - NÁJEMNÉ | KSDEN | 300 | 0 |  | 2021_OTSKP |  | 2
PP |  |  |  | Přechodné dopr. značení - Výstražná světla typu-1 souprava pěti kusů + akumulátor - půjčené značení (nájem). Pracovní místa 1.fáze: = 2ks*75dnů Pracovní místa 2.fáze: = 2ks*75dnů
VV |  |  |  | 2*75+2*75=300,000 [A]
TS |  |  |  | položka zahrnuje sazbu za pronájem zařízení. Počet měrných jednotek se určí jako součin počtu zařízení a počtu dní použití.
P | 4 | 916352 |  | SMĚROVACÍ DESKY Z4 OBOUSTR S FÓLIÍ TŘ 1 - MONTÁŽ S PŘESUNEM | KUS | 56 | 0 |  | 2021_OTSKP |  | 2
PP |  |  |  | Přechodné dopr. značení - Svislá dopravní značka plastová normální velikosti včetně základové konstrukce (základová deska): Z4a - půjčené značení (montáž s přestavěním) Pracovní místa 1.fáze: = 36ks Pracovní místa 2.fáze: = 20ks
VV |  |  |  | 36+20=56,000 [A]
TS |  |  |  | položka zahrnuje: - přemístění zařízení z dočasné skládky a jeho osazení a montáž na místě určeném projektem - údržbu po celou dobu trvání funkce, náhradu zničených nebo ztracených kusů, nutnou opravu poškozených částí
P | 5 | 916353 |  | SMĚROVACÍ DESKY Z4 OBOUSTR S FÓLIÍ TŘ 1 - DEMONTÁŽ | KUS | 56 | 0 |  | 2021_OTSKP |  | 2
PP |  |  |  | Přechodné dopr. značení - Svislá dopravní značka plastová normální velikosti včetně základové konstrukce (základová deska): Z4a - půjčené značení (demontáž). Pracovní místa 1.fáze: = 36ks Pracovní místa 2.fáze: = 20ks
VV |  |  |  | 36+20=56,000 [A]
TS |  |  |  | Položka zahrnuje odstranění, demontáž a odklizení zařízení s odvozem na předepsané místo
P | 6 | 916359 |  | SMĚROVACÍ DESKY Z4 OBOUSTR S FÓLIÍ TŘ 1 - NÁJEMNÉ | KSDEN | 4200 | 0 |  | 2021_OTSKP |  | 2
PP |  |  |  | Přechodné dopr. značení - Svislá dopravní značka plastová normální velikosti včetně základové konstrukce (základová deska): Z4a - půjčené značení (nájem). Pracovní místa 1.fáze: = 36ks*75dnů Pracovní místa 2.fáze: = 20ks*75dnů
VV |  |  |  | 36*75+20*75=4 200,000 [A]
TS |  |  |  | položka zahrnuje sazbu za pronájem zařízení. Počet měrných jednotek se určí jako součin počtu zařízení a počtu dní použití.

## VRN.2
ASPE10 |  |  |  | Firma: - | [6 empty] | 3
|  |  |  | Soupis prací objektu | [6 empty] | 3
S | Stavba: | 2018651 |  | III/1911 PŘÍBRAM, MOST 1911-2a A 1911-2b |  |  | VRN.2 |  |  | 0,00 | 2
O | Rozpočet: | VRN.2 |  | PLÁN ORGANIZACE VÝSTAVBY | [5 empty] | 15,00 | 2
Typ | Poř. číslo | Kód položky | Varianta | Název položky | MJ | Množství | Jednotková cena |  | Cenová soustava | 21,00 | 2
[7 empty] | Jednotková | Celkem
0 | 1 | 2 | 3 | 4 | 5 | 6 | 9 | 10 | 11
SD |  | 0 |  | Všeobecné konstrukce a práce
P | 11 | 02620-R |  | ZKOUŠENÍ KONSTRUKCÍ A PRACÍ NEZÁVISLOU ZKUŠEBNOU | KPL | 1 | 0 |  | 2021_OTSKP |  | 2
PP |  |  |  | Náklady na průzkumy v rámci realizace stavby - Zkoušení konstrukcí a prací (nad rámec KZP).
VV
TS |  |  |  | zahrnuje veškeré náklady spojené s objednatelem požadovanými zkouškami
P | 2 | 02910-R | 01 | OSTATNÍ POŽADAVKY - ZEMĚMĚŘIČSKÁ MĚŘENÍ | KPL | 1 | 0 |  | 2021_OTSKP |  | 2
PP |  |  |  | Příprava výstavby - Geodetická činnost v průběhu provádění stavebních prací (geodet zhotovitele stavby pro celou stavbu) včetně vytyčení hranic pozemků a vytyčení obvodu stavby. Součástí je vybudování potřebné vytyčovací sítě pro celou stavbu.
VV
TS |  |  |  | zahrnuje veškeré náklady spojené s objednatelem požadovanými pracemi, - pro stanovení orientační investorské ceny určete jednotkovou cenu jako 1% odhadované ceny stavby
P | 3 | 02910-R | 02 | OSTATNÍ POŽADAVKY - ZEMĚMĚŘIČSKÁ MĚŘENÍ | KPL | 1 | 0 |  | 2021_OTSKP |  | 2
PP |  |  |  | Příprava výstavby - Vytyčení podzemních inženýrských sítí jejich správci, popřípadě provedení kopaných sond pro ověření polohy a jejich hloubky pod terénem.
VV
TS |  |  |  | zahrnuje veškeré náklady spojené s objednatelem požadovanými pracemi, - pro stanovení orientační investorské ceny určete jednotkovou cenu jako 1% odhadované ceny stavby
P | 12 | 02911-R |  | OSTATNÍ POŽADAVKY - GEODETICKÉ ZAMĚŘENÍ | KPL | 1 | 0 |  | 2021_OTSKP |  | 2
PP |  |  |  | Dokončení výstavby - Geometrické zaměření celé stavby sloužící pro vypracování dokumentace skutečného provedení stavby a pro vypracování geometrického plánu potvrzeného katastrálním úřadem po dokončení stavby.
VV
TS |  |  |  | zahrnuje veškeré náklady spojené s objednatelem požadovanými pracemi
P | 4 | 02940-R | 01 | OSTATNÍ POŽADAVKY - VYPRACOVÁNÍ DOKUMENTACE | KPL | 1 | 0 |  | 2021_OTSKP |  | 2
PP |  |  |  | Příprava výstavby - Rozhodnutí o povolení zvláštního užívání pozemní komunikace.
VV
TS |  |  |  | zahrnuje veškeré náklady spojené s objednatelem požadovanými pracemi
P | 5 | 02940-R | 02 | OSTATNÍ POŽADAVKY - VYPRACOVÁNÍ DOKUMENTACE | KPL | 1 | 0 |  | 2021_OTSKP |  | 2
PP |  |  |  | Příprava výstavby - Havarijní plán
VV
TS |  |  |  | zahrnuje veškeré náklady spojené s objednatelem požadovanými pracemi
P | 7 | 02940-R | 03 | OSTATNÍ POŽADAVKY - VYPRACOVÁNÍ DOKUMENTACE | KPL | 1 | 0 |  | 2021_OTSKP |  | 2
PP |  |  |  | Příprava výstavby – Výrobně technická dokumentace na ocelové konstrukce.
VV
TS |  |  |  | zahrnuje veškeré náklady spojené s objednatelem požadovanými pracemi
P | 15 | 02940-R | 04 | OSTATNÍ POŽADAVKY - VYPRACOVÁNÍ DOKUMENTACE | KPL | 1 | 0 |  | 2021_OTSKP |  | 2
PP |  |  |  | Dokončení výstavby - Fotodokumentace stavby - 1x měsíčně sada barevných fotografií v digitální formě + závěrečná dokumentace po dokončení stavby v albu s popisem v tištěné i elektronické formě v počtu dle SoD.
VV
TS |  |  |  | zahrnuje veškeré náklady spojené s objednatelem požadovanými pracemi
P | 6 | 02943-R |  | OSTATNÍ POŽADAVKY - VYPRACOVÁNÍ RDS | KPL | 1 | 0 |  | 2021_OTSKP |  | 2
PP |  |  |  | Příprava výstavby - Realizační dokumentace celé stavby v rozsahu dle požadavků objednatele včetně zapracování všech podmínek a požadavků stavebního povolení a podmínek stanovených zadávací dokumentací. Dokumentace bude zpracována pro všechny objekty dle čl. 6.1.2 (TKP D kap. 6, příl. 5); jejím předmětem je dokumentace všech zhotovovaných a pomocných konstrukcí a prací nutných ke stavbě objektu. Součástí je předání dokumentace v tištěné podobě v požadovaném počtu paré a předání v elektonické podobě (rozsah a uspořádání odpovídající podobě tištěné) v uzavřeném (PDF) a otevřeném formátu (DWG, XLS, DOC, apod.).
VV
TS |  |  |  | zahrnuje veškeré náklady spojené s objednatelem požadovanými pracemi
P | 14 | 02944-R |  | OSTAT POŽADAVKY - DOKUMENTACE SKUTEČ PROVEDENÍ V DIGIT FORMĚ | KPL | 1 | 0 |  | 2021_OTSKP |  | 2
PP |  |  |  | Dokončení výstavby - Dokumentace skutečného provedení stavby v rozsahu dle přílohy č. 3 k vyhlášce č. 499/2006 Sb. ve smyslu § 125 odst. 6 stavebního zákona a dle vyhlášky 146/2008 Sb. Součástí je předání dokumentace v tištěné podobě v požadovaném počtu paré a předání v elektonické podobě (rozsah a uspořádání odpovídající podobě tištěné) v uzavřeném (PDF) a otevřeném formátu (DWG, XLS, DOC, apod.). Součástí je potřebné zhotovení potřebných provozních a havarijních řádů.
VV
TS |  |  |  | zahrnuje veškeré náklady spojené s objednatelem požadovanými pracemi
P | 13 | 02945-R |  | OSTAT POŽADAVKY - GEOMETRICKÝ PLÁN | KPL | 1 | 0 |  | 2021_OTSKP |  | 2
PP |  |  |  | Dokončení výstavby - Zajištění geometrických plánů skutečného provedení objektů a geometrických plánů věcných břemen v požadovaném formátu s hranicemi pozemků jako podklad pro vklad do katastrální mapy pro evidenci změn na katastrálním úřadu. Tato dokumentace bude předána v termínu dle potřeb investora.
VV
TS |  |  |  | položka zahrnuje: - přípravu podkladů, vyhotovení žádosti pro vklad na katastrální úřad - polní práce spojené s vyhotovením geometrického plánu - výpočetní a grafické kancelářské práce - úřední ověření výsledného elaborátu - schválení návrhu vkladu do katastru nemovitostí příslušným katastrálním úřadem
P | 1 | 02950-R |  | OSTATNÍ POŽADAVKY - POSUDKY, KONTROLY, REVIZNÍ ZPRÁVY | KPL | 1 | 0 |  | 2021_OTSKP |  | 2
PP |  |  |  | Příprava výstavby - Zdokumentování technického stavu nemovitostí situovaných v okolí stavby. Provedeno před stavbou a po dokončení stavby
VV
TS |  |  |  | zahrnuje veškeré náklady spojené s objednatelem požadovanými pracemi
P | 9 | 02960-R |  | OSTATNÍ POŽADAVKY - ODBORNÝ DOZOR | KPL | 1 | 0 |  | 2021_OTSKP |  | 2
PP |  |  |  | Průběh výstavby - Archeologický dohled
VV
TS |  |  |  | zahrnuje veškeré náklady spojené s objednatelem požadovaným dozorem
P | 8 | 03100-R |  | ZAŘÍZENÍ STAVENIŠTĚ - ZŘÍZENÍ, PROVOZ, DEMONTÁŽ | KPL | 1 | 0 |  | 2021_OTSKP |  | 2
PP |  |  |  | Průběh výstavby - Tabule se základními informacemi o stavbě (Billboard) (dodávka, montáž, demontáž).
VV
TS |  |  |  | zahrnuje objednatelem povolené náklady na pořízení (event. pronájem), provozování, udržování a likvidaci zhotovitelova zařízení
P | 16 | 03100-R | 02 | ZAŘÍZENÍ STAVENIŠTĚ - ZŘÍZENÍ, PROVOZ, DEMONTÁŽ | KPL | 1 | 0 |  | 2021_OTSKP |  | 2
PP |  |  |  | Zařízení staveniště - Kompletní zařízení staveniště pro celou stavbu včetně zajištění potřebných povolení a rozhodnutí. Položka zahrnuje náklady spojené se staveništními komunikacemi, oplocením staveniště, zřízením pěších koridorů i s případnými lávkami pro pěší, osvětlením staveniště a pěších koridorů, vstupem a vjezdem na staveniště, staveništní přípojky vody, kanalizace, elektrické energie, zajištění dodávky elektrické energie, rozvody médií po stavbě včetně vyvolaných přeložek sítí a s tím spojených nákladů s odstávkou a zabezpečení stávajících IS proti poškození, kancelářské plochy pro potřeby zhotovitele a zástupce investora, sociální zařízení, zajištění skladovacích ploch a prostor pro potřeby stavby. Komplexní ostrahu a zabezpečení staveniště. Monitoring vlivu stavby na okolní prostředí (hluk, prašnost, doprava).Poplatky a náklady spojené se záborem veřejného prostranství a s tím související dopravní značení a zabezpečení pracoviště. Poplatky a náklady za spotřebované energie, plyn, vodu, odvoz fekálií atd. v době výstavby až do předání díla. Zajištění údržby veřejných komunikací a komunikací pro pěší v průběhu celé stavby, včetně případné zimní údržby. Veškeré dočasné konstrukce požadující koordinátor BOZP.
VV
TS |  |  |  | zahrnuje objednatelem povolené náklady na pořízení (event. pronájem), provozování, udržování a likvidaci zhotovitelova zařízení