## rekapitulace
Aspe
Soupis objektů s DPH
Stavba:120 033 - III/00312 Kuří, most ev.č. 00312-2
| Varianta:ZŘ - Základní řešení |  |  |  | Sazba 1 | 0
| Odbytová cena: |  |  |  | Sazba 2 | 15
| OC+DPH: |  |  |  | Sazba 3 | 21
Objekt | Popis | OC | DPH | OC+DPH
SO 000 | Všeobecné konstrukce a práce
SO 001 | Most ev.č. 20-001 - demolice
SO 101 | Úprava komunikace
SO 170 | Provizorní trasa pro pěší a cyklisty
SO 191 | Dopravně inženýrská opatření
SO 201 | Most ev.č. 00312-2
SO 301 | Přeložka vodovodu 1.SČV a.s.
SO 302 | Přeložka vodovodu Stavokomplet
SO 401 | Přeložka sítí ČEZ Distribuce

## SO 000
Aspe
Příloha k formuláři pro ocenění nabídky
Stavba |  | 120 033 | III/00312 Kuří, most ev.č. 00312-2
číslo a název SO |  | SO 000 | Všeobecné konstrukce a práce
číslo a název rozpočtu: |  | SO 000 | Všeobecné konstrukce a práce
Poř. č.pol. | Kód položky | Varianta položky | Název položky | jednotka | Počet jednotek | CENA |  | Sazba | DPH
[6 empty] | jednotková | celkem | DPH
1 | 2 | 3 | 4 | 5 | 6 | 7 | 8
|  | 0 | Všeobecné konstrukce a práce
1 | 02841 |  | PRŮZKUMNÉ PRÁCE ŽIVOTNÍHO PROSTŘEDÍ NA POVRCHU dendrologický průzkum | KPL | 1
2 | 02910.1 |  | OSTATNÍ POŽADAVKY - ZEMĚMĚŘIČSKÁ MĚŘENÍ geometrický plán v počtu 15 ks | KČ | 1
3 | 02910.2 |  | OSTATNÍ POŽADAVKY - ZEMĚMĚŘIČSKÁ MĚŘENÍ zaměření skutečného provedení stavby, geodetické práce během výstavby | KČ | 1
4 | 02912 |  | OSTATNÍ POŽADAVKY - VYTYČOVACÍ BOD MIKROSÍTĚ | KUS | 3
5 | 02930 |  | OSTATNÍ POŽADAVKY - UMĚLECKÁ DÍLA pamětní deska | KPL | 1
6 | 029412 |  | OSTATNÍ POŽADAVKY - VYPRACOVÁNÍ MOSTNÍHO LISTU | KUS | 1
7 | 02943 |  | OSTATNÍ POŽADAVKY - VYPRACOVÁNÍ RDS | KČ | 1
8 | 02944 |  | OSTAT POŽADAVKY - DOKUMENTACE SKUTEČ PROVEDENÍ V DIGIT FORMĚ vypracování DSPS - 4 paré pro potřeby objednatele | KČ | 1
9 | 02953 |  | OSTATNÍ POŽADAVKY - HLAVNÍ MOSTNÍ PROHLÍDKA | KUS | 1
10 | 02960 |  | OSTATNÍ POŽADAVKY - ODBORNÝ DOZOR zajištění geologa, geotechnika se souhlasem investora | KČ | 1
11 | 02991 |  | OSTATNÍ POŽADAVKY - INFORMAČNÍ TABULE | KUS | 1
|  | 0 | Všeobecné konstrukce a práce
C e l k e m

## SO 001
Aspe
Příloha k formuláři pro ocenění nabídky
Stavba |  | 120 033 | III/00312 Kuří, most ev.č. 00312-2
číslo a název SO |  | SO 001 | Most ev.č. 20-001 - demolice
číslo a název rozpočtu: |  | SO 001 | Most ev.č. 20-001 - demolice
Poř. č.pol. | Kód položky | Varianta položky | Název položky | jednotka | Počet jednotek | CENA |  | Sazba | DPH
[6 empty] | jednotková | celkem | DPH
1 | 2 | 3 | 4 | 5 | 6 | 7 | 8
|  | 0 | Všeobecné konstrukce a práce
1 | 015111 |  | POPLATKY ZA LIKVIDACŮ ODPADŮ NEKONTAMINOVANÝCH - 17 05 04 VYTĚŽENÉ ZEMINY A HORNINY - I. TŘÍDA TĚŽITELNOSTI | T | 591.084
z pol.č.13173: 328,38*1,8=591,084 [A]
2 | 015130 |  | POPLATKY ZA LIKVIDACŮ ODPADŮ NEKONTAMINOVANÝCH - 17 03 02 VYBOURANÝ ASFALTOVÝ BETON BEZ DEHTU | T | 319
z pol.č.11343: 145,0*2,2=319,000 [A]
3 | 015140 |  | POPLATKY ZA LIKVIDACŮ ODPADŮ NEKONTAMINOVANÝCH - 17 01 01 BETON Z DEMOLIC OBJEKTŮ, ZÁKLADŮ TV | T | 476.899
z pol.č.96616: 198,708*2,4=476,899 [A]
|  | 0 | Všeobecné konstrukce a práce
|  | 1 | Zemní práce
4 | 11090 |  | VŠEOBECNÉ VYKLIZENÍ OSTATNÍCH PLOCH | M2 | 100
5 | 11120 |  | ODSTRANĚNÍ KŘOVIN | M2 | 30
6 | 11202 |  | KÁCENÍ STROMŮ D KMENE DO 0,9M S ODSTRANĚNÍM PAŘEZŮ | KUS | 1
7 | 11343 |  | ODSTRAN KRYTU ZPEVNĚNÝCH PLOCH S ASFALT POJIVEM VČET PODKLADU vč. uložení na skládku | M3 | 145
odměřeno ze situace 145,0m2=145,000 [A]
8 | 12960 |  | ČIŠTĚNÍ VODOTEČÍ A MELIORAČ KANÁLŮ OD NÁNOSŮ vč. uložení na skládku a poplatku za skládku | M3 | 9.72
21,6*3,0*0,15=9,720 [A]
9 | 13173 |  | HLOUBENÍ JAM ZAPAŽ I NEPAŽ TŘ. I | M3 | 328.38
(15,5+5,1)m2*11,7=241,020 [A] 22,4m2*(2,2+1,7)m=87,360 [B] Celkem: A+B=328,380 [C]
10 | 17120 |  | ULOŽENÍ SYPANINY DO NÁSYPŮ A NA SKLÁDKY BEZ ZHUTNĚNÍ | M3 | 328.38
z pol.č.13173: 328,38=328,380 [A]
|  | 1 | Zemní práce
|  | 2 | Základy
11 | 22694 |  | ZÁPOROVÉ PAŽENÍ Z KOVU DOČASNÉ | T | 3.451
HEA 140: (3+2+3)ks*3,0m*24,7kg/m/1000=0,593 [A] HEA 160: (2+3+6+3)ks*6,0m*30,4kg/m/1000+2ks*5,0m*30,4kg/m/1000=2,858 [B] Celkem: A+B=3,451 [C]
12 | 22695A |  | VÝDŘEVA ZÁPOROVÉHO PAŽENÍ DOČASNÁ (PLOCHA) | M2 | 40.2
2*(9,6+10,5)m2=40,200 [A]
13 | 26114 |  | VRTY PRO KOTVENÍ, INJEKTÁŽ A MIKROPILOTY NA POVRCHU TŘ. I D DO 200MM | M | 118
pro záporové pažení HEA 140: (3+2+3)ks*3,0m=24,000 [A] HEA 160: (2+3+6+3)ks*6,0m+2ks*5,0m=94,000 [B] Celkem: A+B=118,000 [C]
|  | 2 | Základy
|  | 9 | Ostatní konstrukce a práce
14 | 9112B3 |  | ZÁBRADLÍ MOSTNÍ SE SVISLOU VÝPLNÍ - DEMONTÁŽ S PŘESUNEM vč. uložení na skládku a poplatku za skládku | M | 23
10,8+12,2=23,000 [A]
15 | 96616 |  | BOURÁNÍ KONSTRUKCÍ ZE ŽELEZOBETONU vč. uložení na skládku | M3 | 198.708
římsa: 0,15m2*10,8m+0,4m2*12,2m=6,500 [A] deska: 10,3*0,45*8,5=39,398 [B] opěry: 6,5m2*10,6+6,5m2*11,1m=141,050 [C] křídla: (2,8+2,1)*0,8*3,0=11,760 [D] Celkem: A+B+C+D=198,708 [E]
16 | 97817 |  | ODSTRANĚNÍ MOSTNÍ IZOLACE vč. uložení na skládku a poplatku za skládku | M2 | 60.5
odměřeno ze situace 60,5m2=60,500 [A]
|  | 9 | Ostatní konstrukce a práce
C e l k e m

## SO 101
Aspe
Příloha k formuláři pro ocenění nabídky
Stavba |  | 120 033 | III/00312 Kuří, most ev.č. 00312-2
číslo a název SO |  | SO 101 | Úprava komunikace
číslo a název rozpočtu: |  | SO 101 | Úprava komunikace
Poř. č.pol. | Kód položky | Varianta položky | Název položky | jednotka | Počet jednotek | CENA |  | Sazba | DPH
[6 empty] | jednotková | celkem | DPH
1 | 2 | 3 | 4 | 5 | 6 | 7 | 8
|  | 0 | Všeobecné konstrukce a práce
1 | 014201 |  | POPLATKY ZA ZEMNÍK - ZEMINA | M3 | 50.16
50,16=50,160 [A] dle pol. 12573
2 | 015111 |  | POPLATKY ZA LIKVIDACŮ ODPADŮ NEKONTAMINOVANÝCH - 17 05 04 VYTĚŽENÉ ZEMINY A HORNINY - I. TŘÍDA TĚŽITELNOSTI | T | 99.853
55,474*1,8=99,853 [A]
3 | 015130 |  | POPLATKY ZA LIKVIDACŮ ODPADŮ NEKONTAMINOVANÝCH - 17 03 02 VYBOURANÝ ASFALTOVÝ BETON BEZ DEHTU dle pol. 11372 | T | 89.786
40,812*2,2=89,786 [A]
4 | 015330 |  | POPLATKY ZA LIKVIDACŮ ODPADŮ NEKONTAMINOVANÝCH - 17 05 04 KAMENNÁ SUŤ vybouraný podklad z vozovky dle pol. 11333 | T | 67.392
33,696*2,0=67,392 [A]
|  | 0 | Všeobecné konstrukce a práce
|  | 1 | Zemní práce
5 | 11333 |  | ODSTRANĚNÍ PODKLADU ZPEVNĚNÝCH PLOCH S ASFALT POJIVEM vč. odvozu a uložení na skládku | M3 | 33.696
33,696=33,696 [A] dle pol. 56330
6 | 11372 |  | FRÉZOVÁNÍ ZPEVNĚNÝCH PLOCH ASFALTOVÝCH odfrézování v tl. 15 cm vč. odvozu a uložení na skládku | M3 | 40.812
270*0,15=40,500 [A] plocha dle pol. 574A34 x tl. dle nové konstrukce 39*0,20*0,04=0,312 [B] odfrézování obrusné vrstvy pro napojení na stávající stav - délka dle pol. 919111 x šířka x tl. Celkem: A+B=40,812 [C]
7 | 12373 |  | ODKOP PRO SPOD STAVBU SILNIC A ŽELEZNIC TŘ. I odkop pro aktivní zónu vč. dovozu na skládku | M3 | 55.474
4,18*12=50,160 [A] plocha dle vzor. řez x délka dle situace 22,14*0,24=5,314 [B] odkop pro chodníky Celkem: A+B=55,474 [C]
8 | 12573 |  | VYKOPÁVKY ZE ZEMNÍKŮ A SKLÁDEK TŘ. I materiál do AZ dle pol. 17130 vč. dovozu | M3 | 50.16
50,16=50,160 [A]
9 | 17120 |  | ULOŽENÍ SYPANINY DO NÁSYPŮ A NA SKLÁDKY BEZ ZHUTNĚNÍ dle pol. 12373 | M3 | 55.474
55,474=55,474 [A]
10 | 17130 |  | ULOŽENÍ SYPANINY DO NÁSYPŮ V AKTIVNÍ ZÓNĚ SE ZHUTNĚNÍM | M3 | 50.16
50,16=50,160 [A] dle pol. 12373
11 | 17380 |  | ZEMNÍ KRAJNICE A DOSYPÁVKY Z NAKUPOVANÝCH MATERIÁLŮ krajnice vlevo | M3 | 5.76
(9+15)*0,24=5,760 [A] délka x plocha v řezu
|  | 1 | Zemní práce
|  | 5 | Komunikace
12 | 56330 |  | VOZOVKOVÉ VRSTVY ZE ŠTĚRKODRTI ŠDA FR 0/32 A 0/63 ve vozovce a ŠD v chodníku | M3 | 37.017
(96*1,12)*0,15+(96*1,22)*0,15=33,696 [A] 22,14*0,15=3,321 [B] Celkem: A+B=37,017 [C]
13 | 56963 |  | ZPEVNĚNÍ KRAJNIC Z RECYKLOVANÉHO MATERIÁLU TL DO 150MM | M2 | 12
(9,0+15)*0,5=12,000 [A] krajnice vlevo - délka x šířka
14 | 572123 |  | INFILTRAČNÍ POSTŘIK Z EMULZE DO 1,0KG/M2 | M2 | 107.52
96*1,12=107,520 [A] na vrstvě ŠDA - plocha dle pol. 574A34 x koef. pro rozšíření
15 | 572213 |  | SPOJOVACÍ POSTŘIK Z EMULZE DO 0,5KG/M2 0,25 kg/m2 | M2 | 545.4
(96+(63+111))=270,000 [A] dle pol. 574A34 (96+(63+111))*1,02=275,400 [B] dle pol. 574C56 Celkem: A+B=545,400 [C]
16 | 574A34 |  | ASFALTOVÝ BETON PRO OBRUSNÉ VRSTVY ACO 11+, 11S TL. 40MM | M2 | 277.8
96+(63+111)=270,000 [A] dle situace - plocha výměny celé konstrukce a plocha výměny obrusné a ložné vrstvy 39*0,20=7,800 [B] při napojení na stáv. vozovku Celkem: A+B=277,800 [C]
17 | 574C56 |  | ASFALTOVÝ BETON PRO LOŽNÍ VRSTVY ACL 16+, 16S TL. 60MM ložná vrstva | M2 | 275.4
(96+(63+111))*1,02=275,400 [A] dle pol. 574A34 x koef. pro rozšíření dle vzor. řez
18 | 574E46 |  | ASFALTOVÝ BETON PRO PODKLADNÍ VRSTVY ACP 16+, 16S TL. 50MM | M2 | 100.8
96*1,05=100,800 [A] plná konstrukce vozovky - dle pol. 574A34 x koef. pro rozšíření dle vzor. řez
19 | 582611 |  | KRYTY Z BETON DLAŽDIC SE ZÁMKEM ŠEDÝCH TL 60MM DO LOŽE Z KAM chodníky | M2 | 22.14
22,14=22,140 [A] plocha dle situace
20 | 58261A |  | KRYTY Z BETON DLAŽDIC SE ZÁMKEM BAREV RELIÉF TL 60MM DO LOŽE Z KAM | M2 | 2.6
1,5+1,1=2,600 [A] dle situace
|  | 5 | Komunikace
|  | 8 | Potrubí
21 | 89711 |  | VPUSŤ KANALIZAČNÍ ULIČNÍ KOMPLETNÍ MONOLIT BETON dle situace | KUS | 2
2=2,000 [A]
|  | 8 | Potrubí
|  | 9 | Ostatní konstrukce a práce
22 | 914122 |  | DOPRAVNÍ ZNAČKY ZÁKLADNÍ VELIKOSTI OCELOVÉ FÓLIE TŘ 1 - MONTÁŽ S PŘEMÍSTĚNÍM | KUS | 2
2=2,000 [A] B13 a E7b
23 | 914123 |  | DOPRAVNÍ ZNAČKY ZÁKLADNÍ VELIKOSTI OCELOVÉ FÓLIE TŘ 1 - DEMONTÁŽ vč. odvozu na předepsané místo značky B13 a E7b budou ponechány pro zpětné použití - dle Situace | KUS | 4
4=4,000 [A]
24 | 914912 |  | SLOUPKY A STOJKY DZ Z OCEL TRUBEK ZABETON MONTÁŽ S PŘESUNEM | KUS | 1
1=1,000 [A]
25 | 914913 |  | SLOUPKY A STOJKY DZ Z OCEL TRUBEK ZABETON DEMONTÁŽ | KUS | 3
3=3,000 [A]
26 | 915111 |  | VODOROVNÉ DOPRAVNÍ ZNAČENÍ BARVOU HLADKÉ - DODÁVKA A POKLÁDKA 1. fáze VDZ | M2 | 31.708
31,708=31,708 [A] dle pol. 915211
27 | 915211 |  | VODOROVNÉ DOPRAVNÍ ZNAČENÍ PLASTEM HLADKÉ - DODÁVKA A POKLÁDKA 2. fáze VDZ vč. předznačení | M2 | 31.708
(45+36+6)*0,25=21,750 [A] V4 (0,25) - délka x šířka 12*0,125=1,500 [B] V 1a (0,125) (33+12)*0,25*0,5=5,625 [C] V 2b (1,5/1,5/0,25) 34*0,125*(2/3)=2,833 [D] V 2b (3,0/1,5/0,125) Celkem: A+B+C+D=31,708 [E]
28 | 917212 |  | ZÁHONOVÉ OBRUBY Z BETONOVÝCH OBRUBNÍKŮ ŠÍŘ 80MM | M | 5
5=5,000 [A] mezi chodníkem a dlážděným svahem vpravo
29 | 917223 |  | SILNIČNÍ A CHODNÍKOVÉ OBRUBY Z BETONOVÝCH OBRUBNÍKŮ ŠÍŘ 100MM | M | 18
5+4+4,5+4,5=18,000 [A] mezi dlažbou a zelení
30 | 917224 |  | SILNIČNÍ A CHODNÍKOVÉ OBRUBY Z BETONOVÝCH OBRUBNÍKŮ ŠÍŘ 150MM mezi silnicí a dlažbou chodníku | M | 18.2
2,5+2,5+9+4,2=18,200 [A]
31 | 919111 |  | ŘEZÁNÍ ASFALTOVÉHO KRYTU VOZOVEK TL DO 50MM při napojení na stáv. stav | M | 39
20+19=39,000 [A] vpravo
32 | 931184 |  | VÝPLŇ DILATAČNÍCH SPAR Z POLYSTYRENU TL 40MM | M2 | 0.78
39*0,02=0,780 [A]
|  | 9 | Ostatní konstrukce a práce
C e l k e m

## SO 170
Aspe
Příloha k formuláři pro ocenění nabídky
Stavba |  | 120 033 | III/00312 Kuří, most ev.č. 00312-2
číslo a název SO |  | SO 170 | Provizorní trasa pro pěší a cyklisty
číslo a název rozpočtu: |  | SO 170 | Provizorní trasa pro pěší a cyklisty
Poř. č.pol. | Kód položky | Varianta položky | Název položky | jednotka | Počet jednotek | CENA |  | Sazba | DPH
[6 empty] | jednotková | celkem | DPH
1 | 2 | 3 | 4 | 5 | 6 | 7 | 8
|  | 0 | Všeobecné konstrukce a práce
1 | 015111 |  | POPLATKY ZA LIKVIDACŮ ODPADŮ NEKONTAMINOVANÝCH - 17 05 04 VYTĚŽENÉ ZEMINY A HORNINY - I. TŘÍDA TĚŽITELNOSTI 1,9t/m3 | T | 9.88
dle pol. č. 122738: 5,2*1,9=9,880 [A]
|  | 0 | Všeobecné konstrukce a práce
|  | 1 | Zemní práce
2 | 121108 |  | SEJMUTÍ ORNICE NEBO LESNÍ PŮDY S ODVOZEM DO 20KM sejmutí ornice v tl. 150mm | M3 | 2.22
14,8*0,15=2,220 [A]
3 | 122738 |  | ODKOPÁVKY A PROKOPÁVKY OBECNÉ TŘ. I, ODVOZ DO 20KM | M3 | 5.6
0,8m2*3,5m*2=5,600 [A]
4 | 17120 |  | ULOŽENÍ SYPANINY DO NÁSYPŮ A NA SKLÁDKY BEZ ZHUTNĚNÍ | M3 | 7.82
dle pol. č. 122738: 2,22=2,220 [A] dle pol. č. 121108: 5,6=5,600 [B] Celkem: A+B=7,820 [C]
5 | 17481 |  | ZÁSYP JAM A RÝH Z NAKUPOVANÝCH MATERIÁLŮ zhutněný zásyp zeminou | M3 | 3.97
zhutněný zásyp zeminou provizorní lávka: 0,25m2*3,5m*2=1,750 [A] doplnění vhodnou zeminou: 14,8m2*0,15m=2,220 [B] Celkem: A+B=3,970 [C]
|  | 1 | Zemní práce
|  | 4 | Vodorovné konstrukce
6 | 421952 |  | MOSTOVKY A PODLAHY ZE DŘEVA DOČASNÉ dřevěná část provizorní lávky pro pěší vč. odstranění | M3 | 2.6
|  | 4 | Vodorovné konstrukce
|  | 5 | Komunikace
7 | 56322 |  | VOZOVKOVÉ VRSTVY Z VIBROVANÉHO ŠTĚRKU TL. DO 100MM | M2 | 14.8
8 | 56341 |  | VOZOVKOVÉ VRSTVY ZE ŠTĚRKOPÍSKU TL. DO 50MM | M2 | 14.8
9 | 58301 |  | KRYT ZE SINIČNÍCH DÍLCŮ (PANELŮ) TL 150MM silniční panely pod ocelové nosníky vč. odstranění | M2 | 0.9
2*1,0*3,0*0,15=0,900 [A]
|  | 5 | Komunikace
|  | 9 | Ostatní konstrukce a práce
10 | 94817 |  | DOČASNÉ KONSTRUKCE Z OCEL NOSNÍKŮ VČET ODSTRAN ocelová část provizorní lávky pro pěší vč. odstranění | T | 1.1
|  | 9 | Ostatní konstrukce a práce
C e l k e m

## SO 191
Aspe
Příloha k formuláři pro ocenění nabídky
Stavba |  | 120 033 | III/00312 Kuří, most ev.č. 00312-2
číslo a název SO |  | SO 191 | Dopravně inženýrská opatření
číslo a název rozpočtu: |  | SO 191 | Dopravně inženýrská opatření
Poř. č.pol. | Kód položky | Varianta položky | Název položky | jednotka | Počet jednotek | CENA |  | Sazba | DPH
[6 empty] | jednotková | celkem | DPH
1 | 2 | 3 | 4 | 5 | 6 | 7 | 8
|  | 9 | Ostatní konstrukce a práce
1 | 914122 |  | DOPRAVNÍ ZNAČKY ZÁKLADNÍ VELIKOSTI OCELOVÉ FÓLIE TŘ 1 - MONTÁŽ S PŘEMÍSTĚNÍM | KUS | 13
B1: 3 ks=3,000 [A] C7a: 2 ks=2,000 [B] C14a: 2 ks=2,000 [C] IP10a: 3 ks=3,000 [D] IP10b: 3 ks=3,000 [E] Celkem: A+B+C+D+E=13,000 [F]
2 | 914123 |  | DOPRAVNÍ ZNAČKY ZÁKLADNÍ VELIKOSTI OCELOVÉ FÓLIE TŘ 1 - DEMONTÁŽ | KUS | 13
3 | 914129 |  | DOPRAV ZNAČKY ZÁKLAD VEL OCEL FÓLIE TŘ 1 - NÁJEMNÉ | KSDEN | 2548
13*28*7=2 548,000 [A]
4 | 914322 |  | DOPRAV ZNAČKY ZMENŠ VEL OCEL FÓLIE TŘ 1 - MONTÁŽ S PŘESUNEM | KUS | 25
IS11b: 6 ks=6,000 [A] IS11c: 5 ks=5,000 [B] IS11d: 5 ks=5,000 [C] E3a: 6 ks=6,000 [D] E13: 3 ks=3,000 [E] Celkem: A+B+C+D+E=25,000 [F]
5 | 914323 |  | DOPRAV ZNAČKY ZMENŠ VEL OCEL FÓLIE TŘ 1 - DEMONTÁŽ | KUS | 25
6 | 914329 |  | DOPRAV ZNAČKY ZMENŠ VEL OCEL FÓLIE TŘ 1 - NÁJEMNÉ | KSDEN | 4900
25*28*7=4 900,000 [A]
7 | 914422 |  | DOPRAVNÍ ZNAČKY 100X150CM OCELOVÉ FÓLIE TŘ 1 - MONTÁŽ S PŘEMÍSTĚNÍM | KUS | 8
IP22: 4 ks=4,000 [A] IS11a: 4 ks=4,000 [B] Celkem: A+B=8,000 [C]
8 | 914423 |  | DOPRAVNÍ ZNAČKY 100X150CM OCELOVÉ FÓLIE TŘ 1 - DEMONTÁŽ | KUS | 8
9 | 914429 |  | DOPRAV ZNAČ 100X150CM OCEL FÓLIE TŘ 1 - NÁJEMNÉ | KSDEN | 1568
8*28*7=1 568,000 [A]
10 | 914922 |  | SLOUPKY A STOJKY DZ Z OCEL TRUBEK DO PATKY MONTÁŽ S PŘESUNEM | KUS | 45
11 | 914923 |  | SLOUPKY A STOJKY DZ Z OCEL TRUBEK DO PATKY DEMONTÁŽ | KUS | 45
12 | 914929 |  | SLOUPKY A STOJKY DZ Z OCEL TRUBEK DO PATKY NÁJEMNÉ | KSDEN | 8820
45*28*7=8 820,000 [A]
13 | 916312 |  | DOPRAVNÍ ZÁBRANY Z2 S FÓLIÍ TŘ 1 - MONTÁŽ S PŘESUNEM | KUS | 3
14 | 916313 |  | DOPRAVNÍ ZÁBRANY Z2 S FÓLIÍ TŘ 1 - DEMONTÁŽ | KUS | 3
15 | 916319 |  | DOPRAVNÍ ZÁBRANY Z2 - NÁJEMNÉ | KSDEN | 588
3*28*7=588,000 [A]
16 | 916722 |  | UPEVŇOVACÍ KONSTR - PODKLADNÍ DESKA OD 28KG - MONTÁŽ S PŘESUNEM | KUS | 45
17 | 916723 |  | UPEVŇOVACÍ KONSTR - PODKLADNÍ DESKA OD 28KG - DEMONTÁŽ | KUS | 45
18 | 916729 |  | UPEVŇOVACÍ KONSTR - PODKL DESKA OD 28KG - NÁJEMNÉ | KSDEN | 8820
45*28*7=8 820,000 [A]
|  | 9 | Ostatní konstrukce a práce
C e l k e m

## SO 201
Aspe
Příloha k formuláři pro ocenění nabídky
Stavba |  | 120 033 | III/00312 Kuří, most ev.č. 00312-2
číslo a název SO |  | SO 201 | Most ev.č. 00312-2
číslo a název rozpočtu: |  | SO 201 | Most ev.č. 00312-2
Poř. č.pol. | Kód položky | Varianta položky | Název položky | jednotka | Počet jednotek | CENA |  | Sazba | DPH
[6 empty] | jednotková | celkem | DPH
1 | 2 | 3 | 4 | 5 | 6 | 7 | 8
|  | 1 | Zemní práce
1 | 113765 |  | FRÉZOVÁNÍ DRÁŽKY PRŮŘEZU DO 600MM2 V ASFALTOVÉ VOZOVCE | M | 71.6
podél římsy: 14,7+11,1=25,800 [A] podél odvod. proužku: 19,7+11,1=30,800 [B] řezaná spára ve vozovce: 2*7,5=15,000 [C] Celkem: A+B+C=71,600 [D]
2 | 11512 |  | ČERPÁNÍ VODY DO 1000 L/MIN | HOD | 640
2*8*40=640,000 [A]
3 | 17581 |  | OBSYP POTRUBÍ A OBJEKTŮ Z NAKUPOVANÝCH MATERIÁLŮ | M3 | 276.15
18,7m2*10,2m+21,9m2*(2,2+1,7)m=276,150 [A]
4 | 18222 |  | ROZPROSTŘENÍ ORNICE VE SVAHU V TL DO 0,15M vč. dodání materiálu | M2 | 35
35,0m2=35,000 [A]
5 | 18242 |  | ZALOŽENÍ TRÁVNÍKU HYDROOSEVEM NA ORNICI | M2 | 35
35,0m2=35,000 [A]
6 | 18247 |  | OŠETŘOVÁNÍ TRÁVNÍKU | M2 | 140
ošetření 4x z pol.č.18242: 4*35,0m2=140,000 [A]
|  | 1 | Zemní práce
|  | 2 | Základy
7 | 21341 |  | DRENÁŽNÍ VRSTVY Z PLASTBETONU (PLASTMALTY) | M3 | 0.101
2*0,15*0,04*8,44=0,101 [A]
8 | 227831 |  | MIKROPILOTY KOMPLET D DO 150MM NA POVRCHU | M | 191.4
O1: 2*11ks*4,35m=95,700 [A] O2: 2*11ks*4,35m=95,700 [B] Celkem: A+B=191,400 [C]
9 | 26114 |  | VRTY PRO KOTVENÍ, INJEKTÁŽ A MIKROPILOTY NA POVRCHU TŘ. I D DO 200MM 80% vč. uložení na skládku a poplatku za skládku | M | 153.12
O1: 2*11ks*4,35m*0,8=76,560 [A] O2: 2*11ks*4,35m*0,8=76,560 [B] Celkem: A+B=153,120 [C]
10 | 26124 |  | VRTY PRO KOTVENÍ, INJEKTÁŽ A MIKROPILOTY NA POVRCHU TŘ. II D DO 200MM 20% vč. uložení na skládku a poplatku za skládku | M | 38.28
O1: 2*11ks*4,35m*0,2=19,140 [A] O2: 2*11ks*4,35m*0,2=19,140 [B] Celkem: A+B=38,280 [C]
11 | 272325 |  | ZÁKLADY ZE ŽELEZOBETONU DO C30/37 | M3 | 22.054
O1: 1,35*0,65*11,5+1,2*0,65*2,4=11,963 [A] O2: 1,35*0,65*11,5=10,091 [B] Celkem: A+B=22,054 [C]
12 | 272365 |  | VÝZTUŽ ZÁKLADŮ Z OCELI 10505, B500B | T | 4.253
dle př. č. 07: 4252,7/1000=4,253 [A]
13 | 289971 |  | OPLÁŠTĚNÍ (ZPEVNĚNÍ) Z GEOTEXTILIE | M2 | 180.18
O1: 2*6,3m2+2*5,8m2=24,200 [A] O2: 2*(6,8+5,7)m2=25,000 [B] NK: 2*(4,1+1,8)*11,1=130,980 [C] Celkem: A+B+C=180,180 [D]
14 | 28999R |  | OPLÁŠTĚNÍ (ZPEVNĚNÍ) Z FÓLIE vč. obsypu | M2 | 79.2
3,3*(12,5+11,5)=79,200 [A]
|  | 2 | Základy
|  | 3 | Svislé konstrukce
15 | 31717 |  | KOVOVÉ KONSTRUKCE PRO KOTVENÍ ŘÍMSY | KG | 192
2*2*8ks*6kg/ks=192,000 [A]
16 | 317325 |  | ŘÍMSY ZE ŽELEZOBETONU DO C30/37 | M3 | 17.28
0,65m2*(14,6+11,1)m+0,25m2*2,3m=17,280 [A]
17 | 317365 |  | VÝZTUŽ ŘÍMS Z OCELI 10505, B500B | T | 2.084
18 | 333325 |  | MOSTNÍ OPĚRY A KŘÍDLA ZE ŽELEZOVÉHO BETONU DO C30/37 křídla | M3 | 11.36
O1: 6,3m2*0,45m+5,8m2*0,5m=5,735 [A] O2: (6,8+5,7)m2*0,45m=5,625 [B] Celkem: A+B=11,360 [C]
19 | 333365 |  | VÝZTUŽ MOSTNÍCH OPĚR A KŘÍDEL Z OCELI 10505, B500B | T | 1.76
dle př. č. 07: 1760,2/1000=1,760 [A]
20 | 389325 |  | MOSTNÍ RÁMOVÉ KONSTRUKCE ZE ŽELEZOBETONU C30/37 | M3 | 90.582
deska: 6,7m2*8,44m=56,548 [A] stojky: 2*11,0*2,38*0,65=34,034 [B] Celkem: A+B=90,582 [C]
21 | 389365 |  | VÝZTUŽ MOSTNÍ RÁMOVÉ KONSTRUKCE Z OCELI 10505, B500B | T | 14.041
dle př. č. 07: 14040,6/1000=14,041 [A]
|  | 3 | Svislé konstrukce
|  | 4 | Vodorovné konstrukce
22 | 43112 |  | SCHODIŠŤ KONSTR Z DÍLCŮ ŽELEZOBETON | M3 | 1.463
0,5*0,3*0,75*13=1,463 [A]
23 | 451312 |  | PODKLADNÍ A VÝPLŇOVÉ VRSTVY Z PROSTÉHO BETONU C12/15 | M3 | 18.672
pod chodník: 22,2m2*0,15=3,330 [A] pod základ: 2*1,6*11,9*0,15+1,5*2,4*0,15=6,252 [B] pod drenáž: 2*1,5*0,3*10,1=9,090 [C] Celkem: A+B+C=18,672 [D]
24 | 45131A |  | PODKLADNÍ A VÝPLŇOVÉ VRSTVY Z PROSTÉHO BETONU C20/25 | M3 | 26.256
pod dlažbu: 7,4*21,6*0,15+2*6,8*0,75*0,15=25,506 [A] pod schodiště: 1,0m2*0,75m=0,750 [B] Celkem: A+B=26,256 [C]
25 | 45852 |  | VÝPLŇ ZA OPĚRAMI A ZDMI Z KAMENIVA DRCENÉHO | M3 | 12
0,5m2*(12,5+11,5)m=12,000 [A]
26 | 465512 |  | DLAŽBY Z LOMOVÉHO KAMENE NA MC | M3 | 34.008
7,4*21,6*0,2+2*6,8*0,75*0,2=34,008 [A]
27 | 467314 |  | STUPNĚ A PRAHY VODNÍCH KORYT Z PROSTÉHO BETONU C25/30 | M3 | 3.5
0,5*0,7*(3,2+6,8)=3,500 [A]
|  | 4 | Vodorovné konstrukce
|  | 5 | Komunikace
28 | 572214 |  | SPOJOVACÍ POSTŘIK Z MODIFIK EMULZE DO 0,5KG/M2 | M2 | 117
2*7,5*7,8=117,000 [A]
29 | 574A33 |  | ASFALTOVÝ BETON PRO OBRUSNÉ VRSTVY ACO 11 TL. 40MM | M2 | 50.7
7,5*7,8-2*0,5*7,8=50,700 [A]
30 | 574A34 |  | ASFALTOVÝ BETON PRO OBRUSNÉ VRSTVY ACO 11+, 11S TL. 40MM ochrana izolace | M2 | 58.5
7,5*7,8=58,500 [A]
31 | 574C56 |  | ASFALTOVÝ BETON PRO LOŽNÍ VRSTVY ACL 16+, 16S TL. 60MM | M2 | 58.5
7,5*7,8=58,500 [A]
32 | 575A45 |  | LITÝ ASFALT MA I (SILNICE, DÁLNICE) 16 TL. 35MM odvod. proužek | M2 | 15.4
0,5*(19,7+11,1)=15,400 [A]
|  | 5 | Komunikace
|  | 7 | Přidružená stavební výroba
33 | 711412 |  | IZOLACE MOSTOVEK CELOPLOŠNÁ ASFALTOVÝMI PÁSY | M2 | 220.89
16,3*11,1+2*1,8*11,1=220,890 [A]
34 | 711432 |  | IZOLACE MOSTOVEK POD ŘÍMSOU ASFALTOVÝMI PÁSY | M2 | 33.76
2*2,0*8,44=33,760 [A]
35 | 78382 |  | NÁTĚRY BETON KONSTR TYP S2 (OS-B) | M2 | 27.008
bok NK: 2*1,6*8,44=27,008 [A]
36 | 78383 |  | NÁTĚRY BETON KONSTR TYP S4 (OS-C) římsa | M2 | 8.4
0,3*(14,6+11,1+2,3)=8,400 [A]
|  | 7 | Přidružená stavební výroba
|  | 8 | Potrubí
37 | 87533 |  | POTRUBÍ DREN Z TRUB PLAST DN DO 150MM vč. obetonování drenážním betonem | M | 24.7
13,7+11,0=24,700 [A]
38 | 87634 |  | CHRÁNIČKY Z TRUB PLASTOVÝCH DN DO 200MM prostup křídlem | M | 1.85
3*0,45+0,5=1,850 [A]
|  | 8 | Potrubí
|  | 9 | Ostatní konstrukce a práce
39 | 9112B1 |  | ZÁBRADLÍ MOSTNÍ SE SVISLOU VÝPLNÍ - DODÁVKA A MONTÁŽ městského typu | M | 27.8
14,6+13,2=27,800 [A]
40 | 91345 |  | NIVELAČNÍ ZNAČKY KOVOVÉ | KUS | 10
2*2+2*3=10,000 [A]
41 | 91355 |  | EVIDENČNÍ ČÍSLO MOSTU | KUS | 2
42 | 91359 |  | OZNAČANÍ VODOTEČE | KUS | 2
43 | 914161 |  | DOPRAVNÍ ZNAČKY ZÁKLADNÍ VELIKOSTI HLINÍKOVÉ FÓLIE TŘ 1 - DODÁVKA A MONTÁŽ | KUS | 1
44 | 914941 |  | SLOUPKY A STOJKY DOPRAVNÍCH ZNAČEK Z HLINÍK TRUBEK DO PATKY - DODÁVKA A MONTÁŽ | KUS | 1
45 | 917223 |  | SILNIČNÍ A CHODNÍKOVÉ OBRUBY Z BETONOVÝCH OBRUBNÍKŮ ŠÍŘ 100MM | M | 18.7
3,2+6,3+6,8+2,4=18,700 [A]
46 | 931315 |  | TĚSNĚNÍ DILATAČ SPAR ASF ZÁLIVKOU PRŮŘ DO 600MM2 | M | 71.6
podél římsy: 14,7+11,1=25,800 [A] podél odvod. proužku: 19,7+11,1=30,800 [B] řezaná spára ve vozovce: 2*7,5=15,000 [C] Celkem: A+B+C=71,600 [D]
|  | 9 | Ostatní konstrukce a práce
C e l k e m

## SO 301
Aspe
Příloha k formuláři pro ocenění nabídky
Stavba |  | 120 033 | III/00312 Kuří, most ev.č. 00312-2
číslo a název SO |  | SO 301 | Přeložka vodovodu 1.SČV a.s.
číslo a název rozpočtu: |  | SO 301 | Přeložka vodovodu 1.SČV a.s.
Poř. č.pol. | Kód položky | Varianta položky | Název položky | jednotka | Počet jednotek | CENA |  | Sazba | DPH
[6 empty] | jednotková | celkem | DPH
1 | 2 | 3 | 4 | 5 | 6 | 7 | 8
|  | 0 | Všeobecné konstrukce a práce
1 | 014102 |  | POPLATKY ZA SKLÁDKU Nevhodná zemina na skládku | T | 36.96
přepočteno na tuny (2000kg/m3) z pol.č.13273: 18,48*2=36,960 [A]
|  | 0 | Všeobecné konstrukce a práce
|  | 1 | Zemní práce
2 | 11511 |  | ČERPÁNÍ VODY DO 500 L/MIN předpoklad čerpání 4h/denně - 10 dní | HOD | 40
4*10,0=40,000 [A]
3 | 13273 |  | HLOUBENÍ RÝH ŠÍŘ DO 2M PAŽ I NEPAŽ TŘ. I - zemina nevhodná pro zpětné použití - včetně odvozu na skládku a rozvozných vzdáleností | M3 | 18.48
12,0*1,1*1,4=18,480 [A]
4 | 17120 |  | ULOŽENÍ SYPANINY DO NÁSYPŮ A NA SKLÁDKY BEZ ZHUTNĚNÍ | M3 | 18.48
z pol.č.13273: 18,48=18,480 [A]
5 | 17481 |  | ZÁSYP JAM A RÝH Z NAKUPOVANÝCH MATERIÁLŮ rýha pro potrubí - zásyp fr. 8/16- 32/63 mm | M3 | 10.56
12,0*1,1*0,8=10,560 [A]
6 | 17581 |  | OBSYP POTRUBÍ A OBJEKTŮ Z NAKUPOVANÝCH MATERIÁLŮ Obsyp 30 cm nad vrchol potrubí - na celou šířku rýhy - štěrk dobře zrněný frakce 4/8, příp. 0/4 / lomová výsivka(viz. výkres uložení potrubí). | M3 | 1.32
12,0*1,1*0,1=1,320 [A]
|  | 1 | Zemní práce
|  | 2 | Základy
7 | 27232 |  | ZÁKLADY ZE ŽELEZOBETONU Podkladní bloky pod potrubí | M3 | 0.108
4*0,3*0,3*0,3=0,108 [A]
8 | 272325 |  | ZÁKLADY ZE ŽELEZOBETONU DO C30/37 Technologická lávka společný pro SO301 a SO302 | M3 | 1.56
2*1,3*1,0*0,6=1,560 [A]
|  | 2 | Základy
|  | 4 | Vodorovné konstrukce
9 | 42417A |  | MOSTNÍ NOSNÍKY Z OCELI S 235 Technologická lávka | T | 2.641
HEB 280: 2*103,0kg/m*12,82/1000=2,641 [A]
10 | 451112 |  | PODKL A VÝPLŇ VRSTVY Z DÍLCŮ BETON DO C12/15 | M3 | 0.36
2*1,5*1,2*0,1=0,360 [A]
11 | 46591 |  | DLAŽBY Z KAMENICKÝCH VÝROBKŮ odláždění dvěma řadami žulových kostek (o velikosti 100x100mm) do betonového lože tl.100mm - okolí hydrantového a šoupátkového poklopu | M2 | 1
|  | 4 | Vodorovné konstrukce
|  | 7 | Přidružená stavební výroba
12 | 71341 |  | IZOLACE TEPELNÁ POTRUBÍ PEVNÁ vodovodní litinové potrubí TLT DN100 (řad) s integrovanou izolační vrstvou (polyuretan) a ochrannou plášťovou troubou (pozinkovaný ocelový plech) včetně všech armatur a tvarovek - definitivní uložení | M2 | 11.425
22,85*0,5=11,425 [A]
13 | 742999R |  | SONDA NA POTRUBÍ provedení kopaných sond za účelem ověření hloubek vodovodu | KUS | 2
|  | 7 | Přidružená stavební výroba
|  | 8 | Potrubí
14 | 85127 | 01 | POTRUBÍ Z TRUB LITINOVÝCH TLAKOVÝCH HRDLOVÝCH DN DO 100MM zřízení kompletního potrubí dle PD. Zahrnuje veškeré tvarovky, odbočky, armatury a doplňkový materiál dle kladečského schématu | M | 6.15
vodovodní litinové potrubí TLT DN100 (řad) - definitivní uložení: 6,15=6,150 [A]
15 | 85127 | 02 | POTRUBÍ Z TRUB LITINOVÝCH TLAKOVÝCH HRDLOVÝCH DN DO 100MM zřízení kompletního potrubí dle PD. Zahrnuje veškeré tvarovky, odbočky, armatury a doplňkový materiál dle kladečského schématu | M | 22.85
vodovodní litinové potrubí TLT DN100 (řad) s integrovanou izolační vrstvou (polyuretan) a ochrannou plášťovou troubou (pozinkovaný ocelový plech) včetně všech armatur a tvarovek - definitivní uložení: 22,85=22,850 [A]
16 | 87127 |  | POTRUBÍ Z TRUB PLASTOVÝCH TLAKOVÝCH HRDLOVÝCH DN DO 100MM zřízení kompletního potrubí dle PD. Zahrnuje veškeré tvarovky, odbočky, armatury a doplňkový materiál dle kladečského schématu | M | 27.9
vodovodní plastové potrubí PE 100 d90x5,4 mm SDR17 (řad) včetně armatur a tvarovek - provizorní přeložka: 27,9=27,900 [A]
17 | 891426 |  | HYDRANTY PODZEMNÍ DN 80MM | KUS | 1
hydrant s funkcí kalníku (podzemní hydrant): 1=1,000 [A]
18 | 891526 |  | HYDRANTY NADZEMNÍ DN 80MM | KUS | 1
automatický vzdušník: 1=1,000 [A]
19 | 893231 |  | ŠACHTY ARMATUR ZDĚNÉ PŮDORYS PLOCHY DO 1,5M2 Technologická lávka pilíř na základové patce (patka technologické lávky) o rozměrech 1,3x1,0x1,5m (tl. stěny 150mm + tepelná izolace, zděný nebo z kompozitního materiálu, včetně zhotovení a utěsnení prostupů pro vodovodní potrubí) společný pro SO301 a SO302 (se dvěma samostatními uzamykatelnými dvířkami) | KUS | 1
20 | 89917 |  | KOVOVÉ DOPLŇKY TRUB VEDENÍ kotvící objímky pro uchycení potrubí na technologické lávce | KG | 25
5*5,0=25,000 [A]
21 | 899309 |  | DOPLŇKY NA POTRUBÍ - VÝSTRAŽNÁ FÓLIE | M | 7
22 | 899622 |  | ZKOUŠKA VODOTĚSNOSTI POTRUBÍ DN DO 100MM | M | 56.9
vodovodní potrubí profilu d90 (provizorní převedení): 27,9=27,900 [A] vodovodní potrubí profilu DN100 (definitivní uložení): 29,0=29,000 [B] Celkem: A+B=56,900 [C]
23 | 899901 |  | PŘEPOJENÍ PŘÍPOJEK propojení nového potrubí přeložky se stávajícím řadem PVC DN90 - provizorní a definitivní uložení | KUS | 4
|  | 8 | Potrubí
|  | 9 | Ostatní konstrukce a práce
24 | 93650 |  | DROBNÉ DOPLŇK KONSTR KOVOVÉ Technologická lávka vějířová ochrana proti vstupu nepovolaných osob z páskové oceli společné pro SO301 a SO302 | KG | 50
25 | 966894 |  | ODSTRANĚNÍ PODZEMNÍHO HYDRANTU stávající vzdušník | KUS | 1
26 | 96711 |  | VYBOURÁNÍ ČÁSTÍ KONSTRUKCÍ Z BETON DÍLCŮ konstrukce původní žlabové chráničky na mostě vč. uložení na skládku a poplatku za skládku | M3 | 3.36
0,5*0,6*11,20 =3,360 [A]
27 | 96912 |  | VYBOURÁNÍ POTRUBÍ DN DO 100MM VODOVODNÍCH stávající vodovodní plastové potrubí PVC DN100 včetně armatur a tepelné izololace v chráničce (řad) | M | 22
|  | 9 | Ostatní konstrukce a práce
C e l k e m

## SO 302
Aspe
Příloha k formuláři pro ocenění nabídky
Stavba |  | 120 033 | III/00312 Kuří, most ev.č. 00312-2
číslo a název SO |  | SO 302 | Přeložka vodovodu Stavokomplet
číslo a název rozpočtu: |  | SO 302 | Přeložka vodovodu Stavokomplet
Poř. č.pol. | Kód položky | Varianta položky | Název položky | jednotka | Počet jednotek | CENA |  | Sazba | DPH
[6 empty] | jednotková | celkem | DPH
1 | 2 | 3 | 4 | 5 | 6 | 7 | 8
|  | 0 | Všeobecné konstrukce a práce
1 | 014102 |  | POPLATKY ZA SKLÁDKU Nevhodná zemina na skládku | T | 49.28
přepočteno na tuny (2000kg/m3) z pol.č.13273: 24,64*2=49,280 [A]
|  | 0 | Všeobecné konstrukce a práce
|  | 1 | Zemní práce
2 | 11511 |  | ČERPÁNÍ VODY DO 500 L/MIN předpoklad čerpání 4h/denně - 10 dní | HOD | 40
4*10,0=40,000 [A]
3 | 13273 |  | HLOUBENÍ RÝH ŠÍŘ DO 2M PAŽ I NEPAŽ TŘ. I - zemina nevhodná pro zpětné použití - včetně odvozu na skládku a rozvozných vzdáleností | M3 | 24.64
16,0*1,1*1,4=24,640 [A]
4 | 17120 |  | ULOŽENÍ SYPANINY DO NÁSYPŮ A NA SKLÁDKY BEZ ZHUTNĚNÍ | M3 | 24.64
z pol.č.13273: 24,64=24,640 [A]
5 | 17481 |  | ZÁSYP JAM A RÝH Z NAKUPOVANÝCH MATERIÁLŮ rýha pro potrubí - zásyp fr. 8/16- 32/63 mm | M3 | 14.08
16,0*1,1*0,8=14,080 [A]
6 | 17581 |  | OBSYP POTRUBÍ A OBJEKTŮ Z NAKUPOVANÝCH MATERIÁLŮ Obsyp 30 cm nad vrchol potrubí - na celou šířku rýhy - štěrk dobře zrněný frakce 4/8, příp. 0/4 / lomová výsivka(viz. výkres uložení potrubí). | M3 | 1.76
16,0*1,1*0,1=1,760 [A]
|  | 1 | Zemní práce
|  | 2 | Základy
7 | 27232 |  | ZÁKLADY ZE ŽELEZOBETONU Podkladní bloky pod potrubí | M3 | 0.192
4*0,4*0,4*0,3=0,192 [A]
|  | 2 | Základy
|  | 4 | Vodorovné konstrukce
8 | 46591 |  | DLAŽBY Z KAMENICKÝCH VÝROBKŮ odláždění dvěma řadami žulových kostek (o velikosti 100x100mm) do betonového lože tl.100mm - okolí hydrantového a šoupátkového poklopu | M2 | 1
|  | 4 | Vodorovné konstrukce
|  | 7 | Přidružená stavební výroba
9 | 71341 |  | IZOLACE TEPELNÁ POTRUBÍ PEVNÁ vodovodní litinové potrubí TLT DN100 (řad) s integrovanou izolační vrstvou (polyuretan) a ochrannou plášťovou troubou (pozinkovaný ocelový plech) včetně všech armatur a tvarovek - definitivní uložení | M2 | 13.8
27,6*0,5=13,800 [A]
10 | 742999R |  | SONDA NA POTRUBÍ provedení kopaných sond za účelem ověření hloubek vodovodu | KUS | 2
|  | 7 | Přidružená stavební výroba
|  | 8 | Potrubí
12 | 85127 | 02 | POTRUBÍ Z TRUB LITINOVÝCH TLAKOVÝCH HRDLOVÝCH DN DO 100MM zřízení kompletního potrubí dle PD. Zahrnuje veškeré tvarovky, odbočky, armatury a doplňkový materiál dle kladečského schématu | M | 27.6
vodovodní litinové potrubí TLT DN100 (řad) s integrovanou izolační vrstvou (polyuretan) a ochrannou plášťovou troubou (pozinkovaný ocelový plech) včetně všech armatur a tvarovek - definitivní uložení: 27,6=27,600 [A]
11 | 85127 | 01 | POTRUBÍ Z TRUB LITINOVÝCH TLAKOVÝCH HRDLOVÝCH DN DO 100MM zřízení kompletního potrubí dle PD. Zahrnuje veškeré tvarovky, odbočky, armatury a doplňkový materiál dle kladečského schématu | M | 11
vodovodní litinové potrubí TLT DN100 (řad) - definitivní uložení: 11,0=11,000 [A]
13 | 87127 |  | POTRUBÍ Z TRUB PLASTOVÝCH TLAKOVÝCH HRDLOVÝCH DN DO 100MM zřízení kompletního potrubí dle PD. Zahrnuje veškeré tvarovky, odbočky, armatury a doplňkový materiál dle kladečského schématu | M | 32.5
vodovodní plastové potrubí PE 100 d90x5,4 mm SDR17 (řad) včetně armatur a tvarovek - provizorní přeložka: 32,5=32,500 [A]
14 | 891426 |  | HYDRANTY PODZEMNÍ DN 80MM | KUS | 1
hydrant s funkcí kalníku (podzemní hydrant): 1=1,000 [A]
15 | 891526 |  | HYDRANTY NADZEMNÍ DN 80MM | KUS | 1
automatický vzdušník: 1=1,000 [A]
16 | 89917 |  | KOVOVÉ DOPLŇKY TRUB VEDENÍ kotvící objímky pro uchycení potrubí na technologické lávce | KG | 25
5*5,0=25,000 [A]
17 | 899309 |  | DOPLŇKY NA POTRUBÍ - VÝSTRAŽNÁ FÓLIE | M | 12
18 | 899622 |  | ZKOUŠKA VODOTĚSNOSTI POTRUBÍ DN DO 100MM | M | 71.1
vodovodní potrubí profilu d90 (provizorní převedení): 32,5=32,500 [A] vodovodní potrubí profilu DN100 (definitivní uložení): 38,6=38,600 [B] Celkem: A+B=71,100 [C]
19 | 899901 |  | PŘEPOJENÍ PŘÍPOJEK propojení nového potrubí přeložky se stávajícím řadem PVC DN90 - provizorní a definitivní uložení | KUS | 4
|  | 8 | Potrubí
|  | 9 | Ostatní konstrukce a práce
20 | 966894 |  | ODSTRANĚNÍ PODZEMNÍHO HYDRANTU stávající vzdušník | KUS | 1
21 | 96912 |  | VYBOURÁNÍ POTRUBÍ DN DO 100MM VODOVODNÍCH stávající vodovodní plastové potrubí PVC DN100 včetně armatur a tepelné izololace v chráničce (řad) | M | 26.5
|  | 9 | Ostatní konstrukce a práce
C e l k e m

## SO 401
Aspe
Příloha k formuláři pro ocenění nabídky
Stavba |  | 120 033 | III/00312 Kuří, most ev.č. 00312-2
číslo a název SO |  | SO 401 | Přeložka sítí ČEZ Distribuce
číslo a název rozpočtu: |  | SO 401 | Přeložka sítí ČEZ Distribuce
Poř. č.pol. | Kód položky | Varianta položky | Název položky | jednotka | Počet jednotek | CENA |  | Sazba | DPH
[6 empty] | jednotková | celkem | DPH
1 | 2 | 3 | 4 | 5 | 6 | 7 | 8
|  | 1 | Zemní práce
1 | 131351021 |  | Hloubení jam do 15 m3 zapažených v hornině třídy těžitelnosti II, skupiny 4 při překopech inženýrských sítí strojně | M3 | 8
2 | 174111101 |  | Zásyp jam, šachet rýh nebo kolem objektů sypaninou se zhutněním ručně | M3 | 8
|  | 1 | Zemní práce
|  | 21-M | Elektromontáže
3 | 210100191 |  | Ukončení kabelů smršťovací záklopkou nebo páskou se zapojením bez letování žíly do 3x150+70 mm2 | KUS | 2
5 | 210101237 |  | Propojení kabelů celoplastových spojkou do 1 kV venkovní smršťovací SVCZ 1 až 5 do 3x185+90 až 240+120 mm2 | KUS | 4
7 | 210902041 |  | Montáž kabelu Al do 1 kV plný kulatý průřezu 3x120+70 mm2 uložených volně (např. AYKY) | M | 230
8 | 34113223 |  | kabel silový s Al jádrem 1kV 3x120+70mm2 (1-AYKY) | M | 230
4 | 34343128 |  | trubka smršťovací tenkostěnná bez lepidla RC 38,0/19,0 | M | 2
6 | R001 |  | Kabelová spojka SSU 3-SH-70-185 | KUS | 4
10 | R003 |  | Označovací šítek kableu | KUS | 6
9 | R1001 |  | Montáž označovacího šítku kabelu | KUS | 6
11 | R1002 |  | Drobný elektroinstalační materiál | KPL | 1
|  | 21-M | Elektromontáže
|  | 46-M | Zemní práce při extr.mont.pracích
36 | 34571358 |  | trubka elektroinstalační ohebná dvouplášťová korugovaná (chránička) D 136/160mm, HDPE+LDPE | M | 10
38 | 34571358 | 1 | trubka elektroinstalační ohebná dvouplášťová korugovaná (chránička) D 136/160mm, HDPE+LDPE | M | 34
12 | 460010024 |  | Vytyčení trasy vedení kabelového podzemního v zastavěném prostoru | KPL | 1
13 | 460030011 |  | Sejmutí drnu jakékoliv tloušťky | M2 | 32
14 | 460030142 |  | Odstranění podkladu nebo krytu komunikace z kameniva těženého tloušťky do 20 cm | M2 | 25
15 | 460030151 |  | Odstranění podkladu nebo krytu komunikace z kameniva drceného tloušťky do 10 cm | M2 | 25
16 | 460030171 |  | Odstranění podkladu nebo krytu komunikace ze živice tloušťky do 5 cm | M2 | 14
17 | 460030172 |  | Odstranění podkladu nebo krytu komunikace ze živice tloušťky do 10 cm | M2 | 11
18 | 460030191 |  | Řezání podkladu nebo krytu živičného tloušťky do 5 cm | M | 56
19 | 460030192 |  | Řezání podkladu nebo krytu živičného tloušťky do 10 cm | M | 44
20 | 460071004 |  | Hloubení nezapažených jam strojně v hornině tř 4 | M3 | 5
21 | 460150154 |  | Hloubení kabelových zapažených i nezapažených rýh ručně š 35 cm, hl 70 cm, v hornině tř 4 | M | 28
22 | 460150174 |  | Hloubení kabelových zapažených i nezapažených rýh ručně š 35 cm, hl 90 cm, v hornině tř 4 | M | 64
23 | 460150304 |  | Hloubení kabelových zapažených i nezapažených rýh ručně š 50 cm, hl 120 cm, v hornině tř 4 | M | 22
24 | 460310105 |  | Řízený zemní protlak strojně v hornině tř 1 až 4 hloubky do 6 m vnějšího průměru do 160 mm | M | 22
26 | 460350011 |  | Žlaby betonové kabelové přes vodní toky a příkopy hloubky do 0,5 m a šířky do 10 m v hor. tř 1 až 4 | M | 3
27 | 460400071 |  | Pažení příložné plné výkopů jam hloubky do 4 m | M2 | 5
28 | 460400171 |  | Odstranění pažení příložného výkopů jam hloubky do 4 m | M2 | 5
29 | 460421082 |  | Lože kabelů z písku nebo štěrkopísku tl 5 cm nad kabel, kryté plastovou folií, š lože do 50 cm | M | 114
30 | 460470001 |  | Provizorní zajištění potrubí ve výkopech při křížení s kabelem | KUS | 4
31 | 460470011 |  | Provizorní zajištění kabelů ve výkopech při jejich křížení | KUS | 4
32 | 460470012 |  | Provizorní zajištění kabelů ve výkopech při jejich souběhu | M | 60
33 | 460490013 |  | Krytí kabelů výstražnou fólií šířky 34 cm | M | 92
34 | 460490051 |  | Krytí spojek, koncovek a odbočnic pro kabely do 6 kV cihlami s ložem a zásypem pískem | KUS | 4
35 | 460510056 |  | Kabelové prostupy z trub plastových do rýhy bez obsypu, průměru do 20 cm | M | 10
37 | 460510076 |  | Kabelové prostupy z trub plastových do rýhy s obetonováním, průměru do 20 cm | M | 34
39 | 460560154 |  | Zásyp rýh ručně šířky 35 cm, hloubky 70 cm, z horniny třídy 4 | M | 28
40 | 460560174 |  | Zásyp rýh ručně šířky 35 cm, hloubky 90 cm, z horniny třídy 4 | M | 64
41 | 460560194 |  | Zásyp rýh ručně šířky 35 cm, hloubky 120 cm, z horniny třídy 4 | M | 22
42 | 460600023 |  | Vodorovné přemístění horniny jakékoliv třídy do 1000 m | M3 | 30
43 | 460600031 |  | Příplatek k vodorovnému přemístění horniny za každých dalších 1000 m | M3 | 300
44 | 460620003 |  | Položení drnu včetně zalití vodou ve svahu | M2 | 32
45 | 460650042 |  | Zřízení podkladní vrstvy vozovky a chodníku ze štěrkopísku se zhutněním tloušťky do 10 cm | M2 | 25
46 | 460650053 |  | Zřízení podkladní vrstvy vozovky a chodníku ze štěrkodrti se zhutněním tloušťky do 15 cm | M2 | 25
47 | 460650133 |  | Zřízení krytu vozovky a chodníku z litého asfaltu tloušťky do 5 cm | M2 | 14
48 | 460650135 |  | Zřízení krytu vozovky a chodníku z litého asfaltu tloušťky do 8 cm | M2 | 11
25 | R002 |  | Trubka PE 100 DN 160 | M | 22
|  | 46-M | Zemní práce při extr.mont.pracích
|  | 741 | Elektroinstalace - silnoproud
|  | 741 | Elektroinstalace - silnoproud
|  | VRN1 | Průzkumné, geodetické a projektové práce
49 | 012103000 |  | Geodetické práce před výstavbou | KPL | 1
50 | 012203000 |  | Geodetické práce při provádění stavby | KPL | 1
51 | 013254000 |  | Dokumentace skutečného provedení stavby | KPL | 1
|  | VRN1 | Průzkumné, geodetické a projektové práce
|  | VRN4 | Inženýrská činnost
52 | 044002000 |  | Revize | KPL | 1
53 | 045303000 |  | Koordinační činnost | KPL | 1
|  | VRN4 | Inženýrská činnost
|  | VRN7 | Provozní vlivy
54 | 072103011 |  | Zajištění DIO komunikace II. a III. třídy - jednoduché el. vedení | KPL | 1
|  | VRN7 | Provozní vlivy
C e l k e m