## Rekapitulace stavby
2012 |  | List obsahuje: |  |  |  |  | 1) Souhrnný list stavby |  |  |  | 2) Rekapitulace objektů | [16 empty] | 2.0 | [5 empty] | False | False
| optimalizováno pro tisk sestav ve formátu A4 - na výšku | [17 empty] | >> skryté sloupce << | [13 empty] | 0,01 | 21
[33 empty] | 0,01 | 15
| SOUHRNNÝ LIST STAVBY | [18 empty] | v --- níže se nacházejí doplnkové a pomocné údaje k sestavám --- v | [11 empty] | Návod na vyplnění | 0,001
|  | Kód: |  |  |  |  | 201407 | [24 empty] | Měnit lze pouze buňky se žlutým podbarvením! 1) na prvním listu Rekapitulace stavby vyplňte v sestavě a) Souhrnný list - údaje o Zhotoviteli (přenesou se do ostatních sestav i v jiných listech) b) Rekapitulace objektů - potřebné Ostatní náklady 2) na vybraných listech vyplňte v sestavě a) Krycí list - údaje o Zhotoviteli, pokud se liší od údajů o Zhotoviteli na Souhrnném listu (údaje se přenesou do ostatních sestav v daném listu) b) Rekapitulace rozpočtu - potřebné Ostatní náklady c) Rozpočet - ceny u položek - množství, pokud má žluté podbarvení - a v případe potřeby poznámku (ta je v skrytém sloupci) | 0,01
|  | Stavba: |  |  |  |  | STAVEBNÍ ÚPRAVY SPOJOVACÍCH CHODEB DOMOV SEDLČANY, ZMĚNA Č.1 | [25 empty] | 0,1
|  | JKSO: | [13 empty] | CC-CZ: | [16 empty] | 1
|  | Místo: |  |  |  |  | U Kulturního domu 746, Sedlčany | [8 empty] | Datum: |  | 24.07.2014 | [14 empty] | 10
100
|  | Objednavatel: | [13 empty] | IČ: |  | 42727227 | [14 empty] | 0,1
|  |  | Domov Sedlčany-poskytovatel sociálních služeb | [12 empty] | DIČ: | [16 empty] | 0,1
0,1
|  | Zhotovitel: | [13 empty] | IČ: |  | Vyplň údaj | [14 empty] | 0,1
|  |  | Vyplň údaj | [12 empty] | DIČ: |  | Vyplň údaj | [14 empty] | 0,1
False
|  | Projektant: | [13 empty] | IČ: |  | 12246816 | [14 empty] | False
|  |  | AB PROJEKT, projektová kancelář | [12 empty] | DIČ: | [16 empty] | True
0,01
|  | Zpracovatel: | [13 empty] | IČ: |  | 27574733 | [14 empty] | 0,01
|  |  | JC Stavitelství s.r.o. | [12 empty] | DIČ:
|  | Náklady z rozpočtů | [13 empty] | 0
|  | Ostatní náklady ze souhrnného listu | [13 empty] | 0
|  | Cena bez DPH | [13 empty] | 0
|  | DPH |  | základní |  |  |  | 21% |  | ze | 0 |  |  |  |  | 0
|  |  |  | snížená |  |  |  | 15% |  | ze | 0 |  |  |  |  | 0
|  | DPH |  | zákl. přenesená |  |  |  | 21% |  | ze | 0 |  |  |  |  | 0
|  |  |  | sníž. přenesená |  |  |  | 15% |  | ze | 0 |  |  |  |  | 0
|  |  |  | nulová |  |  |  | 0% |  | ze | 0 |  |  |  |  | 0
|  | Cena s DPH | [7 empty] | v |  | CZK |  |  |  | 0
|  | Projektant | [10 empty] | Zpracovatel
|  | Datum a podpis: | [6 empty] | Razítko |  |  |  | Datum a podpis: |  |  |  | Razítko
|  | Objednavatel | [10 empty] | Zhotovitel
|  | Datum a podpis: | [6 empty] | Razítko |  |  |  | Datum a podpis: |  |  |  | Razítko
REKAPITULACE OBJEKTŮ STAVBY
| Kód: | [6 empty] | 201407
| Stavba: | [6 empty] | STAVEBNÍ ÚPRAVY SPOJOVACÍCH CHODEB DOMOV SEDLČANY, ZMĚNA Č.1
| Místo: | [6 empty] | U Kulturního domu 746, Sedlčany | [6 empty] | Datum: |  | 24.07.2014
| Objednavatel: | [6 empty] | Domov Sedlčany-poskytovatel sociálních služeb | [6 empty] | Projektant: |  | AB PROJEKT, projektová kancelář |  |  | Informatívní údaje z listů zakázek
| Zhotovitel: | [13 empty] | Zpracovatel: |  | JC Stavitelství s.r.o.
| Kód |  |  |  | Objekt | [8 empty] | Cena bez DPH [CZK] |  |  |  | Cena s DPH [CZK] |  | z toho Ostat. náklady [CZK] | DPH [CZK] | Normohodiny [h] | DPH základní [CZK] | DPH snížená [CZK] | DPH základní přenesená [CZK] | DPH snížená přenesená [CZK] | Základna DPH základní | Základna DPH snížená | Základna DPH zákl. přenesená | Základna DPH sníž. přenesená | Základna DPH nulová
| 1) Náklady z rozpočtů | [12 empty] | 0 |  |  |  | 0 |  | 0 | 0 | 7737.818 | 0 | 0 | 0 | 0 | 0 | 0 | 0 | 0 | 0 |  | D | 0 | ###NOIMPORT### | IMPORT | {5F8E7837-86A1-42C0-9847-491D92172490} | {00000000-0000-0000-0000-000000000000}
/ |  | 201407 |  |  |  | Stavební úpravy spojovacích chodeb Domov Sedlčany, změna č.1 | [7 empty] | 0 |  |  |  | 0 |  | 0 | 0 | 7737.818 | 0 | 0 | 0 | 0 | 0 | 0 | 0 | 0 | 0 |  |  | 1 |  | IMPORT | {4A33EF35-C7DB-46C3-86D8-7017585954B8} | {5F8E7837-86A1-42C0-9847-491D92172490}
| 2) Ostatní náklady ze souhrnného listu | [12 empty] | 0 |  |  |  | 0 |  | Procent. zadání [% nákladů rozpočtu] | Zařazení nákladů | DPH | DPH [CZK]
|  | Ostatní náklady | [11 empty] | 0 |  |  |  | 0 |  | 0% | stavební čast | základní | 0 | [12 empty] | OSTATNENAKLADY |  |  | 0 | 0 | 0 | 0 | 0 | 0 | 0 | 0 | 0 | 0 | 1 | 1 | x
|  | Vyplň vlastní | [11 empty] | 0 |  |  |  | 0 |  | 0% | stavební čast | základní | 0 | [12 empty] | OSTATNENAKLADYVLASTNE |  |  | 0 | 0 | 0 | 0 | 0 | 0 | 0 | 0 | 0 | 0 | 1 | 1
|  | Vyplň vlastní | [11 empty] | 0 |  |  |  | 0 |  | 0% | stavební čast | základní | 0 | [12 empty] | OSTATNENAKLADYVLASTNE |  |  | 0 | 0 | 0 | 0 | 0 | 0 | 0 | 0 | 0 | 0 | 1 | 1
|  | Vyplň vlastní | [11 empty] | 0 |  |  |  | 0 |  | 0% | stavební čast | základní | 0 | [12 empty] | OSTATNENAKLADYVLASTNE |  |  | 0 | 0 | 0 | 0 | 0 | 0 | 0 | 0 | 0 | 0 | 1 | 1
| Celkové náklady za stavbu 1) + 2) | [12 empty] | 0 |  |  |  | 0

## 201407 - Stavební úpravy ...
| List obsahuje: |  | 1) Krycí list rozpočtu |  | 2) Rekapitulace rozpočtu |  |  | 3) Rozpočet |  |  | Zpět na list: | Rekapitulace stavby
optimalizováno pro tisk sestav ve formátu A4 - na výšku | [11 empty] | >> skryté sloupce << | [9 empty] | {4A33EF35-C7DB-46C3-86D8-7017585954B8}
2
KRYCÍ LIST ROZPOČTU | [12 empty] | v --- níže se nacházejí doplnkové a pomocné údaje k sestavám --- v | [8 empty] | True
| Stavba: |  | STAVEBNÍ ÚPRAVY SPOJOVACÍCH CHODEB DOMOV SEDLČANY, ZMĚNA Č.1
| Objekt: |  | Stavební úpravy spojovacích chodeb Domov Sedlčany, změna č.1
| JKSO: | [7 empty] | CC-CZ:
| Místo: |  | U kulturního domu 746, Sedlčany | [5 empty] | Datum: |  | 24.07.2014
| Objednavatel: | [7 empty] | IČ: |  | 42727227
|  | Domov Sedlčany-poskyzovatel sociálních služeb | [6 empty] | DIČ:
| Zhotovitel: | [7 empty] | IČ: |  | Vyplň údaj
|  | Vyplň údaj | [6 empty] | DIČ: |  | Vyplň údaj
| Projektant: | [7 empty] | IČ: |  | 12246816
|  | AB PROJEKT, projektová kancelář | [6 empty] | DIČ:
| Zpracovatel: | [7 empty] | IČ: |  | 27574733
|  | JC Stavitelství s.r.o. | [6 empty] | DIČ:
| Náklady z rozpočtu | [7 empty] | 0
| Ostatní náklady | [7 empty] | 0
| Cena bez DPH | [7 empty] | 0
| DPH | základní | 21% | ze | 0 |  |  |  | 0
|  | snížená | 15% | ze | 0 |  |  |  | 0
| DPH | zákl. přenesená | 21% | ze | 0 |  |  |  | 0
|  | sníž. přenesená | 15% | ze | 0 |  |  |  | 0
|  | nulová | 0% | ze | 0 |  |  |  | 0
| Cena s DPH |  |  | v | CZK |  |  | 0
| Projektant |  |  |  |  | Zpracovatel
| Datum a podpis: |  |  | Razítko |  | Datum a podpis: |  |  |  | Razítko
| Objednavatel |  |  |  |  | Zhotovitel
| Datum a podpis: |  |  | Razítko |  | Datum a podpis: |  |  |  | Razítko
REKAPITULACE ROZPOČTU
Stavba: |  |  | STAVEBNÍ ÚPRAVY SPOJOVACÍCH CHODEB DOMOV SEDLČANY, ZMĚNA Č.1
Objekt: |  |  | Stavební úpravy spojovacích chodeb Domov Sedlčany, změna č.1
Místo: |  |  | U kulturního domu 746, Sedlčany |  |  |  | Datum: |  | 24.07.2014
Objednavatel: |  |  | Domov Sedlčany-poskyzovatel sociálních služeb |  |  |  | Projektant: |  | AB PROJEKT, projektová kancelář
Zhotovitel: |  |  | Vyplň údaj |  |  |  | Zpracovatel: |  | JC Stavitelství s.r.o.
Kód - Popis | [9 empty] | Cena celkem [CZK]
1) Náklady z rozpočtu | [9 empty] | 0 | [12 empty] | -1
| HSV - Práce a dodávky HSV | [8 empty] | 0
| 1 - Zemní práce | [8 empty] | 0
| 18 - Zemní práce - povrchové úpravy terénu | [8 empty] | 0
| 2 - Zakládání | [8 empty] | 0
| 3 - Svislé a kompletní konstrukce | [8 empty] | 0
| 34 - Stěny a příčky | [8 empty] | 0
| 4 - Vodorovné konstrukce | [8 empty] | 0
| 5 - Komunikace | [8 empty] | 0
| 6 - Úpravy povrchů, podlahy a osazování výplní | [8 empty] | 0
| 9 - Ostatní konstrukce a práce-bourání | [8 empty] | 0
| 997 - Přesun sutě | [8 empty] | 0
| 998 - Přesun hmot | [8 empty] | 0
| PSV - Práce a dodávky PSV | [8 empty] | 0
| 711 - Izolace proti vodě, vlhkosti a plynům | [8 empty] | 0
| 712 - Povlakové krytiny | [8 empty] | 0
| 713 - Izolace tepelné | [8 empty] | 0
| 715 - Izolace proti chemickým vlivům | [8 empty] | 0
| 727 - Zdravotechnika - požární ochrana | [8 empty] | 0
| 735 - Ústřední vytápění | [8 empty] | 0
| 762 - Konstrukce tesařské | [8 empty] | 0
| 763 - Konstrukce suché výstavby | [8 empty] | 0
| 764 - Konstrukce klempířské | [8 empty] | 0
| 765 - Konstrukce pokrývačské | [8 empty] | 0
| 766 - Konstrukce truhlářské | [8 empty] | 0
| 767 - Konstrukce zámečnické | [8 empty] | 0
| 771 - Podlahy z dlaždic | [8 empty] | 0
| 775 - Podlahy skládané (parkety, vlysy, lamely aj.) | [8 empty] | 0
| 781 - Dokončovací práce - obklady keramické | [8 empty] | 0
| 783 - Dokončovací práce - nátěry | [8 empty] | 0
| 784 - Dokončovací práce - malby | [8 empty] | 0
| 789 - Povrchové úpravy ocelových konstrukcí a technologických zařízení | [8 empty] | 0
| PROF - Profese | [8 empty] | 0
| EL-01 - Elektromontáže | [8 empty] | 0
| ZTI kanalizace - Zdravotně technické instalace | [8 empty] | 0
| VRN - Vedlejší rozpočtové náklady | [8 empty] | 0
| VRN1 - Geodetické a projektové práce | [8 empty] | 0
| VRN3 - Zařízení staveniště | [8 empty] | 0
| VRN4 - Inženýrská činnost | [8 empty] | 0
| VRN7 - Provozní vlivy | [8 empty] | 0
2) Ostatní náklady | [9 empty] | 0 |  |  |  | DPH
| Zařízení staveniště | [8 empty] | 0 |  |  |  | zákl. přenesená | [12 empty] | VRN | 0 | 0 | 0 | 0 | 0 | 4
| Projektové práce | [8 empty] | 0 |  |  |  | zákl. přenesená | [12 empty] | VRN | 0 | 0 | 0 | 0 | 0 | 4
| Územní vlivy | [8 empty] | 0 |  |  |  | zákl. přenesená | [12 empty] | VRN | 0 | 0 | 0 | 0 | 0 | 4
| Provozní vlivy | [8 empty] | 0 |  |  |  | zákl. přenesená | [12 empty] | VRN | 0 | 0 | 0 | 0 | 0 | 4
| Jiné VRN | [8 empty] | 0 |  |  |  | zákl. přenesená | [12 empty] | VRN | 0 | 0 | 0 | 0 | 0 | 4
| Kompletační činnosť | [8 empty] | 0 |  |  |  | zákl. přenesená | [12 empty] | KOMPLETACNA | 0 | 0 | 0 | 0 | 0 | 4
Celkové náklady za stavbu 1) + 2) | [7 empty] | 0
ROZPOČET
Stavba: |  |  | STAVEBNÍ ÚPRAVY SPOJOVACÍCH CHODEB DOMOV SEDLČANY, ZMĚNA Č.1
Objekt: |  |  | Stavební úpravy spojovacích chodeb Domov Sedlčany, změna č.1
Místo: |  |  | U kulturního domu 746, Sedlčany |  |  |  | Datum: |  | 24.07.2014
Objednavatel: |  |  | Domov Sedlčany-poskyzovatel sociálních služeb |  |  |  | Projektant: |  | AB PROJEKT, projektová kancelář
Zhotovitel: |  |  | Vyplň údaj |  |  |  | Zpracovatel: |  | JC Stavitelství s.r.o.
PČ | Typ | Kód | Popis |  |  | MJ | Množství | J.cena [CZK] |  | Cena celkem [CZK] |  |  | Poznámka | DPH | J. Nh [h] | Nh celkom [h] | J. hmotnost [t] | Hmotnost celkem [t] | J. suť [t] | Suť Celkem [t]
Náklady z rozpočtu | [9 empty] | 0 | [5 empty] | 7737.818 |  | 575.4068 |  | 271.9765 |  | D | -1 | [10 empty] | 0
| HSV - Práce a dodávky HSV | [8 empty] | 0 | [5 empty] | 5236.6323 |  | 472.9839 |  | 261.683 | 1 | D | 0 |  |  |  | ROZPOCET | [6 empty] | 0
| 1 - Zemní práce | [8 empty] | 0 | [5 empty] | 139.0002 |  | 0.044965 |  | 32.8147 | 1 | D | 1 |  |  |  | ROZPOCET | [6 empty] | 0
1 | K | 113106121 | Rozebrání dlažeb komunikací pro pěší z betonových dlaždic |  |  | m2 | 128.685 | 0 |  | 0 |  |  |  | zákl. přenesená | 0.16 | 20.5896 | 0 | 0 | 0.255 | 32.8147 | 4 | K | 2 |  |  |  | ROZPOCET | 0 | 0 | 0 | 0 | 0 | 4 | 0 | 4
|  |  | okapový žlab | [18 empty] | VV | 2 | 1 | -1 | 0 | ROZPOCET
|  |  | podél chodby J | [18 empty] | VV | 2 | 1 | -1 | 0 | ROZPOCET
|  |  | 0,6*(7,1+21,47+8+3,6+20,45+3,9+8,1+3,8+27,75+4,2+4,2+22,155+7,775) |  |  |  | 85.5 | [14 empty] | VV | 2 | 2 | -1 | 0 | ROZPOCET
|  |  | podél chodby K | [18 empty] | VV | 2 | 1 | -1 | 0 | ROZPOCET
|  |  | (3,065+3,33+28,3+3,1+2,28+31,9)*0,6 |  |  |  | 43.185 | [14 empty] | VV | 2 | 2 | -1 | 0 | ROZPOCET
|  |  | Součet |  |  |  | 128.685 | [14 empty] | VV | 2 | 4 | -1 | 1 | ROZPOCET
2 | K | 121101101 | Sejmutí ornice s přemístěním na vzdálenost do 50 m pod rozšíření před blokem 3 a křížení chodeb |  |  | m3 | 8.192 | 0 |  | 0 |  |  |  | zákl. přenesená | 0.097 | 0.79462 | 0 | 0 | 0 | 0 | 4 | K | 2 |  |  |  | ROZPOCET | 0 | 0 | 0 | 0 | 0 | 4 | 0 | 4
|  |  | před blokem 3 | [18 empty] | VV | 2 | 1 | -1 | 0 | ROZPOCET
|  |  | ((0,6+7,61+0,6)*(2,5+0,6))*0,15 |  |  |  | 4.097 | [14 empty] | VV | 2 | 2 | -1 | 0 | ROZPOCET
|  |  | křížení chodeb | [18 empty] | VV | 2 | 1 | -1 | 0 | ROZPOCET
|  |  | (3,7+8)*0,15 |  |  |  | 1.755 | [14 empty] | VV | 2 | 2 | -1 | 0 | ROZPOCET
|  |  | pod plochu Z 1 | [18 empty] | VV | 2 | 1 | -1 | 0 | ROZPOCET
|  |  | (2*7,8)*0,15 |  |  |  | 2.34 | [14 empty] | VV | 2 | 2 | -1 | 0 | ROZPOCET
|  |  | Součet |  |  |  | 8.192 | [14 empty] | VV | 2 | 4 | -1 | 1 | ROZPOCET
3 | K | 122201101 | Odkopávky a prokopávky nezapažené v hornině tř. 3 objem do 100 m3 skladba A |  |  | m3 | 11.403 | 0 |  | 0 |  |  |  | zákl. přenesená | 0.368 | 4.1963 | 0 | 0 | 0 | 0 | 4 | K | 2 |  |  |  | ROZPOCET | 0 | 0 | 0 | 0 | 0 | 4 | 0 | 4
|  |  | chodba J od bloku 2 ke zlomu u chodby K; | [18 empty] | VV | 2 | 1 | -1 | 0 | ROZPOCET
|  |  | 20,55*2*0,06 |  |  |  | 2.466 | [14 empty] | VV | 2 | 2 | -1 | 0 | ROZPOCET
|  |  | chodba J křížení k chodbě K; | [18 empty] | VV | 2 | 1 | -1 | 0 | ROZPOCET
|  |  | 3*2*0,06 |  |  |  | 0.36 | [14 empty] | VV | 2 | 2 | -1 | 0 | ROZPOCET
|  |  | chodba J od křížení s K a odbočení do bloku 1; | [18 empty] | VV | 2 | 1 | -1 | 0 | ROZPOCET
|  |  | 5,4*2*0,06 |  |  |  | 0.648 | [14 empty] | VV | 2 | 2 | -1 | 0 | ROZPOCET
|  |  | chodba J od odbočení k bloku 1 ke zlomu před stravovacím blokem; | [18 empty] | VV | 2 | 1 | -1 | 0 | ROZPOCET
|  |  | 22,61*2*0,06 |  |  |  | 2.713 | [14 empty] | VV | 2 | 2 | -1 | 0 | ROZPOCET
|  |  | chodba J od zlomu ke stravovacímu bloku; | [18 empty] | VV | 2 | 1 | -1 | 0 | ROZPOCET
|  |  | 7,43*2*0,06 |  |  |  | 0.892 | [14 empty] | VV | 2 | 2 | -1 | 0 | ROZPOCET
|  |  | Mezisoučet |  |  |  | 7.079 | [14 empty] | VV | 2 | 3 | -1 | 0 | ROZPOCET
|  |  | Chodba K od bloku 3 ke spádovému zlomu; | [18 empty] | VV | 2 | 1 | -1 | 0 | ROZPOCET
|  |  | 14,73*2*0,06 |  |  |  | 1.768 | [14 empty] | VV | 2 | 2 | -1 | 0 | ROZPOCET
|  |  | chodba K od spádového zlomu k chodbě J; | [18 empty] | VV | 2 | 1 | -1 | 0 | ROZPOCET
|  |  | 21,3*2*0,06 |  |  |  | 2.556 | [14 empty] | VV | 2 | 2 | -1 | 0 | ROZPOCET
|  |  | Mezisoučet |  |  |  | 4.324 | [14 empty] | VV | 2 | 3 | -1 | 0 | ROZPOCET
|  |  | Součet |  |  |  | 11.403 | [14 empty] | VV | 2 | 4 | -1 | 1 | ROZPOCET
4 | K | 12220110R | Odkopávky a prokopávky nezapažené v hornině tř. 3 objem do 100 m3 plochy Z 1 |  |  | m3 | 11.94 | 0 |  | 0 |  |  |  | zákl. přenesená | 0.368 | 4.3939 | 0 | 0 | 0 | 0 | 4 | K | 2 |  |  |  | ROZPOCET | 0 | 0 | 0 | 0 | 0 | 4 | 0 | 4
|  |  | 59,7*0,2 |  |  |  | 11.94 | [14 empty] | VV | 2 | 2 | -1 | 1 | ROZPOCET
5 | K | 132201101 | Hloubení rýh š do 600 mm v hornině tř. 3 objemu do 100 m3 pro základy před blokem 3 a pod křížením chodeb |  |  | m3 | 12.044 | 0 |  | 0 |  |  |  | zákl. přenesená | 2.32 | 27.9421 | 0 | 0 | 0 | 0 | 4 | K | 2 |  |  |  | ROZPOCET | 0 | 0 | 0 | 0 | 0 | 4 | 0 | 4
|  |  | pod stěnama | [18 empty] | VV | 2 | 1 | -1 | 0 | ROZPOCET
|  |  | (0,6*0,85)*(3,1+1,78+2,83+3,1+8+3,1) |  |  |  | 11.174 | [14 empty] | VV | 2 | 2 | -1 | 0 | ROZPOCET
|  |  | pod rampou | [18 empty] | VV | 2 | 1 | -1 | 0 | ROZPOCET
|  |  | (0,3*0,5)*5,8 |  |  |  | 0.87 | [14 empty] | VV | 2 | 2 | -1 | 0 | ROZPOCET
|  |  | Součet |  |  |  | 12.044 | [14 empty] | VV | 2 | 4 | -1 | 1 | ROZPOCET
6 | K | 161101101 | Svislé přemístění výkopku z horniny tř. 1 až 4 hl výkopu do 2,5 m |  |  | m3 | 11.403 | 0 |  | 0 |  |  |  | zákl. přenesená | 0.345 | 3.934 | 0 | 0 | 0 | 0 | 4 | K | 2 |  |  |  | ROZPOCET | 0 | 0 | 0 | 0 | 0 | 4 | 0 | 4
|  |  | 11,403 |  |  |  | 11.403 | [14 empty] | VV | 2 | 2 | -1 | 1 | ROZPOCET
7 | K | 162201211 | Vodorovné přemístění výkopku z horniny tř. 1 až 4 stavebním kolečkem do 10 m |  |  | m3 | 11.403 | 0 |  | 0 |  |  |  | zákl. přenesená | 0.382 | 4.3559 | 0 | 0 | 0 | 0 | 4 | K | 2 |  |  |  | ROZPOCET | 0 | 0 | 0 | 0 | 0 | 4 | 0 | 4
|  |  | 11,403 |  |  |  | 11.403 | [14 empty] | VV | 2 | 2 | -1 | 1 | ROZPOCET
8 | K | 162201219 | Příplatek k vodorovnému přemístění výkopku z horniny tř. 1 až 4 stavebním kolečkem ZKD 10 m |  |  | m3 | 22.806 | 0 |  | 0 |  |  |  | zákl. přenesená | 0.348 | 7.9365 | 0 | 0 | 0 | 0 | 4 | K | 2 |  |  |  | ROZPOCET | 0 | 0 | 0 | 0 | 0 | 4 | 0 | 4
|  |  | 11,403*2 |  |  |  | 22.806 | [14 empty] | VV | 2 | 2 | -1 | 0 | ROZPOCET
9 | K | 167101101 | Nakládání výkopku z hornin tř. 1 až 4 do 100 m3 |  |  | m3 | 11.403 | 0 |  | 0 |  |  |  | zákl. přenesená | 0.652 | 7.4348 | 0 | 0 | 0 | 0 | 4 | K | 2 |  |  |  | ROZPOCET | 0 | 0 | 0 | 0 | 0 | 4 | 0 | 4
|  |  | 11,403 |  |  |  | 11.403 | [14 empty] | VV | 2 | 2 | -1 | 1 | ROZPOCET
10 | K | 171111111 | Hutnění zeminy pro spodní stavbu skladba A |  |  | m2 | 217.54 | 0 |  | 0 |  |  |  | zákl. přenesená | 0.101 | 21.9715 | 0 | 0 | 0 | 0 | 4 | K | 2 |  |  |  | ROZPOCET | 0 | 0 | 0 | 0 | 0 | 4 | 0 | 4
|  |  | chodba J, vstup do bloku 2; | [18 empty] | VV | 2 | 1 | -1 | 0 | ROZPOCET
|  |  | 7,7*3 |  |  |  | 23.1 | [14 empty] | VV | 2 | 2 | -1 | 0 | ROZPOCET
|  |  | chodba J od bloku 2 ke zlomu u chodby K; | [18 empty] | VV | 2 | 1 | -1 | 0 | ROZPOCET
|  |  | 20,55*2 |  |  |  | 41.1 | [14 empty] | VV | 2 | 2 | -1 | 0 | ROZPOCET
|  |  | chodba J křížení k chodbě K; | [18 empty] | VV | 2 | 1 | -1 | 0 | ROZPOCET
|  |  | 3*2 |  |  |  | 6 | [14 empty] | VV | 2 | 2 | -1 | 0 | ROZPOCET
|  |  | chodba J od křížení s K a odbočení do bloku 1; | [18 empty] | VV | 2 | 1 | -1 | 0 | ROZPOCET
|  |  | 5,4*2 |  |  |  | 10.8 | [14 empty] | VV | 2 | 2 | -1 | 0 | ROZPOCET
|  |  | chodba J křížení s odbočením do bloku 1; | [18 empty] | VV | 2 | 1 | -1 | 0 | ROZPOCET
|  |  | 2,2*2 |  |  |  | 4.4 | [14 empty] | VV | 2 | 2 | -1 | 0 | ROZPOCET
|  |  | chodba J od odbočení k bloku 1 ke zlomu před stravovacím blokem; | [18 empty] | VV | 2 | 1 | -1 | 0 | ROZPOCET
|  |  | 22,61*2 |  |  |  | 45.22 | [14 empty] | VV | 2 | 2 | -1 | 0 | ROZPOCET
|  |  | chodba J od zlomu ke stravovacímu bloku; | [18 empty] | VV | 2 | 1 | -1 | 0 | ROZPOCET
|  |  | 7,43*2 |  |  |  | 14.86 | [14 empty] | VV | 2 | 2 | -1 | 0 | ROZPOCET
|  |  | Mezisoučet |  |  |  | 145.48 | [14 empty] | VV | 2 | 3 | -1 | 0 | ROZPOCET
|  |  | Chodba K od bloku 3 ke spádovému zlomu; | [18 empty] | VV | 2 | 1 | -1 | 0 | ROZPOCET
|  |  | 14,73*2 |  |  |  | 29.46 | [14 empty] | VV | 2 | 2 | -1 | 0 | ROZPOCET
|  |  | chodba K od spádového zlomu k chodbě J; | [18 empty] | VV | 2 | 1 | -1 | 0 | ROZPOCET
|  |  | 21,3*2 |  |  |  | 42.6 | [14 empty] | VV | 2 | 2 | -1 | 0 | ROZPOCET
|  |  | Mezisoučet |  |  |  | 72.06 | [14 empty] | VV | 2 | 3 | -1 | 0 | ROZPOCET
|  |  | Součet |  |  |  | 217.54 | [14 empty] | VV | 2 | 4 | -1 | 1 | ROZPOCET
11 | K | 171201201 | Uložení sypaniny na skládky |  |  | m3 | 11.403 | 0 |  | 0 |  |  |  | zákl. přenesená | 0.009 | 0.10263 | 0 | 0 | 0 | 0 | 4 | K | 2 |  |  |  | ROZPOCET | 0 | 0 | 0 | 0 | 0 | 4 | 0 | 4
|  |  | -23,984+12,044+11,94+11,403 |  |  |  | 11.403 | [14 empty] | VV | 2 | 2 | -1 | 0 | ROZPOCET
12 | K | 171201211 | Poplatek za uložení odpadu ze sypaniny na skládce (skládkovné) |  |  | t | 20.525 | 0 |  | 0 |  |  |  | zákl. přenesená | 0 | 0 | 0 | 0 | 0 | 0 | 4 | K | 2 |  |  |  | ROZPOCET | 0 | 0 | 0 | 0 | 0 | 4 | 0 | 4
|  |  | 11,403*1,8 |  |  |  | 20.525 | [14 empty] | VV | 2 | 2 | -1 | 0 | ROZPOCET
13 | K | 174201101 | Zásyp jam, šachet rýh nebo kolem objektů sypaninou bez zhutnění |  |  | m3 | 23.984 | 0 |  | 0 |  |  |  | zákl. přenesená | 0.115 | 2.7582 | 0 | 0 | 0 | 0 | 4 | K | 2 |  |  |  | ROZPOCET | 0 | 0 | 0 | 0 | 0 | 4 | 0 | 4
|  |  | 12,044+11,94 |  |  |  | 23.984 | [14 empty] | VV | 2 | 2 | -1 | 0 | ROZPOCET
14 | K | 181301112 | Rozprostření ornice tl vrstvy do 150 mm pl přes 500 m2 v rovině nebo ve svahu do 1:5 |  |  | m2 | 120.16 | 0 |  | 0 |  |  |  | zákl. přenesená | 0.019 | 2.283 | 0 | 0 | 0 | 0 | 4 | K | 2 |  |  |  | ROZPOCET | 0 | 0 | 0 | 0 | 0 | 4 | 0 | 4
|  |  | podel ploch Z1, Z2, Z3 | [18 empty] | VV | 2 | 1 | -1 | 0 | ROZPOCET
|  |  | 120,16 |  |  |  | 120.16 | [14 empty] | VV | 2 | 2 | -1 | 0 | ROZPOCET
15 | K | 184807111 | Zřízení ochrany stromu bedněním |  |  | m2 | 4.4 | 0 |  | 0 |  |  |  | zákl. přenesená | 0.864 | 3.8016 | 0.0094 | 0.04136 | 0 | 0 | 4 | K | 2 |  |  |  | ROZPOCET | 0 | 0 | 0 | 0 | 0 | 4 | 0 | 4
|  |  | 0,50*2,20*4 |  |  |  | 4.4 | [14 empty] | VV | 2 | 2 | -1 | 0 | ROZPOCET
16 | K | 184807112 | Odstranění ochrany stromu bedněním |  |  | m2 | 4.4 | 0 |  | 0 |  |  |  | zákl. přenesená | 0.371 | 1.6324 | 0 | 0 | 0 | 0 | 4 | K | 2 |  |  |  | ROZPOCET | 0 | 0 | 0 | 0 | 0 | 4 | 0 | 4
| 18 - Zemní práce - povrchové úpravy terénu | [8 empty] | 0 | [5 empty] | 24.8731 |  | 0.003605 |  | 0 | 1 | D | 2 |  |  |  | ROZPOCET | [6 empty] | 0
17 | K | 180404111 | Založení hřišťového trávníku výsevem na vrstvě ornice |  |  | m2 | 120.16 | 0 |  | 0 |  |  |  | zákl. přenesená | 0.207 | 24.8731 | 0 | 0 | 0 | 0 | 4 | K | 3 |  |  |  | ROZPOCET | 0 | 0 | 0 | 0 | 0 | 4 | 0 | 4
|  |  | podel ploch Z1, Z2, Z3 | [18 empty] | VV | 3 | 1 | -1 | 0 | ROZPOCET
|  |  | 14,00*1,5+5,10*1,2+26,30*0,8+120,00*0,60 |  |  |  | 120.16 | [14 empty] | VV | 3 | 2 | -1 | 0 | ROZPOCET
18 | M | 005724100 | osivo směs travní parková |  |  | kg | 3.605 | 0 |  | 0 |  |  |  | zákl. přenesená | 0 | 0 | 0.001 | 0.003605 | 0 | 0 | 8 | M | 3 |  |  |  | ROZPOCET | 0 | 0 | 0 | 0 | 0 | 4 | 0 | 4
| 2 - Zakládání | [8 empty] | 0 | [5 empty] | 86.8281 |  | 181.4407 |  | 0 | 1 | D | 1 |  |  |  | ROZPOCET | [6 empty] | 0
19 | K | 271532212 | Podsyp pod základové konstrukce se zhutněním z hrubého kameniva frakce 0 až 32 mm skladba A |  |  | m3 | 17.883 | 0 |  | 0 |  |  |  | zákl. přenesená | 1.025 | 18.3301 | 2.16 | 38.6273 | 0 | 0 | 4 | K | 2 |  |  |  | ROZPOCET | 0 | 0 | 0 | 0 | 0 | 4 | 0 | 4
|  |  | chodba J od bloku 2 ke zlomu u chodby K; | [18 empty] | VV | 2 | 1 | -1 | 0 | ROZPOCET
|  |  | 21,45*2*0,07 |  |  |  | 3.003 | [14 empty] | VV | 2 | 2 | -1 | 0 | ROZPOCET
|  |  | chodba J křížení k chodbě K a do bloku 1, pod terasou; | [18 empty] | VV | 2 | 1 | -1 | 0 | ROZPOCET
|  |  | 10,3*6*0,07 |  |  |  | 4.326 | [14 empty] | VV | 2 | 2 | -1 | 0 | ROZPOCET
|  |  | chodba J od odbočení k bloku 1 ke zlomu před stravovacím blokem; | [18 empty] | VV | 2 | 1 | -1 | 0 | ROZPOCET
|  |  | 22,22*2*0,07 |  |  |  | 3.111 | [14 empty] | VV | 2 | 2 | -1 | 0 | ROZPOCET
|  |  | chodba J od zlomu ke stravovacímu bloku; | [18 empty] | VV | 2 | 1 | -1 | 0 | ROZPOCET
|  |  | 7,43*2*0,07 |  |  |  | 1.04 | [14 empty] | VV | 2 | 2 | -1 | 0 | ROZPOCET
|  |  | Mezisoučet |  |  |  | 11.48 | [14 empty] | VV | 2 | 3 | -1 | 0 | ROZPOCET
|  |  | chodba k rozšíření před blokem 3; | [18 empty] | VV | 2 | 1 | -1 | 0 | ROZPOCET
|  |  | 8,01*2,7*0,07 |  |  |  | 1.514 | [14 empty] | VV | 2 | 2 | -1 | 0 | ROZPOCET
|  |  | chodba K od rozšíření u bloku 3 ke spádovému zlomu a k dalším spádovým zlomům 3 x; | [18 empty] | VV | 2 | 1 | -1 | 0 | ROZPOCET
|  |  | 3*(8,7*2,4*0,07) |  |  |  | 4.385 | [14 empty] | VV | 2 | 2 | -1 | 0 | ROZPOCET
|  |  | chodba K 2 x mezipodesta; | [18 empty] | VV | 2 | 1 | -1 | 0 | ROZPOCET
|  |  | 2*(1,5*2,4*0,07) |  |  |  | 0.504 | [14 empty] | VV | 2 | 2 | -1 | 0 | ROZPOCET
|  |  | Mezisoučet |  |  |  | 6.403 | [14 empty] | VV | 2 | 3 | -1 | 0 | ROZPOCET
|  |  | Součet |  |  |  | 17.883 | [14 empty] | VV | 2 | 4 | -1 | 1 | ROZPOCET
20 | K | 271532213 | Podsyp pod základové konstrukce se zhutněním z hrubého kameniva frakce 8 až 16 mm Z 1 |  |  | m3 | 5.97 | 0 |  | 0 |  |  |  | zákl. přenesená | 1.025 | 6.1193 | 2.16 | 12.8952 | 0 | 0 | 4 | K | 2 |  |  |  | ROZPOCET | 0 | 0 | 0 | 0 | 0 | 4 | 0 | 4
|  |  | plocha Z 1 | [18 empty] | VV | 2 | 1 | -1 | 0 | ROZPOCET
|  |  | 59,7*0,1 |  |  |  | 5.97 | [14 empty] | VV | 2 | 2 | -1 | 1 | ROZPOCET
21 | K | 2715322R2 | Podsyp pod základové konstrukce se zhutněním z hrubého kameniva frakce 16 až 32 mm Z 1 |  |  | m3 | 11.94 | 0 |  | 0 |  |  |  | zákl. přenesená | 1.025 | 12.2385 | 2.16 | 25.7904 | 0 | 0 | 4 | K | 2 |  |  |  | ROZPOCET | 0 | 0 | 0 | 0 | 0 | 4 | 0 | 4
|  |  | plocha Z 1 | [18 empty] | VV | 2 | 1 | -1 | 0 | ROZPOCET
|  |  | 59,7*0,2 |  |  |  | 11.94 | [14 empty] | VV | 2 | 2 | -1 | 1 | ROZPOCET
22 | K | 271562211 | Podsyp pod základové konstrukce se zhutněním z drobného kameniva frakce 0 až 4 mm Z 1 |  |  | m3 | 1.791 | 0 |  | 0 |  |  |  | zákl. přenesená | 0.985 | 1.7641 | 1.98 | 3.5462 | 0 | 0 | 4 | K | 2 |  |  |  | ROZPOCET | 0 | 0 | 0 | 0 | 0 | 4 | 0 | 4
|  |  | ploch Z 1 | [18 empty] | VV | 2 | 1 | -1 | 0 | ROZPOCET
|  |  | 59,7*0,03 |  |  |  | 1.791 | [14 empty] | VV | 2 | 2 | -1 | 1 | ROZPOCET
23 | K | 271572211 | Podsyp pod základové konstrukce se zhutněním z netříděného štěrkopísku plochy Z 2, Z 3 |  |  | m3 | 13.255 | 0 |  | 0 |  |  |  | zákl. přenesená | 0.985 | 13.0562 | 1.98 | 26.2449 | 0 | 0 | 4 | K | 2 |  |  |  | ROZPOCET | 0 | 0 | 0 | 0 | 0 | 4 | 0 | 4
|  |  | 0,60*(7,20+3,10+3,30+3,60+4,80+22,10*2+7,10+7,70+4,80+4,80+27,80+20,00+30,00+2,00)*0,10 |  |  |  | 10.224 | [14 empty] | VV | 2 | 2 | -1 | 0 | ROZPOCET
|  |  | 0,70*(26,30+4,90+8,10+4,00)*0,10 |  |  |  | 3.031 | [14 empty] | VV | 2 | 2 | -1 | 0 | ROZPOCET
24 | K | 273313711 | Základové desky z betonu tř. C 20/25 tl. 80mm skladba A |  |  | m3 | 20.437 | 0 |  | 0 |  |  |  | zákl. přenesená | 0.584 | 11.9352 | 2.4533 | 50.1379 | 0 | 0 | 4 | K | 2 |  |  |  | ROZPOCET | 0 | 0 | 0 | 0 | 0 | 4 | 0 | 4
|  |  | chodba J od bloku 2 ke zlomu u chodby K; | [18 empty] | VV | 2 | 1 | -1 | 0 | ROZPOCET
|  |  | 21,45*2*0,08 |  |  |  | 3.432 | [14 empty] | VV | 2 | 2 | -1 | 0 | ROZPOCET
|  |  | chodba J křížení k chodbě K a do bloku 1, pod terasou; | [18 empty] | VV | 2 | 1 | -1 | 0 | ROZPOCET
|  |  | 10,3*6*0,08 |  |  |  | 4.944 | [14 empty] | VV | 2 | 2 | -1 | 0 | ROZPOCET
|  |  | chodba J od odbočení k bloku 1 ke zlomu před stravovacím blokem; | [18 empty] | VV | 2 | 1 | -1 | 0 | ROZPOCET
|  |  | 22,22*2*0,08 |  |  |  | 3.555 | [14 empty] | VV | 2 | 2 | -1 | 0 | ROZPOCET
|  |  | chodba J od zlomu ke stravovacímu bloku; | [18 empty] | VV | 2 | 1 | -1 | 0 | ROZPOCET
|  |  | 7,43*2*0,08 |  |  |  | 1.189 | [14 empty] | VV | 2 | 2 | -1 | 0 | ROZPOCET
|  |  | Mezisoučet |  |  |  | 13.12 | [14 empty] | VV | 2 | 3 | -1 | 0 | ROZPOCET
|  |  | chodba k rozšíření před blokem 3; | [18 empty] | VV | 2 | 1 | -1 | 0 | ROZPOCET
|  |  | 8,01*2,7*0,08 |  |  |  | 1.73 | [14 empty] | VV | 2 | 2 | -1 | 0 | ROZPOCET
|  |  | chodba K od rozšíření u bloku 3 ke spádovému zlomu a k dalším spádovým zlomům 3 x; | [18 empty] | VV | 2 | 1 | -1 | 0 | ROZPOCET
|  |  | 3*(8,7*2,4*0,08) |  |  |  | 5.011 | [14 empty] | VV | 2 | 2 | -1 | 0 | ROZPOCET
|  |  | chodba K 2 x mezipodesta; | [18 empty] | VV | 2 | 1 | -1 | 0 | ROZPOCET
|  |  | 2*(1,5*2,4*0,08) |  |  |  | 0.576 | [14 empty] | VV | 2 | 2 | -1 | 0 | ROZPOCET
|  |  | Mezisoučet |  |  |  | 7.317 | [14 empty] | VV | 2 | 3 | -1 | 0 | ROZPOCET
|  |  | Součet |  |  |  | 20.437 | [14 empty] | VV | 2 | 4 | -1 | 1 | ROZPOCET
25 | K | 273362021 | Výztuž základových desek svařovanými sítěmi 1x Kari síť SZ 4/150-4/150 |  |  | t | 0.566 | 0 |  | 0 |  |  |  | zákl. přenesená | 15.231 | 8.6207 | 1.0531 | 0.59603 | 0 | 0 | 4 | K | 2 |  |  |  | ROZPOCET | 0 | 0 | 0 | 0 | 0 | 4 | 0 | 4
|  |  | 0,566 |  |  |  | 0.566 | [14 empty] | VV | 2 | 2 | -1 | 0 | ROZPOCET
26 | K | 274313711 | Základové pásy z betonu tř. C 20/25 |  |  | m3 | 6.215 | 0 |  | 0 |  |  |  | zákl. přenesená | 0.584 | 3.6296 | 2.4533 | 15.2472 | 0 | 0 | 4 | K | 2 |  |  |  | ROZPOCET | 0 | 0 | 0 | 0 | 0 | 4 | 0 | 4
|  |  | (0,6*0,4)*(3,1+1,78+2,83+3,1+8+3,1) |  |  |  | 5.258 | [14 empty] | VV | 2 | 2 | -1 | 0 | ROZPOCET
|  |  | (0,3*0,55)*5,8 |  |  |  | 0.957 | [14 empty] | VV | 2 | 2 | -1 | 0 | ROZPOCET
27 | K | 279113125 | Základová zeď tl do 400 mm z tvárnic ztraceného bednění včetně výplně z betonu tř. C 12/15 |  |  | m2 | 9.202 | 0 |  | 0 |  |  |  | zákl. přenesená | 1.21 | 11.1344 | 0.90802 | 8.3556 | 0 | 0 | 4 | K | 2 |  |  |  | ROZPOCET | 0 | 0 | 0 | 0 | 0 | 4 | 0 | 4
|  |  | 0,42*(3,1+1,78+2,83+3,1+8+3,1) |  |  |  | 9.202 | [14 empty] | VV | 2 | 2 | -1 | 0 | ROZPOCET
| 3 - Svislé a kompletní konstrukce | [8 empty] | 0 | [5 empty] | 431.3079 |  | 86.033 |  | 0 | 1 | D | 1 |  |  |  | ROZPOCET | [6 empty] | 0
28 | K | 3112381R | Zdivo nosné z cihel broušených tl 150 mm pevnosti P10 lepených tenkovrstvou maltou |  |  | m2 | 43.691 | 0 |  | 0 |  |  |  | zákl. přenesená | 0.602 | 26.302 | 0.15254 | 6.6646 | 0 | 0 | 4 | K | 2 |  |  |  | ROZPOCET | 0 | 0 | 0 | 0 | 0 | 4 | 0 | 4
|  |  | chodba J dozdívka čela vazníků jižní strana; | [18 empty] | VV | 2 | 1 | -1 | 0 | ROZPOCET
|  |  | (7,09+21,47+20,45)*0,54 |  |  |  | 26.465 | [14 empty] | VV | 2 | 2 | -1 | 0 | ROZPOCET
|  |  | chodba K; | [18 empty] | VV | 2 | 1 | -1 | 0 | ROZPOCET
|  |  | 31,90*0,54 |  |  |  | 17.226 | [14 empty] | VV | 2 | 2 | -1 | 0 | ROZPOCET
|  |  | Součet |  |  |  | 43.691 | [14 empty] | VV | 2 | 4 | -1 | 1 | ROZPOCET
29 | K | 311238344 | Zdivo nosné z cihel broušených tl 300 mm pevnosti P 10 lepených tenkovrstvou maltou |  |  | m2 | 333.519 | 0 |  | 0 |  |  |  | zákl. přenesená | 0.83 | 276.8208 | 0.20241 | 67.5076 | 0 | 0 | 4 | K | 2 |  |  |  | ROZPOCET | 0 | 0 | 0 | 0 | 0 | 4 | 0 | 4
|  |  | (2,400+20,850+53,849+7,775+3,900+8,300+3,600+21,570+7,090+2,100)*2,05 |  |  |  | 269.44 | [14 empty] | VV | 2 | 2 | -1 | 0 | ROZPOCET
|  |  | -(0,900*1,300)*43 |  |  |  | -50.31 | [14 empty] | VV | 2 | 2 | -1 | 0 | ROZPOCET
|  |  | -(2,000*2,300)*1 |  |  |  | -4.6 | [14 empty] | VV | 2 | 2 | -1 | 0 | ROZPOCET
|  |  | -(5,400*2,350)*1 |  |  |  | -12.69 | [14 empty] | VV | 2 | 2 | -1 | 0 | ROZPOCET
|  |  | "chodba K.pdf | [18 empty] | VV | 2 | 1 | -1 | 0 | ROZPOCET
|  |  | (3,065+8,010+3,100+28,300+28,000)*2,05 |  |  |  | 144.474 | [14 empty] | VV | 2 | 2 | -1 | 0 | ROZPOCET
|  |  | (11,00+3,45+4,15+6,00*2+4,70*2)*1,00 |  |  |  | 40 | [14 empty] | VV | 2 | 2 | -1 | 0 | ROZPOCET
|  |  | " Odpočty otvorů | [18 empty] | VV | 2 | 1 | -1 | 0 | ROZPOCET
|  |  | -(0,900*1,300)*20 |  |  |  | -23.4 | [14 empty] | VV | 2 | 2 | -1 | 0 | ROZPOCET
|  |  | -(1,200*1,100)*2 |  |  |  | -2.64 | [14 empty] | VV | 2 | 2 | -1 | 0 | ROZPOCET
|  |  | -(1,840*2,020)*1 |  |  |  | -3.717 | [14 empty] | VV | 2 | 2 | -1 | 0 | ROZPOCET
|  |  | -(0,25*2,50) |  |  |  | -0.625 | [14 empty] | VV | 2 | 2 | -1 | 0 | ROZPOCET
|  |  | -63*(0,25*1,25) |  |  |  | -19.688 | [14 empty] | VV | 2 | 2 | -1 | 0 | ROZPOCET
|  |  | -(0,25*5,8) |  |  |  | -1.45 | [14 empty] | VV | 2 | 2 | -1 | 0 | ROZPOCET
|  |  | -2*(0,25*1,5) |  |  |  | -0.75 | [14 empty] | VV | 2 | 2 | -1 | 0 | ROZPOCET
|  |  | -(0,25*2,1) |  |  |  | -0.525 | [14 empty] | VV | 2 | 2 | -1 | 0 | ROZPOCET
30 | K | 311351105 | Zřízení oboustranného bednění zdí nosných |  |  | m2 | 1.16 | 0 |  | 0 |  |  |  | zákl. přenesená | 0.51 | 0.5916 | 0.00109 | 0.0012644 | 0 | 0 | 4 | K | 2 |  |  |  | ROZPOCET | 0 | 0 | 0 | 0 | 0 | 4 | 0 | 4
|  |  | pro základ pod rampou | [18 empty] | VV | 2 | 1 | -1 | 0 | ROZPOCET
|  |  | 5,8*0,2 |  |  |  | 1.16 | [14 empty] | VV | 2 | 2 | -1 | 1 | ROZPOCET
31 | K | 311351106 | Odstranění oboustranného bednění zdí nosných |  |  | m2 | 1.16 | 0 |  | 0 |  |  |  | zákl. přenesená | 0.301 | 0.34916 | 0 | 0 | 0 | 0 | 4 | K | 2 |  |  |  | ROZPOCET | 0 | 0 | 0 | 0 | 0 | 4 | 0 | 4
|  |  | pro základ pod rampou | [18 empty] | VV | 2 | 1 | -1 | 0 | ROZPOCET
|  |  | 5,8*0,2 |  |  |  | 1.16 | [14 empty] | VV | 2 | 2 | -1 | 1 | ROZPOCET
32 | K | 317121102 | Montáž prefabrikovaných překladů pro světlost otvoru do 1800 mm |  |  | kus | 252 | 0 |  | 0 |  |  |  | zákl. přenesená | 0.301 | 75.852 | 0.00918 | 2.3134 | 0 | 0 | 4 | K | 2 |  |  |  | ROZPOCET | 0 | 0 | 0 | 0 | 0 | 4 | 0 | 4
|  |  | 63*4 |  |  |  | 252 | [14 empty] | VV | 2 | 2 | -1 | 0 | ROZPOCET
33 | M | 593406440 | překlad keramický plochý dl. dl. 1250mm |  |  | kus | 252 | 0 |  | 0 |  |  |  | zákl. přenesená | 0 | 0 | 0.0212 | 5.3424 | 0 | 0 | 8 | M | 2 |  |  |  | ROZPOCET | 0 | 0 | 0 | 0 | 0 | 4 | 0 | 4
|  |  | pol. 1 chodby, krčky | [18 empty] | VV | 2 | 1 | -1 | 0 | ROZPOCET
|  |  | 63*4 |  |  |  | 252 | [14 empty] | VV | 2 | 2 | -1 | 1 | ROZPOCET
34 | M | 593406510 | překlad keramický plochý dl. 2 500mm |  |  | kus | 8 | 0 |  | 0 |  |  |  | zákl. přenesená | 0 | 0 | 0.051 | 0.408 | 0 | 0 | 8 | M | 2 |  |  |  | ROZPOCET | 0 | 0 | 0 | 0 | 0 | 4 | 0 | 4
|  |  | chodba K pol. 9 | [18 empty] | VV | 2 | 1 | -1 | 0 | ROZPOCET
|  |  | 4*2 |  |  |  | 8 | [14 empty] | VV | 2 | 2 | -1 | 1 | ROZPOCET
35 | M | 593408120 | překlad keramický plochý dl. 3 000mm |  |  | kus | 8 | 0 |  | 0 |  |  |  | zákl. přenesená | 0 | 0 | 0.0225 | 0.18 | 0 | 0 | 8 | M | 2 |  |  |  | ROZPOCET | 0 | 0 | 0 | 0 | 0 | 4 | 0 | 4
|  |  | křížení chodeb | [18 empty] | VV | 2 | 1 | -1 | 0 | ROZPOCET
|  |  | 2*4 |  |  |  | 8 | [14 empty] | VV | 2 | 2 | -1 | 1 | ROZPOCET
36 | K | 317121103 | Montáž prefabrikovaných překladů pro světlost otvoru do 3750 mm |  |  | kus | 16 | 0 |  | 0 |  |  |  | zákl. přenesená | 0.456 | 7.296 | 0.01147 | 0.18352 | 0 | 0 | 4 | K | 2 |  |  |  | ROZPOCET | 0 | 0 | 0 | 0 | 0 | 4 | 0 | 4
|  |  | 8*2 |  |  |  | 16 | [14 empty] | VV | 2 | 2 | -1 | 0 | ROZPOCET
37 | K | 317941123 | Osazování ocelových válcovaných nosníků na zdivu I, IE, U, UE |  |  | t | 1.596 | 0 |  | 0 |  |  |  | zákl. přenesená | 16.583 | 26.4665 | 0.01709 | 0.027276 | 0 | 0 | 4 | K | 2 |  |  |  | ROZPOCET | 0 | 0 | 0 | 0 | 0 | 4 | 0 | 4
|  |  | Z2, 3, 4, 5, 6, 7 | [18 empty] | VV | 2 | 1 | -1 | 0 | ROZPOCET
|  |  | 0,363 |  |  |  | 0.363 | [14 empty] | VV | 2 | 2 | -1 | 0 | ROZPOCET
|  |  | 0,151 |  |  |  | 0.151 | [14 empty] | VV | 2 | 2 | -1 | 0 | ROZPOCET
|  |  | 0,451 |  |  |  | 0.451 | [14 empty] | VV | 2 | 2 | -1 | 0 | ROZPOCET
|  |  | 0,631 |  |  |  | 0.631 | [14 empty] | VV | 2 | 2 | -1 | 0 | ROZPOCET
|  |  | Součet |  |  |  | 1.596 | [14 empty] | VV | 2 | 4 | -1 | 1 | ROZPOCET
38 | M | 133806300 | tyč ocelová I, značka oceli S 235 JR, označení průřezu 160 |  |  | t | 0.363 | 0 |  | 0 |  |  |  | zákl. přenesená | 0 | 0 | 1 | 0.363 | 0 | 0 | 8 | M | 2 |  |  |  | ROZPOCET | 0 | 0 | 0 | 0 | 0 | 4 | 0 | 4
|  |  | Hmotnost: 17,9 kg/m | [18 empty] | P | 2
|  |  | Z5 | [18 empty] | VV | 2 | 1 | -1 | 0 | ROZPOCET
|  |  | 0,1289 |  |  |  | 0.129 | [14 empty] | VV | 2 | 2 | -1 | 0 | ROZPOCET
|  |  | Z6 | [18 empty] | VV | 2 | 1 | -1 | 0 | ROZPOCET
|  |  | 0,1003 |  |  |  | 0.1 | [14 empty] | VV | 2 | 2 | -1 | 0 | ROZPOCET
|  |  | Z7 | [18 empty] | VV | 2 | 1 | -1 | 0 | ROZPOCET
|  |  | 0,1343 |  |  |  | 0.134 | [14 empty] | VV | 2 | 2 | -1 | 0 | ROZPOCET
|  |  | Součet |  |  |  | 0.363 | [14 empty] | VV | 2 | 4 | -1 | 1 | ROZPOCET
39 | M | 134809100 | tyč ocelová I, jakost S 235 JR označení průřezu 180 |  |  | t | 0.151 | 0 |  | 0 |  |  |  | zákl. přenesená | 0 | 0 | 1 | 0.151 | 0 | 0 | 8 | M | 2 |  |  |  | ROZPOCET | 0 | 0 | 0 | 0 | 0 | 4 | 0 | 4
|  |  | Hmotnost: 21,9 kg/m | [18 empty] | P | 2
|  |  | Z3 | [18 empty] | VV | 2 | 1 | -1 | 0 | ROZPOCET
|  |  | 0,1511 |  |  |  | 0.151 | [14 empty] | VV | 2 | 2 | -1 | 1 | ROZPOCET
40 | M | 134809200 | tyč ocelová I, jakost S 235 JR označení průřezu 220 |  |  | t | 0.451 | 0 |  | 0 |  |  |  | zákl. přenesená | 0 | 0 | 1 | 0.451 | 0 | 0 | 8 | M | 2 |  |  |  | ROZPOCET | 0 | 0 | 0 | 0 | 0 | 4 | 0 | 4
|  |  | Hmotnost: 31,1 kg/m | [18 empty] | P | 2
|  |  | Z2 | [18 empty] | VV | 2 | 1 | -1 | 0 | ROZPOCET
|  |  | 0,45105 |  |  |  | 0.451 | [14 empty] | VV | 2 | 2 | -1 | 1 | ROZPOCET
41 | M | 134809250 | tyč ocelová I, jakost S 235 JR označení průřezu 240 |  |  | t | 0.631 | 0 |  | 0 |  |  |  | zákl. přenesená | 0 | 0 | 1 | 0.631 | 0 | 0 | 8 | M | 2 |  |  |  | ROZPOCET | 0 | 0 | 0 | 0 | 0 | 4 | 0 | 4
|  |  | Hmotnost: 36,2 kg/m | [18 empty] | P | 2
|  |  | Z4 | [18 empty] | VV | 2 | 1 | -1 | 0 | ROZPOCET
|  |  | 0,6313 |  |  |  | 0.631 | [14 empty] | VV | 2 | 2 | -1 | 1 | ROZPOCET
42 | K | 342241165 | Příčky tl 65 mm z cihel lehčených dl 290 mm na MC |  |  | m2 | 1.68 | 0 |  | 0 |  |  |  | zákl. přenesená | 0.548 | 0.92064 | 0.061 | 0.10248 | 0 | 0 | 4 | K | 2 |  |  |  | ROZPOCET | 0 | 0 | 0 | 0 | 0 | 4 | 0 | 4
|  |  | 0,30*2*2,80 |  |  |  | 1.68 | [14 empty] | VV | 2 | 2 | -1 | 1 | ROZPOCET
43 | K | 346244382 | Plentování jednostranné v do 300 mm válcovaných nosníků cihlami |  |  | m2 | 8.302 | 0 |  | 0 |  |  |  | zákl. přenesená | 1.13 | 9.3813 | 0.1733 | 1.4387 | 0 | 0 | 4 | K | 2 |  |  |  | ROZPOCET | 0 | 0 | 0 | 0 | 0 | 4 | 0 | 4
|  |  | 0,20*2*2,30 |  |  |  | 0.92 | [14 empty] | VV | 2 | 2 | -1 | 0 | ROZPOCET
|  |  | 0,22*2*4,85 |  |  |  | 2.134 | [14 empty] | VV | 2 | 2 | -1 | 0 | ROZPOCET
|  |  | 0,24*2*5,80 |  |  |  | 2.784 | [14 empty] | VV | 2 | 2 | -1 | 0 | ROZPOCET
|  |  | 0,16*2*2,40 |  |  |  | 0.768 | [14 empty] | VV | 2 | 2 | -1 | 0 | ROZPOCET
|  |  | 0,16*2*2,80 |  |  |  | 0.896 | [14 empty] | VV | 2 | 2 | -1 | 0 | ROZPOCET
|  |  | 0,16*2*2,50 |  |  |  | 0.8 | [14 empty] | VV | 2 | 2 | -1 | 0 | ROZPOCET
| 34 - Stěny a příčky | [8 empty] | 0 | [5 empty] | 7.328 |  | 0.26776 |  | 0 | 1 | D | 2 |  |  |  | ROZPOCET | [6 empty] | 0
44 | K | 340235212 | Zazdívka otvorů pl do 0,0225 m2 v příčkách nebo stěnách z cihel tl přes 100 mm |  |  | kus | 22 | 0 |  | 0 |  |  |  | zákl. přenesená | 0.251 | 5.522 | 0.00565 | 0.1243 | 0 | 0 | 4 | K | 3 |  |  |  | ROZPOCET | 0 | 0 | 0 | 0 | 0 | 4 | 0 | 4
45 | K | 340236212 | Zazdívka otvorů pl do 0,09 m2 v příčkách nebo stěnách z cihel tl přes 100 mm |  |  | kus | 6 | 0 |  | 0 |  |  |  | zákl. přenesená | 0.301 | 1.806 | 0.02391 | 0.14346 | 0 | 0 | 4 | K | 3 |  |  |  | ROZPOCET | 0 | 0 | 0 | 0 | 0 | 4 | 0 | 4
| 4 - Vodorovné konstrukce | [8 empty] | 0 | [5 empty] | 304.1024 |  | 72.8302 |  | 0 | 1 | D | 1 |  |  |  | ROZPOCET | [6 empty] | 0
46 | K | 411168132 | Strop keramický tl 23 cm z vložek a keramobetonových nosníků dl do 3 m OVN 50 cm |  |  | m2 | 35.67 | 0 |  | 0 |  |  |  | zákl. přenesená | 1.47 | 52.4349 | 0.30399 | 10.8433 | 0 | 0 | 4 | K | 2 |  |  |  | ROZPOCET | 0 | 0 | 0 | 0 | 0 | 4 | 0 | 4
|  |  | 3,00*4,60+2,70*8,10 |  |  |  | 35.67 | [14 empty] | VV | 2 | 2 | -1 | 0 | ROZPOCET
47 | K | 411168135 | Strop keramický tl 23 cm z vložek a keramobetonových nosníků dl do 6,25 m OVN 50 cm |  |  | m2 | 61.8 | 0 |  | 0 |  |  |  | zákl. přenesená | 1.311 | 81.0198 | 0.30462 | 18.8255 | 0 | 0 | 4 | K | 2 |  |  |  | ROZPOCET | 0 | 0 | 0 | 0 | 0 | 4 | 0 | 4
|  |  | 6,00*10,30 |  |  |  | 61.8 | [14 empty] | VV | 2 | 2 | -1 | 0 | ROZPOCET
48 | K | 411386621 | Zabetonování prostupů ze suchých směsí pl do 0,25 m2 ve stropech |  |  | kus | 4 | 0 |  | 0 |  |  |  | zákl. přenesená | 1.406 | 5.624 | 0.05351 | 0.21404 | 0 | 0 | 4 | K | 2 |  |  |  | ROZPOCET | 0 | 0 | 0 | 0 | 0 | 4 | 0 | 4
49 | K | 417238121 | Obezdívka věnce jednostranná věncovkou POROTHERM v do 210 mm bez tepelné izolace |  |  | m | 157.4 | 0 |  | 0 |  |  |  | zákl. přenesená | 0.175 | 27.545 | 0.01813 | 2.8537 | 0 | 0 | 4 | K | 2 |  |  |  | ROZPOCET | 0 | 0 | 0 | 0 | 0 | 4 | 0 | 4
|  |  | 157,40 |  |  |  | 157.4 | [14 empty] | VV | 2 | 2 | -1 | 0 | ROZPOCET
50 | K | 417238122 | Obezdívka věnce jednostranná věncovkou POROTHERM v přes 210 do 250 mm bez tepelné izolace |  |  | m | 41 | 0 |  | 0 |  |  |  | zákl. přenesená | 0.185 | 7.585 | 0.02156 | 0.88396 | 0 | 0 | 4 | K | 2 |  |  |  | ROZPOCET | 0 | 0 | 0 | 0 | 0 | 4 | 0 | 4
|  |  | 41,00 |  |  |  | 41 | [14 empty] | VV | 2 | 2 | -1 | 0 | ROZPOCET
51 | K | 417321515 | Ztužující pásy a věnce ze ŽB tř. C 25/30 |  |  | m3 | 15.206 | 0 |  | 0 |  |  |  | zákl. přenesená | 1.448 | 22.0183 | 2.4534 | 37.3064 | 0 | 0 | 4 | K | 2 |  |  |  | ROZPOCET | 0 | 0 | 0 | 0 | 0 | 4 | 0 | 4
|  |  | V1 | [18 empty] | VV | 2 | 1 | -1 | 0 | ROZPOCET
|  |  | (0,3*0,19)*28 |  |  |  | 1.596 | [14 empty] | VV | 2 | 2 | -1 | 0 | ROZPOCET
|  |  | V2 | [18 empty] | VV | 2 | 1 | -1 | 0 | ROZPOCET
|  |  | (0,37*0,25)*13,2 |  |  |  | 1.221 | [14 empty] | VV | 2 | 2 | -1 | 0 | ROZPOCET
|  |  | V3 | [18 empty] | VV | 2 | 1 | -1 | 0 | ROZPOCET
|  |  | (0,665*0,19)*3,6 |  |  |  | 0.455 | [14 empty] | VV | 2 | 2 | -1 | 0 | ROZPOCET
|  |  | V 4 | [18 empty] | VV | 2 | 1 | -1 | 0 | ROZPOCET
|  |  | (0,625*0,17)*3,6 |  |  |  | 0.383 | [14 empty] | VV | 2 | 2 | -1 | 0 | ROZPOCET
|  |  | V5 | [18 empty] | VV | 2 | 1 | -1 | 0 | ROZPOCET
|  |  | (0,25*0,15)*8,6 |  |  |  | 0.323 | [14 empty] | VV | 2 | 2 | -1 | 0 | ROZPOCET
|  |  | V6 | [18 empty] | VV | 2 | 1 | -1 | 0 | ROZPOCET
|  |  | (0,3*0,17)*8,6 |  |  |  | 0.439 | [14 empty] | VV | 2 | 2 | -1 | 0 | ROZPOCET
|  |  | V7 | [18 empty] | VV | 2 | 1 | -1 | 0 | ROZPOCET
|  |  | (0,5*0,15)*6 |  |  |  | 0.45 | [14 empty] | VV | 2 | 2 | -1 | 0 | ROZPOCET
|  |  | V8 | [18 empty] | VV | 2 | 1 | -1 | 0 | ROZPOCET
|  |  | (0,23*0,2)*157,4 |  |  |  | 7.24 | [14 empty] | VV | 2 | 2 | -1 | 0 | ROZPOCET
|  |  | žebro Ž1 | [18 empty] | VV | 2 | 1 | -1 | 0 | ROZPOCET
|  |  | (0,4*0,17)*10,9 |  |  |  | 0.741 | [14 empty] | VV | 2 | 2 | -1 | 0 | ROZPOCET
|  |  | V 9 věnec na zdi terasy | [18 empty] | VV | 2 | 1 | -1 | 0 | ROZPOCET
|  |  | (0,23*0,25)*41 |  |  |  | 2.358 | [14 empty] | VV | 2 | 2 | -1 | 0 | ROZPOCET
|  |  | Součet |  |  |  | 15.206 | [14 empty] | VV | 2 | 4 | -1 | 1 | ROZPOCET
52 | K | 417351115 | Zřízení bednění ztužujících věnců |  |  | m2 | 54.002 | 0 |  | 0 |  |  |  | zákl. přenesená | 0.681 | 36.7754 | 0.00519 | 0.28027 | 0 | 0 | 4 | K | 2 |  |  |  | ROZPOCET | 0 | 0 | 0 | 0 | 0 | 4 | 0 | 4
|  |  | 0,19*28 |  |  |  | 5.32 | [14 empty] | VV | 2 | 2 | -1 | 0 | ROZPOCET
|  |  | 0,25*13,2 |  |  |  | 3.3 | [14 empty] | VV | 2 | 2 | -1 | 0 | ROZPOCET
|  |  | 0,15*8,6 |  |  |  | 1.29 | [14 empty] | VV | 2 | 2 | -1 | 0 | ROZPOCET
|  |  | 0,17*8,6 |  |  |  | 1.462 | [14 empty] | VV | 2 | 2 | -1 | 0 | ROZPOCET
|  |  | 0,15*6 |  |  |  | 0.9 | [14 empty] | VV | 2 | 2 | -1 | 0 | ROZPOCET
|  |  | 0,2*157,4 |  |  |  | 31.48 | [14 empty] | VV | 2 | 2 | -1 | 0 | ROZPOCET
|  |  | 0,25*41 |  |  |  | 10.25 | [14 empty] | VV | 2 | 2 | -1 | 0 | ROZPOCET
53 | K | 417351116 | Odstranění bednění ztužujících věnců |  |  | m2 | 54.002 | 0 |  | 0 |  |  |  | zákl. přenesená | 0.24 | 12.9605 | 0 | 0 | 0 | 0 | 4 | K | 2 |  |  |  | ROZPOCET | 0 | 0 | 0 | 0 | 0 | 4 | 0 | 4
54 | K | 417361821 | Výztuž ztužujících pásů a věnců betonářskou ocelí 10 505 |  |  | t | 1.542 | 0 |  | 0 |  |  |  | zákl. přenesená | 37.704 | 58.1396 | 1.0526 | 1.623 | 0 | 0 | 4 | K | 2 |  |  |  | ROZPOCET | 0 | 0 | 0 | 0 | 0 | 4 | 0 | 4
|  |  | 1,5419 |  |  |  | 1.542 | [14 empty] | VV | 2 | 2 | -1 | 1 | ROZPOCET
| 5 - Komunikace | [8 empty] | 0 | [5 empty] | 33.2068 |  | 13.4248 |  | 0 | 1 | D | 1 |  |  |  | ROZPOCET | [6 empty] | 0
55 | K | 564751111 | Podklad z kameniva hrubého drceného vel. 32-63 mm tl 150 mm |  |  | m2 | 49.86 | 0 |  | 0 |  |  |  | zákl. přenesená | 0.026 | 1.2964 | 0 | 0 | 0 | 0 | 4 | K | 2 |  |  |  | ROZPOCET | 0 | 0 | 0 | 0 | 0 | 4 | 0 | 4
|  |  | 3,60*5,10+3,00*8,50+3,00*2,00 |  |  |  | 49.86 | [14 empty] | VV | 2 | 2 | -1 | 0 | ROZPOCET
56 | K | 564801112 | Podklad ze štěrkodrtě ŠD tl 40 mm |  |  | m2 | 49.86 | 0 |  | 0 |  |  |  | zákl. přenesená | 0.02 | 0.9972 | 0 | 0 | 0 | 0 | 4 | K | 2 |  |  |  | ROZPOCET | 0 | 0 | 0 | 0 | 0 | 4 | 0 | 4
|  |  | 3,60*5,10+3,00*8,50+3,00*2,00 |  |  |  | 49.86 | [14 empty] | VV | 2 | 2 | -1 | 0 | ROZPOCET
57 | K | 596211211 | Kladení zámkové dlažby komunikací pro pěší tl 80 mm skupiny A pl do 100 m2 |  |  | m2 | 49.86 | 0 |  | 0 |  |  |  | zákl. přenesená | 0.62 | 30.9132 | 0.08565 | 4.2705 | 0 | 0 | 4 | K | 2 |  |  |  | ROZPOCET | 0 | 0 | 0 | 0 | 0 | 4 | 0 | 4
|  |  | 3,60*5,10+3,00*8,50+3,00*2,00 |  |  |  | 49.86 | [14 empty] | VV | 2 | 2 | -1 | 0 | ROZPOCET
58 | M | 592450070 | dlažba zámková přírodní |  |  | m2 | 50.857 | 0 |  | 0 |  |  |  | zákl. přenesená | 0 | 0 | 0.18 | 9.1543 | 0 | 0 | 8 | M | 2 |  |  |  | ROZPOCET | 0 | 0 | 0 | 0 | 0 | 4 | 0 | 4
| 6 - Úpravy povrchů, podlahy a osazování výplní | [8 empty] | 0 | [5 empty] | 1786.527 |  | 112.4993 |  | 0 | 1 | D | 1 |  |  |  | ROZPOCET | [6 empty] | 0
59 | K | 611131101 | Cementový postřik vnitřních stropů nanášený celoplošně ručně |  |  | m2 | 97.47 | 0 |  | 0 |  |  |  | zákl. přenesená | 0.154 | 15.0104 | 0.00735 | 0.7164 | 0 | 0 | 4 | K | 2 |  |  |  | ROZPOCET | 0 | 0 | 0 | 0 | 0 | 4 | 0 | 4
|  |  | 3,00*4,60+2,70*8,10 |  |  |  | 35.67 | [14 empty] | VV | 2 | 2 | -1 | 0 | ROZPOCET
|  |  | 6,00*10,30 |  |  |  | 61.8 | [14 empty] | VV | 2 | 2 | -1 | 0 | ROZPOCET
60 | K | 611311141 | Vápenná omítka štuková dvouvrstvá vnitřních stropů rovných nanášená ručně |  |  | m2 | 97.47 | 0 |  | 0 |  |  |  | zákl. přenesená | 0.56 | 54.5832 | 0.01733 | 1.6892 | 0 | 0 | 4 | K | 2 |  |  |  | ROZPOCET | 0 | 0 | 0 | 0 | 0 | 4 | 0 | 4
|  |  | 3,00*4,60+2,70*8,10 |  |  |  | 35.67 | [14 empty] | VV | 2 | 2 | -1 | 0 | ROZPOCET
|  |  | 6,00*10,30 |  |  |  | 61.8 | [14 empty] | VV | 2 | 2 | -1 | 0 | ROZPOCET
61 | K | 612135101 | Hrubá výplň rýh ve stěnách maltou jakékoli šířky rýhy |  |  | m2 | 8.76 | 0 |  | 0 |  |  |  | zákl. přenesená | 0.624 | 5.4662 | 0.04 | 0.3504 | 0 | 0 | 4 | K | 2 |  |  |  | ROZPOCET | 0 | 0 | 0 | 0 | 0 | 4 | 0 | 4
|  |  | 0,15*58,4 |  |  |  | 8.76 | [14 empty] | VV | 2 | 2 | -1 | 0 | ROZPOCET
62 | K | 612311141 | Vápenná omítka štuková dvouvrstvá vnitřních stěn nanášená ručně skladba D |  |  | m2 | 494.182 | 0 |  | 0 |  |  |  | zákl. přenesená | 0.46 | 227.3237 | 0.01733 | 8.5642 | 0 | 0 | 16 | K | 2 |  |  |  | ROZPOCET | 0 | 0 | 0 | 0 | 0 | 4 | 0 | 16
|  |  | "chodba J.pdf | [18 empty] | VV | 2 | 1 | -1 | 0 | ROZPOCET
|  |  | (2,400+20,850+53,849+7,775+3,900+8,300+3,600+21,570+7,090+2,100)*2,1 |  |  |  | 276.011 | [14 empty] | VV | 2 | 2 | -1 | 0 | ROZPOCET
|  |  | "špalety vnitřní chodba J | [18 empty] | VV | 2 | 1 | -1 | 0 | ROZPOCET
|  |  | ((43*(0,9+ (2*1,3)))+(2+(2*2,3))+(5,4+(2*2,25)))*0,2 |  |  |  | 33.4 | [14 empty] | VV | 2 | 2 | -1 | 0 | ROZPOCET
|  |  | " Odpočty otvorů | [18 empty] | VV | 2 | 1 | -1 | 0 | ROZPOCET
|  |  | -(0,900*1,300*43) |  |  |  | -50.31 | [14 empty] | VV | 2 | 2 | -1 | 0 | ROZPOCET
|  |  | -(2,000*2,300*1) |  |  |  | -4.6 | [14 empty] | VV | 2 | 2 | -1 | 0 | ROZPOCET
|  |  | -(5,400*2,350*1) |  |  |  | -12.69 | [14 empty] | VV | 2 | 2 | -1 | 0 | ROZPOCET
|  |  | "chodba K.pdf | [18 empty] | VV | 2 | 1 | -1 | 0 | ROZPOCET
|  |  | (3,065+8,010+3,100+28,300+28,000)*2,1 |  |  |  | 147.998 | [14 empty] | VV | 2 | 2 | -1 | 0 | ROZPOCET
|  |  | "špalety vnitřní chodba K | [18 empty] | VV | 2 | 1 | -1 | 0 | ROZPOCET
|  |  | ((2*(1,2+(2*1,1)))+(22*(0,9+(2*1,3))))*0,2 |  |  |  | 16.76 | [14 empty] | VV | 2 | 2 | -1 | 0 | ROZPOCET
|  |  | "chodba J svislé plochy | [18 empty] | VV | 2 | 1 | -1 | 0 | ROZPOCET
|  |  | (20,65+29,495-1,6+7,115+27,950+22,23+1,525+3+3,12)*0,45 |  |  |  | 51.068 | [14 empty] | VV | 2 | 2 | -1 | 0 | ROZPOCET
|  |  | "chodba J před krčkem u bloku 2 | [18 empty] | VV | 2 | 1 | -1 | 0 | ROZPOCET
|  |  | (0,2+0,5+0,2+0,5)*1,8 |  |  |  | 2.52 | [14 empty] | VV | 2 | 2 | -1 | 0 | ROZPOCET
|  |  | "chodba J krček před blokem 1 | [18 empty] | VV | 2 | 1 | -1 | 0 | ROZPOCET
|  |  | (0,1+0,3+0,5+4,6+4,6+0,15+0,15+0,5+0,3+0,1)*1,8 |  |  |  | 20.34 | [14 empty] | VV | 2 | 2 | -1 | 0 | ROZPOCET
|  |  | "odpočet otvorů | [18 empty] | VV | 2 | 1 | -1 | 0 | ROZPOCET
|  |  | -((2,1*1,15)+(0,84*2,32)) |  |  |  | -4.364 | [14 empty] | VV | 2 | 2 | -1 | 0 | ROZPOCET
|  |  | "chodba J před stravovacím blokem | [18 empty] | VV | 2 | 1 | -1 | 0 | ROZPOCET
|  |  | ((0,4+0,4+0,375+0,375))*1,8 |  |  |  | 2.79 | [14 empty] | VV | 2 | 2 | -1 | 0 | ROZPOCET
|  |  | "chodba K svislé plochy | [18 empty] | VV | 2 | 1 | -1 | 0 | ROZPOCET
|  |  | (32,95+0,5+33,45+0,5)*0,45 |  |  |  | 30.33 | [14 empty] | VV | 2 | 2 | -1 | 0 | ROZPOCET
|  |  | "chodba K krček před blokem 3 | [18 empty] | VV | 2 | 1 | -1 | 0 | ROZPOCET
|  |  | (2,2+1,6+2,2) |  |  |  | 6 | [14 empty] | VV | 2 | 2 | -1 | 0 | ROZPOCET
|  |  | "odpočet otvorů | [18 empty] | VV | 2 | 1 | -1 | 0 | ROZPOCET
|  |  | -((1,2*1,1)+(1,1*2,1)) |  |  |  | -3.63 | [14 empty] | VV | 2 | 2 | -1 | 0 | ROZPOCET
|  |  | "chodba K před krčkem k bloku 3 | [18 empty] | VV | 2 | 1 | -1 | 0 | ROZPOCET
|  |  | (0,2+2,15+0,13+0,43+0,43+0,13+2,15+0,2)*1,8 |  |  |  | 10.476 | [14 empty] | VV | 2 | 2 | -1 | 0 | ROZPOCET
|  |  | " Odpočty otvorů | [18 empty] | VV | 2 | 1 | -1 | 0 | ROZPOCET
|  |  | -(0,900*1,300*20) |  |  |  | -23.4 | [14 empty] | VV | 2 | 2 | -1 | 0 | ROZPOCET
|  |  | -(1,200*1,100*2) |  |  |  | -2.64 | [14 empty] | VV | 2 | 2 | -1 | 0 | ROZPOCET
|  |  | -(1,840*2,020*1) |  |  |  | -3.717 | [14 empty] | VV | 2 | 2 | -1 | 0 | ROZPOCET
|  |  | omítka čel výškových úskoků betonového základu | [18 empty] | VV | 2 | 1 | -1 | 0 | ROZPOCET
|  |  | (0,2*0,2)*46 |  |  |  | 1.84 | [14 empty] | VV | 2 | 2 | -1 | 0 | ROZPOCET
|  |  | Součet |  |  |  | 494.182 | [14 empty] | VV | 2 | 4 | -1 | 1 | ROZPOCET
63 | K | 612325201 | Vápenocementová hrubá omítka malých ploch do 0,09 m2 na stěnách |  |  | kus | 56 | 0 |  | 0 |  |  |  | zákl. přenesená | 0.188 | 10.528 | 0.0035 | 0.196 | 0 | 0 | 4 | K | 2 |  |  |  | ROZPOCET | 0 | 0 | 0 | 0 | 0 | 4 | 0 | 4
64 | K | 612325202 | Vápenocementová hrubá omítka malých ploch do 0,25 m2 na stěnách |  |  | kus | 6 | 0 |  | 0 |  |  |  | zákl. přenesená | 0.342 | 2.052 | 0.0097 | 0.0582 | 0 | 0 | 4 | K | 2 |  |  |  | ROZPOCET | 0 | 0 | 0 | 0 | 0 | 4 | 0 | 4
65 | K | 621142001 | Potažení vnějších podhledů sklovláknitým pletivem vtlačeným do tenkovrstvé hmoty |  |  | m2 | 40.311 | 0 |  | 0 |  |  |  | zákl. přenesená | 0.41 | 16.5275 | 0.00489 | 0.19712 | 0 | 0 | 4 | K | 2 |  |  |  | ROZPOCET | 0 | 0 | 0 | 0 | 0 | 4 | 0 | 4
|  |  | římsa | [18 empty] | VV | 2 | 1 | -1 | 0 | ROZPOCET
|  |  | chodba J | [18 empty] | VV | 2 | 1 | -1 | 0 | ROZPOCET
|  |  | (0,2+0,25)*(27,75+22,155+7,775) |  |  |  | 25.956 | [14 empty] | VV | 2 | 2 | -1 | 0 | ROZPOCET
|  |  | chodba K | [18 empty] | VV | 2 | 1 | -1 | 0 | ROZPOCET
|  |  | (0,2+0,25)*31,9 |  |  |  | 14.355 | [14 empty] | VV | 2 | 2 | -1 | 0 | ROZPOCET
|  |  | Součet |  |  |  | 40.311 | [14 empty] | VV | 2 | 4 | -1 | 1 | ROZPOCET
66 | K | 621521011 | Tenkovrstvá silikátová zrnitá omítka tl. 1,5 mm včetně penetrace vnějších podhledů |  |  | m2 | 40.311 | 0 |  | 0 |  |  |  | zákl. přenesená | 0.285 | 11.4886 | 0.00268 | 0.10803 | 0 | 0 | 4 | K | 2 |  |  |  | ROZPOCET | 0 | 0 | 0 | 0 | 0 | 4 | 0 | 4
|  |  | (0,2+0,25)*(27,75+22,155+7,775) |  |  |  | 25.956 | [14 empty] | VV | 2 | 2 | -1 | 0 | ROZPOCET
|  |  | (0,2+0,25)*31,9 |  |  |  | 14.355 | [14 empty] | VV | 2 | 2 | -1 | 0 | ROZPOCET
67 | K | 622142001 | Potažení vnějších stěn sklovláknitým pletivem vtlačeným do tenkovrstvé hmoty |  |  | m2 | 10.24 | 0 |  | 0 |  |  |  | zákl. přenesená | 0.33 | 3.3792 | 0.00489 | 0.050074 | 0 | 0 | 4 | K | 2 |  |  |  | ROZPOCET | 0 | 0 | 0 | 0 | 0 | 4 | 0 | 4
|  |  | (0,40*3,20)*7 |  |  |  | 8.96 | [14 empty] | VV | 2 | 2 | -1 | 0 | ROZPOCET
|  |  | 0,40*3,20*1 |  |  |  | 1.28 | [14 empty] | VV | 2 | 2 | -1 | 0 | ROZPOCET
68 | K | 622143004 | Montáž omítkových samolepících začišťovacích profilů (APU lišt) |  |  | m | 241.88 | 0 |  | 0 |  |  |  | zákl. přenesená | 0.096 | 23.2205 | 0 | 0 | 0 | 0 | 4 | K | 2 |  |  |  | ROZPOCET | 0 | 0 | 0 | 0 | 0 | 4 | 0 | 4
|  |  | "chodba J | [18 empty] | VV | 2 | 1 | -1 | 0 | ROZPOCET
|  |  | 1,8+2,7+2,7 |  |  |  | 7.2 | [14 empty] | VV | 2 | 2 | -1 | 0 | ROZPOCET
|  |  | (0,9+0,9+1,3)*43 |  |  |  | 133.3 | [14 empty] | VV | 2 | 2 | -1 | 0 | ROZPOCET
|  |  | 2+2,3+2,3 |  |  |  | 6.6 | [14 empty] | VV | 2 | 2 | -1 | 0 | ROZPOCET
|  |  | 5,4+2,35+2,35 |  |  |  | 10.1 | [14 empty] | VV | 2 | 2 | -1 | 0 | ROZPOCET
|  |  | 1+2,2+2,2 |  |  |  | 5.4 | [14 empty] | VV | 2 | 2 | -1 | 0 | ROZPOCET
|  |  | "chodba K | [18 empty] | VV | 2 | 1 | -1 | 0 | ROZPOCET
|  |  | (0,9+1,3+1,3)*20 |  |  |  | 70 | [14 empty] | VV | 2 | 2 | -1 | 0 | ROZPOCET
|  |  | 1,2+1,1+1,1 |  |  |  | 3.4 | [14 empty] | VV | 2 | 2 | -1 | 0 | ROZPOCET
|  |  | 1,840+2,02+2,02 |  |  |  | 5.88 | [14 empty] | VV | 2 | 2 | -1 | 0 | ROZPOCET
|  |  | Součet |  |  |  | 241.88 | [14 empty] | VV | 2 | 4 | -1 | 1 | ROZPOCET
69 | M | 590514760 | profil okenní s tkaninou APU lišta 9 mm |  |  | m | 253.974 | 0 |  | 0 |  |  |  | zákl. přenesená | 0 | 0 | 4e-05 | 0.010159 | 0 | 0 | 8 | M | 2 |  |  |  | ROZPOCET | 0 | 0 | 0 | 0 | 0 | 4 | 0 | 4
|  |  | délka 2,4 m, přesah tkaniny 100 mm | [18 empty] | P | 2
70 | K | 622211011 | Montáž zateplení vnějších stěn z polystyrénových desek tl do 80 mm |  |  | m2 | 129.06 | 0 |  | 0 |  |  |  | zákl. přenesená | 1.02 | 131.6412 | 0.00825 | 1.0647 | 0 | 0 | 4 | K | 2 |  |  |  | ROZPOCET | 0 | 0 | 0 | 0 | 0 | 4 | 0 | 4
|  |  | skladba E chodba J svislé plochy | [18 empty] | VV | 2 | 1 | -1 | 0 | ROZPOCET
|  |  | (20,45+27,75+1,25*2+3,60+22,155+21,47+7,09+7,775)*0,60 |  |  |  | 67.674 | [14 empty] | VV | 2 | 2 | -1 | 0 | ROZPOCET
|  |  | krček UB 2 | [18 empty] | VV | 2 | 1 | -1 | 0 | ROZPOCET
|  |  | (8,10*1,00*2+4,50)*0,60 |  |  |  | 12.42 | [14 empty] | VV | 2 | 2 | -1 | 0 | ROZPOCET
|  |  | krček UB 1 | [18 empty] | VV | 2 | 1 | -1 | 0 | ROZPOCET
|  |  | (4,80+4,80)*0,60 |  |  |  | 5.76 | [14 empty] | VV | 2 | 2 | -1 | 0 | ROZPOCET
|  |  | "chodba K svislé plochy | [18 empty] | VV | 2 | 1 | -1 | 0 | ROZPOCET
|  |  | (28,30+31,90)*0,60 |  |  |  | 36.12 | [14 empty] | VV | 2 | 2 | -1 | 0 | ROZPOCET
|  |  | "chodba K krček před blokem 3 | [18 empty] | VV | 2 | 1 | -1 | 0 | ROZPOCET
|  |  | (3,10+3,33+2,28+3,10)*0,60 |  |  |  | 7.086 | [14 empty] | VV | 2 | 2 | -1 | 0 | ROZPOCET
|  |  | Součet |  |  |  | 129.06 | [14 empty] | VV | 2 | 4 | -1 | 1 | ROZPOCET
71 | M | 283760160 | deska fasádní polystyrénová soklová 1000 x 500 x 80 mm |  |  | m2 | 131.641 | 0 |  | 0 |  |  |  | zákl. přenesená | 0 | 0 | 0.0028 | 0.36859 | 0 | 0 | 8 | M | 2 |  |  |  | ROZPOCET | 0 | 0 | 0 | 0 | 0 | 4 | 0 | 4
72 | K | 622221021 | Montáž zateplení vnějších stěn z minerální vlny s podélnou orientací vláken tl do 120 mm skladba D |  |  | m2 | 528.517 | 0 |  | 0 |  |  |  | zákl. přenesená | 1.06 | 560.228 | 0.00938 | 4.9575 | 0 | 0 | 4 | K | 2 |  |  |  | ROZPOCET | 0 | 0 | 0 | 0 | 0 | 4 | 0 | 4
|  |  | chodba J | [18 empty] | VV | 2 | 1 | -1 | 0 | ROZPOCET
|  |  | chodba J strana k bloku 3 | [18 empty] | VV | 2 | 1 | -1 | 0 | ROZPOCET
|  |  | (4,5*3,3)+((20,45+21,47+7,09)*2,89) |  |  |  | 156.489 | [14 empty] | VV | 2 | 2 | -1 | 0 | ROZPOCET
|  |  | chodba J strana k bloku 1 | [18 empty] | VV | 2 | 1 | -1 | 0 | ROZPOCET
|  |  | ((8,1+3,8+0,4)*3)+((27,750+22,155+7,775)*2,25)+((4,8+4,8)*3,7) |  |  |  | 202.2 | [14 empty] | VV | 2 | 2 | -1 | 0 | ROZPOCET
|  |  | křížení chodby pod terasou | [18 empty] | VV | 2 | 1 | -1 | 0 | ROZPOCET
|  |  | ((3,6+7,9+3,6+7,2)*3,7)+((3,2+3,2+3,2)*0,8) |  |  |  | 90.19 | [14 empty] | VV | 2 | 2 | -1 | 0 | ROZPOCET
|  |  | Odpočty otvorů | [18 empty] | VV | 2 | 1 | -1 | 0 | ROZPOCET
|  |  | -(0,900*1,300*43) |  |  |  | -50.31 | [14 empty] | VV | 2 | 2 | -1 | 0 | ROZPOCET
|  |  | -(5,400*2,350*1) |  |  |  | -12.69 | [14 empty] | VV | 2 | 2 | -1 | 0 | ROZPOCET
|  |  | -1,80*2,70 |  |  |  | -4.86 | [14 empty] | VV | 2 | 2 | -1 | 0 | ROZPOCET
|  |  | chodba K k bloku stravovacímu | [18 empty] | VV | 2 | 1 | -1 | 0 | ROZPOCET
|  |  | ((3,065+3,33+2,28+3,1)*2,7)+(28,3*2,89) |  |  |  | 113.58 | [14 empty] | VV | 2 | 2 | -1 | 0 | ROZPOCET
|  |  | chodba K k bloku 2 | [18 empty] | VV | 2 | 1 | -1 | 0 | ROZPOCET
|  |  | (31,90-3,60)*2,25 |  |  |  | 63.675 | [14 empty] | VV | 2 | 2 | -1 | 0 | ROZPOCET
|  |  | Odpočty otvorů | [18 empty] | VV | 2 | 1 | -1 | 0 | ROZPOCET
|  |  | -(0,900*1,300*20) |  |  |  | -23.4 | [14 empty] | VV | 2 | 2 | -1 | 0 | ROZPOCET
|  |  | -(1,200*1,100*2) |  |  |  | -2.64 | [14 empty] | VV | 2 | 2 | -1 | 0 | ROZPOCET
|  |  | -(1,840*2,020*1) |  |  |  | -3.717 | [14 empty] | VV | 2 | 2 | -1 | 0 | ROZPOCET
|  |  | Součet |  |  |  | 528.517 | [14 empty] | VV | 2 | 4 | -1 | 1 | ROZPOCET
73 | M | 63151527 | deska minerální izolační podélná vlákna tl. 100 mm |  |  | m2 | 539.087 | 0 |  | 0 |  |  |  | zákl. přenesená | 0 | 0 | 0.0135 | 7.2777 | 0 | 0 | 8 | M | 2 |  |  |  | ROZPOCET | 0 | 0 | 0 | 0 | 0 | 4 | 0 | 4
74 | K | 622222001 | Montáž zateplení vnějšího ostění nebo nadpraží hl. špalety do 200 mm z minerální vlny tl do 40 mm |  |  | m | 63.796 | 0 |  | 0 |  |  |  | zákl. přenesená | 0.33 | 21.0527 | 0.00168 | 0.10718 | 0 | 0 | 4 | K | 2 |  |  |  | ROZPOCET | 0 | 0 | 0 | 0 | 0 | 4 | 0 | 4
|  |  | "chodba J | [18 empty] | VV | 2 | 1 | -1 | 0 | ROZPOCET
|  |  | (1,8+2,7+2,7)*0,2 |  |  |  | 1.44 | [14 empty] | VV | 2 | 2 | -1 | 0 | ROZPOCET
|  |  | ((0,900+0,9+1,3+1,3)*43)*0,2 |  |  |  | 37.84 | [14 empty] | VV | 2 | 2 | -1 | 0 | ROZPOCET
|  |  | (2+2+2,3+2,3)*0,2 |  |  |  | 1.72 | [14 empty] | VV | 2 | 2 | -1 | 0 | ROZPOCET
|  |  | (5,4+2,35+2,35)*0,2 |  |  |  | 2.02 | [14 empty] | VV | 2 | 2 | -1 | 0 | ROZPOCET
|  |  | (1+2,2+2,2)*0,2 |  |  |  | 1.08 | [14 empty] | VV | 2 | 2 | -1 | 0 | ROZPOCET
|  |  | "chodba K | [18 empty] | VV | 2 | 1 | -1 | 0 | ROZPOCET
|  |  | ((0,9+0,9+1,3+1,3)*20)*0,2 |  |  |  | 17.6 | [14 empty] | VV | 2 | 2 | -1 | 0 | ROZPOCET
|  |  | (1,2+1,2+1,1+1,1)*0,2 |  |  |  | 0.92 | [14 empty] | VV | 2 | 2 | -1 | 0 | ROZPOCET
|  |  | (1,840+2,02+2,02)*0,2 |  |  |  | 1.176 | [14 empty] | VV | 2 | 2 | -1 | 0 | ROZPOCET
|  |  | Součet |  |  |  | 63.796 | [14 empty] | VV | 2 | 4 | -1 | 1 | ROZPOCET
75 | M | 63151518 | deska minerální izolační podélná vlákna do tl. 40 mm |  |  | m2 | 13.014 | 0 |  | 0 |  |  |  | zákl. přenesená | 0 | 0 | 0.006 | 0.078084 | 0 | 0 | 8 | M | 2 |  |  |  | ROZPOCET | 0 | 0 | 0 | 0 | 0 | 4 | 0 | 4
|  |  | 63,796*0,20 |  |  |  | 12.759 | [14 empty] | VV | 2 | 2 | -1 | 0 | ROZPOCET
76 | K | 622252001 | Montáž zakládacích soklových lišt zateplení |  |  | m | 432 | 0 |  | 0 |  |  |  | zákl. přenesená | 0.23 | 99.36 | 6e-05 | 0.02592 | 0 | 0 | 4 | K | 2 |  |  |  | ROZPOCET | 0 | 0 | 0 | 0 | 0 | 4 | 0 | 4
|  |  | 216*2 |  |  |  | 432 | [14 empty] | VV | 2 | 2 | -1 | 1 | ROZPOCET
287 | M | 590514120 | lišta zakládací LO 83 mm tl 1,0 mm |  |  | m | 220.32 | 0 |  | 0 |  |  |  | zákl. přenesená | 0 | 0 | 0.00039 | 0.085925 | 0 | 0 | 8 | M | 2 |  |  |  | ROZPOCET | 0 | 0 | 0 | 0 | 0 | 4 | 0 | 4
|  |  | 216 |  |  |  | 216 | [14 empty] | VV | 2 | 2 | -1 | 1 | ROZPOCET
288 | M | 590514160 | lišta zakládací LO 103 mm tl 1,0 mm |  |  | m | 220.32 | 0 |  | 0 |  |  |  | zákl. přenesená | 0 | 0 | 0.00044 | 0.096941 | 0 | 0 | 8 | M | 2 |  |  |  | ROZPOCET | 0 | 0 | 0 | 0 | 0 | 4 | 0 | 4
78 | K | 622252002 | Montáž ostatních lišt zateplení |  |  | m | 31.74 | 0 |  | 0 |  |  |  | zákl. přenesená | 0.14 | 4.4436 | 0.00025 | 0.007935 | 0 | 0 | 4 | K | 2 |  |  |  | ROZPOCET | 0 | 0 | 0 | 0 | 0 | 4 | 0 | 4
|  |  | 3,80*2 |  |  |  | 7.6 | [14 empty] | VV | 2 | 2 | -1 | 0 | ROZPOCET
|  |  | 3,97*2 |  |  |  | 7.94 | [14 empty] | VV | 2 | 2 | -1 | 0 | ROZPOCET
|  |  | 4,70*2 |  |  |  | 9.4 | [14 empty] | VV | 2 | 2 | -1 | 0 | ROZPOCET
|  |  | 3,40*2 |  |  |  | 6.8 | [14 empty] | VV | 2 | 2 | -1 | 0 | ROZPOCET
79 | M | 590514700 | lišta dilatační Al 22 / 22 mm perforovaná |  |  | m | 33.327 | 0 |  | 0 |  |  |  | zákl. přenesená | 0 | 0 | 3e-05 | 0.00099981 | 0 | 0 | 8 | M | 2 |  |  |  | ROZPOCET | 0 | 0 | 0 | 0 | 0 | 4 | 0 | 4
80 | K | 622321101 | Vápenocementová omítka hrubá jednovrstvá nezatřená vnějších stěn nanášená ručně |  |  | m2 | 541.531 | 0 |  | 0 |  |  |  | zákl. přenesená | 0.28 | 151.6287 | 0.02363 | 12.7964 | 0 | 0 | 4 | K | 2 |  |  |  | ROZPOCET | 0 | 0 | 0 | 0 | 0 | 4 | 0 | 4
|  |  | 13,014+528,517 |  |  |  | 541.531 | [14 empty] | VV | 2 | 2 | -1 | 0 | ROZPOCET
81 | K | 622321121 | Vápenocementová omítka hladká jednovrstvá vnějších stěn nanášená ručně |  |  | m2 | 67.325 | 0 |  | 0 |  |  |  | zákl. přenesená | 0.38 | 25.5835 | 0.0231 | 1.5552 | 0 | 0 | 4 | K | 2 |  |  |  | ROZPOCET | 0 | 0 | 0 | 0 | 0 | 4 | 0 | 4
|  |  | 3,40*0,50 |  |  |  | 1.7 | [14 empty] | VV | 2 | 2 | -1 | 0 | ROZPOCET
|  |  | (3,10+3,10+8,80)*0,80 |  |  |  | 12 | [14 empty] | VV | 2 | 2 | -1 | 0 | ROZPOCET
|  |  | (6,00*2+5,15*2+10,30*2)*1,25 |  |  |  | 53.625 | [14 empty] | VV | 2 | 2 | -1 | 0 | ROZPOCET
82 | K | 622381011 | Tenkovrstvá minerální zrnitá omítka tl. 1,5 mm včetně penetrace vnějších stěn |  |  | m2 | 67.325 | 0 |  | 0 |  |  |  | zákl. přenesená | 0.295 | 19.8609 | 0.00228 | 0.1535 | 0 | 0 | 4 | K | 2 |  |  |  | ROZPOCET | 0 | 0 | 0 | 0 | 0 | 4 | 0 | 4
83 | K | 622521011 | Tenkovrstvá silikátová zrnitá omítka tl. 1,5 mm včetně penetrace vnějších stěn |  |  | m2 | 691.533 | 0 |  | 0 |  |  |  | zákl. přenesená | 0.245 | 169.4256 | 0.00268 | 1.8533 | 0 | 0 | 4 | K | 2 |  |  |  | ROZPOCET | 0 | 0 | 0 | 0 | 0 | 4 | 0 | 4
|  |  | skladba D chodba J | [18 empty] | VV | 2 | 1 | -1 | 0 | ROZPOCET
|  |  | chodba J strana k bloku 3 | [18 empty] | VV | 2 | 1 | -1 | 0 | ROZPOCET
|  |  | (4,5*3,3)+((20,45+21,47+7,09)*2,89) |  |  |  | 156.489 | [14 empty] | VV | 2 | 2 | -1 | 0 | ROZPOCET
|  |  | chodba J strana k bloku 1 | [18 empty] | VV | 2 | 1 | -1 | 0 | ROZPOCET
|  |  | ((8,1+3,8+0,4)*3)+((27,750+22,155+7,775)*2,25)+((4,8+4,8)*3,7) |  |  |  | 202.2 | [14 empty] | VV | 2 | 2 | -1 | 0 | ROZPOCET
|  |  | křížení chodby pod terasou | [18 empty] | VV | 2 | 1 | -1 | 0 | ROZPOCET
|  |  | ((3,6+7,9+3,6+7,2)*3,7)+((3,2+3,2+3,2)*0,8) |  |  |  | 90.19 | [14 empty] | VV | 2 | 2 | -1 | 0 | ROZPOCET
|  |  | Odpočty otvorů | [18 empty] | VV | 2 | 1 | -1 | 0 | ROZPOCET
|  |  | -(0,900*1,300*43) |  |  |  | -50.31 | [14 empty] | VV | 2 | 2 | -1 | 0 | ROZPOCET
|  |  | -(2,000*2,300*1) |  |  |  | -4.6 | [14 empty] | VV | 2 | 2 | -1 | 0 | ROZPOCET
|  |  | -(5,400*2,350*1) |  |  |  | -12.69 | [14 empty] | VV | 2 | 2 | -1 | 0 | ROZPOCET
|  |  | chodba K k bloku stravovacímu | [18 empty] | VV | 2 | 1 | -1 | 0 | ROZPOCET
|  |  | ((3,065+3,33+2,28+3,1)*2,7)+(28,3*2,89) |  |  |  | 113.58 | [14 empty] | VV | 2 | 2 | -1 | 0 | ROZPOCET
|  |  | chodba K k bloku 2 | [18 empty] | VV | 2 | 1 | -1 | 0 | ROZPOCET
|  |  | 31,9*2,25 |  |  |  | 71.775 | [14 empty] | VV | 2 | 2 | -1 | 0 | ROZPOCET
|  |  | Odpočty otvorů | [18 empty] | VV | 2 | 1 | -1 | 0 | ROZPOCET
|  |  | -(0,900*1,300*20) |  |  |  | -23.4 | [14 empty] | VV | 2 | 2 | -1 | 0 | ROZPOCET
|  |  | -(1,200*1,100*2) |  |  |  | -2.64 | [14 empty] | VV | 2 | 2 | -1 | 0 | ROZPOCET
|  |  | -(1,840*2,020*1) |  |  |  | -3.717 | [14 empty] | VV | 2 | 2 | -1 | 0 | ROZPOCET
|  |  | (1,8+2,7+2,7)*0,2 |  |  |  | 1.44 | [14 empty] | VV | 2 | 2 | -1 | 0 | ROZPOCET
|  |  | ((0,900+0,9+1,3+1,3)*43)*0,2 |  |  |  | 37.84 | [14 empty] | VV | 2 | 2 | -1 | 0 | ROZPOCET
|  |  | (2+2+2,3+2,3)*0,2 |  |  |  | 1.72 | [14 empty] | VV | 2 | 2 | -1 | 0 | ROZPOCET
|  |  | (5,4+2,35+2,35)*0,2 |  |  |  | 2.02 | [14 empty] | VV | 2 | 2 | -1 | 0 | ROZPOCET
|  |  | (1+2,2+2,2)*0,2 |  |  |  | 1.08 | [14 empty] | VV | 2 | 2 | -1 | 0 | ROZPOCET
|  |  | chodba K | [18 empty] | VV | 2 | 1 | -1 | 0 | ROZPOCET
|  |  | ((0,9+0,9+1,3+1,3)*20)*0,2 |  |  |  | 17.6 | [14 empty] | VV | 2 | 2 | -1 | 0 | ROZPOCET
|  |  | (1,2+1,2+1,1+1,1)*0,2 |  |  |  | 0.92 | [14 empty] | VV | 2 | 2 | -1 | 0 | ROZPOCET
|  |  | (1,840+2,02+2,02)*0,2 |  |  |  | 1.176 | [14 empty] | VV | 2 | 2 | -1 | 0 | ROZPOCET
|  |  | 40,309 |  |  |  | 40.309 | [14 empty] | VV | 2 | 2 | -1 | 0 | ROZPOCET
|  |  | římsa pod okapovým žlabem chodba J | [18 empty] | VV | 2 | 1 | -1 | 0 | ROZPOCET
|  |  | (0,2+0,25)*(27,75+22,155+7,775) |  |  |  | 25.956 | [14 empty] | VV | 2 | 2 | -1 | 0 | ROZPOCET
|  |  | římsa pod okapovým žlabem chodba K | [18 empty] | VV | 2 | 1 | -1 | 0 | ROZPOCET
|  |  | (0,2+0,25)*31,9 |  |  |  | 14.355 | [14 empty] | VV | 2 | 2 | -1 | 0 | ROZPOCET
|  |  | štíty střechy ve změně výšk.úrovní | [18 empty] | VV | 2 | 1 | -1 | 0 | ROZPOCET
|  |  | J | [18 empty] | VV | 2 | 1 | -1 | 0 | ROZPOCET
|  |  | (0,40*3,20)*7 |  |  |  | 8.96 | [14 empty] | VV | 2 | 2 | -1 | 0 | ROZPOCET
|  |  | K | [18 empty] | VV | 2 | 1 | -1 | 0 | ROZPOCET
|  |  | 0,40*3,20*1 |  |  |  | 1.28 | [14 empty] | VV | 2 | 2 | -1 | 0 | ROZPOCET
[7 empty] | 0 | [14 empty] | VV | 2 | 2 | -1 | 0 | ROZPOCET
|  |  | Součet |  |  |  | 691.533 | [14 empty] | VV | 2 | 4 | -1 | 1 | ROZPOCET
84 | K | 622521021 | Tenkovrstvá mozaiková omítka včetně penetrace |  |  | m2 | 129.06 | 0 |  | 0 |  |  |  | zákl. přenesená | 0.245 | 31.6197 | 0.00348 | 0.44913 | 0 | 0 | 4 | K | 2 |  |  |  | ROZPOCET | 0 | 0 | 0 | 0 | 0 | 4 | 0 | 4
|  |  | skladba E chodba J svislé plochy | [18 empty] | VV | 2 | 1 | -1 | 0 | ROZPOCET
|  |  | (20,45+27,75+1,25*2+3,60+22,155+21,47+7,09+7,775)*0,60 |  |  |  | 67.674 | [14 empty] | VV | 2 | 2 | -1 | 0 | ROZPOCET
|  |  | krček UB 2 | [18 empty] | VV | 2 | 1 | -1 | 0 | ROZPOCET
|  |  | (8,10*1,00*2+4,50)*0,60 |  |  |  | 12.42 | [14 empty] | VV | 2 | 2 | -1 | 0 | ROZPOCET
|  |  | krček UB 1 | [18 empty] | VV | 2 | 1 | -1 | 0 | ROZPOCET
|  |  | (4,80+4,80)*0,60 |  |  |  | 5.76 | [14 empty] | VV | 2 | 2 | -1 | 0 | ROZPOCET
|  |  | "chodba K svislé plochy | [18 empty] | VV | 2 | 1 | -1 | 0 | ROZPOCET
|  |  | (28,30+31,90)*0,60 |  |  |  | 36.12 | [14 empty] | VV | 2 | 2 | -1 | 0 | ROZPOCET
|  |  | "chodba K krček před blokem 3 | [18 empty] | VV | 2 | 1 | -1 | 0 | ROZPOCET
|  |  | (3,10+3,33+2,28+3,10)*0,60 |  |  |  | 7.086 | [14 empty] | VV | 2 | 2 | -1 | 0 | ROZPOCET
|  |  | Součet |  |  |  | 129.06 | [14 empty] | VV | 2 | 4 | -1 | 1 | ROZPOCET
85 | K | 629135102 | Vyrovnávací vrstva pod klempířské prvky z MC |  |  | m | 127.7 | 0 |  | 0 |  |  |  | zákl. přenesená | 0.15 | 19.155 | 0.02065 | 2.637 | 0 | 0 | 4 | K | 2 |  |  |  | ROZPOCET | 0 | 0 | 0 | 0 | 0 | 4 | 0 | 4
|  |  | 63*0,90+2*1,20+65,00+3,60 |  |  |  | 127.7 | [14 empty] | VV | 2 | 2 | -1 | 1 | ROZPOCET
86 | K | 631311115 | Mazanina tl do 80 mm z betonu prostého tř. C 20/25 skladba A |  |  | m3 | 13.631 | 0 |  | 0 |  |  |  | zákl. přenesená | 3.213 | 43.7964 | 2.4533 | 33.4408 | 0 | 0 | 4 | K | 2 |  |  |  | ROZPOCET | 0 | 0 | 0 | 0 | 0 | 4 | 0 | 4
|  |  | chodba J od bloku 2 ke zlomu u chodby K; | [18 empty] | VV | 2 | 1 | -1 | 0 | ROZPOCET
|  |  | 21,45*2*0,07 |  |  |  | 3.003 | [14 empty] | VV | 2 | 2 | -1 | 0 | ROZPOCET
|  |  | chodba J křížení k chodbě K a do bloku 1, pod terasou; | [18 empty] | VV | 2 | 1 | -1 | 0 | ROZPOCET
|  |  | 10,3*6*0,05 |  |  |  | 3.09 | [14 empty] | VV | 2 | 2 | -1 | 0 | ROZPOCET
|  |  | chodba J od odbočení k bloku 1 ke zlomu před stravovacím blokem; | [18 empty] | VV | 2 | 1 | -1 | 0 | ROZPOCET
|  |  | 22,22*2*0,05 |  |  |  | 2.222 | [14 empty] | VV | 2 | 2 | -1 | 0 | ROZPOCET
|  |  | chodba J od zlomu ke stravovacímu bloku; | [18 empty] | VV | 2 | 1 | -1 | 0 | ROZPOCET
|  |  | 7,43*2*0,05 |  |  |  | 0.743 | [14 empty] | VV | 2 | 2 | -1 | 0 | ROZPOCET
|  |  | Mezisoučet |  |  |  | 9.058 | [14 empty] | VV | 2 | 3 | -1 | 0 | ROZPOCET
|  |  | chodba k rozšíření před blokem 3; | [18 empty] | VV | 2 | 1 | -1 | 0 | ROZPOCET
|  |  | 8,01*2,7*0,05 |  |  |  | 1.081 | [14 empty] | VV | 2 | 2 | -1 | 0 | ROZPOCET
|  |  | chodba K od rozšíření u bloku 3 ke spádovému zlomu a k dalším spádovým zlomům 3 x; | [18 empty] | VV | 2 | 1 | -1 | 0 | ROZPOCET
|  |  | 3*(8,7*2,4*0,05) |  |  |  | 3.132 | [14 empty] | VV | 2 | 2 | -1 | 0 | ROZPOCET
|  |  | chodba K 2 x mezipodesta; | [18 empty] | VV | 2 | 1 | -1 | 0 | ROZPOCET
|  |  | 2*(1,5*2,4*0,05) |  |  |  | 0.36 | [14 empty] | VV | 2 | 2 | -1 | 0 | ROZPOCET
|  |  | Mezisoučet |  |  |  | 4.573 | [14 empty] | VV | 2 | 3 | -1 | 0 | ROZPOCET
|  |  | Součet |  |  |  | 13.631 | [14 empty] | VV | 2 | 4 | -1 | 1 | ROZPOCET
87 | K | 631319011 | Příplatek k mazanině tl do 80 mm za přehlazení povrchu |  |  | m3 | 13.631 | 0 |  | 0 |  |  |  | zákl. přenesená | 2.7 | 36.8037 | 0 | 0 | 0 | 0 | 4 | K | 2 |  |  |  | ROZPOCET | 0 | 0 | 0 | 0 | 0 | 4 | 0 | 4
|  |  | 13,631 |  |  |  | 13.631 | [14 empty] | VV | 2 | 2 | -1 | 1 | ROZPOCET
88 | K | 631362021 | Výztuž mazanin svařovanými sítěmi Kari |  |  | t | 0.345 | 0 |  | 0 |  |  |  | zákl. přenesená | 15.231 | 5.2547 | 1.0531 | 0.36331 | 0 | 0 | 4 | K | 2 |  |  |  | ROZPOCET | 0 | 0 | 0 | 0 | 0 | 4 | 0 | 4
|  |  | chodba J od bloku 2 ke zlomu u chodby K; | [18 empty] | VV | 2 | 1 | -1 | 0 | ROZPOCET
|  |  | 21,45*2 |  |  |  | 42.9 | [14 empty] | VV | 2 | 2 | -1 | 0 | ROZPOCET
|  |  | chodba J křížení k chodbě K a do bloku 1, pod terasou; | [18 empty] | VV | 2 | 1 | -1 | 0 | ROZPOCET
|  |  | 10,3*6 |  |  |  | 61.8 | [14 empty] | VV | 2 | 2 | -1 | 0 | ROZPOCET
|  |  | chodba J od odbočení k bloku 1 ke zlomu před stravovacím blokem; | [18 empty] | VV | 2 | 1 | -1 | 0 | ROZPOCET
|  |  | 22,22*2 |  |  |  | 44.44 | [14 empty] | VV | 2 | 2 | -1 | 0 | ROZPOCET
|  |  | chodba J od zlomu ke stravovacímu bloku; | [18 empty] | VV | 2 | 1 | -1 | 0 | ROZPOCET
|  |  | 7,43*2 |  |  |  | 14.86 | [14 empty] | VV | 2 | 2 | -1 | 0 | ROZPOCET
|  |  | Mezisoučet |  |  |  | 164 | [14 empty] | VV | 2 | 3 | -1 | 0 | ROZPOCET
|  |  | chodba k rozšíření před blokem 3; | [18 empty] | VV | 2 | 1 | -1 | 0 | ROZPOCET
|  |  | 8,01*2,7 |  |  |  | 21.627 | [14 empty] | VV | 2 | 2 | -1 | 0 | ROZPOCET
|  |  | chodba K od rozšíření u bloku 3 ke spádovému zlomu a k dalším spádovým zlomům 3 x; | [18 empty] | VV | 2 | 1 | -1 | 0 | ROZPOCET
|  |  | 3*(8,7*2,4) |  |  |  | 62.64 | [14 empty] | VV | 2 | 2 | -1 | 0 | ROZPOCET
|  |  | chodba K 2 x mezipodesta; | [18 empty] | VV | 2 | 1 | -1 | 0 | ROZPOCET
|  |  | 2*(1,5*2,4) |  |  |  | 7.2 | [14 empty] | VV | 2 | 2 | -1 | 0 | ROZPOCET
|  |  | Mezisoučet |  |  |  | 91.467 | [14 empty] | VV | 2 | 3 | -1 | 0 | ROZPOCET
|  |  | (164+91,467)*0,00135 |  |  |  | 0.345 | [14 empty] | VV | 2 | 2 | -1 | 1 | ROZPOCET
89 | K | 634111113 | Dilatace těsnicí páskou v 80 mm |  |  | m | 280.8 | 0 |  | 0 |  |  |  | zákl. přenesená | 0.035 | 9.828 | 6e-05 | 0.016848 | 0 | 0 | 4 | K | 2 |  |  |  | ROZPOCET | 0 | 0 | 0 | 0 | 0 | 4 | 0 | 4
|  |  | 216,00*1,30 |  |  |  | 280.8 | [14 empty] | VV | 2 | 2 | -1 | 1 | ROZPOCET
90 | K | 634911113 | Řezání dilatačních spár š 5 mm hl do 50 mm v betonové mazanině |  |  | m | 124 | 0 |  | 0 |  |  |  | zákl. přenesená | 0.161 | 19.964 | 1e-05 | 0.00124 | 0 | 0 | 4 | K | 2 |  |  |  | ROZPOCET | 0 | 0 | 0 | 0 | 0 | 4 | 0 | 4
91 | K | 637211111 | Okapový chodník z betonových dlaždic tl 50 mm na MC 10 |  |  | m2 | 82 | 0 |  | 0 |  |  |  | zákl. přenesená | 0.62 | 50.84 | 0.27272 | 22.363 | 0 | 0 | 4 | K | 2 |  |  |  | ROZPOCET | 0 | 0 | 0 | 0 | 0 | 4 | 0 | 4
92 | K | 637211112R | Okapový chodník z betonových příkopových žlabovek na MC 10 |  |  | m2 | 31.416 | 0 |  | 0 |  |  |  | zákl. přenesená | 0.524 | 16.462 | 0.34563 | 10.8583 | 0 | 0 | 4 | K | 2 |  |  |  | ROZPOCET | 0 | 0 | 0 | 0 | 0 | 4 | 0 | 4
|  |  | 46,20*0,68 |  |  |  | 31.416 | [14 empty] | VV | 2 | 2 | -1 | 1 | ROZPOCET
| 9 - Ostatní konstrukce a práce-bourání | [8 empty] | 0 | [5 empty] | 1529.8735 |  | 6.711 |  | 228.8683 | 1 | D | 1 |  |  |  | ROZPOCET | [6 empty] | 0
93 | K | 916331112 | Osazení zahradního obrubníku betonového do lože z betonu s boční opěrou |  |  | m | 32.8 | 0 |  | 0 |  |  |  | zákl. přenesená | 0.14 | 4.592 | 0.10095 | 3.3112 | 0 | 0 | 4 | K | 2 |  |  |  | ROZPOCET | 0 | 0 | 0 | 0 | 0 | 4 | 0 | 4
|  |  | 3,60+5,10*2+8,50*2+2,00 |  |  |  | 32.8 | [14 empty] | VV | 2 | 2 | -1 | 0 | ROZPOCET
94 | M | 592173010 | obrubník betonový zahradní přírodní šedá 50x5x15 cm |  |  | kus | 66 | 0 |  | 0 |  |  |  | zákl. přenesená | 0 | 0 | 0.009 | 0.594 | 0 | 0 | 8 | M | 2 |  |  |  | ROZPOCET | 0 | 0 | 0 | 0 | 0 | 4 | 0 | 4
|  |  | 33*2 |  |  |  | 66 | [14 empty] | VV | 2 | 2 | -1 | 1 | ROZPOCET
95 | K | 935113111 | Osazení odvodňovacího polymerbetonového žlabu s krycím roštem šířky do 200 mm |  |  | m | 6.6 | 0 |  | 0 |  |  |  | zákl. přenesená | 0.269 | 1.7754 | 0.29221 | 1.9286 | 0 | 0 | 4 | K | 2 |  |  |  | ROZPOCET | 0 | 0 | 0 | 0 | 0 | 4 | 0 | 4
|  |  | 3,6+3 |  |  |  | 6.6 | [14 empty] | VV | 2 | 2 | -1 | 0 | ROZPOCET
96 | M | 592270000 | žlab odvodňovací ACO N100 typ 6,polymerbeton 100 x 13 x 15,5 x 16 cm plocha Z 1 |  |  | kus | 7 | 0 |  | 0 |  |  |  | zákl. přenesená | 0 | 0 | 0.0138 | 0.0966 | 0 | 0 | 8 | M | 2 |  |  |  | ROZPOCET | 0 | 0 | 0 | 0 | 0 | 4 | 0 | 4
|  |  | 4+3 |  |  |  | 7 | [14 empty] | VV | 2 | 2 | -1 | 0 | ROZPOCET
97 | K | 93694511R | Osazení plechových tabulek |  |  | kus | 8 | 0 |  | 0 |  |  |  | zákl. přenesená | 0.76 | 6.08 | 0.01175 | 0.094 | 0 | 0 | 4 | K | 2 |  |  |  | ROZPOCET | 0 | 0 | 0 | 0 | 0 | 4 | 0 | 4
|  |  | 8 |  |  |  | 8 | [14 empty] | VV | 2 | 2 | -1 | 1 | ROZPOCET
98 | M | 562890400 | tabule orientační z plastu velká |  |  | kus | 8 | 0 |  | 0 |  |  |  | zákl. přenesená | 0 | 0 | 0.0001 | 0.0008 | 0 | 0 | 8 | M | 2 |  |  |  | ROZPOCET | 0 | 0 | 0 | 0 | 0 | 4 | 0 | 4
99 | K | 941111111 | Montáž lešení řadového trubkového lehkého s podlahami zatížení do 200 kg/m2 š do 0,9 m v do 10 m |  |  | m2 | 782.6 | 0 |  | 0 |  |  |  | zákl. přenesená | 0.14 | 109.564 | 0 | 0 | 0 | 0 | 4 | K | 2 |  |  |  | ROZPOCET | 0 | 0 | 0 | 0 | 0 | 4 | 0 | 4
|  |  | "chodba J | [18 empty] | VV | 2 | 1 | -1 | 0 | ROZPOCET
|  |  | (8,1+3,8+27,75+3,8+3,8+22,155+7,775+3,5+20,45+11,1+21,47+7,09)*3,5 |  |  |  | 492.765 | [14 empty] | VV | 2 | 2 | -1 | 0 | ROZPOCET
|  |  | "chodka K | [18 empty] | VV | 2 | 1 | -1 | 0 | ROZPOCET
|  |  | (3,06+2,45+28,3+4,8+4,8+34,9+1,4+3,1)*3,5 |  |  |  | 289.835 | [14 empty] | VV | 2 | 2 | -1 | 0 | ROZPOCET
|  |  | Součet |  |  |  | 782.6 | [14 empty] | VV | 2 | 4 | -1 | 1 | ROZPOCET
100 | K | 941111211 | Příplatek k lešení řadovému trubkovému lehkému s podlahami š 0,9 m v 10 m za první a ZKD den použití 60dnů |  |  | m2 | 46956 | 0 |  | 0 |  |  |  | zákl. přenesená | 0 | 0 | 0 | 0 | 0 | 0 | 4 | K | 2 |  |  |  | ROZPOCET | 0 | 0 | 0 | 0 | 0 | 4 | 0 | 4
|  |  | 782,6*60 |  |  |  | 46956 | [14 empty] | VV | 2 | 2 | -1 | 1 | ROZPOCET
101 | K | 941111811 | Demontáž lešení řadového trubkového lehkého s podlahami zatížení do 200 kg/m2 š do 0,9 m v do 10 m |  |  | m2 | 782.6 | 0 |  | 0 |  |  |  | zákl. přenesená | 0.087 | 68.0862 | 0 | 0 | 0 | 0 | 4 | K | 2 |  |  |  | ROZPOCET | 0 | 0 | 0 | 0 | 0 | 4 | 0 | 4
|  |  | "chodba J | [18 empty] | VV | 2 | 1 | -1 | 0 | ROZPOCET
|  |  | (8,1+3,8+27,75+3,8+3,8+22,155+7,775+3,5+20,45+11,1+21,47+7,09)*3,5 |  |  |  | 492.765 | [14 empty] | VV | 2 | 2 | -1 | 0 | ROZPOCET
|  |  | "chodka K | [18 empty] | VV | 2 | 1 | -1 | 0 | ROZPOCET
|  |  | (3,06+2,45+28,3+4,8+4,8+34,9+1,4+3,1)*3,5 |  |  |  | 289.835 | [14 empty] | VV | 2 | 2 | -1 | 0 | ROZPOCET
|  |  | Součet |  |  |  | 782.6 | [14 empty] | VV | 2 | 4 | -1 | 1 | ROZPOCET
102 | K | 949101111 | Lešení pomocné pro objekty pozemních staveb s lešeňovou podlahou v do 1,9 m zatížení do 150 kg/m2 |  |  | m2 | 328.91 | 0 |  | 0 |  |  |  | zákl. přenesená | 0.105 | 34.5356 | 0.00013 | 0.042758 | 0 | 0 | 4 | K | 2 |  |  |  | ROZPOCET | 0 | 0 | 0 | 0 | 0 | 4 | 0 | 4
|  |  | Součet |  |  |  | 328.91 | [14 empty] | VV | 2 | 4 | -1 | 0 | ROZPOCET
103 | K | 952901114 | Vyčištění budov bytové a občanské výstavby při výšce podlaží přes 4 m |  |  | m2 | 328.91 | 0 |  | 0 |  |  |  | zákl. přenesená | 0.354 | 116.4341 | 4e-05 | 0.013156 | 0 | 0 | 4 | K | 2 |  |  |  | ROZPOCET | 0 | 0 | 0 | 0 | 0 | 4 | 0 | 4
|  |  | "chodba J.pdf | [18 empty] | VV | 2 | 1 | -1 | 0 | ROZPOCET
|  |  | 0,527+22,495+50,697+61,219+52,577+16,644 |  |  |  | 204.159 | [14 empty] | VV | 2 | 2 | -1 | 0 | ROZPOCET
|  |  | "chodba K.pdf | [18 empty] | VV | 2 | 1 | -1 | 0 | ROZPOCET
|  |  | 43,443+1,351+64,957+13,8+1,2 |  |  |  | 124.751 | [14 empty] | VV | 2 | 2 | -1 | 0 | ROZPOCET
|  |  | Součet |  |  |  | 328.91 | [14 empty] | VV | 2 | 4 | -1 | 1 | ROZPOCET
104 | K | 953941210 | Osazování poklopů Z 8 s rámy pl do 1 m2 |  |  | kus | 1 | 0 |  | 0 |  |  |  | zákl. přenesená | 1.07 | 1.07 | 0.04597 | 0.04597 | 0 | 0 | 4 | K | 2 |  |  |  | ROZPOCET | 0 | 0 | 0 | 0 | 0 | 4 | 0 | 4
105 | M | 553402760 | poklopy hliníkové Z 8 s těsněním 600 x 900 mm |  |  | kus | 1 | 0 |  | 0 |  |  |  | zákl. přenesená | 0 | 0 | 0.04 | 0.04 | 0 | 0 | 8 | M | 2 |  |  |  | ROZPOCET | 0 | 0 | 0 | 0 | 0 | 4 | 0 | 4
106 | K | 9539413R | Osazování požárních hasících přístrojů |  |  | kus | 5 | 0 |  | 0 |  |  |  | zákl. přenesená | 1.55 | 7.75 | 0.02873 | 0.14365 | 0 | 0 | 4 | K | 2 |  |  |  | ROZPOCET | 0 | 0 | 0 | 0 | 0 | 4 | 0 | 4
107 | M | 449321120 | přístroj hasicí ruční práškový 13 A |  |  | kus | 2 | 0 |  | 0 |  |  |  | zákl. přenesená | 0 | 0 | 0.008 | 0.016 | 0 | 0 | 8 | M | 2 |  |  |  | ROZPOCET | 0 | 0 | 0 | 0 | 0 | 4 | 0 | 4
108 | M | 449321130 | přístroj hasicí ruční práškový 21 A |  |  | kus | 3 | 0 |  | 0 |  |  |  | zákl. přenesená | 0 | 0 | 0.01 | 0.03 | 0 | 0 | 8 | M | 2 |  |  |  | ROZPOCET | 0 | 0 | 0 | 0 | 0 | 4 | 0 | 4
109 | K | 953941621 | Osazení detektoru kouře |  |  | kus | 1 | 0 |  | 0 |  |  |  | zákl. přenesená | 0.698 | 0.698 | 0.00442 | 0.00442 | 0 | 0 | 4 | K | 2 |  |  |  | ROZPOCET | 0 | 0 | 0 | 0 | 0 | 4 | 0 | 4
110 | M | 404830100 | detektor požární bezdrátový JA-80S |  |  | kus | 1 | 0 |  | 0 |  |  |  | zákl. přenesená | 0 | 0 | 0.00015 | 0.00015 | 0 | 0 | 8 | M | 2 |  |  |  | ROZPOCET | 0 | 0 | 0 | 0 | 0 | 4 | 0 | 4
111 | K | 953942121 | Osazování ochranných úhelníků K 10 bez jejich dodání |  |  | kus | 10 | 0 |  | 0 |  |  |  | zákl. přenesená | 0.25 | 2.5 | 0.00468 | 0.0468 | 0 | 0 | 4 | K | 2 |  |  |  | ROZPOCET | 0 | 0 | 0 | 0 | 0 | 4 | 0 | 4
112 | M | 354418020 | úhelník ochranný K 10 svislých rohů |  |  | kus | 10 | 0 |  | 0 |  |  |  | zákl. přenesená | 0 | 0 | 0.0022 | 0.022 | 0 | 0 | 8 | M | 2 |  |  |  | ROZPOCET | 0 | 0 | 0 | 0 | 0 | 4 | 0 | 4
113 | K | 962031133 | Bourání izolačních přizdívek z cihel pálených na MVC tl do 150 mm |  |  | m2 | 215.1 | 0 |  | 0 |  |  |  | zákl. přenesená | 0.284 | 61.0884 | 0 | 0 | 0.261 | 56.1411 | 4 | K | 2 |  |  |  | ROZPOCET | 0 | 0 | 0 | 0 | 0 | 4 | 0 | 4
|  |  | skladba E chodba J svislé plochy | [18 empty] | VV | 2 | 1 | -1 | 0 | ROZPOCET
|  |  | (20,45+27,75+1,25*2+3,60+22,155+21,47+7,09+7,775)*(0,35+0,35+0,15+0,15) |  |  |  | 112.79 | [14 empty] | VV | 2 | 2 | -1 | 0 | ROZPOCET
|  |  | krček UB 2 | [18 empty] | VV | 2 | 1 | -1 | 0 | ROZPOCET
|  |  | (8,10*1,00*2+4,50)*1,00 |  |  |  | 20.7 | [14 empty] | VV | 2 | 2 | -1 | 0 | ROZPOCET
|  |  | krček UB 1 | [18 empty] | VV | 2 | 1 | -1 | 0 | ROZPOCET
|  |  | (4,80+4,80)*1,00 |  |  |  | 9.6 | [14 empty] | VV | 2 | 2 | -1 | 0 | ROZPOCET
|  |  | "chodba K svislé plochy | [18 empty] | VV | 2 | 1 | -1 | 0 | ROZPOCET
|  |  | (28,30+31,90)*1,00 |  |  |  | 60.2 | [14 empty] | VV | 2 | 2 | -1 | 0 | ROZPOCET
|  |  | "chodba K krček před blokem 3 | [18 empty] | VV | 2 | 1 | -1 | 0 | ROZPOCET
|  |  | (3,10+3,33+2,28+3,10)*1,00 |  |  |  | 11.81 | [14 empty] | VV | 2 | 2 | -1 | 0 | ROZPOCET
|  |  | Součet |  |  |  | 215.1 | [14 empty] | VV | 2 | 4 | -1 | 1 | ROZPOCET
114 | K | 962032241 | Bourání zdiva z cihel pálených nebo vápenopískových na MC přes 1 m3 u vstupu do bloku 1 |  |  | m3 | 2.552 | 0 |  | 0 |  |  |  | zákl. přenesená | 1.701 | 4.341 | 0 | 0 | 1.95 | 4.9764 | 4 | K | 2 |  |  |  | ROZPOCET | 0 | 0 | 0 | 0 | 0 | 4 | 0 | 4
|  |  | ((4,8+3+4,8)*0,45)*0,45 |  |  |  | 2.552 | [14 empty] | VV | 2 | 2 | -1 | 1 | ROZPOCET
115 | K | 962042321 | Bourání zdiva nadzákladového z betonu prostého přes 1 m3 chodba J v křížení |  |  | m3 | 2.543 | 0 |  | 0 |  |  |  | zákl. přenesená | 4.996 | 12.7048 | 0 | 0 | 2.2 | 5.5946 | 4 | K | 2 |  |  |  | ROZPOCET | 0 | 0 | 0 | 0 | 0 | 4 | 0 | 4
|  |  | ((8+3,3)*0,5)*0,45 |  |  |  | 2.543 | [14 empty] | VV | 2 | 2 | -1 | 1 | ROZPOCET
116 | K | 963051113 | Bourání ŽB stropů deskových tl přes 80 mm |  |  | m3 | 2.622 | 0 |  | 0 |  |  |  | zákl. přenesená | 6.72 | 17.6198 | 0 | 0 | 2.4 | 6.2928 | 4 | K | 2 |  |  |  | ROZPOCET | 0 | 0 | 0 | 0 | 0 | 4 | 0 | 4
|  |  | 4,6*3*0,19 |  |  |  | 2.622 | [14 empty] | VV | 2 | 2 | -1 | 1 | ROZPOCET
117 | K | 965024131 | Bourání podlah z dlažeb pl přes 1 m2 |  |  | m2 | 217.54 | 0 |  | 0 |  |  |  | zákl. přenesená | 0.241 | 52.4271 | 0 | 0 | 0.192 | 41.7677 | 4 | K | 2 |  |  |  | ROZPOCET | 0 | 0 | 0 | 0 | 0 | 4 | 0 | 4
|  |  | chodba J, vstup do bloku 2; | [18 empty] | VV | 2 | 1 | -1 | 0 | ROZPOCET
|  |  | 7,7*3 |  |  |  | 23.1 | [14 empty] | VV | 2 | 2 | -1 | 0 | ROZPOCET
|  |  | chodba J od bloku 2 ke zlomu u chodby K; | [18 empty] | VV | 2 | 1 | -1 | 0 | ROZPOCET
|  |  | 20,55*2 |  |  |  | 41.1 | [14 empty] | VV | 2 | 2 | -1 | 0 | ROZPOCET
|  |  | chodba J křížení k chodbě K; | [18 empty] | VV | 2 | 1 | -1 | 0 | ROZPOCET
|  |  | 3*2 |  |  |  | 6 | [14 empty] | VV | 2 | 2 | -1 | 0 | ROZPOCET
|  |  | chodba J od křížení s K a odbočení do bloku 1; | [18 empty] | VV | 2 | 1 | -1 | 0 | ROZPOCET
|  |  | 5,4*2 |  |  |  | 10.8 | [14 empty] | VV | 2 | 2 | -1 | 0 | ROZPOCET
|  |  | chodba J křížení s odbočením do bloku 1; | [18 empty] | VV | 2 | 1 | -1 | 0 | ROZPOCET
|  |  | 2,2*2 |  |  |  | 4.4 | [14 empty] | VV | 2 | 2 | -1 | 0 | ROZPOCET
|  |  | chodba J od odbočení k bloku 1 ke zlomu před stravovacím blokem; | [18 empty] | VV | 2 | 1 | -1 | 0 | ROZPOCET
|  |  | 22,61*2 |  |  |  | 45.22 | [14 empty] | VV | 2 | 2 | -1 | 0 | ROZPOCET
|  |  | chodba J od zlomu ke stravovacímu bloku; | [18 empty] | VV | 2 | 1 | -1 | 0 | ROZPOCET
|  |  | 7,43*2 |  |  |  | 14.86 | [14 empty] | VV | 2 | 2 | -1 | 0 | ROZPOCET
|  |  | Mezisoučet |  |  |  | 145.48 | [14 empty] | VV | 2 | 3 | -1 | 0 | ROZPOCET
|  |  | Chodba K od bloku 3 ke spádovému zlomu; | [18 empty] | VV | 2 | 1 | -1 | 0 | ROZPOCET
|  |  | 14,73*2 |  |  |  | 29.46 | [14 empty] | VV | 2 | 2 | -1 | 0 | ROZPOCET
|  |  | chodba K od spádového zlomu k chodbě J; | [18 empty] | VV | 2 | 1 | -1 | 0 | ROZPOCET
|  |  | 21,3*2 |  |  |  | 42.6 | [14 empty] | VV | 2 | 2 | -1 | 0 | ROZPOCET
|  |  | Mezisoučet |  |  |  | 72.06 | [14 empty] | VV | 2 | 3 | -1 | 0 | ROZPOCET
|  |  | Součet |  |  |  | 217.54 | [14 empty] | VV | 2 | 4 | -1 | 1 | ROZPOCET
118 | K | 965042141 | Bourání podkladů pod dlažby nebo mazanin betonových nebo z litého asfaltu tl do 100 mm pl přes 4 m2 Z 1 |  |  | m3 | 3.15 | 0 |  | 0 |  |  |  | zákl. přenesená | 7.195 | 22.6642 | 0 | 0 | 2.2 | 6.93 | 4 | K | 2 |  |  |  | ROZPOCET | 0 | 0 | 0 | 0 | 0 | 4 | 0 | 4
|  |  | plocha pod Z 1 | [18 empty] | VV | 2 | 1 | -1 | 0 | ROZPOCET
|  |  | ((8,5+2)*3)*0,1 |  |  |  | 3.15 | [14 empty] | VV | 2 | 2 | -1 | 1 | ROZPOCET
119 | K | 965043441 | Bourání podkladů pod dlažby betonových s potěrem nebo teracem tl do 150 mm pl přes 4 m2 |  |  | m3 | 32.631 | 0 |  | 0 |  |  |  | zákl. přenesená | 6.345 | 207.0437 | 0 | 0 | 2.2 | 71.7882 | 4 | K | 2 |  |  |  | ROZPOCET | 0 | 0 | 0 | 0 | 0 | 4 | 0 | 4
|  |  | chodba J, vstup do bloku 2; | [18 empty] | VV | 2 | 1 | -1 | 0 | ROZPOCET
|  |  | 7,7*3*0,15 |  |  |  | 3.465 | [14 empty] | VV | 2 | 2 | -1 | 0 | ROZPOCET
|  |  | chodba J od bloku 2 ke zlomu u chodby K; | [18 empty] | VV | 2 | 1 | -1 | 0 | ROZPOCET
|  |  | 20,55*2*0,15 |  |  |  | 6.165 | [14 empty] | VV | 2 | 2 | -1 | 0 | ROZPOCET
|  |  | chodba J křížení k chodbě K; | [18 empty] | VV | 2 | 1 | -1 | 0 | ROZPOCET
|  |  | 3*2*0,15 |  |  |  | 0.9 | [14 empty] | VV | 2 | 2 | -1 | 0 | ROZPOCET
|  |  | chodba J od křížení s K a odbočení do bloku 1; | [18 empty] | VV | 2 | 1 | -1 | 0 | ROZPOCET
|  |  | 5,4*2*0,15 |  |  |  | 1.62 | [14 empty] | VV | 2 | 2 | -1 | 0 | ROZPOCET
|  |  | chodba J křížení s odbočením do bloku 1; | [18 empty] | VV | 2 | 1 | -1 | 0 | ROZPOCET
|  |  | 2,2*2*0,15 |  |  |  | 0.66 | [14 empty] | VV | 2 | 2 | -1 | 0 | ROZPOCET
|  |  | chodba J od odbočení k bloku 1 ke zlomu před stravovacím blokem; | [18 empty] | VV | 2 | 1 | -1 | 0 | ROZPOCET
|  |  | 22,61*2*0,15 |  |  |  | 6.783 | [14 empty] | VV | 2 | 2 | -1 | 0 | ROZPOCET
|  |  | chodba J od zlomu ke stravovacímu bloku; | [18 empty] | VV | 2 | 1 | -1 | 0 | ROZPOCET
|  |  | 7,43*2*0,15 |  |  |  | 2.229 | [14 empty] | VV | 2 | 2 | -1 | 0 | ROZPOCET
|  |  | Mezisoučet |  |  |  | 21.822 | [14 empty] | VV | 2 | 3 | -1 | 0 | ROZPOCET
|  |  | Chodba K od bloku 3 ke spádovému zlomu; | [18 empty] | VV | 2 | 1 | -1 | 0 | ROZPOCET
|  |  | 14,73*2*0,15 |  |  |  | 4.419 | [14 empty] | VV | 2 | 2 | -1 | 0 | ROZPOCET
|  |  | chodba K od spádového zlomu k chodbě J; | [18 empty] | VV | 2 | 1 | -1 | 0 | ROZPOCET
|  |  | 21,3*2*0,15 |  |  |  | 6.39 | [14 empty] | VV | 2 | 2 | -1 | 0 | ROZPOCET
|  |  | Mezisoučet |  |  |  | 10.809 | [14 empty] | VV | 2 | 3 | -1 | 0 | ROZPOCET
|  |  | Součet |  |  |  | 32.631 | [14 empty] | VV | 2 | 4 | -1 | 1 | ROZPOCET
120 | K | 966072131 | Demontáž opláštění stěn ocelových kcí ze skleněné tvárnice budov v do 6 m |  |  | m2 | 353.81 | 0 |  | 0 |  |  |  | zákl. přenesená | 0.6 | 212.286 | 0 | 0 | 0.055 | 19.4596 | 4 | K | 2 |  |  |  | ROZPOCET | 0 | 0 | 0 | 0 | 0 | 4 | 0 | 4
|  |  | chodba J; | [18 empty] | VV | 2 | 1 | -1 | 0 | ROZPOCET
|  |  | (2*(3,45+(7*2,5))+2,7+2,35+2,85+(6*2,5)+(6*3)+(2*2,7)+1,55+1,975+1,1+1,525+(2*3)+(2*3,12))*2,05 |  |  |  | 218.51 | [14 empty] | VV | 2 | 2 | -1 | 0 | ROZPOCET
|  |  | chodba K; | [18 empty] | VV | 2 | 1 | -1 | 0 | ROZPOCET
|  |  | (2*(11*3))*2,05 |  |  |  | 135.3 | [14 empty] | VV | 2 | 2 | -1 | 0 | ROZPOCET
|  |  | Součet |  |  |  | 353.81 | [14 empty] | VV | 2 | 4 | -1 | 1 | ROZPOCET
121 | K | 966073121 | Demontáž krytiny ocelových střech z tvarovaných ocelových plechů šroubovaných budov v do 6 m |  |  | m2 | 267.36 | 0 |  | 0 |  |  |  | zákl. přenesená | 0.63 | 168.4368 | 0 | 0 | 0.009 | 2.4062 | 4 | K | 2 |  |  |  | ROZPOCET | 0 | 0 | 0 | 0 | 0 | 4 | 0 | 4
|  |  | chodba J, vstup do bloku 2; | [18 empty] | VV | 2 | 1 | -1 | 0 | ROZPOCET
|  |  | 7,7*3,6 |  |  |  | 27.72 | [14 empty] | VV | 2 | 2 | -1 | 0 | ROZPOCET
|  |  | chodba J od bloku 2 ke zlomu u chodby K; | [18 empty] | VV | 2 | 1 | -1 | 0 | ROZPOCET
|  |  | 20,55*2,4 |  |  |  | 49.32 | [14 empty] | VV | 2 | 2 | -1 | 0 | ROZPOCET
|  |  | chodba J křížení k chodbě K; | [18 empty] | VV | 2 | 1 | -1 | 0 | ROZPOCET
|  |  | 3*2,4 |  |  |  | 7.2 | [14 empty] | VV | 2 | 2 | -1 | 0 | ROZPOCET
|  |  | chodba J od křížení s K a odbočení do bloku 1; | [18 empty] | VV | 2 | 1 | -1 | 0 | ROZPOCET
|  |  | 5,4*2,4 |  |  |  | 12.96 | [14 empty] | VV | 2 | 2 | -1 | 0 | ROZPOCET
|  |  | chodba J křížení s odbočením do bloku 1; | [18 empty] | VV | 2 | 1 | -1 | 0 | ROZPOCET
|  |  | 2,2*2,4 |  |  |  | 5.28 | [14 empty] | VV | 2 | 2 | -1 | 0 | ROZPOCET
|  |  | chodba J od odbočení k bloku 1 ke zlomu před stravovacím blokem; | [18 empty] | VV | 2 | 1 | -1 | 0 | ROZPOCET
|  |  | 22,61*2,4 |  |  |  | 54.264 | [14 empty] | VV | 2 | 2 | -1 | 0 | ROZPOCET
|  |  | chodba J od zlomu ke stravovacímu bloku; | [18 empty] | VV | 2 | 1 | -1 | 0 | ROZPOCET
|  |  | 7,43*2,4 |  |  |  | 17.832 | [14 empty] | VV | 2 | 2 | -1 | 0 | ROZPOCET
|  |  | Mezisoučet |  |  |  | 174.576 | [14 empty] | VV | 2 | 3 | -1 | 0 | ROZPOCET
|  |  | Chodba K od bloku 3 ve spádovému zlomu; | [18 empty] | VV | 2 | 1 | -1 | 0 | ROZPOCET
|  |  | (2,2+0,43+14,73)*2,4 |  |  |  | 41.664 | [14 empty] | VV | 2 | 2 | -1 | 0 | ROZPOCET
|  |  | chodba k od spádového zlomu k chodbě J; | [18 empty] | VV | 2 | 1 | -1 | 0 | ROZPOCET
|  |  | 21,3*2,4 |  |  |  | 51.12 | [14 empty] | VV | 2 | 2 | -1 | 0 | ROZPOCET
|  |  | Mezisoučet |  |  |  | 92.784 | [14 empty] | VV | 2 | 3 | -1 | 0 | ROZPOCET
|  |  | Součet |  |  |  | 267.36 | [14 empty] | VV | 2 | 4 | -1 | 1 | ROZPOCET
122 | K | 966071R | Demontáž ocelových kcí rámů hmotnosti do 5 t z profilů U100 hmotnosti do 30 kg/m |  |  | t | 5.826 | 0 |  | 0 |  |  |  | zákl. přenesená | 11.679 | 68.0419 | 0 | 0 | 1 | 5.826 | 4 | K | 2 |  |  |  | ROZPOCET | 0 | 0 | 0 | 0 | 0 | 4 | 0 | 4
|  |  | chodba J; | [18 empty] | VV | 2 | 1 | -1 | 0 | ROZPOCET
|  |  | 24*((((2*2,25)+2,4)*2)*0,0106) |  |  |  | 3.511 | [14 empty] | VV | 2 | 2 | -1 | 0 | ROZPOCET
|  |  | chodba K; | [18 empty] | VV | 2 | 1 | -1 | 0 | ROZPOCET
|  |  | 14*((((2*2,25)+2)*2,4)*0,0106) |  |  |  | 2.315 | [14 empty] | VV | 2 | 2 | -1 | 0 | ROZPOCET
|  |  | Součet |  |  |  | 5.826 | [14 empty] | VV | 2 | 4 | -1 | 1 | ROZPOCET
123 | K | 966079851 | Přerušení různých ocelových profilů průřezu do 100 mm2 |  |  | kus | 333.04 | 0 |  | 0 |  |  |  | zákl. přenesená | 0.04 | 13.3216 | 0 | 0 | 0 | 0 | 4 | K | 2 |  |  |  | ROZPOCET | 0 | 0 | 0 | 0 | 0 | 4 | 0 | 4
|  |  | chodba J uřezání ocelových rámů; | [18 empty] | VV | 2 | 1 | -1 | 0 | ROZPOCET
|  |  | 24*5 |  |  |  | 120 | [14 empty] | VV | 2 | 2 | -1 | 0 | ROZPOCET
|  |  | chodba K uřezání oc. rámů; | [18 empty] | VV | 2 | 1 | -1 | 0 | ROZPOCET
|  |  | 14*5 |  |  |  | 70 | [14 empty] | VV | 2 | 2 | -1 | 0 | ROZPOCET
|  |  | Mezisoučet |  |  |  | 190 | [14 empty] | VV | 2 | 3 | -1 | 0 | ROZPOCET
|  |  | chodba J uřezání tenkostěných vaznic; | [18 empty] | VV | 2 | 1 | -1 | 0 | ROZPOCET
|  |  | ((20,65+3+29,495+7,115)*3)/2 |  |  |  | 90.39 | [14 empty] | VV | 2 | 2 | -1 | 0 | ROZPOCET
|  |  | chodba K uřezání tenkostěných vaznic; | [18 empty] | VV | 2 | 1 | -1 | 0 | ROZPOCET
|  |  | (35,1*3)/2 |  |  |  | 52.65 | [14 empty] | VV | 2 | 2 | -1 | 0 | ROZPOCET
|  |  | Mezisoučet |  |  |  | 143.04 | [14 empty] | VV | 2 | 3 | -1 | 0 | ROZPOCET
|  |  | Součet |  |  |  | 333.04 | [14 empty] | VV | 2 | 4 | -1 | 1 | ROZPOCET
124 | K | 967042714 | Odsekání zdiva z kamene nebo betonu plošné tl do 300 mm soklu chodby J u krčku k bloku 1 |  |  | m2 | 3.42 | 0 |  | 0 |  |  |  | zákl. přenesená | 3.255 | 11.1321 | 0 | 0 | 0.75 | 2.565 | 4 | K | 2 |  |  |  | ROZPOCET | 0 | 0 | 0 | 0 | 0 | 4 | 0 | 4
|  |  | (0,5*2,85)+(0,7*2,85) |  |  |  | 3.42 | [14 empty] | VV | 2 | 2 | -1 | 1 | ROZPOCET
277 | K | 968072456 | Vybourání kovových dveřních zárubní pl přes 2 m2 |  |  | m2 | 3.44 | 0 |  | 0 |  |  |  | zákl. přenesená | 0.718 | 2.4699 | 0 | 0 | 0.063 | 0.21672 | 4 | K | 2 |  |  |  | ROZPOCET | 0 | 0 | 0 | 0 | 0 | 4 | 0 | 4
|  |  | 1,60*2,15 |  |  |  | 3.44 | [14 empty] | VV | 2 | 2 | -1 | 0 | ROZPOCET
275 | K | 968082016 | Vybourání plastových rámů oken dvojitých včetně křídel plochy přes 1 do 2 m2 |  |  | m2 | 2.64 | 0 |  | 0 |  |  |  | zákl. přenesená | 0.91 | 2.4024 | 0 | 0 | 0.059 | 0.15576 | 4 | K | 2 |  |  |  | ROZPOCET | 0 | 0 | 0 | 0 | 0 | 4 | 0 | 4
|  |  | 1,20*1,10*2 |  |  |  | 2.64 | [14 empty] | VV | 2 | 2 | -1 | 0 | ROZPOCET
274 | K | 968082018 | Vybourání plastových rámů oken dvojitých včetně křídel plochy přes 4 m2 |  |  | m2 | 5.52 | 0 |  | 0 |  |  |  | zákl. přenesená | 0.51 | 2.8152 | 0 | 0 | 0.043 | 0.23736 | 4 | K | 2 |  |  |  | ROZPOCET | 0 | 0 | 0 | 0 | 0 | 4 | 0 | 4
|  |  | 2,40*1,15*2 |  |  |  | 5.52 | [14 empty] | VV | 2 | 2 | -1 | 0 | ROZPOCET
276 | K | 968082022 | Vybourání plastových zárubní dveří plochy do 4 m2 |  |  | m2 | 9.248 | 0 |  | 0 |  |  |  | zákl. přenesená | 0.57 | 5.2714 | 0 | 0 | 0.062 | 0.57338 | 4 | K | 2 |  |  |  | ROZPOCET | 0 | 0 | 0 | 0 | 0 | 4 | 0 | 4
|  |  | 0,90*2,35*1,65*2,65 |  |  |  | 9.248 | [14 empty] | VV | 2 | 2 | -1 | 0 | ROZPOCET
125 | K | 971033251 | Vybourání otvorů ve zdivu cihelném pl do 0,0225 m2 na MVC nebo MV tl do 450 mm |  |  | kus | 8 | 0 |  | 0 |  |  |  | zákl. přenesená | 0.614 | 4.912 | 0 | 0 | 0.012 | 0.096 | 4 | K | 2 |  |  |  | ROZPOCET | 0 | 0 | 0 | 0 | 0 | 4 | 0 | 4
126 | K | 971042241 | Vybourání otvorů v betonových příčkách a zdech pl do 0,0225 m2 tl do 300 mm |  |  | kus | 12 | 0 |  | 0 |  |  |  | zákl. přenesená | 1.012 | 12.144 | 0 | 0 | 0.015 | 0.18 | 4 | K | 2 |  |  |  | ROZPOCET | 0 | 0 | 0 | 0 | 0 | 4 | 0 | 4
127 | K | 971042341 | Vybourání otvorů v betonových příčkách a zdech pl do 0,09 m2 tl do 300 mm |  |  | kus | 6 | 0 |  | 0 |  |  |  | zákl. přenesená | 1.636 | 9.816 | 0 | 0 | 0.059 | 0.354 | 4 | K | 2 |  |  |  | ROZPOCET | 0 | 0 | 0 | 0 | 0 | 4 | 0 | 4
128 | K | 972054241 | Vybourání otvorů v ŽB stropech nebo klenbách pl do 0,09 m2 tl do 150 mm |  |  | kus | 12 | 0 |  | 0 |  |  |  | zákl. přenesená | 0.837 | 10.044 | 0 | 0 | 0.032 | 0.384 | 4 | K | 2 |  |  |  | ROZPOCET | 0 | 0 | 0 | 0 | 0 | 4 | 0 | 4
129 | K | 973031324 | Vysekání kapes ve zdivu cihelném na MV nebo MVC pl do 0,10 m2 hl do 150 mm |  |  | kus | 24 | 0 |  | 0 |  |  |  | zákl. přenesená | 0.542 | 13.008 | 0 | 0 | 0.015 | 0.36 | 4 | K | 2 |  |  |  | ROZPOCET | 0 | 0 | 0 | 0 | 0 | 4 | 0 | 4
130 | K | 974031134 | Vysekání rýh ve zdivu cihelném hl do 50 mm š do 150 mm |  |  | m | 8.5 | 0 |  | 0 |  |  |  | zákl. přenesená | 0.342 | 2.907 | 0 | 0 | 0.013 | 0.1105 | 4 | K | 2 |  |  |  | ROZPOCET | 0 | 0 | 0 | 0 | 0 | 4 | 0 | 4
131 | K | 974031144 | Vysekání rýh ve zdivu cihelném hl do 70 mm š do 150 mm |  |  | m | 22.5 | 0 |  | 0 |  |  |  | zákl. přenesená | 0.382 | 8.595 | 0 | 0 | 0.019 | 0.4275 | 4 | K | 2 |  |  |  | ROZPOCET | 0 | 0 | 0 | 0 | 0 | 4 | 0 | 4
132 | K | 974049133 | Vysekání rýh v betonových zdech hl do 50 mm š do 100 mm |  |  | m | 16.5 | 0 |  | 0 |  |  |  | zákl. přenesená | 0.906 | 14.949 | 0 | 0 | 0.011 | 0.1815 | 4 | K | 2 |  |  |  | ROZPOCET | 0 | 0 | 0 | 0 | 0 | 4 | 0 | 4
133 | K | 976071111 | Vybourání kovových madel a zábradlí |  |  | m | 358 | 0 |  | 0 |  |  |  | zákl. přenesená | 0.55 | 196.9 | 0 | 0 | 0.005 | 1.79 | 4 | K | 2 |  |  |  | ROZPOCET | 0 | 0 | 0 | 0 | 0 | 4 | 0 | 4
|  |  | 358 |  |  |  | 358 | [14 empty] | VV | 2 | 2 | -1 | 1 | ROZPOCET
134 | K | 976085411 | Vybourání kanalizačních rámů včetně poklopů nebo mříží pl přes 0,6 m2 |  |  | kus | 1 | 0 |  | 0 |  |  |  | zákl. přenesená | 0.31 | 0.31 | 0 | 0 | 0.054 | 0.054 | 4 | K | 2 |  |  |  | ROZPOCET | 0 | 0 | 0 | 0 | 0 | 4 | 0 | 4
135 | K | 985312111 | Stěrka k vyrovnání betonových podlah |  |  | m2 | 78.905 | 0 |  | 0 |  |  |  | zákl. přenesená | 0.496 | 39.1369 | 0.00356 | 0.2809 | 0 | 0 | 4 | K | 2 |  |  |  | ROZPOCET | 0 | 0 | 0 | 0 | 0 | 4 | 0 | 4
|  |  | 7,7*3 |  |  |  | 23.1 | [14 empty] | VV | 2 | 2 | -1 | 0 | ROZPOCET
|  |  | 4,6*3 |  |  |  | 13.8 | [14 empty] | VV | 2 | 2 | -1 | 0 | ROZPOCET
|  |  | (8,01*5,33)-(1,6*0,43) |  |  |  | 42.005 | [14 empty] | VV | 2 | 2 | -1 | 0 | ROZPOCET
| 997 - Přesun sutě | [8 empty] | 0 | [5 empty] | 498.2619 |  | 0 |  | 0 | 1 | D | 1 |  |  |  | ROZPOCET | [6 empty] | 0
136 | K | 997013111 | Vnitrostaveništní doprava suti a vybouraných hmot pro budovy v do 6 m s použitím mechanizace |  |  | t | 271.977 | 0 |  | 0 |  |  |  | zákl. přenesená | 1.569 | 426.7319 | 0 | 0 | 0 | 0 | 4 | K | 2 |  |  |  | ROZPOCET | 0 | 0 | 0 | 0 | 0 | 4 | 0 | 4
137 | K | 997013501 | Odvoz suti na skládku a vybouraných hmot do 1 km se složením |  |  | t | 271.977 | 0 |  | 0 |  |  |  | zákl. přenesená | 0.125 | 33.9971 | 0 | 0 | 0 | 0 | 4 | K | 2 |  |  |  | ROZPOCET | 0 | 0 | 0 | 0 | 0 | 4 | 0 | 4
138 | K | 997013509 | Příplatek k odvozu suti a vybouraných hmot na skládku ZKD 1 km přes 1 km |  |  | t | 6255.471 | 0 |  | 0 |  |  |  | zákl. přenesená | 0.006 | 37.5328 | 0 | 0 | 0 | 0 | 4 | K | 2 |  |  |  | ROZPOCET | 0 | 0 | 0 | 0 | 0 | 4 | 0 | 4
139 | K | 997013801 | Poplatek za uložení stavebního a betonového odpadu na skládce (skládkovné) |  |  | t | 242.223 | 0 |  | 0 |  |  |  | zákl. přenesená | 0 | 0 | 0 | 0 | 0 | 0 | 4 | K | 2 |  |  |  | ROZPOCET | 0 | 0 | 0 | 0 | 0 | 4 | 0 | 4
|  |  | 271,977-19,460-10,294 |  |  |  | 242.223 | [14 empty] | VV | 2 | 2 | -1 | 0 | ROZPOCET
140 | K | 997013804 | Poplatek za uložení stavebního odpadu ze skla na skládce (skládkovné) |  |  | t | 19.46 | 0 |  | 0 |  |  |  | zákl. přenesená | 0 | 0 | 0 | 0 | 0 | 0 | 4 | K | 2 |  |  |  | ROZPOCET | 0 | 0 | 0 | 0 | 0 | 4 | 0 | 4
|  |  | 19,460 |  |  |  | 19.46 | [14 empty] | VV | 2 | 2 | -1 | 1 | ROZPOCET
141 | K | 997013831 | Poplatek za uložení stavebního směsného odpadu na skládce (skládkovné) |  |  | t | 10.294 | 0 |  | 0 |  |  |  | zákl. přenesená | 0 | 0 | 0 | 0 | 0 | 0 | 4 | K | 2 |  |  |  | ROZPOCET | 0 | 0 | 0 | 0 | 0 | 4 | 0 | 4
| 998 - Přesun hmot | [8 empty] | 0 | [5 empty] | 427.5246 |  | 0 |  | 0 | 1 | D | 1 |  |  |  | ROZPOCET | [6 empty] | 0
142 | K | 998011001 | Přesun hmot pro budovy zděné v do 6 m |  |  | t | 514.47 | 0 |  | 0 |  |  |  | zákl. přenesená | 0.831 | 427.5246 | 0 | 0 | 0 | 0 | 4 | K | 2 |  |  |  | ROZPOCET | 0 | 0 | 0 | 0 | 0 | 4 | 0 | 4
| PSV - Práce a dodávky PSV | [8 empty] | 0 | [5 empty] | 2501.1857 |  | 102.423 |  | 10.2935 | 2 | D | 0 |  |  |  | ROZPOCET | [6 empty] | 0
| 711 - Izolace proti vodě, vlhkosti a plynům | [8 empty] | 0 | [5 empty] | 147.8945 |  | 3.1609 |  | 0 | 2 | D | 1 |  |  |  | ROZPOCET | [6 empty] | 0
143 | K | 711111002 | Provedení izolace proti vlhkosti vodor.za studena nátěrem penetračním skladba A, F a G |  |  | m2 | 412.219 | 0 |  | 0 |  |  |  | zákl. přenesená | 0.024 | 9.8933 | 0 | 0 | 0 | 0 | 16 | K | 2 |  |  |  | ROZPOCET | 0 | 0 | 0 | 0 | 0 | 4 | 0 | 16
144 | M | 111631500 | lak asfaltový ALP/9 bal 9 kg |  |  | t | 0.163 | 0 |  | 0 |  |  |  | zákl. přenesená | 0 | 0 | 1 | 0.163 | 0 | 0 | 32 | M | 2 |  |  |  | ROZPOCET | 0 | 0 | 0 | 0 | 0 | 4 | 0 | 16
|  |  | Spotřeba 0,3-0,4kg/m2 dle povrchu, ředidlo technický benzín | [18 empty] | P | 2
145 | K | 711112001 | Provedení izolace proti zemní vlhkosti svislé za studena nátěrem penetračním skladba E |  |  | m2 | 179.56 | 0 |  | 0 |  |  |  | zákl. přenesená | 0.054 | 9.6962 | 0 | 0 | 0 | 0 | 16 | K | 2 |  |  |  | ROZPOCET | 0 | 0 | 0 | 0 | 0 | 4 | 0 | 16
|  |  | (30,90+3,60+3,30+8,10+4,80+27,75+3,80+22,20+7,775)*0,80*2 |  |  |  | 179.56 | [14 empty] | VV | 2 | 2 | -1 | 0 | ROZPOCET
146 | M | 111631500 | lak asfaltový ALP/9 bal 9 kg |  |  | t | 0.072 | 0 |  | 0 |  |  |  | zákl. přenesená | 0 | 0 | 1 | 0.072 | 0 | 0 | 32 | M | 2 |  |  |  | ROZPOCET | 0 | 0 | 0 | 0 | 0 | 4 | 0 | 16
|  |  | Spotřeba 0,3-0,4kg/m2 dle povrchu, ředidlo technický benzín | [18 empty] | P | 2
147 | K | 711441559 | Provedení izolace proti vodě vodorovné přitavením pásu NAIP skladba A , F a G |  |  | m2 | 412.219 | 0 |  | 0 |  |  |  | zákl. přenesená | 0.198 | 81.6194 | 0.0004 | 0.16489 | 0 | 0 | 16 | K | 2 |  |  |  | ROZPOCET | 0 | 0 | 0 | 0 | 0 | 4 | 0 | 16
|  |  | chodba J od bloku 2 ke zlomu u chodby K; | [18 empty] | VV | 2 | 1 | -1 | 0 | ROZPOCET
|  |  | 21,45*2 |  |  |  | 42.9 | [14 empty] | VV | 2 | 2 | -1 | 0 | ROZPOCET
|  |  | chodba J křížení k chodbě K a do bloku 1, pod terasou; | [18 empty] | VV | 2 | 1 | -1 | 0 | ROZPOCET
|  |  | 10,1*6 |  |  |  | 60.6 | [14 empty] | VV | 2 | 2 | -1 | 0 | ROZPOCET
|  |  | chodba J od křížení ke zlomu před stravovacím blokem; | [18 empty] | VV | 2 | 1 | -1 | 0 | ROZPOCET
|  |  | 22,22*2 |  |  |  | 44.44 | [14 empty] | VV | 2 | 2 | -1 | 0 | ROZPOCET
|  |  | chodba J od zlomu ke stravovacímu bloku; | [18 empty] | VV | 2 | 1 | -1 | 0 | ROZPOCET
|  |  | 7,43*2 |  |  |  | 14.86 | [14 empty] | VV | 2 | 2 | -1 | 0 | ROZPOCET
|  |  | vršek betonového základu chodba J + K | [18 empty] | VV | 2 | 1 | -1 | 0 | ROZPOCET
|  |  | (((21,45*2)+(22,22*2)+(7,43*2)+(28,3*2))*0,3)+((10,1-2,5+3,6)*0,3) |  |  |  | 51 | [14 empty] | VV | 2 | 2 | -1 | 0 | ROZPOCET
|  |  | Mezisoučet |  |  |  | 213.8 | [14 empty] | VV | 2 | 3 | -1 | 0 | ROZPOCET
|  |  | chodba K rozšíření před blokem 3; | [18 empty] | VV | 2 | 1 | -1 | 0 | ROZPOCET
|  |  | 8,01*2,7 |  |  |  | 21.627 | [14 empty] | VV | 2 | 2 | -1 | 0 | ROZPOCET
|  |  | chodba K od rozšíření u bloku 3 ke spádovému zlomu a k dalším spádovým zlomům 3 x; | [18 empty] | VV | 2 | 1 | -1 | 0 | ROZPOCET
|  |  | 3*(8,7*2,0) |  |  |  | 52.2 | [14 empty] | VV | 2 | 2 | -1 | 0 | ROZPOCET
|  |  | chodba K 2 x mezipodesta; | [18 empty] | VV | 2 | 1 | -1 | 0 | ROZPOCET
|  |  | 2*(1,5*2,0) |  |  |  | 6 | [14 empty] | VV | 2 | 2 | -1 | 0 | ROZPOCET
|  |  | Mezisoučet |  |  |  | 79.827 | [14 empty] | VV | 2 | 3 | -1 | 0 | ROZPOCET
|  |  | skl.F | [18 empty] | VV | 2 | 1 | -1 | 0 | ROZPOCET
|  |  | 77,20*1,2 |  |  |  | 92.64 | [14 empty] | VV | 2 | 2 | -1 | 0 | ROZPOCET
|  |  | skl. G | [18 empty] | VV | 2 | 1 | -1 | 0 | ROZPOCET
|  |  | 2,70*8,01*1,2 |  |  |  | 25.952 | [14 empty] | VV | 2 | 2 | -1 | 0 | ROZPOCET
|  |  | Součet |  |  |  | 412.219 | [14 empty] | VV | 2 | 4 | -1 | 1 | ROZPOCET
148 | M | 628526740 | pás modifikovaný |  |  | m2 | 474.052 | 0 |  | 0 |  |  |  | zákl. přenesená | 0 | 0 | 0.0039 | 1.8488 | 0 | 0 | 32 | M | 2 |  |  |  | ROZPOCET | 0 | 0 | 0 | 0 | 0 | 4 | 0 | 16
149 | K | 711442559 | Provedení izolace proti vodě svislé přitavením pásu NAIP skladba E, E* |  |  | m2 | 179.56 | 0 |  | 0 |  |  |  | zákl. přenesená | 0.26 | 46.6856 | 0.0004 | 0.071824 | 0 | 0 | 16 | K | 2 |  |  |  | ROZPOCET | 0 | 0 | 0 | 0 | 0 | 4 | 0 | 16
150 | M | 628526740 | pás modifikovaný |  |  | m2 | 215.473 | 0 |  | 0 |  |  |  | zákl. přenesená | 0 | 0 | 0.0039 | 0.84034 | 0 | 0 | 32 | M | 2 |  |  |  | ROZPOCET | 0 | 0 | 0 | 0 | 0 | 4 | 0 | 16
151 | K | 998711201 | Přesun hmot procentní pro izolace proti vodě, vlhkosti a plynům v objektech v do 6 m |  |  | % | 0 | 0 |  | 0 |  |  |  | zákl. přenesená | 0 | 0 | 0 | 0 | 0 | 0 | 16 | K | 2 |  |  |  | ROZPOCET | 0 | 0 | 0 | 0 | 0 | 4 | 0 | 16
| 712 - Povlakové krytiny | [8 empty] | 0 | [5 empty] | 75.7607 |  | 0.34187 |  | 1.0656 | 2 | D | 1 |  |  |  | ROZPOCET | [6 empty] | 0
152 | K | 712300833 | Odstranění ze střech plochých do 10 st. krytiny povlakové třívrstvé skladba F*; |  |  | m2 | 14.4 | 0 |  | 0 |  |  |  | zákl. přenesená | 0.057 | 0.8208 | 0 | 0 | 0.014 | 0.2016 | 16 | K | 2 |  |  |  | ROZPOCET | 0 | 0 | 0 | 0 | 0 | 4 | 0 | 16
|  |  | 4,8*3,00 |  |  |  | 14.4 | [14 empty] | VV | 2 | 2 | -1 | 1 | ROZPOCET
153 | K | 712300834 | Příplatek k odstranění povlakové krytiny střech do 10° ZKD vrstvu |  |  | m2 | 144 | 0 |  | 0 |  |  |  | zákl. přenesená | 0.006 | 0.864 | 0 | 0 | 0.006 | 0.864 | 16 | K | 2 |  |  |  | ROZPOCET | 0 | 0 | 0 | 0 | 0 | 4 | 0 | 16
|  |  | 14,4*10 |  |  |  | 144 | [14 empty] | VV | 2 | 2 | -1 | 1 | ROZPOCET
154 | K | 712361705 | Provedení povlakové krytiny střech do 10° fólií lepenou se svařovanými spoji |  |  | m2 | 152.926 | 0 |  | 0 |  |  |  | zákl. přenesená | 0.317 | 48.4775 | 3e-05 | 0.0045878 | 0 | 0 | 16 | K | 2 |  |  |  | ROZPOCET | 0 | 0 | 0 | 0 | 0 | 4 | 0 | 16
|  |  | 3,10*8,90*1,2 |  |  |  | 33.108 | [14 empty] | VV | 2 | 2 | -1 | 0 | ROZPOCET
|  |  | 77,20+(10,30+6,80+4,73)*2*0,30 |  |  |  | 90.298 | [14 empty] | VV | 2 | 2 | -1 | 0 | ROZPOCET
|  |  | 3,00*7,70+(3,00+7,70)*2*0,30 |  |  |  | 29.52 | [14 empty] | VV | 2 | 2 | -1 | 0 | ROZPOCET
155 | M | 283220410 | fólie střešní mPVC 1,5 mm |  |  | m2 | 155.985 | 0 |  | 0 |  |  |  | zákl. přenesená | 0 | 0 | 0.0019 | 0.29637 | 0 | 0 | 32 | M | 2 |  |  |  | ROZPOCET | 0 | 0 | 0 | 0 | 0 | 4 | 0 | 16
156 | K | 712391171 | Provedení povlakové krytiny střech do 10° podkladní textilní vrstvy |  |  | m2 | 118.592 | 0 |  | 0 |  |  |  | zákl. přenesená | 0.09 | 10.6733 | 0 | 0 | 0 | 0 | 16 | K | 2 |  |  |  | ROZPOCET | 0 | 0 | 0 | 0 | 0 | 4 | 0 | 16
|  |  | 77,20*1,2 |  |  |  | 92.64 | [14 empty] | VV | 2 | 2 | -1 | 0 | ROZPOCET
|  |  | 2,70*8,01*1,2 |  |  |  | 25.952 | [14 empty] | VV | 2 | 2 | -1 | 0 | ROZPOCET
157 | M | 693111990 | textilie ochranná 300 g/m2 |  |  | m2 | 136.381 | 0 |  | 0 |  |  |  | zákl. přenesená | 0 | 0 | 0.0003 | 0.040914 | 0 | 0 | 32 | M | 2 |  |  |  | ROZPOCET | 0 | 0 | 0 | 0 | 0 | 4 | 0 | 16
158 | K | 712391175 | Provedení povlakové krytiny střech do 10° připevnění izolace kotvícími pásky vč.dodávky |  |  | m | 86.48 | 0 |  | 0 |  |  |  | zákl. přenesená | 0.098 | 8.475 | 0 | 0 | 0 | 0 | 16 | K | 2 |  |  |  | ROZPOCET | 0 | 0 | 0 | 0 | 0 | 4 | 0 | 16
|  |  | (3,00+7,70+2,70+8,01+10,30+6,80+4,73)*2 |  |  |  | 86.48 | [14 empty] | VV | 2 | 2 | -1 | 0 | ROZPOCET
159 | K | 712391176 | Provedení povlakové krytiny střech do 10° připevnění izolace kotvícími terči vč.dodávky |  |  | kus | 75 | 0 |  | 0 |  |  |  | zákl. přenesená | 0.086 | 6.45 | 0 | 0 | 0 | 0 | 16 | K | 2 |  |  |  | ROZPOCET | 0 | 0 | 0 | 0 | 0 | 4 | 0 | 16
|  |  | 150,00/2 |  |  |  | 75 | [14 empty] | VV | 2 | 2 | -1 | 0 | ROZPOCET
160 | K | 998712201 | Přesun hmot procentní pro krytiny povlakové v objektech v do 6 m |  |  | % | 0 | 0 |  | 0 |  |  |  | zákl. přenesená | 0 | 0 | 0 | 0 | 0 | 0 | 16 | K | 2 |  |  |  | ROZPOCET | 0 | 0 | 0 | 0 | 0 | 4 | 0 | 16
| 713 - Izolace tepelné | [8 empty] | 0 | [5 empty] | 196.4541 |  | 3.4986 |  | 0 | 2 | D | 1 |  |  |  | ROZPOCET | [6 empty] | 0
161 | K | 713111121 | Montáž izolace tepelné spodem stropů s uchycením drátem rohoží, pásů, dílců, desek skladba B |  |  | m2 | 244.178 | 0 |  | 0 |  |  |  | zákl. přenesená | 0.231 | 56.4051 | 0.0003 | 0.073253 | 0 | 0 | 16 | K | 2 |  |  |  | ROZPOCET | 0 | 0 | 0 | 0 | 0 | 4 | 0 | 16
162 | M | 631508510 | pás tepelně izolační minerální 140 mm |  |  | m2 | 249.062 | 0 |  | 0 |  |  |  | zákl. přenesená | 0 | 0 | 0.00392 | 0.97632 | 0 | 0 | 32 | M | 2 |  |  |  | ROZPOCET | 0 | 0 | 0 | 0 | 0 | 4 | 0 | 16
|  |  | 203,482*1,20 |  |  |  | 244.178 | [14 empty] | VV | 2 | 2 | -1 | 1 | ROZPOCET
163 | K | 713111122 | Montáž izolace tepelné spodem stropů rohoží, pásů, dílců, desek skladba B |  |  | m2 | 199.492 | 0 |  | 0 |  |  |  | zákl. přenesená | 0.231 | 46.0827 | 0.00042 | 0.083787 | 0 | 0 | 16 | K | 2 |  |  |  | ROZPOCET | 0 | 0 | 0 | 0 | 0 | 4 | 0 | 16
164 | M | 631508490 | pás tepelně izolační minerální 100 mm |  |  | m2 | 203.482 | 0 |  | 0 |  |  |  | zákl. přenesená | 0 | 0 | 0.0028 | 0.56975 | 0 | 0 | 32 | M | 2 |  |  |  | ROZPOCET | 0 | 0 | 0 | 0 | 0 | 4 | 0 | 16
165 | K | 713121121 | Montáž izolace tepelné podlah volně kladenými rohožemi, pásy, dílci, deskami skladba A |  |  | m2 | 269.267 | 0 |  | 0 |  |  |  | zákl. přenesená | 0.14 | 37.6974 | 0 | 0 | 0 | 0 | 16 | K | 2 |  |  |  | ROZPOCET | 0 | 0 | 0 | 0 | 0 | 4 | 0 | 16
|  |  | chodba J od bloku 2 ke zlomu u chodby K; | [18 empty] | VV | 2 | 1 | -1 | 0 | ROZPOCET
|  |  | 21,45*2 |  |  |  | 42.9 | [14 empty] | VV | 2 | 2 | -1 | 0 | ROZPOCET
|  |  | chodba J křížení k chodbě K a do bloku 1, pod terasou; | [18 empty] | VV | 2 | 1 | -1 | 0 | ROZPOCET
|  |  | 10,3*6 |  |  |  | 61.8 | [14 empty] | VV | 2 | 2 | -1 | 0 | ROZPOCET
|  |  | chodba J od odbočení k bloku 1 ke zlomu před stravovacím blokem; | [18 empty] | VV | 2 | 1 | -1 | 0 | ROZPOCET
|  |  | 22,22*2 |  |  |  | 44.44 | [14 empty] | VV | 2 | 2 | -1 | 0 | ROZPOCET
|  |  | chodba J od zlomu ke stravovacímu bloku; | [18 empty] | VV | 2 | 1 | -1 | 0 | ROZPOCET
|  |  | 7,43*2 |  |  |  | 14.86 | [14 empty] | VV | 2 | 2 | -1 | 0 | ROZPOCET
|  |  | Mezisoučet |  |  |  | 164 | [14 empty] | VV | 2 | 3 | -1 | 0 | ROZPOCET
|  |  | chodba k rozšíření před blokem 3; | [18 empty] | VV | 2 | 1 | -1 | 0 | ROZPOCET
|  |  | 8,01*2,7 |  |  |  | 21.627 | [14 empty] | VV | 2 | 2 | -1 | 0 | ROZPOCET
|  |  | chodba K od rozšíření u bloku 3 ke spádovému zlomu a k dalším spádovým zlomům 3 x; | [18 empty] | VV | 2 | 1 | -1 | 0 | ROZPOCET
|  |  | 3*(8,7*2,4) |  |  |  | 62.64 | [14 empty] | VV | 2 | 2 | -1 | 0 | ROZPOCET
|  |  | chodba K 2 x mezipodesta; | [18 empty] | VV | 2 | 1 | -1 | 0 | ROZPOCET
|  |  | 2*(1,5*2,4) |  |  |  | 7.2 | [14 empty] | VV | 2 | 2 | -1 | 0 | ROZPOCET
|  |  | chodba K před blokem 1 pod terasou; | [18 empty] | VV | 2 | 1 | -1 | 0 | ROZPOCET
|  |  | 4,6*3 |  |  |  | 13.8 | [14 empty] | VV | 2 | 2 | -1 | 0 | ROZPOCET
|  |  | Mezisoučet |  |  |  | 105.267 | [14 empty] | VV | 2 | 3 | -1 | 0 | ROZPOCET
|  |  | Součet |  |  |  | 269.267 | [14 empty] | VV | 2 | 4 | -1 | 1 | ROZPOCET
166 | M | 283758830 | deska z pěnového polystyrenu bílá EPS 100 Z 1000 x 1000 x 80 mm |  |  | m2 | 274.652 | 0 |  | 0 |  |  |  | zákl. přenesená | 0 | 0 | 0.002 | 0.5493 | 0 | 0 | 32 | M | 2 |  |  |  | ROZPOCET | 0 | 0 | 0 | 0 | 0 | 4 | 0 | 16
167 | K | 713131145 | Montáž izolace tepelné stěn a základů lepením bodově desek skladba E* |  |  | m2 | 78.558 | 0 |  | 0 |  |  |  | zákl. přenesená | 0.199 | 15.633 | 0.003 | 0.23567 | 0 | 0 | 16 | K | 2 |  |  |  | ROZPOCET | 0 | 0 | 0 | 0 | 0 | 4 | 0 | 16
|  |  | (30,90+3,60+3,30+8,10+4,80+27,75+3,80+22,20+7,775)*0,35*2 |  |  |  | 78.558 | [14 empty] | VV | 2 | 2 | -1 | 0 | ROZPOCET
168 | M | 283760160 | deska fasádní polystyrénová soklová 1000 x 500 x 80 mm |  |  | m2 | 80.129 | 0 |  | 0 |  |  |  | zákl. přenesená | 0 | 0 | 0.0028 | 0.22436 | 0 | 0 | 32 | M | 2 |  |  |  | ROZPOCET | 0 | 0 | 0 | 0 | 0 | 4 | 0 | 16
169 | K | 713141151 | Montáž izolace tepelné střech plochých kladené volně 1 vrstva rohoží, pásů, dílců, desek skladba G, F a H |  |  | m2 | 127.89 | 0 |  | 0 |  |  |  | zákl. přenesená | 0.09 | 11.5101 | 0 | 0 | 0 | 0 | 16 | K | 2 |  |  |  | ROZPOCET | 0 | 0 | 0 | 0 | 0 | 4 | 0 | 16
|  |  | 3,10*8,90 |  |  |  | 27.59 | [14 empty] | VV | 2 | 2 | -1 | 0 | ROZPOCET
|  |  | 77,20 |  |  |  | 77.2 | [14 empty] | VV | 2 | 2 | -1 | 0 | ROZPOCET
|  |  | 3,00*7,70 |  |  |  | 23.1 | [14 empty] | VV | 2 | 2 | -1 | 0 | ROZPOCET
170 | M | 283764310 | deska z extrudovaného polystyrénu XPS 500 SF 100 mm skl. G a H |  |  | m2 | 58.294 | 0 |  | 0 |  |  |  | zákl. přenesená | 0 | 0 | 0.003 | 0.17488 | 0 | 0 | 32 | M | 2 |  |  |  | ROZPOCET | 0 | 0 | 0 | 0 | 0 | 4 | 0 | 16
|  |  | 3,10*8,90 |  |  |  | 27.59 | [14 empty] | VV | 2 | 2 | -1 | 0 | ROZPOCET
|  |  | 3,00*7,70 |  |  |  | 23.1 | [14 empty] | VV | 2 | 2 | -1 | 0 | ROZPOCET
171 | M | 283764290 | deska z extrudovaného polystyrénu XPS 500 SF 60 mm skl. F |  |  | m2 | 78.744 | 0 |  | 0 |  |  |  | zákl. přenesená | 0 | 0 | 0.0018 | 0.14174 | 0 | 0 | 32 | M | 2 |  |  |  | ROZPOCET | 0 | 0 | 0 | 0 | 0 | 4 | 0 | 16
|  |  | 77,20 |  |  |  | 77.2 | [14 empty] | VV | 2 | 2 | -1 | 0 | ROZPOCET
172 | M | 283723160 | deska z pěnového polystyrenu bílá EPS 100 S 1000 x 1000 spádová skl. F, a H |  |  | m2 | 122.455 | 0 |  | 0 |  |  |  | zákl. přenesená | 0 | 0 | 0.0035 | 0.42859 | 0 | 0 | 32 | M | 2 |  |  |  | ROZPOCET | 0 | 0 | 0 | 0 | 0 | 4 | 0 | 16
173 | K | 713291132 | Montáž izolace tepelné parotěsné zábrany stropů vrchem fólií |  |  | m2 | 199.492 | 0 |  | 0 |  |  |  | zákl. přenesená | 0.146 | 29.1258 | 4e-05 | 0.0079797 | 0 | 0 | 16 | K | 2 |  |  |  | ROZPOCET | 0 | 0 | 0 | 0 | 0 | 4 | 0 | 16
174 | M | 283231500 | fólie separační PE bal. 100 m2 |  |  | m2 | 299.238 | 0 |  | 0 |  |  |  | zákl. přenesená | 0 | 0 | 0.00011 | 0.032916 | 0 | 0 | 32 | M | 2 |  |  |  | ROZPOCET | 0 | 0 | 0 | 0 | 0 | 4 | 0 | 16
|  |  | oddělení betonových nebo samonivelačních vyrovnávacích vrstev | [18 empty] | P | 2
175 | K | 998713201 | Přesun hmot procentní pro izolace tepelné v objektech v do 6 m |  |  | % | 0 | 0 |  | 0 |  |  |  | zákl. přenesená | 0 | 0 | 0 | 0 | 0 | 0 | 16 | K | 2 |  |  |  | ROZPOCET | 0 | 0 | 0 | 0 | 0 | 4 | 0 | 16
| 715 - Izolace proti chemickým vlivům | [8 empty] | 0 | [5 empty] | 167.1671 |  | 0.17549 |  | 0 | 2 | D | 1 |  |  |  | ROZPOCET | [6 empty] | 0
176 | K | 71529191R | Napojení na stávající izolaci asfaltovými tmely za horka |  |  | m | 129.99 | 0 |  | 0 |  |  |  | zákl. přenesená | 1.286 | 167.1671 | 0.00135 | 0.17549 | 0 | 0 | 16 | K | 2 |  |  |  | ROZPOCET | 0 | 0 | 0 | 0 | 0 | 4 | 0 | 16
|  |  | chodba J | [18 empty] | VV | 2 | 1 | -1 | 0 | ROZPOCET
|  |  | 20,45+3,6+3,2+7,9+21,47+7,09+3,2+7,775+22,155+3+27,75+2,4 |  |  |  | 129.99 | [14 empty] | VV | 2 | 2 | -1 | 0 | ROZPOCET
|  |  | chodba K | [18 empty] | VV | 2 | 1 | -1 | 0 | ROZPOCET
|  |  | 28,3+31,92,4 | [18 empty] | VV | 2 | 1 | -1 | 0 | ROZPOCET
|  |  | Součet |  |  |  | 129.99 | [14 empty] | VV | 2 | 4 | -1 | 1 | ROZPOCET
| 727 - Zdravotechnika - požární ochrana | [8 empty] | 0 | [5 empty] | 16.378 |  | 0.01124 |  | 0 | 2 | D | 1 |  |  |  | ROZPOCET | [6 empty] | 0
284 | K | 727111111 | Prostup předizolovaného kovového potrubí D 18 mm stěnou tl 10 cm požární odolnost EI 60-120 |  |  | kus | 4 | 0 |  | 0 |  |  |  | zákl. přenesená | 0.625 | 2.5 | 0.0004 | 0.0016 | 0 | 0 | 16 | K | 2 |  |  |  | ROZPOCET | 0 | 0 | 0 | 0 | 0 | 4 | 0 | 16
285 | K | 727111112 | Prostup předizolovaného kovového potrubí D 25 mm stěnou tl 10 cm požární odolnost EI 60-120 |  |  | kus | 6 | 0 |  | 0 |  |  |  | zákl. přenesená | 0.625 | 3.75 | 0.00042 | 0.00252 | 0 | 0 | 16 | K | 2 |  |  |  | ROZPOCET | 0 | 0 | 0 | 0 | 0 | 4 | 0 | 16
286 | K | 727111115 | Prostup předizolovaného kovového potrubí D 35 mm stěnou tl 10 cm požární odolnost EI 60-120 |  |  | kus | 6 | 0 |  | 0 |  |  |  | zákl. přenesená | 0.688 | 4.128 | 0.00048 | 0.00288 | 0 | 0 | 16 | K | 2 |  |  |  | ROZPOCET | 0 | 0 | 0 | 0 | 0 | 4 | 0 | 16
177 | K | 727111136 | požární ucpávka prostup D 54 mm stěnou tl 300 cm požární odolnost do EI 90-120 |  |  | kus | 8 | 0 |  | 0 |  |  |  | zákl. přenesená | 0.75 | 6 | 0.00053 | 0.00424 | 0 | 0 | 16 | K | 2 |  |  |  | ROZPOCET | 0 | 0 | 0 | 0 | 0 | 4 | 0 | 16
|  |  | prostupy z krčků do bloku 1, 2, 3 a bloku stravovacího | [18 empty] | VV | 2 | 1 | -1 | 0 | ROZPOCET
|  |  | 4*2 |  |  |  | 8 | [14 empty] | VV | 2 | 2 | -1 | 1 | ROZPOCET
| 735 - Ústřední vytápění | [8 empty] | 0 | [5 empty] | 0.03 |  | 0 |  | 0 | 2 | D | 1 |  |  |  | ROZPOCET | [6 empty] | 0
178 | K | 735531021 | Ústředné vytápění viz samostatný výkaz výměr |  |  | kpl | 1 | 0 |  | 0 |  |  |  | zákl. přenesená | 0.03 | 0.03 | 0 | 0 | 0 | 0 | 16 | K | 2 |  |  |  | ROZPOCET | 0 | 0 | 0 | 0 | 0 | 4 | 0 | 16
|  |  | 1 |  |  |  | 1 | [14 empty] | VV | 2 | 2 | -1 | 1 | ROZPOCET
| 762 - Konstrukce tesařské | [8 empty] | 0 | [5 empty] | 98.4069 |  | 53.4044 |  | 0.444 | 2 | D | 1 |  |  |  | ROZPOCET | [6 empty] | 0
179 | K | 762112120 | Montáž tesařských stěn na hladko z hraněného řeziva průřezové plochy do 224 cm2 |  |  | m | 14.8 | 0 |  | 0 |  |  |  | zákl. přenesená | 0.268 | 3.9664 | 0 | 0 | 0 | 0 | 16 | K | 2 |  |  |  | ROZPOCET | 0 | 0 | 0 | 0 | 0 | 4 | 0 | 16
|  |  | práce spojené se zpětnou montáží průchodu k odpadům na zateplenou stěnu krčku před blokem 1 | [18 empty] | VV | 2 | 1 | -1 | 0 | ROZPOCET
|  |  | (2,2+2,6+2,6)*2 |  |  |  | 14.8 | [14 empty] | VV | 2 | 2 | -1 | 1 | ROZPOCET
180 | M | 6051201R | řezivo jehličnaté jakost I |  |  | m3 | 0.261 | 0 |  | 0 |  |  |  | zákl. přenesená | 0 | 0 | 0.55 | 0.14355 | 0 | 0 | 32 | M | 2 |  |  |  | ROZPOCET | 0 | 0 | 0 | 0 | 0 | 4 | 0 | 16
|  |  | (((0,08*0,08)*2)*4)+(((0,14*0,03)*2,5)*20) |  |  |  | 0.261 | [14 empty] | VV | 2 | 2 | -1 | 1 | ROZPOCET
181 | K | 7621348R | Demontáž tesařských stěn, stropu z řeziva chodby k odpadům před krčkem bloku 1 |  |  | m2 | 14.8 | 0 |  | 0 |  |  |  | zákl. přenesená | 0.174 | 2.5752 | 0 | 0 | 0.03 | 0.444 | 16 | K | 2 |  |  |  | ROZPOCET | 0 | 0 | 0 | 0 | 0 | 4 | 0 | 16
|  |  | (2,2+2,6+2,6)*2 |  |  |  | 14.8 | [14 empty] | VV | 2 | 2 | -1 | 1 | ROZPOCET
182 | K | 76233R | Montáž vazníků z hraněného řeziva vč. kotevního materiálu a zavětrování |  |  | ks | 91 | 0 |  | 0 |  |  |  | zákl. přenesená | 0.354 | 32.214 | 0 | 0 | 0 | 0 | 4 | K | 2 |  |  |  | ROZPOCET | 0 | 0 | 0 | 0 | 0 | 4 | 0 | 4
|  |  | "V1 + V2 | [18 empty] | VV | 2 | 1 | -1 | 0 | ROZPOCET
|  |  | 90 + 1 |  |  |  | 91 | [14 empty] | VV | 2 | 2 | -1 | 1 | ROZPOCET
183 | M | 6051200R | vazník V1 a V2 včetně zavětrování a kotvení |  |  | ks | 91 | 0 |  | 0 |  |  |  | zákl. přenesená | 0 | 0 | 0.55 | 50.05 | 0 | 0 | 8 | M | 2 |  |  |  | ROZPOCET | 0 | 0 | 0 | 0 | 0 | 4 | 0 | 4
|  |  | V1 + V2 | [18 empty] | VV | 2 | 1 | -1 | 0 | ROZPOCET
|  |  | 90+1 |  |  |  | 91 | [14 empty] | VV | 2 | 2 | -1 | 1 | ROZPOCET
184 | K | 762342214 | Montáž laťování na střechách jednoduchých sklonu do 60° osové vzdálenosti do 360 mm |  |  | m2 | 268.107 | 0 |  | 0 |  |  |  | zákl. přenesená | 0.135 | 36.1944 | 0 | 0 | 0 | 0 | 16 | K | 2 |  |  |  | ROZPOCET | 0 | 0 | 0 | 0 | 0 | 4 | 0 | 16
|  |  | chodba J skladba C; | [18 empty] | VV | 2 | 1 | -1 | 0 | ROZPOCET
|  |  | (20,85*3,4)+(21,87*3,4)+(7,435*3,4) |  |  |  | 170.527 | [14 empty] | VV | 2 | 2 | -1 | 0 | ROZPOCET
|  |  | chodba K skladba C; | [18 empty] | VV | 2 | 1 | -1 | 0 | ROZPOCET
|  |  | 28,7*3,4 |  |  |  | 97.58 | [14 empty] | VV | 2 | 2 | -1 | 0 | ROZPOCET
|  |  | Součet |  |  |  | 268.107 | [14 empty] | VV | 2 | 4 | -1 | 1 | ROZPOCET
185 | M | 605111200 | řezivo stavební prkna prismovaná tloušťky 25 - 37 mm délky 2 - 5 m |  |  | m3 | 3.432 | 0 |  | 0 |  |  |  | zákl. přenesená | 0 | 0 | 0.55 | 1.8876 | 0 | 0 | 32 | M | 2 |  |  |  | ROZPOCET | 0 | 0 | 0 | 0 | 0 | 4 | 0 | 16
|  |  | latování prkny | [18 empty] | VV | 2 | 1 | -1 | 0 | ROZPOCET
|  |  | 268,107*0,032*0,10*4 |  |  |  | 3.432 | [14 empty] | VV | 2 | 2 | -1 | 0 | ROZPOCET
|  |  | Součet |  |  |  | 3.432 | [14 empty] | VV | 2 | 4 | -1 | 1 | ROZPOCET
186 | K | 762342441 | Montáž kontralatí na střechách sklonu do 60° |  |  | m | 293.384 | 0 |  | 0 |  |  |  | zákl. přenesená | 0.03 | 8.8015 | 0 | 0 | 0 | 0 | 16 | K | 2 |  |  |  | ROZPOCET | 0 | 0 | 0 | 0 | 0 | 4 | 0 | 16
|  |  | "V1 + V2 | [18 empty] | VV | 2 | 1 | -1 | 0 | ROZPOCET
|  |  | 91*3,224 |  |  |  | 293.384 | [14 empty] | VV | 2 | 2 | -1 | 0 | ROZPOCET
|  |  | Součet |  |  |  | 293.384 | [14 empty] | VV | 2 | 4 | -1 | 1 | ROZPOCET
187 | M | 605141010 | řezivo jehličnaté lať jakost I 10 - 25 cm2 |  |  | m3 | 0.774 | 0 |  | 0 |  |  |  | zákl. přenesená | 0 | 0 | 0.55 | 0.4257 | 0 | 0 | 32 | M | 2 |  |  |  | ROZPOCET | 0 | 0 | 0 | 0 | 0 | 4 | 0 | 16
|  |  | 293,384*0,040*0,060 |  |  |  | 0.704 | [14 empty] | VV | 2 | 2 | -1 | 1 | ROZPOCET
188 | K | 762420011 | Obložení římsy z desek CETRIS tl 12 mm na sraz šroubovaných vč.podkl.roštu |  |  | m2 | 40.309 | 0 |  | 0 |  |  |  | zákl. přenesená | 0.296 | 11.9315 | 0.01776 | 0.71589 | 0 | 0 | 16 | K | 2 |  |  |  | ROZPOCET | 0 | 0 | 0 | 0 | 0 | 4 | 0 | 16
|  |  | (0,25+0,20)*(27,75+22,15+7,775) |  |  |  | 25.954 | [14 empty] | VV | 2 | 2 | -1 | 0 | ROZPOCET
|  |  | 31,9*(0,25+0,20) |  |  |  | 14.355 | [14 empty] | VV | 2 | 2 | -1 | 0 | ROZPOCET
189 | K | 762430012 | Obložení stěn štítů z desek CETRIS tl 12 mm na sraz šroubovaných vč.podkl.roštu |  |  | m2 | 10.24 | 0 |  | 0 |  |  |  | zákl. přenesená | 0.266 | 2.7238 | 0.01774 | 0.18166 | 0 | 0 | 16 | K | 2 |  |  |  | ROZPOCET | 0 | 0 | 0 | 0 | 0 | 4 | 0 | 16
|  |  | (0,40*3,20)*7 |  |  |  | 8.96 | [14 empty] | VV | 2 | 2 | -1 | 0 | ROZPOCET
|  |  | 0,40*3,20*1 |  |  |  | 1.28 | [14 empty] | VV | 2 | 2 | -1 | 0 | ROZPOCET
190 | K | 998762201 | Přesun hmot procentní pro kce tesařské v objektech v do 6 m |  |  | % | 0 | 0 |  | 0 |  |  |  | zákl. přenesená | 0 | 0 | 0 | 0 | 0 | 0 | 16 | K | 2 |  |  |  | ROZPOCET | 0 | 0 | 0 | 0 | 0 | 4 | 0 | 16
| 763 - Konstrukce suché výstavby | [8 empty] | 0 | [5 empty] | 243.2523 |  | 4.5437 |  | 1.21 | 2 | D | 1 |  |  |  | ROZPOCET | [6 empty] | 0
191 | K | 763111811 | Demontáž SDK příčky s jednoduchou ocelovou nosnou konstrukcí opláštění jednoduché |  |  | m2 | 38.11 | 0 |  | 0 |  |  |  | zákl. přenesená | 0.198 | 7.5458 | 0 | 0 | 0.03175 | 1.21 | 16 | K | 2 |  |  |  | ROZPOCET | 0 | 0 | 0 | 0 | 0 | 4 | 0 | 16
192 | K | 763121411 | SDK stěna oddělující provoz stavby a DS profil CW+UW 50 deska 1xA 12,5 bez TI EI 15 |  |  | m2 | 38.11 | 0 |  | 0 |  |  |  | zákl. přenesená | 0.699 | 26.6389 | 0.01202 | 0.45808 | 0 | 0 | 16 | K | 2 |  |  |  | ROZPOCET | 0 | 0 | 0 | 0 | 0 | 4 | 0 | 16
|  |  | 2,30*2,55*2 |  |  |  | 11.73 | [14 empty] | VV | 2 | 2 | -1 | 0 | ROZPOCET
|  |  | 3,00*2,50 |  |  |  | 7.5 | [14 empty] | VV | 2 | 2 | -1 | 0 | ROZPOCET
|  |  | 2,00*2,60 |  |  |  | 5.2 | [14 empty] | VV | 2 | 2 | -1 | 0 | ROZPOCET
|  |  | 0,50*3,60*2 |  |  |  | 3.6 | [14 empty] | VV | 2 | 2 | -1 | 0 | ROZPOCET
|  |  | 2,80*3,60 |  |  |  | 10.08 | [14 empty] | VV | 2 | 2 | -1 | 0 | ROZPOCET
193 | K | 763132112 | SDK podhled samostatný požární předěl desky 1xDF15 TI60 mm EI Z/S 30/40 dvouvrstvá spodní kce CD+UD |  |  | m2 | 199.492 | 0 |  | 0 |  |  |  | zákl. přenesená | 1.048 | 209.0676 | 0.02048 | 4.0856 | 0 | 0 | 16 | K | 2 |  |  |  | ROZPOCET | 0 | 0 | 0 | 0 | 0 | 4 | 0 | 16
|  |  | Součet |  |  |  | 199.492 | [14 empty] | VV | 2 | 4 | -1 | 0 | ROZPOCET
194 | K | 998763200 | Přesun hmot procentní pro dřevostavby v objektech v do 6 m |  |  | % | 0 | 0 |  | 0 |  |  |  | zákl. přenesená | 0 | 0 | 0 | 0 | 0 | 0 | 16 | K | 2 |  |  |  | ROZPOCET | 0 | 0 | 0 | 0 | 0 | 4 | 0 | 16
| 764 - Konstrukce klempířské | [8 empty] | 0 | [5 empty] | 535.6284 |  | 2.4168 |  | 0.86874 | 2 | D | 1 |  |  |  | ROZPOCET | [6 empty] | 0
278 | K | 764002851 | Demontáž oplechování parapetů do suti |  |  | m | 194.72 | 0 |  | 0 |  |  |  | zákl. přenesená | 0.195 | 37.9704 | 0 | 0 | 0.00167 | 0.32518 | 16 | K | 2 |  |  |  | ROZPOCET | 0 | 0 | 0 | 0 | 0 | 4 | 0 | 16
|  |  | 97,36*2 |  |  |  | 194.72 | [14 empty] | VV | 2 | 2 | -1 | 0 | ROZPOCET
279 | K | 764002871 | Demontáž lemování zdí do suti |  |  | m | 36.5 | 0 |  | 0 |  |  |  | zákl. přenesená | 0.179 | 6.5335 | 0 | 0 | 0.00175 | 0.063875 | 16 | K | 2 |  |  |  | ROZPOCET | 0 | 0 | 0 | 0 | 0 | 4 | 0 | 16
195 | K | 764004801 | Demontáž podokapního žlabu do suti |  |  | m | 97.36 | 0 |  | 0 |  |  |  | zákl. přenesená | 0.189 | 18.401 | 0 | 0 | 0.0026 | 0.25314 | 16 | K | 2 |  |  |  | ROZPOCET | 0 | 0 | 0 | 0 | 0 | 4 | 0 | 16
|  |  | Chodba J; | [18 empty] | VV | 2 | 1 | -1 | 0 | ROZPOCET
|  |  | 4,5+20,650+29,495+7,115 |  |  |  | 61.76 | [14 empty] | VV | 2 | 2 | -1 | 0 | ROZPOCET
|  |  | Chodba K; | [18 empty] | VV | 2 | 1 | -1 | 0 | ROZPOCET
|  |  | 35,6 |  |  |  | 35.6 | [14 empty] | VV | 2 | 2 | -1 | 0 | ROZPOCET
|  |  | Součet |  |  |  | 97.36 | [14 empty] | VV | 2 | 4 | -1 | 1 | ROZPOCET
196 | K | 764004861 | Demontáž svodu do suti |  |  | m | 57.5 | 0 |  | 0 |  |  |  | zákl. přenesená | 0.147 | 8.4525 | 0 | 0 | 0.00394 | 0.22655 | 16 | K | 2 |  |  |  | ROZPOCET | 0 | 0 | 0 | 0 | 0 | 4 | 0 | 16
|  |  | chodba J; | [18 empty] | VV | 2 | 1 | -1 | 0 | ROZPOCET
|  |  | 10*2,5 |  |  |  | 25 | [14 empty] | VV | 2 | 2 | -1 | 0 | ROZPOCET
|  |  | chodba K; | [18 empty] | VV | 2 | 1 | -1 | 0 | ROZPOCET
|  |  | 13*2,5 |  |  |  | 32.5 | [14 empty] | VV | 2 | 2 | -1 | 0 | ROZPOCET
|  |  | Součet |  |  |  | 57.5 | [14 empty] | VV | 2 | 4 | -1 | 1 | ROZPOCET
197 | K | 764021423 | Lemovací lišta K9 z plechu včetně tmelení rš 150 mm |  |  | m | 81 | 0 |  | 0 |  |  |  | zákl. přenesená | 0.295 | 23.895 | 0.0004 | 0.0324 | 0 | 0 | 16 | K | 2 |  |  |  | ROZPOCET | 0 | 0 | 0 | 0 | 0 | 4 | 0 | 16
198 | K | 764101131 | Montáž krytiny střechy rovné sklonu do 30° včetně ukončujících profilů skladba C |  |  | m2 | 268.107 | 0 |  | 0 |  |  |  | zákl. přenesená | 1.18 | 316.3663 | 0 | 0 | 0 | 0 | 16 | K | 2 |  |  |  | ROZPOCET | 0 | 0 | 0 | 0 | 0 | 4 | 0 | 16
|  |  | chodba J skladba C; | [18 empty] | VV | 2 | 1 | -1 | 0 | ROZPOCET
|  |  | (20,85*3,4)+(21,87*3,4)+(7,435*3,4) |  |  |  | 170.527 | [14 empty] | VV | 2 | 2 | -1 | 0 | ROZPOCET
|  |  | chodba K skladba C; | [18 empty] | VV | 2 | 1 | -1 | 0 | ROZPOCET
|  |  | 28,7*3,4 |  |  |  | 97.58 | [14 empty] | VV | 2 | 2 | -1 | 0 | ROZPOCET
|  |  | Součet |  |  |  | 268.107 | [14 empty] | VV | 2 | 4 | -1 | 1 | ROZPOCET
199 | M | 553502110R | Plechová krytina z barveného plechu tl.0,5 mmCLASSIC EKONOMY vč.lemovacích a ukončujících profilů |  |  | m2 | 281.512 | 0 |  | 0 |  |  |  | zákl. přenesená | 0 | 0 | 0.0075 | 2.1113 | 0 | 0 | 32 | M | 2 |  |  |  | ROZPOCET | 0 | 0 | 0 | 0 | 0 | 4 | 0 | 16
|  |  | 268,107*1,05 |  |  |  | 281.512 | [14 empty] | VV | 2 | 2 | -1 | 1 | ROZPOCET
200 | K | 764222403 | Oplechování štítu K8 závětrnou lištou z plechu rš 250 mm |  |  | m | 56 | 0 |  | 0 |  |  |  | zákl. přenesená | 0.283 | 15.848 | 0.00057 | 0.03192 | 0 | 0 | 16 | K | 2 |  |  |  | ROZPOCET | 0 | 0 | 0 | 0 | 0 | 4 | 0 | 16
201 | K | 764224406 | Oplechování K3 nadezdívek (atik) z plechu mechanicky kotvené rš 500 mm |  |  | m | 65 | 0 |  | 0 |  |  |  | zákl. přenesená | 0.775 | 50.375 | 0.00115 | 0.07475 | 0 | 0 | 16 | K | 2 |  |  |  | ROZPOCET | 0 | 0 | 0 | 0 | 0 | 4 | 0 | 16
|  |  | 65 |  |  |  | 65 | [14 empty] | VV | 2 | 2 | -1 | 0 | ROZPOCET
202 | K | 764226404 | Oplechování K1,K2 rovných parapetů mechanicky kotvené z plechu rš 330 mm |  |  | m | 59.1 | 0 |  | 0 |  |  |  | zákl. přenesená | 0.347 | 20.5077 | 0.00079 | 0.046689 | 0 | 0 | 16 | K | 2 |  |  |  | ROZPOCET | 0 | 0 | 0 | 0 | 0 | 4 | 0 | 16
|  |  | 0,90*63 |  |  |  | 56.7 | [14 empty] | VV | 2 | 2 | -1 | 0 | ROZPOCET
|  |  | 1,20*2 |  |  |  | 2.4 | [14 empty] | VV | 2 | 2 | -1 | 0 | ROZPOCET
203 | K | 764226406 | Oplechování K4 štítu mechanicky kotvené z Al plechu rš 500 mm |  |  | m | 3.6 | 0 |  | 0 |  |  |  | zákl. přenesená | 0.413 | 1.4868 | 0.00116 | 0.004176 | 0 | 0 | 16 | K | 2 |  |  |  | ROZPOCET | 0 | 0 | 0 | 0 | 0 | 4 | 0 | 16
204 | K | 764521404 | Žlab podokapní půlkruhový K6 z plechu rš 330 mm |  |  | m | 81 | 0 |  | 0 |  |  |  | zákl. přenesená | 0.265 | 21.465 | 0.00088 | 0.07128 | 0 | 0 | 16 | K | 2 |  |  |  | ROZPOCET | 0 | 0 | 0 | 0 | 0 | 4 | 0 | 16
205 | K | 764521465 | Kotlík hranatý K7 z plechu |  |  | kus | 1 | 0 |  | 0 |  |  |  | zákl. přenesená | 0.7 | 0.7 | 0.00019 | 0.00019 | 0 | 0 | 16 | K | 2 |  |  |  | ROZPOCET | 0 | 0 | 0 | 0 | 0 | 4 | 0 | 16
206 | K | 764528422 | Svody kruhové K5 včetně objímek, kolen, odskoků z plechu průměru 100 mm |  |  | m | 40.8 | 0 |  | 0 |  |  |  | zákl. přenesená | 0.334 | 13.6272 | 0.00108 | 0.044064 | 0 | 0 | 16 | K | 2 |  |  |  | ROZPOCET | 0 | 0 | 0 | 0 | 0 | 4 | 0 | 16
|  |  | 3,40*12 |  |  |  | 40.8 | [14 empty] | VV | 2 | 2 | -1 | 0 | ROZPOCET
207 | K | 998764201 | Přesun hmot procentní pro konstrukce klempířské v objektech v do 6 m |  |  | % | 0 | 0 |  | 0 |  |  |  | zákl. přenesená | 0 | 0 | 0 | 0 | 0 | 0 | 16 | K | 2 |  |  |  | ROZPOCET | 0 | 0 | 0 | 0 | 0 | 4 | 0 | 16
| 765 - Konstrukce pokrývačské | [8 empty] | 0 | [5 empty] | 28.6491 |  | 0.047167 |  | 0.0108 | 2 | D | 1 |  |  |  | ROZPOCET | [6 empty] | 0
208 | K | 765141801 | Demontáž sklolaminátové krytiny střech sklonu do 30° podchodu k odpadům před krčkem bloku 1 |  |  | m2 | 4.8 | 0 |  | 0 |  |  |  | zákl. přenesená | 0.091 | 0.4368 | 0 | 0 | 0.00225 | 0.0108 | 16 | K | 2 |  |  |  | ROZPOCET | 0 | 0 | 0 | 0 | 0 | 4 | 0 | 16
|  |  | 2,4*2 |  |  |  | 4.8 | [14 empty] | VV | 2 | 2 | -1 | 1 | ROZPOCET
209 | K | 765143001 | Krytina sklolaminátová z desek vlnitých vč.klemp.prvků podchodu k odpadů před krčkem bloku 1 |  |  | m2 | 4.8 | 0 |  | 0 |  |  |  | zákl. přenesená | 0.292 | 1.4016 | 0.00223 | 0.010704 | 0 | 0 | 16 | K | 2 |  |  |  | ROZPOCET | 0 | 0 | 0 | 0 | 0 | 4 | 0 | 16
|  |  | 2,4*2 |  |  |  | 4.8 | [14 empty] | VV | 2 | 2 | -1 | 1 | ROZPOCET
210 | K | 765191001 | Montáž pojistné hydroizolační fólie kladené ve sklonu do 20° lepením na bednění nebo izolaci skladba C |  |  | m2 | 268.107 | 0 |  | 0 |  |  |  | zákl. přenesená | 0.1 | 26.8107 | 1e-05 | 0.0026811 | 0 | 0 | 16 | K | 2 |  |  |  | ROZPOCET | 0 | 0 | 0 | 0 | 0 | 4 | 0 | 16
|  |  | chodba J skladba B; | [18 empty] | VV | 2 | 1 | -1 | 0 | ROZPOCET
|  |  | (20,85*3,4)+(21,87*3,4)+(7,435*3,4) |  |  |  | 170.527 | [14 empty] | VV | 2 | 2 | -1 | 0 | ROZPOCET
|  |  | chodba K skladba B; | [18 empty] | VV | 2 | 1 | -1 | 0 | ROZPOCET
|  |  | 28,7*3,4 |  |  |  | 97.58 | [14 empty] | VV | 2 | 2 | -1 | 0 | ROZPOCET
|  |  | Součet |  |  |  | 268.107 | [14 empty] | VV | 2 | 4 | -1 | 1 | ROZPOCET
211 | M | 283292950 | membrána podstřešní 150 g/m2 s aplikovanou spojovací páskou |  |  | m2 | 281.512 | 0 |  | 0 |  |  |  | zákl. přenesená | 0 | 0 | 0.00012 | 0.033781 | 0 | 0 | 32 | M | 2 |  |  |  | ROZPOCET | 0 | 0 | 0 | 0 | 0 | 4 | 0 | 16
212 | K | 998765201 | Přesun hmot procentní pro krytiny skládané v objektech v do 6 m |  |  | % | 0 | 0 |  | 0 |  |  |  | zákl. přenesená | 0 | 0 | 0 | 0 | 0 | 0 | 16 | K | 2 |  |  |  | ROZPOCET | 0 | 0 | 0 | 0 | 0 | 4 | 0 | 16
| 766 - Konstrukce truhlářské | [8 empty] | 0 | [5 empty] | 284.1774 |  | 3.3381 |  | 0.49763 | 2 | D | 1 |  |  |  | ROZPOCET | [6 empty] | 0
213 | K | 766211200 | Montáž madel dřevených T1, T2 |  |  | m | 358 | 0 |  | 0 |  |  |  | zákl. přenesená | 0.204 | 73.032 | 0 | 0 | 0 | 0 | 16 | K | 2 |  |  |  | ROZPOCET | 0 | 0 | 0 | 0 | 0 | 4 | 0 | 16
|  |  | 179,00*2 |  |  |  | 358 | [14 empty] | VV | 2 | 2 | -1 | 0 | ROZPOCET
214 | M | 6141815 | madlo dřevěné buk cink pol. T1, T2 včetně nátěru |  |  | m | 358 | 0 |  | 0 |  |  |  | zákl. přenesená | 0 | 0 | 0.000205 | 0.07339 | 0 | 0 | 32 | M | 2 |  |  |  | ROZPOCET | 0 | 0 | 0 | 0 | 0 | 4 | 0 | 16
215 | K | 766311111 | Montáž dřevěného zábradlí vnitřního pol. T 3 |  |  | m | 5.8 | 0 |  | 0 |  |  |  | zákl. přenesená | 1.312 | 7.6096 | 0 | 0 | 0 | 0 | 16 | K | 2 |  |  |  | ROZPOCET | 0 | 0 | 0 | 0 | 0 | 4 | 0 | 16
|  |  | 5,8 |  |  |  | 5.8 | [14 empty] | VV | 2 | 2 | -1 | 1 | ROZPOCET
216 | M | 612311020 | ochranné zábradlí v. 0,9m, 5,80 přírodní buk s bezbarvým lazurovacím lakem pol. T 3 |  |  | kpl | 1 | 0 |  | 0 |  |  |  | zákl. přenesená | 0 | 0 | 0.03436 | 0.03436 | 0 | 0 | 32 | M | 2 |  |  |  | ROZPOCET | 0 | 0 | 0 | 0 | 0 | 4 | 0 | 16
|  |  | 1 |  |  |  | 1 | [14 empty] | VV | 2 | 2 | -1 | 1 | ROZPOCET
217 | K | 766411822 | Demontáž truhlářského obložení stěn podkladových roštů |  |  | m2 | 48.68 | 0 |  | 0 |  |  |  | zákl. přenesená | 0.087 | 4.2352 | 0 | 0 | 0.008 | 0.38944 | 16 | K | 2 |  |  |  | ROZPOCET | 0 | 0 | 0 | 0 | 0 | 4 | 0 | 16
|  |  | Chodba J; | [18 empty] | VV | 2 | 1 | -1 | 0 | ROZPOCET
|  |  | (4,5+20,650+29,495+7,115)*0,5 |  |  |  | 30.88 | [14 empty] | VV | 2 | 2 | -1 | 0 | ROZPOCET
|  |  | Chodba K; | [18 empty] | VV | 2 | 1 | -1 | 0 | ROZPOCET
|  |  | 35,6*0,5 |  |  |  | 17.8 | [14 empty] | VV | 2 | 2 | -1 | 0 | ROZPOCET
|  |  | Součet |  |  |  | 48.68 | [14 empty] | VV | 2 | 4 | -1 | 1 | ROZPOCET
218 | K | 766621002 | Montáž oken jednoduchých pevných výšky přes 1,5 do 2,5m pol. 5 |  |  | m2 | 4 | 0 |  | 0 |  |  |  | zákl. přenesená | 1.499 | 5.996 | 0.00021 | 0.00084 | 0 | 0 | 16 | K | 2 |  |  |  | ROZPOCET | 0 | 0 | 0 | 0 | 0 | 4 | 0 | 16
219 | M | 611400050 | okno plastové pevné zasklení 0,90 x 2,350 cm pol. 5 |  |  | kus | 4 | 0 |  | 0 |  |  |  | zákl. přenesená | 0 | 0 | 0.0388 | 0.1552 | 0 | 0 | 32 | M | 2 |  |  |  | ROZPOCET | 0 | 0 | 0 | 0 | 0 | 4 | 0 | 16
220 | K | 766621111 | Montáž oken dvojitých otevíravých výšky do 1,5m s rámem do zdiva |  |  | m2 | 65 | 0 |  | 0 |  |  |  | zákl. přenesená | 1.444 | 93.86 | 0.00026 | 0.0169 | 0 | 0 | 16 | K | 2 |  |  |  | ROZPOCET | 0 | 0 | 0 | 0 | 0 | 4 | 0 | 16
|  |  | 63+2 |  |  |  | 65 | [14 empty] | VV | 2 | 2 | -1 | 1 | ROZPOCET
221 | M | 611305720 | okno dvoukřídlové otvíravé a sklápěcí OS2A 90x130 cm pol. 1 |  |  | kus | 63 | 0 |  | 0 |  |  |  | zákl. přenesená | 0 | 0 | 0.028 | 1.764 | 0 | 0 | 32 | M | 2 |  |  |  | ROZPOCET | 0 | 0 | 0 | 0 | 0 | 4 | 0 | 16
|  |  | 63 |  |  |  | 63 | [14 empty] | VV | 2 | 2 | -1 | 1 | ROZPOCET
222 | M | 611305800 | okno dvoukřídlové otvíravé a sklápěcí OS2A 120x110 cm pol. 2 |  |  | kus | 2 | 0 |  | 0 |  |  |  | zákl. přenesená | 0 | 0 | 0.036 | 0.072 | 0 | 0 | 32 | M | 2 |  |  |  | ROZPOCET | 0 | 0 | 0 | 0 | 0 | 4 | 0 | 16
|  |  | 2 |  |  |  | 2 | [14 empty] | VV | 2 | 2 | -1 | 1 | ROZPOCET
223 | K | 766641131 | Montáž dveří pol.6 zdvojených 1křídlových bez nadsvětlíku včetně rámu do zdiva |  |  | kus | 1 | 0 |  | 0 |  |  |  | zákl. přenesená | 3.403 | 3.403 | 0.00024 | 0.00024 | 0 | 0 | 16 | K | 2 |  |  |  | ROZPOCET | 0 | 0 | 0 | 0 | 0 | 4 | 0 | 16
224 | M | 611441640 | Pol. 6 dveře plastové vchodové 1křídlové otevíravé 90x220 cm |  |  | kus | 1 | 0 |  | 0 |  |  |  | zákl. přenesená | 0 | 0 | 0.079 | 0.079 | 0 | 0 | 32 | M | 2 |  |  |  | ROZPOCET | 0 | 0 | 0 | 0 | 0 | 4 | 0 | 16
225 | K | 766641161 | Montáž dveří pol.3 a 4,zdvojených 2křídlových bez nadsvětlíku včetně rámu do zdiva |  |  | kus | 2 | 0 |  | 0 |  |  |  | zákl. přenesená | 4.584 | 9.168 | 0.00024 | 0.00048 | 0 | 0 | 16 | K | 2 |  |  |  | ROZPOCET | 0 | 0 | 0 | 0 | 0 | 4 | 0 | 16
226 | M | 611101640 | dveře pol.3, plastové dvoukřídlové otvíravé 2000x2100 panik.kování |  |  | kus | 1 | 0 |  | 0 |  |  |  | zákl. přenesená | 0 | 0 | 0.063 | 0.063 | 0 | 0 | 32 | M | 2 |  |  |  | ROZPOCET | 0 | 0 | 0 | 0 | 0 | 4 | 0 | 16
227 | M | 611101650 | dveře pol.4 plastové dvoukřídlové otvíravé 1800x2350, panik.madlo |  |  | kus | 1 | 0 |  | 0 |  |  |  | zákl. přenesená | 0 | 0 | 0.074 | 0.074 | 0 | 0 | 32 | M | 2 |  |  |  | ROZPOCET | 0 | 0 | 0 | 0 | 0 | 4 | 0 | 16
228 | K | 766641163 | Montáž dveří pol.7, 2křídlových s nadsvětlíkem včetně rámu do zdiva |  |  | kus | 1 | 0 |  | 0 |  |  |  | zákl. přenesená | 5.726 | 5.726 | 0.00025 | 0.00025 | 0 | 0 | 16 | K | 2 |  |  |  | ROZPOCET | 0 | 0 | 0 | 0 | 0 | 4 | 0 | 16
229 | M | 611101660 | dveře , pol.7, plastové dvoukřídlové otvíravé s nadsvětlíkem1800x2300+400, panikové kování |  |  | kus | 1 | 0 |  | 0 |  |  |  | zákl. přenesená | 0 | 0 | 0.08 | 0.08 | 0 | 0 | 32 | M | 2 |  |  |  | ROZPOCET | 0 | 0 | 0 | 0 | 0 | 4 | 0 | 16
230 | K | 766680822 | Demontáž posuvných dveří přes 2 m2 k opětovnému použití |  |  | m2 | 12.758 | 0 |  | 0 |  |  |  | zákl. přenesená | 0.16 | 2.0413 | 0 | 0 | 0.00848 | 0.10819 | 16 | K | 2 |  |  |  | ROZPOCET | 0 | 0 | 0 | 0 | 0 | 4 | 0 | 16
|  |  | 1,15*2,25+2,00*2,10+1,15*2,20+1,60*2,15 |  |  |  | 12.758 | [14 empty] | VV | 2 | 2 | -1 | 1 | ROZPOCET
231 | K | 766694112 | Montáž parapetních desek dřevěných, laminovaných šířky do 30 cm délky do 1,6 m pol. T 4, 5. |  |  | kus | 65 | 0 |  | 0 |  |  |  | zákl. přenesená | 0.464 | 30.16 | 0 | 0 | 0 | 0 | 16 | K | 2 |  |  |  | ROZPOCET | 0 | 0 | 0 | 0 | 0 | 4 | 0 | 16
|  |  | 63+2 |  |  |  | 65 | [14 empty] | VV | 2 | 2 | -1 | 1 | ROZPOCET
232 | K | 7666941R | Montáž parapetních desek dřevěných, laminovaných šířky do 30 cm délky přes 2,6 m pol. T 6 |  |  | ks | 69.231 | 0 |  | 0 |  |  |  | zákl. přenesená | 0.707 | 48.9463 | 0 | 0 | 0 | 0 | 16 | K | 2 |  |  |  | ROZPOCET | 0 | 0 | 0 | 0 | 0 | 4 | 0 | 16
|  |  | 180,00/2,6 |  |  |  | 69.231 | [14 empty] | VV | 2 | 2 | -1 | 0 | ROZPOCET
233 | M | 607941020 | deska parapetní dřevotřísková vnitřní lamino s nosem pol. T 4, 5, 6 |  |  | m | 231.1 | 0 |  | 0 |  |  |  | zákl. přenesená | 0 | 0 | 0.004 | 0.9244 | 0 | 0 | 32 | M | 2 |  |  |  | ROZPOCET | 0 | 0 | 0 | 0 | 0 | 4 | 0 | 16
234 | K | 998766201 | Přesun hmot procentní pro konstrukce truhlářské v objektech v do 6 m |  |  | % | 0 | 0 |  | 0 |  |  |  | zákl. přenesená | 0 | 0 | 0 | 0 | 0 | 0 | 16 | K | 2 |  |  |  | ROZPOCET | 0 | 0 | 0 | 0 | 0 | 4 | 0 | 16
| 767 - Konstrukce zámečnické | [8 empty] | 0 | [5 empty] | 212.0129 |  | 1.4641 |  | 3.7105 | 2 | D | 1 |  |  |  | ROZPOCET | [6 empty] | 0
235 | K | 76713R | Demontáž roštu pod trapézový plech |  |  | m2 | 267.36 | 0 |  | 0 |  |  |  | zákl. přenesená | 0.088 | 23.5277 | 0 | 0 | 0.0102 | 2.7271 | 16 | K | 2 |  |  |  | ROZPOCET | 0 | 0 | 0 | 0 | 0 | 4 | 0 | 16
|  |  | chodba J, vstup do bloku 2; | [18 empty] | VV | 2 | 1 | -1 | 0 | ROZPOCET
|  |  | 7,7*3,6 |  |  |  | 27.72 | [14 empty] | VV | 2 | 2 | -1 | 0 | ROZPOCET
|  |  | chodba J od bloku 2 ke zlomu u chodby K; | [18 empty] | VV | 2 | 1 | -1 | 0 | ROZPOCET
|  |  | 20,55*2,4 |  |  |  | 49.32 | [14 empty] | VV | 2 | 2 | -1 | 0 | ROZPOCET
|  |  | chodba J křížení k chodbě K; | [18 empty] | VV | 2 | 1 | -1 | 0 | ROZPOCET
|  |  | 3*2,4 |  |  |  | 7.2 | [14 empty] | VV | 2 | 2 | -1 | 0 | ROZPOCET
|  |  | chodba J od křížení s K a odbočení do bloku 1; | [18 empty] | VV | 2 | 1 | -1 | 0 | ROZPOCET
|  |  | 5,4*2,4 |  |  |  | 12.96 | [14 empty] | VV | 2 | 2 | -1 | 0 | ROZPOCET
|  |  | chodba J křížení s odbočením do bloku 1; | [18 empty] | VV | 2 | 1 | -1 | 0 | ROZPOCET
|  |  | 2,2*2,4 |  |  |  | 5.28 | [14 empty] | VV | 2 | 2 | -1 | 0 | ROZPOCET
|  |  | chodba J od odbočení k bloku 1 ke zlomu před stravovacím blokem; | [18 empty] | VV | 2 | 1 | -1 | 0 | ROZPOCET
|  |  | 22,61*2,4 |  |  |  | 54.264 | [14 empty] | VV | 2 | 2 | -1 | 0 | ROZPOCET
|  |  | chodba J od zlomu ke stravovacímu bloku; | [18 empty] | VV | 2 | 1 | -1 | 0 | ROZPOCET
|  |  | 7,43*2,4 |  |  |  | 17.832 | [14 empty] | VV | 2 | 2 | -1 | 0 | ROZPOCET
|  |  | Mezisoučet |  |  |  | 174.576 | [14 empty] | VV | 2 | 3 | -1 | 0 | ROZPOCET
|  |  | Chodba K od bloku 3 ve spádovému zlomu; | [18 empty] | VV | 2 | 1 | -1 | 0 | ROZPOCET
|  |  | (2,2+0,43+14,73)*2,4 |  |  |  | 41.664 | [14 empty] | VV | 2 | 2 | -1 | 0 | ROZPOCET
|  |  | chodba k od spádového zlomu k chodbě J; | [18 empty] | VV | 2 | 1 | -1 | 0 | ROZPOCET
|  |  | 21,3*2,4 |  |  |  | 51.12 | [14 empty] | VV | 2 | 2 | -1 | 0 | ROZPOCET
|  |  | Mezisoučet |  |  |  | 92.784 | [14 empty] | VV | 2 | 3 | -1 | 0 | ROZPOCET
|  |  | Součet |  |  |  | 267.36 | [14 empty] | VV | 2 | 4 | -1 | 1 | ROZPOCET
283 | K | 767581802 | Demontáž podhledu lamel |  |  | m2 | 245.85 | 0 |  | 0 |  |  |  | zákl. přenesená | 0.41 | 100.7985 | 0 | 0 | 0.004 | 0.9834 | 16 | K | 2 |  |  |  | ROZPOCET | 0 | 0 | 0 | 0 | 0 | 4 | 0 | 16
|  |  | chodba J, vstup do bloku 2; | [18 empty] | VV | 2 | 1 | -1 | 0 | ROZPOCET
|  |  | 7,7*3,4 |  |  |  | 26.18 | [14 empty] | VV | 2 | 2 | -1 | 0 | ROZPOCET
|  |  | chodba J od bloku 2 ke zlomu u chodby K; | [18 empty] | VV | 2 | 1 | -1 | 0 | ROZPOCET
|  |  | 20,55*2,2 |  |  |  | 45.21 | [14 empty] | VV | 2 | 2 | -1 | 0 | ROZPOCET
|  |  | chodba J křížení k chodbě K; | [18 empty] | VV | 2 | 1 | -1 | 0 | ROZPOCET
|  |  | 3*2,2 |  |  |  | 6.6 | [14 empty] | VV | 2 | 2 | -1 | 0 | ROZPOCET
|  |  | chodba J od křížení s K a odbočení do bloku 1; | [18 empty] | VV | 2 | 1 | -1 | 0 | ROZPOCET
|  |  | 5,4*2,2 |  |  |  | 11.88 | [14 empty] | VV | 2 | 2 | -1 | 0 | ROZPOCET
|  |  | chodba J křížení s odbočením do bloku 1; | [18 empty] | VV | 2 | 1 | -1 | 0 | ROZPOCET
|  |  | 2,2*2,2 |  |  |  | 4.84 | [14 empty] | VV | 2 | 2 | -1 | 0 | ROZPOCET
|  |  | chodba J od odbočení k bloku 1 ke zlomu před stravovacím blokem; | [18 empty] | VV | 2 | 1 | -1 | 0 | ROZPOCET
|  |  | 22,61*2,2 |  |  |  | 49.742 | [14 empty] | VV | 2 | 2 | -1 | 0 | ROZPOCET
|  |  | chodba J od zlomu ke stravovacímu bloku; | [18 empty] | VV | 2 | 1 | -1 | 0 | ROZPOCET
|  |  | 7,43*2,2 |  |  |  | 16.346 | [14 empty] | VV | 2 | 2 | -1 | 0 | ROZPOCET
|  |  | Mezisoučet |  |  |  | 160.798 | [14 empty] | VV | 2 | 3 | -1 | 0 | ROZPOCET
|  |  | Chodba K od bloku 3 ve spádovému zlomu; | [18 empty] | VV | 2 | 1 | -1 | 0 | ROZPOCET
|  |  | (2,2+0,43+14,73)*2,2 |  |  |  | 38.192 | [14 empty] | VV | 2 | 2 | -1 | 0 | ROZPOCET
|  |  | chodba k od spádového zlomu k chodbě J; | [18 empty] | VV | 2 | 1 | -1 | 0 | ROZPOCET
|  |  | 21,3*2,2 |  |  |  | 46.86 | [14 empty] | VV | 2 | 2 | -1 | 0 | ROZPOCET
|  |  | Mezisoučet |  |  |  | 85.052 | [14 empty] | VV | 2 | 3 | -1 | 0 | ROZPOCET
|  |  | Součet |  |  |  | 245.85 | [14 empty] | VV | 2 | 4 | -1 | 1 | ROZPOCET
238 | K | 767646522 | Montáž dveří protipožárního uzávěru dvoukřídlového výšky do 2200 mm |  |  | kus | 4 | 0 |  | 0 |  |  |  | zákl. přenesená | 5.25 | 21 | 0.00061 | 0.00244 | 0 | 0 | 16 | K | 2 |  |  |  | ROZPOCET | 0 | 0 | 0 | 0 | 0 | 4 | 0 | 16
239 | M | 55341191 | pol.9 dveře posuvné protipožární EI 15-DP3 Sm dvoukřídlé 200 x 210 cm |  |  | kus | 1 | 0 |  | 0 |  |  |  | zákl. přenesená | 0 | 0 | 0.212 | 0.212 | 0 | 0 | 32 | M | 2 |  |  |  | ROZPOCET | 0 | 0 | 0 | 0 | 0 | 4 | 0 | 16
240 | M | 55341188 | pol.10 dveře posuvné protipožární EI 30 - DP 3 Sm dvoukřídlé 115 x 225 cm |  |  | kus | 1 | 0 |  | 0 |  |  |  | zákl. přenesená | 0 | 0 | 0.165 | 0.165 | 0 | 0 | 32 | M | 2 |  |  |  | ROZPOCET | 0 | 0 | 0 | 0 | 0 | 4 | 0 | 16
241 | M | 55341189 | pol.11 dveře posuvné protipožární EI 30 - DP3 Sm dvoukřídlé 115 x 220 cm |  |  | kus | 1 | 0 |  | 0 |  |  |  | zákl. přenesená | 0 | 0 | 0.18 | 0.18 | 0 | 0 | 32 | M | 2 |  |  |  | ROZPOCET | 0 | 0 | 0 | 0 | 0 | 4 | 0 | 16
242 | M | 55341190 | pol.12 dveře posuvné protipožární EI 30 - DP3 Sm dvoukřídlé 160 x 215 cm |  |  | kus | 1 | 0 |  | 0 |  |  |  | zákl. přenesená | 0 | 0 | 0.2 | 0.2 | 0 | 0 | 32 | M | 2 |  |  |  | ROZPOCET | 0 | 0 | 0 | 0 | 0 | 4 | 0 | 16
243 | K | 767995111 | Montáž atypických zámečnických konstrukcí hmotnosti do 5 kg pol. Z 1 |  |  | kg | 91.2 | 0 |  | 0 |  |  |  | zákl. přenesená | 0.266 | 24.2592 | 7e-05 | 0.006384 | 0 | 0 | 16 | K | 2 |  |  |  | ROZPOCET | 0 | 0 | 0 | 0 | 0 | 4 | 0 | 16
244 | M | 130101500 | tyč ocelová čtvercová, v jakosti 11 375, |  |  | t | 0.093 | 0 |  | 0 |  |  |  | zákl. přenesená | 0 | 0 | 1 | 0.093 | 0 | 0 | 32 | M | 2 |  |  |  | ROZPOCET | 0 | 0 | 0 | 0 | 0 | 4 | 0 | 16
|  |  | Hmotnost: 0,50 kg/m | [18 empty] | P | 2
245 | K | 767995114 | Montáž atypických zámečnických konstrukcí hmotnosti do 50 kg |  |  | kg | 565.7 | 0 |  | 0 |  |  |  | zákl. přenesená | 0.075 | 42.4275 | 5e-05 | 0.028285 | 0 | 0 | 16 | K | 2 |  |  |  | ROZPOCET | 0 | 0 | 0 | 0 | 0 | 4 | 0 | 16
|  |  | 565,70 |  |  |  | 565.7 | [14 empty] | VV | 2 | 2 | -1 | 0 | ROZPOCET
246 | M | 145621680 | profil Z 1 nosník madla ocelový čtvercový tažený 80x30x2 mm |  |  | t | 0.577 | 0 |  | 0 |  |  |  | zákl. přenesená | 0 | 0 | 1 | 0.577 | 0 | 0 | 32 | M | 2 |  |  |  | ROZPOCET | 0 | 0 | 0 | 0 | 0 | 4 | 0 | 16
|  |  | Hmotnost: 3,424 kg/m | [18 empty] | P | 2
247 | K | 998767201 | Přesun hmot procentní pro zámečnické konstrukce v objektech v do 6 m |  |  | % | 0 | 0 |  | 0 |  |  |  | zákl. přenesená | 0 | 0 | 0 | 0 | 0 | 0 | 16 | K | 2 |  |  |  | ROZPOCET | 0 | 0 | 0 | 0 | 0 | 4 | 0 | 16
| 771 - Podlahy z dlaždic | [8 empty] | 0 | [5 empty] | 279.0336 |  | 29.227 |  | 0 | 2 | D | 1 |  |  |  | ROZPOCET | [6 empty] | 0
248 | K | 771473112 | Montáž soklíků z dlaždic keramických lepených rovných v do 90 mm |  |  | m | 245.25 | 0 |  | 0 |  |  |  | zákl. přenesená | 0.19 | 46.5975 | 0.00046 | 0.11281 | 0 | 0 | 16 | K | 2 |  |  |  | ROZPOCET | 0 | 0 | 0 | 0 | 0 | 4 | 0 | 16
|  |  | (30,90+3,60+7,20+3,20+3,30+8,10+4,80+27,75+3,80+22,20+7,775)*2 |  |  |  | 245.25 | [14 empty] | VV | 2 | 2 | -1 | 0 | ROZPOCET
249 | M | 597614160 | dlaždice keramické sokl - 29,8 x 8,0 x 0,9 cm |  |  | kus | 980 | 0 |  | 0 |  |  |  | zákl. přenesená | 0 | 0 | 0.00045 | 0.441 | 0 | 0 | 32 | M | 2 |  |  |  | ROZPOCET | 0 | 0 | 0 | 0 | 0 | 4 | 0 | 16
|  |  | 245*4 |  |  |  | 980 | [14 empty] | VV | 2 | 2 | -1 | 1 | ROZPOCET
250 | K | 771543111 | Montáž dlažby lepené skladba A |  |  | m2 | 301.105 | 0 |  | 0 |  |  |  | zákl. přenesená | 0.753 | 226.7321 | 0.0047 | 1.4152 | 0 | 0 | 16 | K | 2 |  |  |  | ROZPOCET | 0 | 0 | 0 | 0 | 0 | 4 | 0 | 16
|  |  | chodba J před blokem 2; krček | [18 empty] | VV | 2 | 1 | -1 | 0 | ROZPOCET
|  |  | 7,7*3 |  |  |  | 23.1 | [14 empty] | VV | 2 | 2 | -1 | 0 | ROZPOCET
|  |  | chodba J od bloku 2 ke zlomu u chodby K; | [18 empty] | VV | 2 | 1 | -1 | 0 | ROZPOCET
|  |  | 21,45*2 |  |  |  | 42.9 | [14 empty] | VV | 2 | 2 | -1 | 0 | ROZPOCET
|  |  | chodba J křížení k chodbě K a do bloku 1, pod terasou; | [18 empty] | VV | 2 | 1 | -1 | 0 | ROZPOCET
|  |  | 10,3*6 |  |  |  | 61.8 | [14 empty] | VV | 2 | 2 | -1 | 0 | ROZPOCET
|  |  | chodba J od křížení do bloku 1 pod terasou; krček | [18 empty] | VV | 2 | 1 | -1 | 0 | ROZPOCET
|  |  | 4,6*3 |  |  |  | 13.8 | [14 empty] | VV | 2 | 2 | -1 | 0 | ROZPOCET
|  |  | chodba J od odbočení k bloku 1 ke zlomu před stravovacím blokem; | [18 empty] | VV | 2 | 1 | -1 | 0 | ROZPOCET
|  |  | 22,22*2 |  |  |  | 44.44 | [14 empty] | VV | 2 | 2 | -1 | 0 | ROZPOCET
|  |  | chodba J od zlomu ke stravovacímu bloku; | [18 empty] | VV | 2 | 1 | -1 | 0 | ROZPOCET
|  |  | 7,43*2 |  |  |  | 14.86 | [14 empty] | VV | 2 | 2 | -1 | 0 | ROZPOCET
|  |  | Mezisoučet |  |  |  | 200.9 | [14 empty] | VV | 2 | 3 | -1 | 0 | ROZPOCET
|  |  | chodba K přístavek a krček před blokem 3; | [18 empty] | VV | 2 | 1 | -1 | 0 | ROZPOCET
|  |  | (8,01*5,33)-(1,6*0,43) |  |  |  | 42.005 | [14 empty] | VV | 2 | 2 | -1 | 0 | ROZPOCET
|  |  | chodba K od rozšíření u bloku 3 ke spádovému zlomu a k dalším spádovým zlomům 3 x; | [18 empty] | VV | 2 | 1 | -1 | 0 | ROZPOCET
|  |  | 3*(8,70*2,00) |  |  |  | 52.2 | [14 empty] | VV | 2 | 2 | -1 | 0 | ROZPOCET
|  |  | chodba K 2 x mezipodesta; | [18 empty] | VV | 2 | 1 | -1 | 0 | ROZPOCET
|  |  | 2*(1,50*2,00) |  |  |  | 6 | [14 empty] | VV | 2 | 2 | -1 | 0 | ROZPOCET
|  |  | Mezisoučet |  |  |  | 100.205 | [14 empty] | VV | 2 | 3 | -1 | 0 | ROZPOCET
|  |  | Součet |  |  |  | 301.105 | [14 empty] | VV | 2 | 4 | -1 | 1 | ROZPOCET
251 | M | 592474920 | dlaždice protiskluzná skladba A |  |  | m2 | 316.16 | 0 |  | 0 |  |  |  | zákl. přenesená | 0 | 0 | 0.086 | 27.1898 | 0 | 0 | 32 | M | 2 |  |  |  | ROZPOCET | 0 | 0 | 0 | 0 | 0 | 4 | 0 | 16
252 | K | 771591161 | Montáž profilu dilatační spáry bez izolace v rovině dlažby |  |  | m | 124 | 0 |  | 0 |  |  |  | zákl. přenesená | 0.046 | 5.704 | 0 | 0 | 0 | 0 | 16 | K | 2 |  |  |  | ROZPOCET | 0 | 0 | 0 | 0 | 0 | 4 | 0 | 16
253 | M | 590515030 | profil dilatační univerzální |  |  | m | 136.4 | 0 |  | 0 |  |  |  | zákl. přenesená | 0 | 0 | 0.0005 | 0.0682 | 0 | 0 | 32 | M | 2 |  |  |  | ROZPOCET | 0 | 0 | 0 | 0 | 0 | 4 | 0 | 16
254 | K | 998771201 | Přesun hmot procentní pro podlahy z dlaždic v objektech v do 6 m |  |  | % | 0 | 0 |  | 0 |  |  |  | zákl. přenesená | 0 | 0 | 0 | 0 | 0 | 0 | 16 | K | 2 |  |  |  | ROZPOCET | 0 | 0 | 0 | 0 | 0 | 4 | 0 | 16
| 775 - Podlahy skládané (parkety, vlysy, lamely aj.) | [8 empty] | 0 | [5 empty] | 9.072 |  | 0.016133 |  | 0 | 2 | D | 1 |  |  |  | ROZPOCET | [6 empty] | 0
255 | K | 775429121 | Montáž podlahové lišty přechodové připevněné vruty |  |  | m | 75.6 | 0 |  | 0 |  |  |  | zákl. přenesená | 0.12 | 9.072 | 4e-05 | 0.003024 | 0 | 0 | 16 | K | 2 |  |  |  | ROZPOCET | 0 | 0 | 0 | 0 | 0 | 4 | 0 | 16
|  |  | 2,20*4 |  |  |  | 8.8 | [14 empty] | VV | 2 | 2 | -1 | 0 | ROZPOCET
|  |  | 2,80*6 |  |  |  | 16.8 | [14 empty] | VV | 2 | 2 | -1 | 0 | ROZPOCET
|  |  | 50 |  |  |  | 50 | [14 empty] | VV | 2 | 2 | -1 | 0 | ROZPOCET
256 | M | 553432220 | lišta přechodová 459H 30 mm, vrtaná, 22472 elox stříbrná |  |  | m | 38.556 | 0 |  | 0 |  |  |  | zákl. přenesená | 0 | 0 | 0.00017 | 0.0065545 | 0 | 0 | 32 | M | 2 |  |  |  | ROZPOCET | 0 | 0 | 0 | 0 | 0 | 4 | 0 | 16
|  |  | (2,20*4+2,80*6+50,00)/2 |  |  |  | 37.8 | [14 empty] | VV | 2 | 2 | -1 | 1 | ROZPOCET
289 | M | 553432240 | lišta přechodová 459H 30 mm, samolepící, 99471 elox |  |  | m | 38.556 | 0 |  | 0 |  |  |  | zákl. přenesená | 0 | 0 | 0.00017 | 0.0065545 | 0 | 0 | 32 | M | 2 |  |  |  | ROZPOCET | 0 | 0 | 0 | 0 | 0 | 4 | 0 | 16
|  |  | (2,20*4+2,80*6+50,00)/2 |  |  |  | 37.8 | [14 empty] | VV | 2 | 2 | -1 | 0 | ROZPOCET
257 | K | 998775201 | Přesun hmot procentní pro podlahy dřevěné v objektech v do 6 m |  |  | % | 0 | 0 |  | 0 |  |  |  | zákl. přenesená | 0 | 0 | 0 | 0 | 0 | 0 | 16 | K | 2 |  |  |  | ROZPOCET | 0 | 0 | 0 | 0 | 0 | 4 | 0 | 16
| 781 - Dokončovací práce - obklady keramické | [8 empty] | 0 | [5 empty] | 30.2225 |  | 0.02262 |  | 2.4097 | 2 | D | 1 |  |  |  | ROZPOCET | [6 empty] | 0
258 | K | 781413810 | Demontáž obkladů z obkladaček pórovinových lepených |  |  | m2 | 153.487 | 0 |  | 0 |  |  |  | zákl. přenesená | 0.179 | 27.4742 | 0 | 0 | 0.0157 | 2.4097 | 16 | K | 2 |  |  |  | ROZPOCET | 0 | 0 | 0 | 0 | 0 | 4 | 0 | 16
|  |  | "chodba J svislé plochy | [18 empty] | VV | 2 | 1 | -1 | 0 | ROZPOCET
|  |  | ((20,65+29,495-1,6+7,115+27,950+22,23+1,525+3+3,12)*0,45)+(18*(0,2*0,2)) |  |  |  | 51.788 | [14 empty] | VV | 2 | 2 | -1 | 0 | ROZPOCET
|  |  | "chodba J před krčkem u bloku 2 | [18 empty] | VV | 2 | 1 | -1 | 0 | ROZPOCET
|  |  | (0,2+0,5+0,2+0,5)*1,8 |  |  |  | 2.52 | [14 empty] | VV | 2 | 2 | -1 | 0 | ROZPOCET
|  |  | "chodba J krček před blokem | [18 empty] | VV | 2 | 1 | -1 | 0 | ROZPOCET
|  |  | (0,1+0,3+0,5+4,6+4,6+0,15+0,15+0,5+0,3+0,1)*1,8 |  |  |  | 20.34 | [14 empty] | VV | 2 | 2 | -1 | 0 | ROZPOCET
|  |  | "odpočet otvorů | [18 empty] | VV | 2 | 1 | -1 | 0 | ROZPOCET
|  |  | -((2,1*1,15)+(0,84*2,32)) |  |  |  | -4.364 | [14 empty] | VV | 2 | 2 | -1 | 0 | ROZPOCET
|  |  | "chodba J před stravovacím blokem | [18 empty] | VV | 2 | 1 | -1 | 0 | ROZPOCET
|  |  | ((0,4+0,4+0,375+0,375))*1,8 |  |  |  | 2.79 | [14 empty] | VV | 2 | 2 | -1 | 0 | ROZPOCET
|  |  | "plochy parapetů | [18 empty] | VV | 2 | 1 | -1 | 0 | ROZPOCET
|  |  | (20,65+29,495+7,115+27,950+22,23+1,525+3+3,12)*0,2 |  |  |  | 23.017 | [14 empty] | VV | 2 | 2 | -1 | 0 | ROZPOCET
|  |  | "chodba K svislé plochy | [18 empty] | VV | 2 | 1 | -1 | 0 | ROZPOCET
|  |  | ((32,95+0,5+33,45+0,5)*0,45)+(2*(0,2*0,2)) |  |  |  | 30.41 | [14 empty] | VV | 2 | 2 | -1 | 0 | ROZPOCET
|  |  | "chodba K krček před blokem 3 | [18 empty] | VV | 2 | 1 | -1 | 0 | ROZPOCET
|  |  | (2,2+1,6+2,2) |  |  |  | 6 | [14 empty] | VV | 2 | 2 | -1 | 0 | ROZPOCET
|  |  | "odpočet otvorů | [18 empty] | VV | 2 | 1 | -1 | 0 | ROZPOCET
|  |  | -((1,2*1,1)+(1,1*2,1)) |  |  |  | -3.63 | [14 empty] | VV | 2 | 2 | -1 | 0 | ROZPOCET
|  |  | "chodba K před krčkem k bloku 3 | [18 empty] | VV | 2 | 1 | -1 | 0 | ROZPOCET
|  |  | (0,2+2,15+0,13+0,43+0,43+0,13+2,15+0,2)*1,8 |  |  |  | 10.476 | [14 empty] | VV | 2 | 2 | -1 | 0 | ROZPOCET
|  |  | "chodba K plochy parapetů | [18 empty] | VV | 2 | 1 | -1 | 0 | ROZPOCET
|  |  | (35,1+35,6)*0,2 |  |  |  | 14.14 | [14 empty] | VV | 2 | 2 | -1 | 0 | ROZPOCET
|  |  | Součet |  |  |  | 153.487 | [14 empty] | VV | 2 | 4 | -1 | 1 | ROZPOCET
280 | K | 781444121 | Montáž obkladů vnitřních z obkladaček hutných do 19 ks/m2 lepených flexibilním lepidlem |  |  | m2 | 0.825 | 0 |  | 0 |  |  |  | zákl. přenesená | 0.686 | 0.56595 | 0.003 | 0.002475 | 0 | 0 | 16 | K | 2 |  |  |  | ROZPOCET | 0 | 0 | 0 | 0 | 0 | 4 | 0 | 16
|  |  | 5,50*0,15 |  |  |  | 0.825 | [14 empty] | VV | 2 | 2 | -1 | 0 | ROZPOCET
281 | M | 597611100 | dlaždice keramické 33,3 x 33,3 x 0,8 cm I. j. |  |  | m2 | 0.957 | 0 |  | 0 |  |  |  | zákl. přenesená | 0 | 0 | 0.0182 | 0.017417 | 0 | 0 | 32 | M | 2 |  |  |  | ROZPOCET | 0 | 0 | 0 | 0 | 0 | 4 | 0 | 16
|  |  | 5,80*0,15 |  |  |  | 0.87 | [14 empty] | VV | 2 | 2 | -1 | 0 | ROZPOCET
282 | K | 781494111 | Plastové profily rohové lepené flexibilním lepidlem |  |  | m | 8.8 | 0 |  | 0 |  |  |  | zákl. přenesená | 0.248 | 2.1824 | 0.00031 | 0.002728 | 0 | 0 | 16 | K | 2 |  |  |  | ROZPOCET | 0 | 0 | 0 | 0 | 0 | 4 | 0 | 16
259 | K | 998781201 | Přesun hmot procentní pro obklady keramické v objektech v do 6 m |  |  | % | 0 | 0 |  | 0 |  |  |  | zákl. přenesená | 0 | 0 | 0 | 0 | 0 | 0 | 16 | K | 2 |  |  |  | ROZPOCET | 0 | 0 | 0 | 0 | 0 | 4 | 0 | 16
| 783 - Dokončovací práce - nátěry | [8 empty] | 0 | [5 empty] | 61.5021 |  | 0.15376 |  | 0 | 2 | D | 1 |  |  |  | ROZPOCET | [6 empty] | 0
260 | K | 783812110 | Nátěry omítek stěn dvojnásobné a 1x email a 2x plné tmelení |  |  | m2 | 152.233 | 0 |  | 0 |  |  |  | zákl. přenesená | 0.404 | 61.5021 | 0.00101 | 0.15376 | 0 | 0 | 16 | K | 2 |  |  |  | ROZPOCET | 0 | 0 | 0 | 0 | 0 | 4 | 0 | 16
|  |  | Stěny vstupních krčků | [18 empty] | VV | 2 | 1 | -1 | 0 | ROZPOCET
|  |  | B1 | [18 empty] | VV | 2 | 1 | -1 | 0 | ROZPOCET
|  |  | (0,50+0,50+4,60+4,60+3,00)*1,80 |  |  |  | 23.76 | [14 empty] | VV | 2 | 2 | -1 | 0 | ROZPOCET
|  |  | B2 | [18 empty] | VV | 2 | 1 | -1 | 0 | ROZPOCET
|  |  | (7,70*2+3,00*2-1,60-1,20)*1,80 |  |  |  | 33.48 | [14 empty] | VV | 2 | 2 | -1 | 0 | ROZPOCET
|  |  | B3 | [18 empty] | VV | 2 | 1 | -1 | 0 | ROZPOCET
|  |  | (7,95*2+5,33*2+1,60*2+0,43*2+3,00*2-0,90-2,40-1,84-1,10)*1,80 |  |  |  | 54.684 | [14 empty] | VV | 2 | 2 | -1 | 0 | ROZPOCET
|  |  | římsa z cetris desek nad chodbou J | [18 empty] | VV | 2 | 1 | -1 | 0 | ROZPOCET
|  |  | (0,25+0,20)*(27,75+22,15+7,775) |  |  |  | 25.954 | [14 empty] | VV | 2 | 2 | -1 | 0 | ROZPOCET
|  |  | nad chodbou K | [18 empty] | VV | 2 | 1 | -1 | 0 | ROZPOCET
|  |  | 31,9*(0,25+0,20) |  |  |  | 14.355 | [14 empty] | VV | 2 | 2 | -1 | 0 | ROZPOCET
|  |  | Součet |  |  |  | 152.233 | [14 empty] | VV | 2 | 4 | -1 | 1 | ROZPOCET
| 784 - Dokončovací práce - malby | [8 empty] | 0 | [5 empty] | 107.7483 |  | 0.59625 |  | 0.076561 | 2 | D | 1 |  |  |  | ROZPOCET | [6 empty] | 0
261 | K | 784121001 | Oškrabání malby v mísnostech výšky do 3,80 m |  |  | m2 | 246.97 | 0 |  | 0 |  |  |  | zákl. přenesená | 0.074 | 18.2758 | 0.001 | 0.24697 | 0.00031 | 0.076561 | 16 | K | 2 |  |  |  | ROZPOCET | 0 | 0 | 0 | 0 | 0 | 4 | 0 | 16
|  |  | Opravy maleb v krčcích bloků | [18 empty] | VV | 2 | 1 | -1 | 0 | ROZPOCET
|  |  | B1 | [18 empty] | VV | 2 | 1 | -1 | 0 | ROZPOCET
|  |  | 4,60*3,20+2,30*3,00*2 |  |  |  | 28.52 | [14 empty] | VV | 2 | 2 | -1 | 0 | ROZPOCET
|  |  | (4,60+3,00)*2,60*2 |  |  |  | 39.52 | [14 empty] | VV | 2 | 2 | -1 | 0 | ROZPOCET
|  |  | B2 | [18 empty] | VV | 2 | 1 | -1 | 0 | ROZPOCET
|  |  | 7,70*3,00+2,30*3,00 |  |  |  | 30 | [14 empty] | VV | 2 | 2 | -1 | 0 | ROZPOCET
|  |  | (7,70+3,00+3,00+3,00+2,30)*2,60*2 |  |  |  | 98.8 | [14 empty] | VV | 2 | 2 | -1 | 0 | ROZPOCET
|  |  | B3 | [18 empty] | VV | 2 | 1 | -1 | 0 | ROZPOCET
|  |  | 5,30*8,10+2,00*3,60 |  |  |  | 50.13 | [14 empty] | VV | 2 | 2 | -1 | 0 | ROZPOCET
|  |  | Součet |  |  |  | 246.97 | [14 empty] | VV | 2 | 4 | -1 | 1 | ROZPOCET
262 | K | 784121011 | Rozmývání podkladu po oškrabání malby v místnostech výšky do 3,80 m |  |  | m2 | 246.97 | 0 |  | 0 |  |  |  | zákl. přenesená | 0.037 | 9.1379 | 0 | 0 | 0 | 0 | 16 | K | 2 |  |  |  | ROZPOCET | 0 | 0 | 0 | 0 | 0 | 4 | 0 | 16
|  |  | Opravy maleb v krčcích bloků | [18 empty] | VV | 2 | 1 | -1 | 0 | ROZPOCET
|  |  | B1 | [18 empty] | VV | 2 | 1 | -1 | 0 | ROZPOCET
|  |  | 4,60*3,20+2,30*3,00*2 |  |  |  | 28.52 | [14 empty] | VV | 2 | 2 | -1 | 0 | ROZPOCET
|  |  | (4,60+3,00)*2,60*2 |  |  |  | 39.52 | [14 empty] | VV | 2 | 2 | -1 | 0 | ROZPOCET
|  |  | B2 | [18 empty] | VV | 2 | 1 | -1 | 0 | ROZPOCET
|  |  | 7,70*3,00+2,30*3,00 |  |  |  | 30 | [14 empty] | VV | 2 | 2 | -1 | 0 | ROZPOCET
|  |  | (7,70+3,00+3,00+3,00+2,30)*2,60*2 |  |  |  | 98.8 | [14 empty] | VV | 2 | 2 | -1 | 0 | ROZPOCET
|  |  | B3 | [18 empty] | VV | 2 | 1 | -1 | 0 | ROZPOCET
|  |  | 5,30*8,10+2,00*3,60 |  |  |  | 50.13 | [14 empty] | VV | 2 | 2 | -1 | 0 | ROZPOCET
|  |  | Součet |  |  |  | 246.97 | [14 empty] | VV | 2 | 4 | -1 | 1 | ROZPOCET
263 | K | 784181101 | Základní akrylátová jednonásobná penetrace podkladu v místnostech výšky do 3,80m |  |  | m2 | 189.252 | 0 |  | 0 |  |  |  | zákl. přenesená | 0.033 | 6.2453 | 0.0002 | 0.03785 | 0 | 0 | 16 | K | 2 |  |  |  | ROZPOCET | 0 | 0 | 0 | 0 | 0 | 4 | 0 | 16
|  |  | chodba J skladba B; | [18 empty] | VV | 2 | 1 | -1 | 0 | ROZPOCET
|  |  | (20,85*2,4)+(21,87*2,4)+(7,435*2,4) |  |  |  | 120.372 | [14 empty] | VV | 2 | 2 | -1 | 0 | ROZPOCET
|  |  | chodba K skladba B; | [18 empty] | VV | 2 | 1 | -1 | 0 | ROZPOCET
|  |  | 28,7*2,4 |  |  |  | 68.88 | [14 empty] | VV | 2 | 2 | -1 | 0 | ROZPOCET
|  |  | Součet |  |  |  | 189.252 | [14 empty] | VV | 2 | 4 | -1 | 1 | ROZPOCET
264 | K | 784221101 | Dvojnásobné bílé malby ze směsí za sucha dobře otěruvzdorných v místnostech do 3,80 m |  |  | m2 | 1038.114 | 0 |  | 0 |  |  |  | zákl. přenesená | 0.064 | 66.4393 | 0.00029 | 0.30105 | 0 | 0 | 16 | K | 2 |  |  |  | ROZPOCET | 0 | 0 | 0 | 0 | 0 | 4 | 0 | 16
|  |  | 246,97+791,144 |  |  |  | 1038.114 | [14 empty] | VV | 2 | 2 | -1 | 1 | ROZPOCET
273 | K | 784221133 | Příplatek k cenám 2x maleb za sucha otěruvzdorných za provádění styku 2 barev |  |  | m | 850 | 0 |  | 0 |  |  |  | zákl. přenesená | 0.009 | 7.65 | 0 | 0 | 0 | 0 | 16 | K | 2 |  |  |  | ROZPOCET | 0 | 0 | 0 | 0 | 0 | 4 | 0 | 16
272 | K | 784221141 | Příplatek k cenám 2x maleb za sucha otěruvzdorných za barevnou malbu tónovanou tónovacími přípravky |  |  | m2 | 1038.114 | 0 |  | 0 |  |  |  | zákl. přenesená | 0 | 0 | 1e-05 | 0.010381 | 0 | 0 | 16 | K | 2 |  |  |  | ROZPOCET | 0 | 0 | 0 | 0 | 0 | 4 | 0 | 16
|  |  | 1038,114 |  |  |  | 1038.114 | [14 empty] | VV | 2 | 2 | -1 | 0 | ROZPOCET
| 789 - Povrchové úpravy ocelových konstrukcí a technologických zařízení | [8 empty] | 0 | [5 empty] | 7.796 |  | 0.005 |  | 0 | 2 | D | 1 |  |  |  | ROZPOCET | [6 empty] | 0
265 | K | 789321111 | Zhotovení nátěru ocelových konstrukcí třídy I 1složkového základního |  |  | m2 | 46.13 | 0 |  | 0 |  |  |  | zákl. přenesená | 0.169 | 7.796 | 0 | 0 | 0 | 0 | 16 | K | 2 |  |  |  | ROZPOCET | 0 | 0 | 0 | 0 | 0 | 4 | 0 | 16
|  |  | 0,80*4,85*3 |  |  |  | 11.64 | [14 empty] | VV | 2 | 2 | -1 | 0 | ROZPOCET
|  |  | 0,70*2,30*3 |  |  |  | 4.83 | [14 empty] | VV | 2 | 2 | -1 | 0 | ROZPOCET
|  |  | 0,90*5,80*3 |  |  |  | 15.66 | [14 empty] | VV | 2 | 2 | -1 | 0 | ROZPOCET
|  |  | 0,70*2,40*3*2 |  |  |  | 10.08 | [14 empty] | VV | 2 | 2 | -1 | 0 | ROZPOCET
|  |  | 0,70*2,80*2 |  |  |  | 3.92 | [14 empty] | VV | 2 | 2 | -1 | 0 | ROZPOCET
266 | M | 246238580 | barva základní syntetická antikorozní šedá, S 2003, (á 3,5 kg) |  |  | kg | 5 | 0 |  | 0 |  |  |  | zákl. přenesená | 0 | 0 | 0.001 | 0.005 | 0 | 0 | 32 | M | 2 |  |  |  | ROZPOCET | 0 | 0 | 0 | 0 | 0 | 4 | 0 | 16
| PROF - Profese | [8 empty] | 0 | [5 empty] | 0 |  | 0 |  | 0 | 1 | D | 0 |  |  |  | ROZPOCET | [6 empty] | 0
| EL-01 - Elektromontáže | [8 empty] | 0 | [5 empty] | 0 |  | 0 |  | 0 | 3 | D | 1 |  |  |  | ROZPOCET | [6 empty] | 0
267 | K | EL-01-001 | Elektroinstalace |  |  | kpl | 1 | 0 |  | 0 |  |  |  | zákl. přenesená | 0 | 0 | 0 | 0 | 0 | 0 | 64 | K | 2 |  |  |  | ROZPOCET | 0 | 0 | 0 | 0 | 0 | 4 | 0 | 64
| ZTI kanalizace - Zdravotně technické instalace | [8 empty] | 0 | [5 empty] | 0 |  | 0 |  | 0 | 2 | D | 1 |  |  |  | ROZPOCET | [6 empty] | 0
268 | K | ZTI | Zdravotně technické instalace kanalizace |  |  | kpl | 1 | 0 |  | 0 |  |  |  | zákl. přenesená | 0 | 0 | 0 | 0 | 0 | 0 | 16 | K | 2 |  |  |  | ROZPOCET | 0 | 0 | 0 | 0 | 0 | 4 | 0 | 16
| VRN - Vedlejší rozpočtové náklady | [8 empty] | 0 | [5 empty] | 0 |  | 0 |  | 0 | 5 | D | 0 |  |  |  | ROZPOCET | [6 empty] | 0
| VRN1 - Geodetické a projektové práce | [8 empty] | 0 | [5 empty] | 0 |  | 0 |  | 0 | 5 | D | 1 |  |  |  | ROZPOCET | [6 empty] | 0
269 | K | 012002000 | Geodetické práce, zaměření a dokumentace skutečného stavu |  |  | kpl | 1 | 0 |  | 0 |  |  |  | zákl. přenesená | 0 | 0 | 0 | 0 | 0 | 0 | 1024 | K | 2 |  |  |  | ROZPOCET | 0 | 0 | 0 | 0 | 0 | 4 | 0 | 1024
|  |  | 1 |  |  |  | 1 | [14 empty] | VV | 2 | 2 | -1 | 0 | ROZPOCET
| VRN3 - Zařízení staveniště | [8 empty] | 0 | [5 empty] | 0 |  | 0 |  | 0 | 5 | D | 1 |  |  |  | ROZPOCET | [6 empty] | 0
270 | K | 030001000 | Zařízení staveniště |  |  | % | 0 | 0 |  | 0 |  |  |  | zákl. přenesená | 0 | 0 | 0 | 0 | 0 | 0 | 1024 | K | 2 |  |  |  | ROZPOCET | 0 | 0 | 0 | 0 | 0 | 4 | 0 | 1024
| VRN4 - Inženýrská činnost | [8 empty] | 0 | [5 empty] | 0 |  | 0 |  | 0 | 5 | D | 1 |  |  |  | ROZPOCET | [6 empty] | 0
271 | K | 045002000 | Kompletační a koordinační činnost |  |  | % | 0 | 0 |  | 0 |  |  |  | zákl. přenesená | 0 | 0 | 0 | 0 | 0 | 0 | 1024 | K | 2 |  |  |  | ROZPOCET | 0 | 0 | 0 | 0 | 0 | 4 | 0 | 1024
| VRN7 - Provozní vlivy | [8 empty] | 0 | [5 empty] | 0 |  | 0 |  | 0 | 5 | D | 1 |  |  |  | ROZPOCET | [6 empty] | 0
| VP - Vícepráce | [8 empty] | 0 | [11 empty] | D | 0 |  |  |  | PN | [6 empty] | 0
0

## UT
| List obsahuje: |  | 1) Krycí list rozpočtu |  | 2) Rekapitulace rozpočtu |  |  | 3) Rozpočet |  |  | Zpět na list: | Rekapitulace stavby
optimalizováno pro tisk sestav ve formátu A4 - na výšku | [11 empty] | >> skryté sloupce << | [9 empty] | {AEB1C2EB-1E27-40C9-B1E5-03D027089A54}
2
KRYCÍ LIST ROZPOČTU | [12 empty] | v --- níže se nacházejí doplnkové a pomocné údaje k sestavám --- v | [8 empty] | True
| Stavba: |  | STAVEBNÍ ÚPRAVY SPOJOVACÍCH CHODEB DOMOV SEDLČANY, ZMĚNA Č.1
| Objekt: |  | Stavební úpravy spojovacích chodeb Domov Sedlčany, UT, změna č.1
| JKSO: | [7 empty] | CC-CZ:
| Místo: |  | U kulturního domu 746, Sedlčany | [5 empty] | Datum: |  | 24.07.2014
| Objednavatel: | [7 empty] | IČ: |  | 42727227
|  | Domov Sedlčany-poskytovatel sociálních služeb | [6 empty] | DIČ:
| Zhotovitel: | [7 empty] | IČ: |  | Vyplň údaj
|  | Vyplň údaj | [6 empty] | DIČ: |  | Vyplň údaj
| Projektant: | [7 empty] | IČ: |  | 12246816
|  | AB PROJEKT, projektová kancelář | [6 empty] | DIČ:
| Zpracovatel: | [7 empty] | IČ: |  | 27574733
|  | JC Stavitelství s.r.o. | [6 empty] | DIČ:
| Náklady z rozpočtu | [7 empty] | 0
| Ostatní náklady | [7 empty] | 0
| Cena bez DPH | [7 empty] | 0
| DPH | základní | 21% | ze | 0 |  |  |  | 0
|  | snížená | 15% | ze | 0 |  |  |  | 0
| DPH | zákl. přenesená | 21% | ze | 0 |  |  |  | 0
|  | sníž. přenesená | 15% | ze | 0 |  |  |  | 0
|  | nulová | 0% | ze | 0 |  |  |  | 0
| Cena s DPH |  |  | v | CZK |  |  | 0
| Projektant |  |  |  |  | Zpracovatel
| Datum a podpis: |  |  | Razítko |  | Datum a podpis: |  |  |  | Razítko
| Objednavatel |  |  |  |  | Zhotovitel
| Datum a podpis: |  |  | Razítko |  | Datum a podpis: |  |  |  | Razítko
REKAPITULACE ROZPOČTU
Stavba: |  |  | STAVEBNÍ ÚPRAVY SPOJOVACÍCH CHODEB DOMOV SEDLČANY, ZMĚNA Č.1
Objekt: |  |  | Stavební úpravy spojovacích chodeb Domov Sedlčany, UT, změna č.1
Místo: |  |  | U kulturního domu 746, Sedlčany |  |  |  | Datum: |  | 24.07.2014
Objednavatel: |  |  | Domov Sedlčany-poskytovatel sociálních služeb |  |  |  | Projektant: |  | AB PROJEKT, projektová kancelář
Zhotovitel: |  |  | Vyplň údaj |  |  |  | Zpracovatel: |  | JC Stavitelství s.r.o.
Kód - Popis | [9 empty] | Cena celkem [CZK]
1) Náklady z rozpočtu | [9 empty] | 0 | [12 empty] | -1
| PSV - Práce a dodávky PSV | [8 empty] | 0
| 731 - Ústřední vytápění - kotelny | [8 empty] | 0
| 732 - Ústřední vytápění - strojovny | [8 empty] | 0
| 733 - Ústřední vytápění - potrubí | [8 empty] | 0
| 734 - Ústřední vytápění - armatury | [8 empty] | 0
| 735 - Ústřední vytápění - otopná tělesa | [8 empty] | 0
2) Ostatní náklady | [9 empty] | 0 |  |  |  | DPH
| Zařízení staveniště | [8 empty] | 0 |  |  |  | zákl. přenesená | [12 empty] | VRN | 0 | 0 | 0 | 0 | 0 | 4
| Projektové práce | [8 empty] | 0 |  |  |  | zákl. přenesená | [12 empty] | VRN | 0 | 0 | 0 | 0 | 0 | 4
| Územní vlivy | [8 empty] | 0 |  |  |  | zákl. přenesená | [12 empty] | VRN | 0 | 0 | 0 | 0 | 0 | 4
| Provozní vlivy | [8 empty] | 0 |  |  |  | zákl. přenesená | [12 empty] | VRN | 0 | 0 | 0 | 0 | 0 | 4
| Jiné VRN | [8 empty] | 0 |  |  |  | zákl. přenesená | [12 empty] | VRN | 0 | 0 | 0 | 0 | 0 | 4
| Kompletační činnosť | [8 empty] | 0 |  |  |  | zákl. přenesená | [12 empty] | KOMPLETACNA | 0 | 0 | 0 | 0 | 0 | 4
Celkové náklady za stavbu 1) + 2) | [7 empty] | 0
ROZPOČET
Stavba: |  |  | STAVEBNÍ ÚPRAVY SPOJOVACÍCH CHODEB DOMOV SEDLČANY, ZMĚNA Č.1
Objekt: |  |  | Stavební úpravy spojovacích chodeb Domov Sedlčany, UT, změna č.1
Místo: |  |  | U kulturního domu 746, Sedlčany |  |  |  | Datum: |  | 24.07.2014
Objednavatel: |  |  | Domov Sedlčany-poskytovatel sociálních služeb |  |  |  | Projektant: |  | AB PROJEKT, projektová kancelář
Zhotovitel: |  |  | Vyplň údaj |  |  |  | Zpracovatel: |  | JC Stavitelství s.r.o.
PČ | Typ | Kód | Popis |  |  | MJ | Množství | J.cena [CZK] |  | Cena celkem [CZK] |  |  | Poznámka | DPH | J. Nh [h] | Nh celkom [h] | J. hmotnost [t] | Hmotnost celkem [t] | J. suť [t] | Suť Celkem [t]
Náklady z rozpočtu | [9 empty] | 0 | [5 empty] | 179.6776 |  | 0.97425 |  | 0.14 |  | D | -1 | [10 empty] | 0
| PSV - Práce a dodávky PSV | [8 empty] | 0 | [5 empty] | 179.6776 |  | 0.97425 |  | 0.14 | 2 | D | 0 |  |  |  | ROZPOCET | [6 empty] | 0
| 731 - Ústřední vytápění - kotelny | [8 empty] | 0 | [5 empty] | 3.78 |  | 9e-05 |  | 0.14 | 2 | D | 1 |  |  |  | ROZPOCET | [6 empty] | 0
1 | K | 731100 | Vypuštění a napuštění systému, vyzkoušení, zaregulování |  |  | kpl | 1 | 0 |  | 0 |  |  |  | zákl. přenesená | 3.78 | 3.78 | 9e-05 | 9e-05 | 0.14 | 0.14 | 16 | K | 2 |  |  |  | ROZPOCET | 0 | 0 | 0 | 0 | 0 | 4 | 0 | 16
2 | K | 998731201 | Přesun hmot procentní pro kotelny v objektech v do 6 m |  |  | % | 0 | 0 |  | 0 |  |  |  | zákl. přenesená | 0 | 0 | 0 | 0 | 0 | 0 | 16 | K | 2 |  |  |  | ROZPOCET | 0 | 0 | 0 | 0 | 0 | 4 | 0 | 16
| 732 - Ústřední vytápění - strojovny | [8 empty] | 0 | [5 empty] | 8.235 |  | 0.10911 |  | 0 | 2 | D | 1 |  |  |  | ROZPOCET | [6 empty] | 0
3 | K | 7321111 | Napojení na stávající rozdělovač a sběrač |  |  | kus | 3 | 0 |  | 0 |  |  |  | zákl. přenesená | 1.767 | 5.301 | 0.02708 | 0.08124 | 0 | 0 | 16 | K | 2 |  |  |  | ROZPOCET | 0 | 0 | 0 | 0 | 0 | 4 | 0 | 16
4 | K | 732421113 | Čerpadlo oběhové teplovodní přírubové |  |  | soubor | 3 | 0 |  | 0 |  |  |  | zákl. přenesená | 0.978 | 2.934 | 0.00929 | 0.02787 | 0 | 0 | 16 | K | 2 |  |  |  | ROZPOCET | 0 | 0 | 0 | 0 | 0 | 4 | 0 | 16
5 | K | 998732201 | Přesun hmot procentní pro strojovny v objektech v do 6 m |  |  | % | 0 | 0 |  | 0 |  |  |  | zákl. přenesená | 0 | 0 | 0 | 0 | 0 | 0 | 16 | K | 2 |  |  |  | ROZPOCET | 0 | 0 | 0 | 0 | 0 | 4 | 0 | 16
| 733 - Ústřední vytápění - potrubí | [8 empty] | 0 | [5 empty] | 143.9496 |  | 0.25967 |  | 0 | 2 | D | 1 |  |  |  | ROZPOCET | [6 empty] | 0
6 | K | 733223103 | Potrubí měděné tvrdé spojované měkkým pájením D 18x1 |  |  | m | 33.8 | 0 |  | 0 |  |  |  | zákl. přenesená | 0.421 | 14.2298 | 0.0007 | 0.02366 | 0 | 0 | 16 | K | 2 |  |  |  | ROZPOCET | 0 | 0 | 0 | 0 | 0 | 4 | 0 | 16
|  |  | 2*0,80+2,50*2+0,80*2*17 |  |  |  | 33.8 | [14 empty] | VV | 2 | 2 | -1 | 0 | ROZPOCET
7 | K | 733223105 | Potrubí měděné tvrdé spojované měkkým pájením D 28x1,5 |  |  | m | 52.8 | 0 |  | 0 |  |  |  | zákl. přenesená | 0.435 | 22.968 | 0.00126 | 0.066528 | 0 | 0 | 16 | K | 2 |  |  |  | ROZPOCET | 0 | 0 | 0 | 0 | 0 | 4 | 0 | 16
|  |  | (3,80+1,40+7,20+3,00+5,00+6,00)*2 |  |  |  | 52.8 | [14 empty] | VV | 2 | 2 | -1 | 0 | ROZPOCET
8 | K | 733223106 | Potrubí měděné tvrdé spojované měkkým pájením D 35x1,5 |  |  | m | 34 | 0 |  | 0 |  |  |  | zákl. přenesená | 0.44 | 14.96 | 0.00159 | 0.05406 | 0 | 0 | 16 | K | 2 |  |  |  | ROZPOCET | 0 | 0 | 0 | 0 | 0 | 4 | 0 | 16
|  |  | (6,00+6,00+2,50+2,50)*2 |  |  |  | 34 | [14 empty] | VV | 2 | 2 | -1 | 0 | ROZPOCET
9 | K | 733291101 | Zkouška těsnosti potrubí měděné do D 35x1,5 |  |  | m | 120.6 | 0 |  | 0 |  |  |  | zákl. přenesená | 0.038 | 4.5828 | 0 | 0 | 0 | 0 | 16 | K | 2 |  |  |  | ROZPOCET | 0 | 0 | 0 | 0 | 0 | 4 | 0 | 16
|  |  | 34+52,8+33,8 |  |  |  | 120.6 | [14 empty] | VV | 2 | 2 | -1 | 0 | ROZPOCET
10 | K | 733322102 | Potrubí plastové z PE-X spojované násuvnou plastovou objímkou D 18x2 |  |  | m | 29.6 | 0 |  | 0 |  |  |  | zákl. přenesená | 0.178 | 5.2688 | 0.00014 | 0.004144 | 0 | 0 | 16 | K | 2 |  |  |  | ROZPOCET | 0 | 0 | 0 | 0 | 0 | 4 | 0 | 16
|  |  | (1,20+1,20+1,20+1,10+1,10+1,20+1,50+1,50+1,00+0,80+3,00)*2 |  |  |  | 29.6 | [14 empty] | VV | 2 | 2 | -1 | 1 | ROZPOCET
11 | K | 733322103 | Potrubí plastové z PE-X spojované násuvnou plastovou objímkou D 20x2 systém Wirsbo |  |  | m | 42 | 0 |  | 0 |  |  |  | zákl. přenesená | 0.193 | 8.106 | 0.00018 | 0.00756 | 0 | 0 | 16 | K | 2 |  |  |  | ROZPOCET | 0 | 0 | 0 | 0 | 0 | 4 | 0 | 16
|  |  | (6,00+7,50+1,00+6,50)*2 |  |  |  | 42 | [14 empty] | VV | 2 | 2 | -1 | 0 | ROZPOCET
12 | K | 733322104 | Potrubí plastové z PE-X spojované násuvnou plastovou objímkou D 26x3 |  |  | m | 83.4 | 0 |  | 0 |  |  |  | zákl. přenesená | 0.203 | 16.9302 | 0.00024 | 0.020016 | 0 | 0 | 16 | K | 2 |  |  |  | ROZPOCET | 0 | 0 | 0 | 0 | 0 | 4 | 0 | 16
|  |  | (16,00+12,50+13,20)*2 |  |  |  | 83.4 | [14 empty] | VV | 2 | 2 | -1 | 0 | ROZPOCET
13 | K | 733322105 | Potrubí plastové z PE-X spojované násuvnou plastovou objímkou D 32x3 |  |  | m | 68.4 | 0 |  | 0 |  |  |  | zákl. přenesená | 0.243 | 16.6212 | 0.00039 | 0.026676 | 0 | 0 | 16 | K | 2 |  |  |  | ROZPOCET | 0 | 0 | 0 | 0 | 0 | 4 | 0 | 16
|  |  | (4,80+1,60+8,00+1,00+6,60+1,00+2,00+2,60+4,20+2,40)*2 |  |  |  | 68.4 | [14 empty] | VV | 2 | 2 | -1 | 0 | ROZPOCET
14 | K | 733390104 | Ochrana potrubí tepelně izolačními trubicemi tl.15 mm D do 38 mm |  |  | m | 316.8 | 0 |  | 0 |  |  |  | zákl. přenesená | 0.106 | 33.5808 | 0.00018 | 0.057024 | 0 | 0 | 16 | K | 2 |  |  |  | ROZPOCET | 0 | 0 | 0 | 0 | 0 | 4 | 0 | 16
|  |  | 93,4+68,4+83,4+42+29,6 |  |  |  | 316.8 | [14 empty] | VV | 2 | 2 | -1 | 0 | ROZPOCET
15 | K | 733391101 | Zkouška těsnosti potrubí plastové do D 32x3,0 |  |  | m | 223.4 | 0 |  | 0 |  |  |  | zákl. přenesená | 0.03 | 6.702 | 0 | 0 | 0 | 0 | 16 | K | 2 |  |  |  | ROZPOCET | 0 | 0 | 0 | 0 | 0 | 4 | 0 | 16
|  |  | 68,4+83,4+42+29,6 |  |  |  | 223.4 | [14 empty] | VV | 2 | 2 | -1 | 0 | ROZPOCET
16 | K | 998733201 | Přesun hmot procentní pro rozvody potrubí v objektech v do 6 m |  |  | % | 0 | 0 |  | 0 |  |  |  | zákl. přenesená | 0 | 0 | 0 | 0 | 0 | 0 | 16 | K | 2 |  |  |  | ROZPOCET | 0 | 0 | 0 | 0 | 0 | 4 | 0 | 16
| 734 - Ústřední vytápění - armatury | [8 empty] | 0 | [5 empty] | 18.717 |  | 0.0429 |  | 0 | 2 | D | 1 |  |  |  | ROZPOCET | [6 empty] | 0
17 | K | 734211113 | Ventil závitový odvzdušňovací G 3/8 PN 10 do 120°C otopných těles |  |  | kus | 28 | 0 |  | 0 |  |  |  | zákl. přenesená | 0.062 | 1.736 | 6e-05 | 0.00168 | 0 | 0 | 16 | K | 2 |  |  |  | ROZPOCET | 0 | 0 | 0 | 0 | 0 | 4 | 0 | 16
|  |  | 16+8+3+1 |  |  |  | 28 | [14 empty] | VV | 2 | 2 | -1 | 0 | ROZPOCET
18 | K | 734221422 | Ventil závitový regulační rohový G 3/8 PN 10 do 120°C s nastavitelnou regulací |  |  | kus | 17 | 0 |  | 0 |  |  |  | zákl. přenesená | 0.175 | 2.975 | 0.00034 | 0.00578 | 0 | 0 | 16 | K | 2 |  |  |  | ROZPOCET | 0 | 0 | 0 | 0 | 0 | 4 | 0 | 16
|  |  | 17 |  |  |  | 17 | [14 empty] | VV | 2 | 2 | -1 | 0 | ROZPOCET
19 | K | 734242415 | Ventil závitový zpětný přímý G 5/4 PN 16 do 110°C |  |  | kus | 3 | 0 |  | 0 |  |  |  | zákl. přenesená | 0.268 | 0.804 | 0.00038 | 0.00114 | 0 | 0 | 16 | K | 2 |  |  |  | ROZPOCET | 0 | 0 | 0 | 0 | 0 | 4 | 0 | 16
20 | K | 734261332 | Šroubení topenářské rohové G 3/8 PN 16 do 120°C |  |  | kus | 17 | 0 |  | 0 |  |  |  | zákl. přenesená | 0.082 | 1.394 | 0.00021 | 0.00357 | 0 | 0 | 16 | K | 2 |  |  |  | ROZPOCET | 0 | 0 | 0 | 0 | 0 | 4 | 0 | 16
21 | K | 734291241 | Filtr závitový přímý G 3/8 PN 16 do 130°C s vnitřními závity |  |  | kus | 4 | 0 |  | 0 |  |  |  | zákl. přenesená | 0.165 | 0.66 | 0.00038 | 0.00152 | 0 | 0 | 16 | K | 2 |  |  |  | ROZPOCET | 0 | 0 | 0 | 0 | 0 | 4 | 0 | 16
22 | K | 734291242 | Filtr závitový přímý G 1/2 PN 16 do 130°C s vnitřními závity |  |  | kus | 8 | 0 |  | 0 |  |  |  | zákl. přenesená | 0.165 | 1.32 | 0.00019 | 0.00152 | 0 | 0 | 16 | K | 2 |  |  |  | ROZPOCET | 0 | 0 | 0 | 0 | 0 | 4 | 0 | 16
23 | K | 734291245 | Filtr závitový přímý G 1 1/4 PN 16 do 130°C s vnitřními závity |  |  | kus | 3 | 0 |  | 0 |  |  |  | zákl. přenesená | 0.268 | 0.804 | 0.00124 | 0.00372 | 0 | 0 | 16 | K | 2 |  |  |  | ROZPOCET | 0 | 0 | 0 | 0 | 0 | 4 | 0 | 16
24 | K | 734292716 | Kohout kulový přímý G 1 1/4 PN 42 do 185°C vnitřní závit |  |  | kus | 12 | 0 |  | 0 |  |  |  | zákl. přenesená | 0.26 | 3.12 | 0.0007 | 0.0084 | 0 | 0 | 16 | K | 2 |  |  |  | ROZPOCET | 0 | 0 | 0 | 0 | 0 | 4 | 0 | 16
|  |  | 12 |  |  |  | 12 | [14 empty] | VV | 2 | 2 | -1 | 0 | ROZPOCET
25 | K | 734295013 | Směšovací armatura závitová trojcestná DN 32 |  |  | kus | 3 | 0 |  | 0 |  |  |  | zákl. přenesená | 0.34 | 1.02 | 0.00115 | 0.00345 | 0 | 0 | 16 | K | 2 |  |  |  | ROZPOCET | 0 | 0 | 0 | 0 | 0 | 4 | 0 | 16
26 | K | 734411104 | Teploměr technický s pevným stonkem a jímkou zadní připojení průměr 63 mm délky 150 mm |  |  | kus | 6 | 0 |  | 0 |  |  |  | zákl. přenesená | 0.381 | 2.286 | 0.00055 | 0.0033 | 0 | 0 | 16 | K | 2 |  |  |  | ROZPOCET | 0 | 0 | 0 | 0 | 0 | 4 | 0 | 16
27 | K | 734421102 | Tlakoměr s pevným stonkem a zpětnou klapkou tlak 0-16 bar průměr 63 mm spodní připojení |  |  | kus | 6 | 0 |  | 0 |  |  |  | zákl. přenesená | 0.433 | 2.598 | 0.00147 | 0.00882 | 0 | 0 | 16 | K | 2 |  |  |  | ROZPOCET | 0 | 0 | 0 | 0 | 0 | 4 | 0 | 16
28 | K | 998734201 | Přesun hmot procentní pro armatury v objektech v do 6 m |  |  | % | 0 | 0 |  | 0 |  |  |  | zákl. přenesená | 0 | 0 | 0 | 0 | 0 | 0 | 16 | K | 2 |  |  |  | ROZPOCET | 0 | 0 | 0 | 0 | 0 | 4 | 0 | 16
| 735 - Ústřední vytápění - otopná tělesa | [8 empty] | 0 | [5 empty] | 4.996 |  | 0.56248 |  | 0 | 2 | D | 1 |  |  |  | ROZPOCET | [6 empty] | 0
29 | K | 735152280 | Otopné těleso panelové Korado Radik Ventil Kompakt typ 11 VK výška/délka 600/1400 mm |  |  | kus | 11 | 0 |  | 0 |  |  |  | zákl. přenesená | 0.288 | 3.168 | 0.0309 | 0.3399 | 0 | 0 | 16 | K | 2 |  |  |  | ROZPOCET | 0 | 0 | 0 | 0 | 0 | 4 | 0 | 16
30 | K | 735152283 | Otopné těleso panelové Korado Radik Ventil Kompakt typ 11 VK výška/délka 600/2000 mm |  |  | kus | 1 | 0 |  | 0 |  |  |  | zákl. přenesená | 0.325 | 0.325 | 0.0443 | 0.0443 | 0 | 0 | 16 | K | 2 |  |  |  | ROZPOCET | 0 | 0 | 0 | 0 | 0 | 4 | 0 | 16
31 | K | 735152284 | Otopné těleso panelové Korado Radik Ventil Kompakt typ 11 VK výška/délka 600/2300 mm |  |  | kus | 1 | 0 |  | 0 |  |  |  | zákl. přenesená | 0.343 | 0.343 | 0.05045 | 0.05045 | 0 | 0 | 16 | K | 2 |  |  |  | ROZPOCET | 0 | 0 | 0 | 0 | 0 | 4 | 0 | 16
32 | K | 735152286 | Otopné těleso panelové Korado Radik Ventil Kompakt typ 11 VK výška/délka 600/3000 mm |  |  | kus | 1 | 0 |  | 0 |  |  |  | zákl. přenesená | 0.386 | 0.386 | 0.0648 | 0.0648 | 0 | 0 | 16 | K | 2 |  |  |  | ROZPOCET | 0 | 0 | 0 | 0 | 0 | 4 | 0 | 16
33 | K | 735152296 | Otopné těleso panelové Korado Radik Ventil Kompakt typ 11 VK výška/délka 900/900 mm |  |  | kus | 1 | 0 |  | 0 |  |  |  | zákl. přenesená | 0.248 | 0.248 | 0.01759 | 0.01759 | 0 | 0 | 16 | K | 2 |  |  |  | ROZPOCET | 0 | 0 | 0 | 0 | 0 | 4 | 0 | 16
34 | K | 735152299 | Otopné těleso panelové Korado Radik Ventil Kompakt typ 11 VK výška/délka 900/1200 mm |  |  | kus | 2 | 0 |  | 0 |  |  |  | zákl. přenesená | 0.263 | 0.526 | 0.02272 | 0.04544 | 0 | 0 | 16 | K | 2 |  |  |  | ROZPOCET | 0 | 0 | 0 | 0 | 0 | 4 | 0 | 16
35 | K | 998735201 | Přesun hmot procentní pro otopná tělesa v objektech v do 6 m |  |  | % | 0 | 0 |  | 0 |  |  |  | zákl. přenesená | 0 | 0 | 0 | 0 | 0 | 0 | 16 | K | 2 |  |  |  | ROZPOCET | 0 | 0 | 0 | 0 | 0 | 4 | 0 | 16
| VP - Vícepráce | [8 empty] | 0 | [11 empty] | D | 0 |  |  |  | PN | [6 empty] | 0
0

## ZTI
| List obsahuje: |  | 1) Krycí list rozpočtu |  | 2) Rekapitulace rozpočtu |  |  | 3) Rozpočet |  |  | Zpět na list: | Rekapitulace stavby
optimalizováno pro tisk sestav ve formátu A4 - na výšku | [11 empty] | >> skryté sloupce << | [9 empty] | {7D969DBB-DD46-49BC-95A7-F6A2AC761DF0}
2
KRYCÍ LIST ROZPOČTU | [12 empty] | v --- níže se nacházejí doplnkové a pomocné údaje k sestavám --- v | [8 empty] | True
| Stavba: |  | STAVEBNÍ ÚPRAVY SPOJOVACÍCH CHODEB DOMOV SEDLČANY, ZMĚNA Č.1
| Objekt: |  | Stavební úpravy spojovacích chodeb Domov Sedlčany, ZTI, změna č. 1
| JKSO: | [7 empty] | CC-CZ:
| Místo: |  | U kulturního domu 746, Sedlčany | [5 empty] | Datum: |  | 24.07.2014
| Objednavatel: | [7 empty] | IČ: |  | 42727227
|  | Domov Sedlčany-poskytovatel sociálních služeb | [6 empty] | DIČ:
| Zhotovitel: | [7 empty] | IČ: |  | Vyplň údaj
|  | Vyplň údaj | [6 empty] | DIČ: |  | Vyplň údaj
| Projektant: | [7 empty] | IČ: |  | 12246816
|  | AB PROJEKT, projektová kancelář | [6 empty] | DIČ:
| Zpracovatel: | [7 empty] | IČ: |  | 27574733
|  | JC Stavitelství s.r.o. | [6 empty] | DIČ:
| Náklady z rozpočtu | [7 empty] | 0
| Ostatní náklady | [7 empty] | 0
| Cena bez DPH | [7 empty] | 0
| DPH | základní | 21% | ze | 0 |  |  |  | 0
|  | snížená | 15% | ze | 0 |  |  |  | 0
| DPH | zákl. přenesená | 21% | ze | 0 |  |  |  | 0
|  | sníž. přenesená | 15% | ze | 0 |  |  |  | 0
|  | nulová | 0% | ze | 0 |  |  |  | 0
| Cena s DPH |  |  | v | CZK |  |  | 0
| Projektant |  |  |  |  | Zpracovatel
| Datum a podpis: |  |  | Razítko |  | Datum a podpis: |  |  |  | Razítko
| Objednavatel |  |  |  |  | Zhotovitel
| Datum a podpis: |  |  | Razítko |  | Datum a podpis: |  |  |  | Razítko
REKAPITULACE ROZPOČTU
Stavba: |  |  | STAVEBNÍ ÚPRAVY SPOJOVACÍCH CHODEB DOMOV SEDLČANY, ZMĚNA Č.1
Objekt: |  |  | Stavební úpravy spojovacích chodeb Domov Sedlčany, ZTI, změna č. 1
Místo: |  |  | U kulturního domu 746, Sedlčany |  |  |  | Datum: |  | 24.07.2014
Objednavatel: |  |  | Domov Sedlčany-poskytovatel sociálních služeb |  |  |  | Projektant: |  | AB PROJEKT, projektová kancelář
Zhotovitel: |  |  | Vyplň údaj |  |  |  | Zpracovatel: |  | JC Stavitelství s.r.o.
Kód - Popis | [9 empty] | Cena celkem [CZK]
1) Náklady z rozpočtu | [9 empty] | 0 | [12 empty] | -1
| HSV - Práce a dodávky HSV | [8 empty] | 0
| 1 - Zemní práce | [8 empty] | 0
| 13 - Zemní práce | [8 empty] | 0
| 4 - Vodorovné konstrukce | [8 empty] | 0
| 8 - Trubní vedení | [8 empty] | 0
| 9 - Ostatní konstrukce a práce-bourání | [8 empty] | 0
| 998 - Přesun hmot | [8 empty] | 0
| PSV - Práce a dodávky PSV | [8 empty] | 0
| 721 - Zdravotechnika | [8 empty] | 0
2) Ostatní náklady | [9 empty] | 0 |  |  |  | DPH
| Zařízení staveniště | [8 empty] | 0 |  |  |  | zákl. přenesená | [12 empty] | VRN | 0 | 0 | 0 | 0 | 0 | 4
| Mimostav. doprava | [8 empty] | 0 |  |  |  | zákl. přenesená | [12 empty] | VRN | 0 | 0 | 0 | 0 | 0 | 4
| Územní vlivy | [8 empty] | 0 |  |  |  | zákl. přenesená | [12 empty] | VRN | 0 | 0 | 0 | 0 | 0 | 4
| Provozní vlivy | [8 empty] | 0 |  |  |  | zákl. přenesená | [12 empty] | VRN | 0 | 0 | 0 | 0 | 0 | 4
| Ostatní | [8 empty] | 0 |  |  |  | zákl. přenesená | [12 empty] | VRN | 0 | 0 | 0 | 0 | 0 | 4
| Kompletační činnosť | [8 empty] | 0 |  |  |  | zákl. přenesená | [12 empty] | KOMPLETACNA | 0 | 0 | 0 | 0 | 0 | 4
Celkové náklady za stavbu 1) + 2) | [7 empty] | 0
ROZPOČET
Stavba: |  |  | STAVEBNÍ ÚPRAVY SPOJOVACÍCH CHODEB DOMOV SEDLČANY, ZMĚNA Č.1
Objekt: |  |  | Stavební úpravy spojovacích chodeb Domov Sedlčany, ZTI, změna č. 1
Místo: |  |  | U kulturního domu 746, Sedlčany |  |  |  | Datum: |  | 24.07.2014
Objednavatel: |  |  | Domov Sedlčany-poskytovatel sociálních služeb |  |  |  | Projektant: |  | AB PROJEKT, projektová kancelář
Zhotovitel: |  |  | Vyplň údaj |  |  |  | Zpracovatel: |  | JC Stavitelství s.r.o.
PČ | Typ | Kód | Popis |  |  | MJ | Množství | J.cena [CZK] |  | Cena celkem [CZK] |  |  | Poznámka | DPH | J. Nh [h] | Nh celkom [h] | J. hmotnost [t] | Hmotnost celkem [t] | J. suť [t] | Suť Celkem [t]
Náklady z rozpočtu | [9 empty] | 0 | [5 empty] | 700.6243 |  | 52.4415 |  | 0.595 |  | D | -1 | [10 empty] | 0
| HSV - Práce a dodávky HSV | [8 empty] | 0 | [5 empty] | 667.554 |  | 52.2676 |  | 0.595 | 1 | D | 0 |  |  |  | ROZPOCET | [6 empty] | 0
| 1 - Zemní práce | [8 empty] | 0 | [5 empty] | 476.9478 |  | 31.4443 |  | 0 | 1 | D | 1 |  |  |  | ROZPOCET | [6 empty] | 0
1 | K | 132201202 | Hloubení rýh š do 2000 mm v hornině tř. 3 objemu do 1000 m3 |  |  | m3 | 158.6 | 0 |  | 0 |  |  |  | zákl. přenesená | 0.844 | 133.8584 | 0 | 0 | 0 | 0 | 4 | K | 2 |  |  |  | ROZPOCET | 0 | 0 | 0 | 0 | 0 | 4 | 0 | 4
2 | K | 132201209 | Příplatek za lepivost k hloubení rýh š do 2000 mm v hornině tř. 3 |  |  | m3 | 79.3 | 0 |  | 0 |  |  |  | zákl. přenesená | 0.085 | 6.7405 | 0 | 0 | 0 | 0 | 4 | K | 2 |  |  |  | ROZPOCET | 0 | 0 | 0 | 0 | 0 | 4 | 0 | 4
3 | K | 132301101 | Hloubení rýh š do 600 mm v hornině tř. 4 objemu do 100 m3 |  |  | m3 | 7.5 | 0 |  | 0 |  |  |  | zákl. přenesená | 3.937 | 29.5275 | 0 | 0 | 0 | 0 | 4 | K | 2 |  |  |  | ROZPOCET | 0 | 0 | 0 | 0 | 0 | 4 | 0 | 4
4 | K | 132301109 | Příplatek za lepivost k hloubení rýh š do 600 mm v hornině tř. 4 |  |  | m3 | 7.5 | 0 |  | 0 |  |  |  | zákl. přenesená | 1.011 | 7.5825 | 0 | 0 | 0 | 0 | 4 | K | 2 |  |  |  | ROZPOCET | 0 | 0 | 0 | 0 | 0 | 4 | 0 | 4
5 | K | 139711101 | Vykopávky v uzavřených prostorách v hornině tř. 1 až 4 |  |  | m3 | 8.4 | 0 |  | 0 |  |  |  | zákl. přenesená | 7.704 | 64.7136 | 0 | 0 | 0 | 0 | 4 | K | 2 |  |  |  | ROZPOCET | 0 | 0 | 0 | 0 | 0 | 4 | 0 | 4
6 | K | 151101101 | Zřízení příložného pažení a rozepření stěn rýh hl do 2 m |  |  | m2 | 148 | 0 |  | 0 |  |  |  | zákl. přenesená | 0.236 | 34.928 | 0.00084 | 0.12432 | 0 | 0 | 4 | K | 2 |  |  |  | ROZPOCET | 0 | 0 | 0 | 0 | 0 | 4 | 0 | 4
7 | K | 151101111 | Odstranění příložného pažení a rozepření stěn rýh hl do 2 m |  |  | m2 | 148 | 0 |  | 0 |  |  |  | zákl. přenesená | 0.07 | 10.36 | 0 | 0 | 0 | 0 | 4 | K | 2 |  |  |  | ROZPOCET | 0 | 0 | 0 | 0 | 0 | 4 | 0 | 4
8 | K | 161101101 | Svislé přemístění výkopku z horniny tř. 1 až 4 hl výkopu do 2,5 m |  |  | m3 | 174.5 | 0 |  | 0 |  |  |  | zákl. přenesená | 0.345 | 60.2025 | 0 | 0 | 0 | 0 | 4 | K | 2 |  |  |  | ROZPOCET | 0 | 0 | 0 | 0 | 0 | 4 | 0 | 4
9 | K | 162201211 | Vodorovné přemístění výkopku z horniny tř. 1 až 4 stavebním kolečkem do 10 m |  |  | m3 | 2.7 | 0 |  | 0 |  |  |  | zákl. přenesená | 0.382 | 1.0314 | 0 | 0 | 0 | 0 | 4 | K | 2 |  |  |  | ROZPOCET | 0 | 0 | 0 | 0 | 0 | 4 | 0 | 4
10 | K | 162201219 | Příplatek k vodorovnému přemístění výkopku z horniny tř. 1 až 4 stavebním kolečkem ZKD 10 m |  |  | m3 | 5.4 | 0 |  | 0 |  |  |  | zákl. přenesená | 0.348 | 1.8792 | 0 | 0 | 0 | 0 | 4 | K | 2 |  |  |  | ROZPOCET | 0 | 0 | 0 | 0 | 0 | 4 | 0 | 4
11 | K | 162701105 | Vodorovné přemístění do 10000 m výkopku/sypaniny z horniny tř. 1 až 4 |  |  | m3 | 69.561 | 0 |  | 0 |  |  |  | zákl. přenesená | 0.083 | 5.7736 | 0 | 0 | 0 | 0 | 4 | K | 2 |  |  |  | ROZPOCET | 0 | 0 | 0 | 0 | 0 | 4 | 0 | 4
12 | K | 162701109 | Příplatek k vodorovnému přemístění výkopku/sypaniny z horniny tř. 1 až 4 ZKD 1000 m přes 10000 m |  |  | m3 | 834.732 | 0 |  | 0 |  |  |  | zákl. přenesená | 0.004 | 3.3389 | 0 | 0 | 0 | 0 | 4 | K | 2 |  |  |  | ROZPOCET | 0 | 0 | 0 | 0 | 0 | 4 | 0 | 4
|  |  | 69,561*12 |  |  |  | 834.732 | [14 empty] | VV | 2 | 2 | -1 | 0 | ROZPOCET
13 | K | 171201201 | Uložení sypaniny na skládky |  |  | m3 | 69.561 | 0 |  | 0 |  |  |  | zákl. přenesená | 0.009 | 0.62605 | 0 | 0 | 0 | 0 | 4 | K | 2 |  |  |  | ROZPOCET | 0 | 0 | 0 | 0 | 0 | 4 | 0 | 4
14 | K | 171201211 | Poplatek za uložení odpadu ze sypaniny na skládce (skládkovné) |  |  | t | 125.21 | 0 |  | 0 |  |  |  | zákl. přenesená | 0 | 0 | 0 | 0 | 0 | 0 | 4 | K | 2 |  |  |  | ROZPOCET | 0 | 0 | 0 | 0 | 0 | 4 | 0 | 4
|  |  | 69,561*1,8 |  |  |  | 125.21 | [14 empty] | VV | 2 | 2 | -1 | 0 | ROZPOCET
15 | K | 174101101 | Zásyp jam, šachet rýh nebo kolem objektů sypaninou se zhutněním |  |  | m3 | 102.563 | 0 |  | 0 |  |  |  | zákl. přenesená | 0.299 | 30.6663 | 0 | 0 | 0 | 0 | 4 | K | 2 |  |  |  | ROZPOCET | 0 | 0 | 0 | 0 | 0 | 4 | 0 | 4
16 | K | 175101101 | Obsyp potrubí bez prohození sypaniny z hornin tř. 1 až 4 uloženým do 3 m od kraje výkopu |  |  | m3 | 15.66 | 0 |  | 0 |  |  |  | zákl. přenesená | 1.587 | 24.8524 | 0 | 0 | 0 | 0 | 4 | K | 2 |  |  |  | ROZPOCET | 0 | 0 | 0 | 0 | 0 | 4 | 0 | 4
|  |  | 0,60*0,30*(3,50+17,00+14,00+15,00+4,00+2,00+2,50+7,00+14,00+3,00+5,00) |  |  |  | 15.66 | [14 empty] | VV | 2 | 2 | -1 | 1 | ROZPOCET
17 | M | 583312000 | kamenivo těžené zásypový materiál |  |  | t | 31.32 | 0 |  | 0 |  |  |  | zákl. přenesená | 0 | 0 | 1 | 31.32 | 0 | 0 | 8 | M | 2 |  |  |  | ROZPOCET | 0 | 0 | 0 | 0 | 0 | 4 | 0 | 4
18 | K | 175101109 | Příplatek k obsypání potrubí sypaninou uloženou do 3 m od kraje výkopu za prohození sypaniny |  |  | m3 | 15.66 | 0 |  | 0 |  |  |  | zákl. přenesená | 0.94 | 14.7204 | 0 | 0 | 0 | 0 | 4 | K | 2 |  |  |  | ROZPOCET | 0 | 0 | 0 | 0 | 0 | 4 | 0 | 4
|  |  | 15,66 |  |  |  | 15.66 | [14 empty] | VV | 2 | 2 | -1 | 0 | ROZPOCET
| 13 - Zemní práce | [8 empty] | 0 | [5 empty] | 46.1465 |  | 0 |  | 0 | 1 | D | 2 |  |  |  | ROZPOCET | [6 empty] | 0
19 | K | 130001101 | Příplatek za ztížení vykopávky v blízkosti podzemního vedení |  |  | m3 | 26.175 | 0 |  | 0 |  |  |  | zákl. přenesená | 1.763 | 46.1465 | 0 | 0 | 0 | 0 | 4 | K | 3 |  |  |  | ROZPOCET | 0 | 0 | 0 | 0 | 0 | 4 | 0 | 4
| 4 - Vodorovné konstrukce | [8 empty] | 0 | [5 empty] | 13.7495 |  | 19.7396 |  | 0 | 1 | D | 1 |  |  |  | ROZPOCET | [6 empty] | 0
20 | K | 451573111 | Lože pod potrubí otevřený výkop ze štěrkopísku |  |  | m3 | 10.44 | 0 |  | 0 |  |  |  | zákl. přenesená | 1.317 | 13.7495 | 1.8908 | 19.7396 | 0 | 0 | 4 | K | 2 |  |  |  | ROZPOCET | 0 | 0 | 0 | 0 | 0 | 4 | 0 | 4
|  |  | 0,60*0,20*(3,50+17,00+14,00+15,00+4,00+2,00+2,50+7,00+14,00+3,00+5,00) |  |  |  | 10.44 | [14 empty] | VV | 2 | 2 | -1 | 1 | ROZPOCET
| 8 - Trubní vedení | [8 empty] | 0 | [5 empty] | 79.534 |  | 1.0836 |  | 0 | 1 | D | 1 |  |  |  | ROZPOCET | [6 empty] | 0
21 | K | 871275211 | Kanalizační potrubí z tvrdého PVC-systém KG tuhost třídy SN4 DN125 |  |  | m | 48 | 0 |  | 0 |  |  |  | zákl. přenesená | 0.207 | 9.936 | 0.00177 | 0.08496 | 0 | 0 | 4 | K | 2 |  |  |  | ROZPOCET | 0 | 0 | 0 | 0 | 0 | 4 | 0 | 4
22 | K | 871315211 | Kanalizační potrubí z tvrdého PVC-systém KG tuhost třídy SN4 DN150 |  |  | m | 43 | 0 |  | 0 |  |  |  | zákl. přenesená | 0.292 | 12.556 | 0.00273 | 0.11739 | 0 | 0 | 4 | K | 2 |  |  |  | ROZPOCET | 0 | 0 | 0 | 0 | 0 | 4 | 0 | 4
23 | K | 871355211 | Kanalizační potrubí z tvrdého PVC-systém KG tuhost třídy SN4 DN200 |  |  | m | 61 | 0 |  | 0 |  |  |  | zákl. přenesená | 0.312 | 19.032 | 0.00427 | 0.26047 | 0 | 0 | 4 | K | 2 |  |  |  | ROZPOCET | 0 | 0 | 0 | 0 | 0 | 4 | 0 | 4
24 | K | 877353121 | Montáž tvarovek odbočných na potrubí z trub z PVC těsněných kroužkem otevřený výkop DN 200 |  |  | kus | 17 | 0 |  | 0 |  |  |  | zákl. přenesená | 0.33 | 5.61 | 3e-05 | 0.00051 | 0 | 0 | 4 | K | 2 |  |  |  | ROZPOCET | 0 | 0 | 0 | 0 | 0 | 4 | 0 | 4
25 | M | 286119100 | odbočka kanalizační plastová s hrdlem PPKGEA-125/125/45° |  |  | kus | 1 | 0 |  | 0 |  |  |  | zákl. přenesená | 0 | 0 | 0.00097 | 0.00097 | 0 | 0 | 8 | M | 2 |  |  |  | ROZPOCET | 0 | 0 | 0 | 0 | 0 | 4 | 0 | 4
26 | M | 286119140 | odbočka kanalizační plastová s hrdlem PPKGEA-160/125/45° |  |  | kus | 8 | 0 |  | 0 |  |  |  | zákl. přenesená | 0 | 0 | 0.00143 | 0.01144 | 0 | 0 | 8 | M | 2 |  |  |  | ROZPOCET | 0 | 0 | 0 | 0 | 0 | 4 | 0 | 4
27 | M | 286119180 | odbočka kanalizační plastová s hrdlem PPKGEA-200/160/45° |  |  | kus | 1 | 0 |  | 0 |  |  |  | zákl. přenesená | 0 | 0 | 0.0034 | 0.0034 | 0 | 0 | 8 | M | 2 |  |  |  | ROZPOCET | 0 | 0 | 0 | 0 | 0 | 4 | 0 | 4
28 | M | 286119180a | odbočka kanalizační plastová s hrdlem PPKGEA-200/125/45° |  |  | kus | 7 | 0 |  | 0 |  |  |  | zákl. přenesená | 0 | 0 | 0.0034 | 0.0238 | 0 | 0 | 8 | M | 2 |  |  |  | ROZPOCET | 0 | 0 | 0 | 0 | 0 | 4 | 0 | 4
29 | K | 877353123 | Montáž tvarovek jednoosých na potrubí z trub z PVC těsněných kroužkem otevřený výkop DN 200 |  |  | kus | 27 | 0 |  | 0 |  |  |  | zákl. přenesená | 0.745 | 20.115 | 1e-05 | 0.00027 | 0 | 0 | 4 | K | 2 |  |  |  | ROZPOCET | 0 | 0 | 0 | 0 | 0 | 4 | 0 | 4
30 | M | 286118800 | koleno kanalizační plastové s hrdlem PPKGB 125x15° |  |  | kus | 1 | 0 |  | 0 |  |  |  | zákl. přenesená | 0 | 0 | 0.00034 | 0.00034 | 0 | 0 | 8 | M | 2 |  |  |  | ROZPOCET | 0 | 0 | 0 | 0 | 0 | 4 | 0 | 4
31 | M | 286118840 | koleno kanalizační plastové s hrdlem PPKGB 125x45° |  |  | kus | 10 | 0 |  | 0 |  |  |  | zákl. přenesená | 0 | 0 | 0.00044 | 0.0044 | 0 | 0 | 8 | M | 2 |  |  |  | ROZPOCET | 0 | 0 | 0 | 0 | 0 | 4 | 0 | 4
32 | M | 286118940 | koleno kanalizační plastové s hrdlem PPKGB 160x45° |  |  | kus | 2 | 0 |  | 0 |  |  |  | zákl. přenesená | 0 | 0 | 0.00081 | 0.00162 | 0 | 0 | 8 | M | 2 |  |  |  | ROZPOCET | 0 | 0 | 0 | 0 | 0 | 4 | 0 | 4
33 | M | 286119000 | koleno kanalizační plastové s hrdlem PPKGB 200x15° |  |  | kus | 1 | 0 |  | 0 |  |  |  | zákl. přenesená | 0 | 0 | 0.00192 | 0.00192 | 0 | 0 | 8 | M | 2 |  |  |  | ROZPOCET | 0 | 0 | 0 | 0 | 0 | 4 | 0 | 4
34 | M | 286119020 | koleno kanalizační plastové s hrdlem PPKGB 200x45° |  |  | kus | 8 | 0 |  | 0 |  |  |  | zákl. přenesená | 0 | 0 | 0.00223 | 0.01784 | 0 | 0 | 8 | M | 2 |  |  |  | ROZPOCET | 0 | 0 | 0 | 0 | 0 | 4 | 0 | 4
35 | M | 286119320 | redukce kanalizační plastová nesouosá PPKGR 125/100 |  |  | kus | 1 | 0 |  | 0 |  |  |  | zákl. přenesená | 0 | 0 | 0.0003 | 0.0003 | 0 | 0 | 8 | M | 2 |  |  |  | ROZPOCET | 0 | 0 | 0 | 0 | 0 | 4 | 0 | 4
36 | M | 286119360 | redukce kanalizační plastová nesouosá PPKGR 150/125 |  |  | kus | 1 | 0 |  | 0 |  |  |  | zákl. přenesená | 0 | 0 | 0.00052 | 0.00052 | 0 | 0 | 8 | M | 2 |  |  |  | ROZPOCET | 0 | 0 | 0 | 0 | 0 | 4 | 0 | 4
37 | M | 286119380 | redukce kanalizační plastová nesouosá PPKGR 200/150 |  |  | kus | 3 | 0 |  | 0 |  |  |  | zákl. přenesená | 0 | 0 | 0.00132 | 0.00396 | 0 | 0 | 8 | M | 2 |  |  |  | ROZPOCET | 0 | 0 | 0 | 0 | 0 | 4 | 0 | 4
38 | K | 892352121 | Tlaková zkouška vzduchem potrubí DN 200 těsnícím vakem ucpávkovým |  |  | úsek | 9 | 0 |  | 0 |  |  |  | zákl. přenesená | 0.828 | 7.452 | 0.00018 | 0.00162 | 0 | 0 | 4 | K | 2 |  |  |  | ROZPOCET | 0 | 0 | 0 | 0 | 0 | 4 | 0 | 4
39 | K | 894812416 | Revizní a čistící šachta z PP typ DN 1000/200 šachtové dno sběrné |  |  | kus | 1 | 0 |  | 0 |  |  |  | zákl. přenesená | 1.167 | 1.167 | 0.16477 | 0.16477 | 0 | 0 | 4 | K | 2 |  |  |  | ROZPOCET | 0 | 0 | 0 | 0 | 0 | 4 | 0 | 4
40 | K | 894812438 | Revizní a čistící šachta z PP DN 1000 šachtová skruž světlé hloubky 1000 mm |  |  | kus | 1 | 0 |  | 0 |  |  |  | zákl. přenesená | 0.417 | 0.417 | 0.07291 | 0.07291 | 0 | 0 | 4 | K | 2 |  |  |  | ROZPOCET | 0 | 0 | 0 | 0 | 0 | 4 | 0 | 4
41 | K | 894812439 | Příplatek k rourám revizní a čistící šachty z PP DN 1000 za uříznutí šachtové skruže |  |  | kus | 1 | 0 |  | 0 |  |  |  | zákl. přenesená | 0.417 | 0.417 | 0 | 0 | 0 | 0 | 4 | K | 2 |  |  |  | ROZPOCET | 0 | 0 | 0 | 0 | 0 | 4 | 0 | 4
42 | K | 894812451 | Revizní a čistící šachta z PP DN 1000 poklop litinový s konusem a betonovým prstencem do 1,5 t |  |  | kus | 1 | 0 |  | 0 |  |  |  | zákl. přenesená | 1.5 | 1.5 | 0.29722 | 0.29722 | 0 | 0 | 4 | K | 2 |  |  |  | ROZPOCET | 0 | 0 | 0 | 0 | 0 | 4 | 0 | 4
43 | K | 894812613 | Vyříznutí a utěsnění otvoru ve stěně šachty DN 200 |  |  | kus | 4 | 0 |  | 0 |  |  |  | zákl. přenesená | 0.333 | 1.332 | 0.00325 | 0.013 | 0 | 0 | 4 | K | 2 |  |  |  | ROZPOCET | 0 | 0 | 0 | 0 | 0 | 4 | 0 | 4
| 9 - Ostatní konstrukce a práce-bourání | [8 empty] | 0 | [5 empty] | 19.71 |  | 0 |  | 0.595 | 1 | D | 1 |  |  |  | ROZPOCET | [6 empty] | 0
44 | K | 971042361 | Vybourání otvorů v betonových příčkách a zdech pl do 0,09 m2 tl do 600 mm |  |  | kus | 5 | 0 |  | 0 |  |  |  | zákl. přenesená | 3.942 | 19.71 | 0 | 0 | 0.119 | 0.595 | 4 | K | 2 |  |  |  | ROZPOCET | 0 | 0 | 0 | 0 | 0 | 4 | 0 | 4
| 998 - Přesun hmot | [8 empty] | 0 | [5 empty] | 77.6127 |  | 0 |  | 0 | 1 | D | 1 |  |  |  | ROZPOCET | [6 empty] | 0
45 | K | 998276101 | Přesun hmot pro trubní vedení z trub z plastických hmot otevřený výkop |  |  | t | 52.441 | 0 |  | 0 |  |  |  | zákl. přenesená | 1.48 | 77.6127 | 0 | 0 | 0 | 0 | 4 | K | 2 |  |  |  | ROZPOCET | 0 | 0 | 0 | 0 | 0 | 4 | 0 | 4
| PSV - Práce a dodávky PSV | [8 empty] | 0 | [5 empty] | 33.0703 |  | 0.17388 |  | 0 | 2 | D | 0 |  |  |  | ROZPOCET | [6 empty] | 0
| 721 - Zdravotechnika | [8 empty] | 0 | [5 empty] | 33.0703 |  | 0.17388 |  | 0 | 2 | D | 1 |  |  |  | ROZPOCET | [6 empty] | 0
46 | K | 721173315 | Potrubí kanalizační plastové dešťové systém KG DN 110 |  |  | m | 16.5 | 0 |  | 0 |  |  |  | zákl. přenesená | 0.478 | 7.887 | 0.00189 | 0.031185 | 0 | 0 | 16 | K | 2 |  |  |  | ROZPOCET | 0 | 0 | 0 | 0 | 0 | 4 | 0 | 16
47 | K | 721173402 | Potrubí kanalizační plastové svodné systém KG DN 125 |  |  | m | 12.5 | 0 |  | 0 |  |  |  | zákl. přenesená | 0.383 | 4.7875 | 0.00177 | 0.022125 | 0 | 0 | 16 | K | 2 |  |  |  | ROZPOCET | 0 | 0 | 0 | 0 | 0 | 4 | 0 | 16
48 | K | 721211611 | Vtok dvorní se svislým odtokem a zápachovou klapkou DN 110/160 mříž litina 226x226 |  |  | kus | 3 | 0 |  | 0 |  |  |  | zákl. přenesená | 0.861 | 2.583 | 0.01019 | 0.03057 | 0 | 0 | 16 | K | 2 |  |  |  | ROZPOCET | 0 | 0 | 0 | 0 | 0 | 4 | 0 | 16
49 | K | 721211611a | R-úprava vpusti pro napojení nového žlabu |  |  | kus | 6 | 0 |  | 0 |  |  |  | zákl. přenesená | 0.861 | 5.166 | 0.01019 | 0.06114 | 0 | 0 | 16 | K | 2 |  |  |  | ROZPOCET | 0 | 0 | 0 | 0 | 0 | 4 | 0 | 16
50 | K | 721233112a | Střešní vtok polypropylen PP pro ploché střechy svislý odtok DN 110 |  |  | kus | 3 | 0 |  | 0 |  |  |  | zákl. přenesená | 0.225 | 0.675 | 0.00212 | 0.00636 | 0 | 0 | 16 | K | 2 |  |  |  | ROZPOCET | 0 | 0 | 0 | 0 | 0 | 4 | 0 | 16
51 | K | 721242116 | Lapač střešních splavenin z PP se zápachovou klapkou a lapacím košem DN 125 |  |  | kus | 15 | 0 |  | 0 |  |  |  | zákl. přenesená | 0.667 | 10.005 | 0.0015 | 0.0225 | 0 | 0 | 16 | K | 2 |  |  |  | ROZPOCET | 0 | 0 | 0 | 0 | 0 | 4 | 0 | 16
52 | K | 721290112 | Zkouška těsnosti potrubí kanalizace vodou do DN 200 |  |  | m | 29 | 0 |  | 0 |  |  |  | zákl. přenesená | 0.059 | 1.711 | 0 | 0 | 0 | 0 | 16 | K | 2 |  |  |  | ROZPOCET | 0 | 0 | 0 | 0 | 0 | 4 | 0 | 16
53 | K | 998721101 | Přesun hmot tonážní pro vnitřní kanalizace v objektech v do 6 m |  |  | t | 0.174 | 0 |  | 0 |  |  |  | zákl. přenesená | 1.47 | 0.25578 | 0 | 0 | 0 | 0 | 16 | K | 2 |  |  |  | ROZPOCET | 0 | 0 | 0 | 0 | 0 | 4 | 0 | 16
| VP - Vícepráce | [8 empty] | 0 | [11 empty] | D | 0 |  |  |  | PN | [6 empty] | 0
0

## ELEKTRO
============================================================
VÝPIS MAT.ELEKTRO-STAVEB. ÚPR. SPOJ. CHODEB
============================================================
PROJEKCE ELEKTRO ŠKARDA
Příbram I gen. Tesaříka 136
tel.: 606 365 500
R E K A P I T U L A C E
| ozn. | název položky | DPH | částka Kč
| A.1 | Silnoproud-montáž | 21 | 0
| A.2 | Silnoproud-materiál | 21 | 0
| A.3 | Silnoproud-svítidla | 21 | 0
| A.4 | MaR-materiál | 21 | 0
| B.1 | Zaměření silnoproud | 21 | 0
| B.2 | Zaměření slaboproud | 21 | 0
| B.3 | Demontáž-silnoproud | 21 | 0
| B.4 | Demontáž-slaboproud | 21 | 0
| C.1 | Revize | 21 | 0
|  | Montáž webservru vč. příslušenství reali | 10 | 0
|  | zována pouze v případě požadavku investr | 0 | 0
|  | ora | 0 | 0
|  | C E L K E M b e z D P H |  | 0
PŘENESENÁ DAŇOVÁ POVINNOST
| A.1 | Silnoproud-montáž
p.č. | číslo pol. | název položky | m.j. | množství | cena Kč | celkem Kč
1 | 010106** | Lišta hranatá LH 20x20 | m | 15 | 0 | 0
2 | 100258 | Ukončení kabelů do 5x1,5-4 mm2 | ks | 9 | 0 | 0
3 | 110001 P | Připojení posuvných dveří | ks | 1 | 0 | 0
4 | 110021 | Spínač nástěnný jednopólový venkovní | ks | 3 | 0 | 0
5 | 110041 | Spínač zapuštěný jednopólový | ks | 1 | 0 | 0
6 | 110048 | Spínač zapuš.1/0So | ks | 9 | 0 | 0
7 | 111011 | Zásuvka domovní zapuštěná 2P+PE | ks | 6 | 0 | 0
8 | 120401 | Montáž - jistič 1pólový do 25A | ks | 8 | 0 | 0
9 | 120451 | Jistič 3pólový do 25A bez krytu | ks | 1 | 0 | 0
10 | 120451* | Proudový jističo-chránič | ks | 1 | 0 | 0
11 | 130104 | Stykač vzduchový vestavný do 25A | ks | 1 | 0 | 0
12 | 150052 | Relé pomocné paměťové | ks | 1 | 0 | 0
13 | 160906 * | Montáž servopohonu | ks | 3 | 0 | 0
14 | 160906 ** | Montáž čidla venkovního | ks | 3 | 0 | 0
15 | 160906 *** | Montáž čidla příložného | ks | 3 | 0 | 0
16 | 190001 | Montáž rozvaděče do 20 kg | ks | 3 | 0 | 0
17 | 200008 | Svítidlo stropní nouzové | ks | 15 | 0 | 0
18 | 203502 | Svítidlo nástěnné-venkovní | ks | 3 | 0 | 0
19 | 203610 | Svítidlo strop dle výběru investora | ks | 27 | 0 | 0
20 | 203611 | Svitidlo stěna dle výběru investora | ks | 4 | 0 | 0
21 | 210010301 | Krabice přístrojová | ks | 16 | 0 | 0
22 | 210010321 | Krabice instalační KR 97 | ks | 11 | 0 | 0
23 | 220321 | Svorka k ochran. pospojování | ks | 10 | 0 | 0
24 | 220451 | Ochran.vodič CY 4-16mm2 v omítce,volně | m | 20 | 0 | 0
25 | 290751 | Připojení objehového čerpadla | ks | 3 | 0 | 0
26 | 800105 | Kabel CYKY 3-Jx1,5mm2 | m | 480 | 0 | 0
27 | 800105 | Kabel CYKY 3-Ox1,5mm2 | m | 135 | 0 | 0
28 | 800106 | Kabel CYKY 3-Jx2,5mm2 | m | 105 | 0 | 0
29 | 800115 | Kabel CYKY 5-Jx1,5mm2 | m | 35 | 0 | 0
30 | 802308 | Šnůra CYSY 3x1.5mm2 volně | ks | 30 | 0 | 0
31 | 860222P | Kabel SYKFY 2x2x0,5 | m | 80 | 0 | 0
32 | 210150504P13 | Regulátor vekvitermní vč. zkoušky | kus | 3 | 0 | 0
33 | PV-010% | Přidružené výkony 1% | % | 1 | 0 | 0
34 | ZV-060% | Zednické výpomoce 6% | % | 6 | 0 | 0
| CELKEM | Silnoproud-montáž |  |  |  | 0
| A.2 | Silnoproud-materiál
p.č. | číslo pol. | název položky | m.j. | množství | cena Kč | celkem Kč
1 | 34121*0360 | Kabel sdělovací SYKFY 2x2x0,5 | m | 80 | 0 | 0
2 | 341411513019 | Vodič 750V Cu CY4mm2 | m | 20 | 0 | 0
3 | 341414648077 | Šnůra se sl.vod.CYSY3.x1,5mm2 | m | 20 | 0 | 0
4 | 345355301750 | Spínač ř.1 venkovní | kus | 3 | 0 | 0
5 | 345355391283 | Tlačítko se sig.kontr.1/0So zapuš. | kus | 9 | 0 | 0
6 | 345551422370 | Zásuvka pzap. 16/250V | kus | 6 | 0 | 0
7 | 34571181119. | Lišta el.inst.vkláda.PVC 20x20 | m | 15 | 0 | 0
8 | 3582210*4012 | Jistič bez krytu 10B/1 | kus | 4 | 0 | 0
9 | 3582210*4013 | Jistič bez krytu 6B/1 | kus | 4 | 0 | 0
10 | 3582230*4201 | Jističo-chránič 16B/1N/030 | kus | 1 | 0 | 0
11 | 3582241.0957 | Jistič 10B/3 | kus | 1 | 0 | 0
12 | 3608500*4063 | Relé paměťové | kus | 1 | 0 | 0
13 | 405543083032 | Sykač 25-40 | kus | 1 | 0 | 0
14 | 357-00000003 | Rozvaděč uměl.hm.1řadý | kus | 3 | 0 | 0
15 | 341-11030 | Kabel CYKY 3-Jx1,5mm2 | m | 480 | 0 | 0
16 | 341-11032 | Kabel CYKY 3-Ox1,5mm2 | m | 135 | 0 | 0
17 | 341-11038 | Kabel CYKY 3-Jx2,5mm2 | m | 105 | 0 | 0
18 | 341-11093 | Kabel CYKY 5-Jx1,5mm2 | m | 35 | 0 | 0
19 | 345-35...(1) | Vypínač (1),10A-250V | ks | 1 | 0 | 0
20 | 345-71518 | Krabice KP68 | ks | 16 | 0 | 0
21 | 345-71562 | Krabice KR97 | ks | 11 | 0 | 0
22 | 354-42071 | Páska uzemňovací Cu | ks | 10 | 0 | 0
23 | 354-42150 | Svorka uzemňovací | ks | 10 | 0 | 0
24 | PM-030% | Podružný materiál 3% | % | 3 | 0 | 0
25 | PN-100% | Pořizovací náklady 10% | % | 10 | 0 | 0
| CELKEM | Silnoproud-materiál |  |  |  | 0
| A.3 | Silnoproud-svítidla
p.č. | číslo pol. | název položky | m.j. | množství | cena Kč | celkem Kč
1 | 348-ODHAD500 | Svítidlo strop dle výběr.investora 38W | kus | 27 | 0 | 0
2 | 348-ODHAD501 | Svítidlo nást. venkovní dle výb.invest. | kus | 3 | 0 | 0
3 | 348100100000 | Světlo nouzové 18W SE,1hod autotest | kus | 15 | 0 | 0
4 | ............ | Svítidla jsou vč.zdrojů |  | 0 | 0 | 0
5 | PM-030% | Podružný materiál 3% | % | 3 | 0 | 0
6 | PN-100% | Pořizovací náklady 10% | % | 10 | 0 | 0
| CELKEM | Silnoproud-svítidla |  |  |  | 0
| A.4 | MaR-materiál
p.č. | číslo pol. | název položky | m.j. | množství | cena Kč | celkem Kč
1 | AVS37.294/50 | Obsluž. jednotka s komunik.BSB pro RVS | m | 3 | 0 | 0
2 | AVS82.491/10 | Plochý kabel pro ovládací panel | m | 3 | 0 | 0
3 | AVS92.290/10 | Krytka obslužné jednotky | m | 3 | 0 | 0
4 | OZW672.04 | Webserver pro RVS-4 LPB adresy | kus | 1 | 0 | 0
5 | QAC 34/101 | Venkovní čidlo OEM NTC10k | kus | 3 | 0 | 0
6 | QAD36/101 | Přílož. čidlo teploty OEM NTC10k -30-125 | m | 3 | 0 | 0
7 | RVS46.530/10 | Ekvitermní regul. 1top.okru, komunik.LPB | kus | 3 | 0 | 0
8 | SSC31 | SErvopohon AC 230V, 300N, 3-bodový | kus | 3 | 0 | 0
9 | SVS46.530 | Sada svorek pro RVS | kus | 3 | 0 | 0
10 | PM-030% | Podružný materiál 3% | % | 3 | 0 | 0
11 | PN-100% | Pořizovací náklady 10% | % | 10 | 0 | 0
| CELKEM | MaR-materiál |  |  |  | 0
| B.1 | Zaměření silnoproud
p.č. | číslo pol. | název položky | m.j. | množství | cena Kč | celkem Kč
1 | ZZR-115 | Zaměření stáv.silnoproud. rozvodů | kpl | 1 | 0 | 0
| CELKEM | Zaměření silnoproud |  |  |  | 0
| B.2 | Zaměření slaboproud
p.č. | číslo pol. | název položky | m.j. | množství | cena Kč | celkem Kč
1 | ZZR-115 | Zaměření stáva. slaboproud.rozvodů | kpl | 1 | 0 | 0
| CELKEM | Zaměření slaboproud |  |  |  | 0
| B.3 | Demontáž-silnoproud
p.č. | číslo pol. | název položky | m.j. | množství | cena Kč | celkem Kč
1 | ZZR-115 | Demont. stáv.nevyužité el.instal.silnopr.a zprovoznění | kpl | 1 | 0 | 0
| CELKEM | Demontáž-silnoproud |  |  |  | 0
| B.4 | Demontáž-slaboproud
p.č. | číslo pol. | název položky | m.j. | množství | cena Kč | celkem Kč
1 | ZZR-115 | Demont. stáv.nevyužité el.instal.slabopr.a zprovoznění | kpl | 1 | 0 | 0
| CELKEM | Demontáž-slaboproud |  |  |  | 0
| C.1 | Revize
p.č. | číslo pol. | název položky | m.j. | množství | cena Kč | celkem Kč
1 | ZZR-115 | Revize | kpl | 1 | 0 | 0
| CELKEM | Revize |  |  |  | 0