## List1
Technický popis vozidla
položka | specifikace
kategorie vozidla | M1
provedení | minibus, mikrobus
počet dveří | 2 x přední dveře, řidič spolujezdec, 1x boční dveře pravé posuvné, zadní dveře
počet míst k sezení | 9 (3+3+3)
typ motoru | vznětový s přímým vstřikováním
palivo | nafta
náhon | přední
objem | minimálně 1598 cm3
výkon | minimálně 100 kW
exhalační norma | minimálně Euro 6
převodovka | manuální nebo automatická
počet rychlostí | minimálně 5
barva | nezáleží
barva interiéru | nezáleží
záruka | 60 měsíců
objem palivové nádrže | minimálně 69 litrů
zadní parkovací senzory | ano
klimatizace | manuální nebo poloautomatická
ISOFIX | ano ve druhé a třetí řadě sedadel
vyhřívání sedadel řidiče | ANO
zadní stěrač | ANO
autorádio | ANO
airbagy boční a hlavové | řidič a spolujezdec