## Pokyny pro vyplnění
Pokyny pro vyplnění
Ve všech listech tohoto souboru můžete měnit pouze buňky s modrým pozadím. Jedná se o tyto údaje : - údaje o firmě - jednotkové ceny položek zadané na maximálně dvě desetinná místa

## Stavba
#RTSROZP# | Soupis stavebních prací, dodávek a služeb
| Stavba: |  | TŠ-2019-033R1 | Panenské Břežany – horní zámek
| Zadavatel |  | Středočeský kraj |  |  |  | IČO: | 70891095
|  |  | Zborovská 81/11 |  |  |  | DIČ: | CZ70891095
|  |  | 15000 | Praha-Smíchov
| Projektant: |  | Projektový atelier pro architekturu a pozemní stavby spol. s r.o. |  |  |  | IČO: | 45308616
|  |  | Bělehradská 199/70 |  |  |  | DIČ: | CZ45308616
|  |  | 12000 | Praha-Vinohrady
| Zhotovitel: | [5 empty] | IČO:
DIČ:
Vypracoval:
| Rozpis ceny | [6 empty] | Celkem
HSV | HSV | [6 empty] | 0
PSV | PSV | [6 empty] | 0
MON | MON | [6 empty] | 0
VN | Vedlejší náklady | [6 empty] | 0
ON | Ostatní náklady | [6 empty] | 0
| Celkem | [6 empty] | 0
Rekapitulace daní
0 | Základ pro sníženou DPH |  |  | 15 | % | 0 |  |  | CZK
0 | Snížená DPH |  |  | 15 | % | 0 |  |  | CZK
0 | Základ pro základní DPH |  |  | 21 | % | 0 |  |  | CZK
0 | Základní DPH |  |  | 21 | % | 0 |  |  | CZK
0 | Zaokrouhlení |  |  |  |  | 0 |  |  | CZK
| Cena celkem bez DPH |  |  |  |  | 0 |  |  | CZK
0 | Cena celkem s DPH |  |  |  |  | 0 |  |  | CZK
|  | v |  |  | dne
|  |  | Za zhotovitele |  |  |  | Za objednatele
Rekapitulace dílčích částí
#CASTI>> | Číslo | Název |  |  | Základ pro sníženou DPH | Základ pro základní DPH | DPH celkem | Cena celkem | %
1 | Stavba |  |  |  | 0 | 0 | 0 | 0
2 |  | Stavební objekt |  |  |  |  | 0 | 0
2 | 01 | Krajinný vodní kanál |  |  | 0 | 0 | 0 | 0
3 | 01.01 | Stavebně - architektonická část |  |  | 0 | 0 | 0 | 0
2 | 02 | Strojovna vodního kanálu |  |  | 0 | 0 | 0 | 0
3 | 02.01 | Stavebně - architektonická část |  |  | 0 | 0 | 0 | 0
2 | 03 | Obnova dekorativního bazénu s kašnou |  |  | 0 | 0 | 0 | 0
3 | 03.01 | Stavebně - architektonická část |  |  | 0 | 0 | 0 | 0
2 | 04 | Strojovna dekorativního bazénu |  |  | 0 | 0 | 0 | 0
3 | 04.01 | Stavebně - architektonická část |  |  | 0 | 0 | 0 | 0
2 | 05 | Oprava altánu s pergolou |  |  | 0 | 0 | 0 | 0
3 | 05.01 | Stavebně - architektonická část |  |  | 0 | 0 | 0 | 0
2 | 06 | Novostavba vyhlídkové terasy |  |  | 0 | 0 | 0 | 0
3 | 06.01 | Stavebně architektonická část |  |  | 0 | 0 | 0 | 0
2 | 07 | Novostavba stánku s občerstvením |  |  | 0 | 0 | 0 | 0
3 | 07.01 | Stavebně architektonícká část |  |  | 0 | 0 | 0 | 0
2 | 08 | Přestavba objektu márnice na zázemí občerstvení |  |  | 0 | 0 | 0 | 0
3 | D.1.1 | Architektonicko-stavební řešení |  |  | 0 | 0 | 0 | 0
2 | 08-ZTI | Zdravotně technické instalace bloku SO 06,07 a 08 |  |  | 0 | 0 | 0 | 0
3 | ZTI.01.01 | Zdravotně technické instalace pro SO 06,07 a 08 |  |  | 0 | 0 | 0 | 0
2 | 09 | Oprava ohradních zdí, oplocení areálu |  |  | 0 | 0 | 0 | 0
3 | 09.01 | Oprava ohradních zdí, oplocení areálu |  |  | 0 | 0 | 0 | 0
2 | 10 | Rekonstrukce přístupové komunikace |  |  | 0 | 0 | 0 | 0
3 | 10.01 | Rekonstrukce přístupové komunikace - stavební prvky |  |  | 0 | 0 | 0 | 0
3 | 10.02a | Komunikace část ve správě Oblastního muzea |  |  | 0 | 0 | 0 | 0
3 | 10.02b | Komunikace část ve správě KSÚS |  |  | 0 | 0 | 0 | 0
3 | 10.02c | Komunikace část ve správě obce Panenské Břežany |  |  | 0 | 0 | 0 | 0
2 | 11 | Zpev.plocha, mobiliář, drobná architektura, úpr.studny, zahr.domek, lapidárium |  |  | 0 | 0 | 0 | 0
3 | 11a | Zpevněná plocha s pergolou |  |  | 0 | 0 | 0 | 0
3 | 11b | Rozmístění sochařské a dekorativní výzdoby |  |  | 0 | 0 | 0 | 0
3 | 11c | Drobná architektura v parku |  |  | 0 | 0 | 0 | 0
3 | 11d | Úprava hlavní studny |  |  | 0 | 0 | 0 | 0
3 | 11e | Zahradní domek - podesta |  |  | 0 | 0 | 0 | 0
3 | 11f | Dřevěný přístřešek - lapidárium + objekty viz. C2 (okap.chodník zázemí + odstr. dělícího pásu) |  |  | 0 | 0 | 0 | 0
3 | 11g | Jezírko - dočasné stanoviště mloků |  |  | 0 | 0 | 0 | 0
2 | 12 | Osvětlení, automatický zavlažovací systém, rozvody vody, elektroinstalace silnoproud+slaboproudé |  |  | 0 | 0 | 0 | 0
3 | 12.01.a)d) | Osvětlení, veř.osvětlení, slavn. osvětlení, silnoproudé elektroinstalace |  |  | 0 | 0 | 0 | 0
3 | 12.01.b1) | Technologie, rozvody vody |  |  | 0 | 0 | 0 | 0
3 | 12.01.b2) | Závlaha |  |  | 0 | 0 | 0 | 0
3 | 12.01.c) | Slaboproudé rozvody, kamerový systém |  |  | 0 | 0 | 0 | 0
| Celkem za stavbu |  |  |  | 0 | 0 | 0 | 0 | 0
#POPS | 1. PODMÍNKY PRO ZPRACOVÁNÍ NABÍDKOVÉ CENY | [8 empty] | 1. PODMÍNKY PRO ZPRACOVÁNÍ NABÍDKOVÉ CENY
| Preambule | [8 empty] | Preambule
| Tento soupis stavebních prací, dodávek a služeb je sestaven jako podklad pro zpracování nabídek dodavatelů na veřejnou zakázku na stavební práce a obsahuje podmínky a požadavky zadavatele, za kterých má být zpracována nabídková cena dodavatelů. Účelem tohoto soupisu je zabezpečit obsahovou shodu všech nabídkových cen a usnadnit následné posouzení předložených cenových nabídek. | [8 empty] | Tento soupis stavebních prací, dodávek a služeb je sestaven jako podklad pro zpracování nabídek dodavatelů na veřejnou zakázku na stavební práce a obsahuje podmínky a požadavky zadavatele, za kterých má být zpracována nabídková cena dodavatelů. Účelem tohoto soupisu je zabezpečit obsahovou shodu všech nabídkových cen a usnadnit následné posouzení předložených cenových nabídek.
| Předpokládá se, že dodavatel před zpracováním cenové nabídky pečlivě prostuduje všechny pokyny a podmínky pro zpracování nabídkové ceny obsažené v zadávacích podmínkách a bude se jimi při zpracování nabídkové ceny řídit. Soupis stavebních prací, dodávek a služeb je sestaven v souladu s podmínkami vyhlášky Ministerstva pro místní rozvoj č.169/2016 Sb. | [8 empty] | Předpokládá se, že dodavatel před zpracováním cenové nabídky pečlivě prostuduje všechny pokyny a podmínky pro zpracování nabídkové ceny obsažené v zadávacích podmínkách a bude se jimi při zpracování nabídkové ceny řídit. Soupis stavebních prací, dodávek a služeb je sestaven v souladu s podmínkami vyhlášky Ministerstva pro místní rozvoj č.169/2016 Sb.
| Vymezení některých pojmů | [8 empty] | Vymezení některých pojmů
| Pro účely zpracování nabídkové ceny se jsou použity některé pojmy, pod kterými se rozumí: | [8 empty] | Pro účely zpracování nabídkové ceny se jsou použity některé pojmy, pod kterými se rozumí:
| Soupisem stavebních prací dodávek a služeb dokument, ve kterém jsou definovány zadavatelem požadované stavební práce, dodávky a služby v podrobnostech nezbytných pro zpracování cenové nabídky dodavatele. Soupis obsahuje i vymezení požadovaného množství stavebních prací, dodávek a služeb. | [8 empty] | Soupisem stavebních prací dodávek a služeb dokument, ve kterém jsou definovány zadavatelem požadované stavební práce, dodávky a služby v podrobnostech nezbytných pro zpracování cenové nabídky dodavatele. Soupis obsahuje i vymezení požadovaného množství stavebních prací, dodávek a služeb.
| Cenovou soustavou uspořádaný soubor informací o stavebních a montážních pracích, materiálech a výrobcích obsahující zatřídění položek, podrobný popis a měrnou jednotku, způsob měření a další technické a cenové podmínky pro možnost stanovení jednotkové ceny. | [8 empty] | Cenovou soustavou uspořádaný soubor informací o stavebních a montážních pracích, materiálech a výrobcích obsahující zatřídění položek, podrobný popis a měrnou jednotku, způsob měření a další technické a cenové podmínky pro možnost stanovení jednotkové ceny.
| Ostatními náklady náklady dodavatele spojené se splněním povinností dodavatele vyplývajících z obchodních či jiných podmínek zadávací dokumentace. Patří do nich zejména náklady na vyhotovení dokumentace skutečného provedení stavby, náklady na geodetické zaměření dokončeného díla, náklady spojené s podmínkami pro publicitu projektu, náklady na dílenskou či výrobní dokumentaci apod. | [8 empty] | Ostatními náklady náklady dodavatele spojené se splněním povinností dodavatele vyplývajících z obchodních či jiných podmínek zadávací dokumentace. Patří do nich zejména náklady na vyhotovení dokumentace skutečného provedení stavby, náklady na geodetické zaměření dokončeného díla, náklady spojené s podmínkami pro publicitu projektu, náklady na dílenskou či výrobní dokumentaci apod.
| Položkovým rozpočtem dokument odpovídající svým obsahem a strukturou soupisu stavebních prací, dodávek a služeb, předaného zadavatelem dodavateli ke zpracování nabídky, v němž dodavatel doplní k jednotlivým položkám stavebních prací, dodávek nebo služeb svoje nabídkové jednotkové ceny a stanoví i celkovou nabídkovou cenu příslušné položky a dále stanoví nabídkové ceny dle struktury soupisu až po celkovou nabídkovou cenu za veškeré stavební práce, dodávky nebo služby, které jsou obsahem soupisu stavebních prací, dodávek a služeb. | [8 empty] | Položkovým rozpočtem dokument odpovídající svým obsahem a strukturou soupisu stavebních prací, dodávek a služeb, předaného zadavatelem dodavateli ke zpracování nabídky, v němž dodavatel doplní k jednotlivým položkám stavebních prací, dodávek nebo služeb svoje nabídkové jednotkové ceny a stanoví i celkovou nabídkovou cenu příslušné položky a dále stanoví nabídkové ceny dle struktury soupisu až po celkovou nabídkovou cenu za veškeré stavební práce, dodávky nebo služby, které jsou obsahem soupisu stavebních prací, dodávek a služeb.
| Vedlejšími náklady náklady na činností zhotovitele, které nejsou zahrnuty v položkách soupisu stavebních prací, dodávek nebo služeb, ale se zhotovením stav-by souvisí a jsou pro realizaci stavby nezbytné. Někdy se definují jako vedlejší rozpočtové náklady a zahrnují zejména náklady na vybudování, provoz a odstranění zařízení staveniště. | [8 empty] | Vedlejšími náklady náklady na činností zhotovitele, které nejsou zahrnuty v položkách soupisu stavebních prací, dodávek nebo služeb, ale se zhotovením stav-by souvisí a jsou pro realizaci stavby nezbytné. Někdy se definují jako vedlejší rozpočtové náklady a zahrnují zejména náklady na vybudování, provoz a odstranění zařízení staveniště.
| Cenová soustava | [8 empty] | Cenová soustava
| Použitá cenová soustava | [8 empty] | Použitá cenová soustava
| Soupisy stavebních prací, dodávek a služeb jsou zpracovány s použitím cenové soustavy zpracované společností RTS, a.s.. Položky z cenové soustavy mají uveden odkaz na cenovou soustavu včetně označení příslušného ceníku. | [8 empty] | Soupisy stavebních prací, dodávek a služeb jsou zpracovány s použitím cenové soustavy zpracované společností RTS, a.s.. Položky z cenové soustavy mají uveden odkaz na cenovou soustavu včetně označení příslušného ceníku.
| Technické podmínky | [8 empty] | Technické podmínky
| Obsah jednotlivých položek, způsob měření a ostatní další podmínky definující obsah a použití jednotlivých položek jsou obsaženy v cenových a technických podmínkách příslušných ceníků (viz zařazení u položky), které jsou volně dostupné na elektronické adrese www.cenovasoustava.cz | [8 empty] | Obsah jednotlivých položek, způsob měření a ostatní další podmínky definující obsah a použití jednotlivých položek jsou obsaženy v cenových a technických podmínkách příslušných ceníků (viz zařazení u položky), které jsou volně dostupné na elektronické adrese www.cenovasoustava.cz
| Individuální položky | [8 empty] | Individuální položky
| Položky soupisu prací, které cenová soustava neobsahuje, jsou označeny popisem „vlastní“. Pro tyto položky jsou cenové a technické podmínky definovány jejich popisem, případně odkazem na konkrétní část příslušné dokumentace. | [8 empty] | Položky soupisu prací, které cenová soustava neobsahuje, jsou označeny popisem „vlastní“. Pro tyto položky jsou cenové a technické podmínky definovány jejich popisem, případně odkazem na konkrétní část příslušné dokumentace.
| Závaznost a změna soupisu | [8 empty] | Závaznost a změna soupisu
| Závaznost soupisu | [8 empty] | Závaznost soupisu
| Poskytnuté soupisy jsou pro zpracování nabídkové ceny závazné. Je vyloučeno jakékoliv vyřazení položek ze soupisu, doplnění položek do soupisu, slučování položek a jakýkoliv zásah do popisu položky, množství měrných jednotek nebo jakkoliv měnit či upravovat jakýkoliv jiný údaj v soupisu. | [8 empty] | Poskytnuté soupisy jsou pro zpracování nabídkové ceny závazné. Je vyloučeno jakékoliv vyřazení položek ze soupisu, doplnění položek do soupisu, slučování položek a jakýkoliv zásah do popisu položky, množství měrných jednotek nebo jakkoliv měnit či upravovat jakýkoliv jiný údaj v soupisu.
| Zvláštní podmínky pro stanovení nabídkové ceny | [8 empty] | Zvláštní podmínky pro stanovení nabídkové ceny
| Přeprava vybouraných hmot, suti a vytěžené zeminy | [8 empty] | Přeprava vybouraných hmot, suti a vytěžené zeminy
| Pokud soupis obsahuje i některé technologické položky vztahující se k uložení vytěžené zeminy nebo vybouraných hmot, vodorovné přesuny zeminy nebo vybouraných hmot pak v takových případech zpracovatel soupisu předpokládá určitou přepravní vzdálenost. Pokud z technologického postupu dodavatele vyplývá jiná přepravní vzdálenost, je povinností dodavatele stanovit takovou jednotkovou cenu, aby celková cena položky odpovídala jeho konkrétním technologickým podmínkám a konkrétní přepravní vzdálenosti, při soupisem vymezeném množství měrných jednotek. | [8 empty] | Pokud soupis obsahuje i některé technologické položky vztahující se k uložení vytěžené zeminy nebo vybouraných hmot, vodorovné přesuny zeminy nebo vybouraných hmot pak v takových případech zpracovatel soupisu předpokládá určitou přepravní vzdálenost. Pokud z technologického postupu dodavatele vyplývá jiná přepravní vzdálenost, je povinností dodavatele stanovit takovou jednotkovou cenu, aby celková cena položky odpovídala jeho konkrétním technologickým podmínkám a konkrétní přepravní vzdálenosti, při soupisem vymezeném množství měrných jednotek.
| Vnitrostaveništní přesun stavebního materiálu | [8 empty] | Vnitrostaveništní přesun stavebního materiálu
| Pokud soupis obsahuje i položky vztahující se ke vnitrostaveništnímu přesunu materiálů (položky označené jako přesun hmot), pak v takových případech je povinností dodavatele stanovit takovou jednotkovou cenu, aby celková cena položky odpovídala jeho konkrétním technologickým podmínkám a konkrétní přepravní vzdálenosti, při soupisem vymezeném množství měrných jednotek. | [8 empty] | Pokud soupis obsahuje i položky vztahující se ke vnitrostaveništnímu přesunu materiálů (položky označené jako přesun hmot), pak v takových případech je povinností dodavatele stanovit takovou jednotkovou cenu, aby celková cena položky odpovídala jeho konkrétním technologickým podmínkám a konkrétní přepravní vzdálenosti, při soupisem vymezeném množství měrných jednotek.
| Vnitrostaveništní přesun hmot prací PSV (pomocná stavební výroba) může být v soupisu stanoven procenticky z hodnoty ceny za provedení příslušných řemeslných prací, dodávek a služeb. V takovém případě není v soupisu uvedeno množství měrných jednotek. Dodavatel ocení celkovou cenu u takové položky přesunu hmot vždy konkrétní částkou v Kč, bez ohledu na to, jakým způsobem k jejímu výpočtu dospěl. | [8 empty] | Vnitrostaveništní přesun hmot prací PSV (pomocná stavební výroba) může být v soupisu stanoven procenticky z hodnoty ceny za provedení příslušných řemeslných prací, dodávek a služeb. V takovém případě není v soupisu uvedeno množství měrných jednotek. Dodavatel ocení celkovou cenu u takové položky přesunu hmot vždy konkrétní částkou v Kč, bez ohledu na to, jakým způsobem k jejímu výpočtu dospěl.
| Příplatky za ztížené podmínky prací | [8 empty] | Příplatky za ztížené podmínky prací
| Pokud soupis položku příplatku za ztížené podmínky obsahuje, je dodavatel povinen ji ocenit bez ohledu na to, že tento příplatek dodavatel standardně neuplatňuje. | [8 empty] | Pokud soupis položku příplatku za ztížené podmínky obsahuje, je dodavatel povinen ji ocenit bez ohledu na to, že tento příplatek dodavatel standardně neuplatňuje.
| Vedlejší a ostatní náklady | [8 empty] | Vedlejší a ostatní náklady
| Tyto náklady jsou popsány v samostatném soupisu stavebních prací, dodávek a služeb s tím, že dodavatel je povinen v rámci těchto nákladů ocenit všechny definované náklady souhrnně pro celou stavbu. | [8 empty] | Tyto náklady jsou popsány v samostatném soupisu stavebních prací, dodávek a služeb s tím, že dodavatel je povinen v rámci těchto nákladů ocenit všechny definované náklady souhrnně pro celou stavbu.
| 2. SPECIFICKÉ PODMÍNKY PRO ZPRACOVÁNÍ NABÍDKOVÉ CENY | [8 empty] | 2. SPECIFICKÉ PODMÍNKY PRO ZPRACOVÁNÍ NABÍDKOVÉ CENY
| Zde doplní zpracovatel soupisu případná specifika týkající se konkrétní zakázky. | [8 empty] | Zde doplní zpracovatel soupisu případná specifika týkající se konkrétní zakázky.
| 3. ELEKTRONICKÁ PODOBA SOUPISU | [8 empty] | 3. ELEKTRONICKÁ PODOBA SOUPISU
| Elektronická podoba soupisu | [8 empty] | Elektronická podoba soupisu
| V souladu se zákonem jsou předložené soupisy zpracovány i v elektronické podobě. Elektronickou podobou soupisu stavebních prací, dodávek a služeb je formát MS EXCEL. | [8 empty] | V souladu se zákonem jsou předložené soupisy zpracovány i v elektronické podobě. Elektronickou podobou soupisu stavebních prací, dodávek a služeb je formát MS EXCEL.
| Popis formátu soupisu odpovídá svou strukturou vzorovému soupisu volně dostupnému na internetové adrese: | [8 empty] | Popis formátu soupisu odpovídá svou strukturou vzorovému soupisu volně dostupnému na internetové adrese:
| www.stavebnionline.cz/soupis | [8 empty] | www.stavebnionline.cz/soupis
| Zpracování elektronické podoby soupisu | [8 empty] | Zpracování elektronické podoby soupisu
| Předaný formát MS EXCEL je nepřístupným (uzamčeným) souborem, do kterého dodavatel doplňuje pouze jednotkové ceny ke všem položkám. Ostatní cenové údaje, jako celková cena položky, mezisoučty za stavební či funkční díly nebo součty celkové ceny stavebního objektu, jakož i cena stavby jsou výsledkem vložených matematických vzorců v příslušných pozicích souboru. | [8 empty] | Předaný formát MS EXCEL je nepřístupným (uzamčeným) souborem, do kterého dodavatel doplňuje pouze jednotkové ceny ke všem položkám. Ostatní cenové údaje, jako celková cena položky, mezisoučty za stavební či funkční díly nebo součty celkové ceny stavebního objektu, jakož i cena stavby jsou výsledkem vložených matematických vzorců v příslušných pozicích souboru.
| Jiný formát soupisu | [8 empty] | Jiný formát soupisu
| Pokud by kterýkoliv dodavatel měl problémy s předaným formátem, lze na požádání poskytnout soupis stavebních prací také ve formátu *.xml, což je standardní formát používaný pro přenosy dat. Dokumentace tohoto formátu je volně přístupná na webových stránkách MMR. | [8 empty] | Pokud by kterýkoliv dodavatel měl problémy s předaným formátem, lze na požádání poskytnout soupis stavebních prací také ve formátu *.xml, což je standardní formát používaný pro přenosy dat. Dokumentace tohoto formátu je volně přístupná na webových stránkách MMR.
| Závěrečné ustanovení | [8 empty] | Závěrečné ustanovení
| Ostatní podmínky vztahující se ke zpracování nabídkové ceny jsou uvedeny v zadávací dokumentaci. | [8 empty] | Ostatní podmínky vztahující se ke zpracování nabídkové ceny jsou uvedeny v zadávací dokumentaci.
Rekapitulace dílů
| Číslo | Název |  |  | Typ dílu |  |  | Celkem | %
| _01 | Zemní práce |  |  | HSV |  |  | 0
| _1 | Automatický zavlažovací systém |  |  | HSV |  |  | 0
| _2 | KANALIZACE |  |  | HSV |  |  | 0
| _3 | VODOVOD |  |  | HSV |  |  | 0
| 1 | Zemní práce |  |  | HSV |  |  | 0
| 11 | Přípravné a přidružené práce |  |  | HSV |  |  | 0
| 18 | Povrchové úpravy terénu |  |  | HSV |  |  | 0
| 18 | Základy a zvláštní zakládání |  |  | HSV |  |  | 0
| 1-VG | Vegetační úpravy |  |  | HSV |  |  | 0
| 2 | Základy a zvláštní zakládání |  |  | HSV |  |  | 0
| 3 | Svislé a kompletní konstrukce |  |  | HSV |  |  | 0
| 31 | Zdi podpěrné a volné |  |  | HSV |  |  | 0
| 38 | Kompletní konstrukce |  |  | HSV |  |  | 0
| 4 | Vodorovné konstrukce |  |  | HSV |  |  | 0
| 43 | Schodiště |  |  | HSV |  |  | 0
| 5 | Komunikace |  |  | HSV |  |  | 0
| 6 | Úpravy povrchu, podlahy |  |  | HSV |  |  | 0
| 61 | Úpravy povrchů vnitřní |  |  | HSV |  |  | 0
| 62 | Úpravy povrchů vnější |  |  | HSV |  |  | 0
| 63 | Podlahy a podlahové konstrukce |  |  | HSV |  |  | 0
| 8 | Trubní vedení |  |  | HSV |  |  | 0
| 8.01S | Úprava studny dle technologického postupu v PD |  |  | HSV |  |  | 0
| 9 | Ostatní konstrukce, bourání |  |  | HSV |  |  | 0
| 91 | Doplňující práce na komunikaci |  |  | HSV |  |  | 0
| 93 | Dokončovací práce inženýrských staveb |  |  | HSV |  |  | 0
| 94 | Lešení a stavební výtahy |  |  | HSV |  |  | 0
| 95 | Dokončovací konstrukce na pozemních stavbách |  |  | HSV |  |  | 0
| 96 | Bourání konstrukcí |  |  | HSV |  |  | 0
| 98 | Demolice |  |  | HSV |  |  | 0
| 99 | Staveništní přesun hmot |  |  | HSV |  |  | 0
| 711 | Izolace proti vodě |  |  | PSV |  |  | 0
| 712 | Povlakové krytiny |  |  | PSV |  |  | 0
| 713 | Izolace tepelné |  |  | PSV |  |  | 0
| 725 | ZAŘIZOVACÍ PŘEDMĚTY |  |  | PSV |  |  | 0
| 762 | Konstrukce tesařské |  |  | PSV |  |  | 0
| 764 | Konstrukce klempířské |  |  | PSV |  |  | 0
| 765 | Krytiny tvrdé |  |  | PSV |  |  | 0
| 766 | Konstrukce truhlářské |  |  | PSV |  |  | 0
| 767 | Konstrukce zámečnické |  |  | PSV |  |  | 0
| 771 | Podlahy z dlaždic a obklady |  |  | PSV |  |  | 0
| 773 | Podlahy teracové |  |  | PSV |  |  | 0
| 776 | Podlahy povlakové |  |  | PSV |  |  | 0
| 781 | Obklady keramické |  |  | PSV |  |  | 0
| 782 | Konstrukce z přírodního kamene |  |  | PSV |  |  | 0
| 783 | Nátěry |  |  | PSV |  |  | 0
| 784 | Malby |  |  | PSV |  |  | 0
| G-02 | Mobiliář |  |  | PSV |  |  | 0
| OST | Ostatní výrobky |  |  | PSV |  |  | 0
| VEM | Vestavěné prvky |  |  | PSV |  |  | 0
| VYB | Vybavení |  |  | PSV |  |  | 0
| _001 | TECHNOLOGIE - krajinný bazénTECHNOLOGIE - krajinný bazén |  |  | MON |  |  | 0
| _002 | TECHNOLOGIE - bazén s kašnou |  |  | MON |  |  | 0
| _003 | TECHNOLOGIE - zásobování a rozvody vody |  |  | MON |  |  | 0
| _004 | TECHNOLOGICKÁ ELEKTROINSTALACE |  |  | MON |  |  | 0
| _01 | Kabeláž : |  |  | MON |  |  | 0
| _02 | Elektroměrový rozváděče RE: (doplnění do stávajícího rozváděče) |  |  | MON |  |  | 0
| _03 | Rozváděč RZ obsahuje : |  |  | MON |  |  | 0
| _04 | Rozváděč RS1 obsahuje : |  |  | MON |  |  | 0
| _05 | Rozváděč RS2 obsahuje : |  |  | MON |  |  | 0
| _06 | Rozváděč RB obsahuje : |  |  | MON |  |  | 0
| _07 | Rozváděč RM obsahuje : |  |  | MON |  |  | 0
| _08 | Zásuvky, spínače, krabice, elektroinstalační materiál : |  |  | MON |  |  | 0
| _09 | Svítidla, stropní vývody, apod… : |  |  | MON |  |  | 0
| _10 | Ostatní náklady : |  |  | MON |  |  | 0
| _11 | Datové rozvody : |  |  | MON |  |  | 0
| _12 | Ostatní náklady : |  |  | MON |  |  | 0
| D96 | Přesuny suti a vybouraných hmot |  |  | PSU |  |  | 0
| VN | Vedlejší náklady |  |  | VN |  |  | 0
| HZS | Hodinové zúčtovací sazby - revize, zaškolení obsluhy a pod. |  |  | ON |  |  | 0
| ON | Ostatní náklady |  |  | ON |  |  | 0
| Cena celkem | [6 empty] | 0 | 0
Note on D11: Název
Note on I11: IČO
Note on D12: Ulice
Note on I12: DIČ
Note on D13: PSČ
Note on E13: Místo

## VzorPolozky (hidden)
Položkový rozpočet
S:
O:
R:

## 01 01.01 Pol
Položkový soupis prací a dodávek | [26 empty] | #TypZaznamu#
S: | TŠ-2019-033R1 | Panenské Břežany – horní zámek | [24 empty] | STA
O: | 01 | Krajinný vodní kanál | [21 empty] | STA |  |  | OBJ
R: | 01.01 | Stavebně - architektonická část | [24 empty] | ROZ
P.č. | Číslo položky | Název položky | MJ | Množství | Cena / MJ | Celkem | Dodávka | Dodávka celk. | Montáž | Montáž celk. | DPH | Cena s DPH | Hmotnost / MJ | Hmotnost celk.(t) | Dem. hmotnost / MJ | Dem. hmotnost celk.(t) | Ceník | Cen. soustava / platnost | Cenová úroveň | Nhod / MJ | Nhod celk. | Dodavatel | Typ položky
Díl: | 1 | Zemní práce |  |  |  | 0 |  | 0 |  | 0 |  | 0 |  | 0.26 |  | 0 |  |  |  |  | 165.93 | [5 empty] | DIL
1 | 121101101R00 | Sejmutí ornice s přemístěním na vzdálenost do 50 m | m3 | 22.681 |  | 0 |  | 0 |  | 0 | 21 | 0 | 0 | 0 | 0 | 0 | 800-1 | RTS 20/ I | RTS 20/ I | 0.097 | 2.2 |  | Práce |  |  |  | POL1_
|  | nebo lesní půdy, s vodorovným přemístěním na hromady v místě upotřebení nebo na dočasné či trvalé skládky se složením | [24 empty] | SPI |  | nebo lesní půdy, s vodorovným přemístěním na hromady v místě upotřebení nebo na dočasné či trvalé skládky se složením
|  | D.1.S01.1.01 bourání půdorys řezy : 0,2*0,5*2*(2,2+39,915+6,75-2+10,5*2+6,34-2+38,95+2,25) |  | 22.681 | [22 empty] | VV | 0
2 | 132101112R00 | Hloubení rýh šířky do 60 cm nad 100 m3, v hornině 1-2, hloubení strojně | m3 | 117.0907 |  | 0 |  | 0 |  | 0 | 21 | 0 | 0 | 0 | 0 | 0 | 800-1 | RTS 20/ I | RTS 20/ I | 0.2 | 23.42 |  | Práce |  |  |  | POL1_
|  | zapažených i nezapažených s urovnáním dna do předepsaného profilu a spádu, s přehozením výkopku na přilehlém terénu na vzdálenost do 3 m od podélné osy rýhy nebo s naložením výkopku na dopravní prostředek. | [24 empty] | SPI |  | zapažených i nezapažených s urovnáním dna do předepsaného profilu a spádu, s přehozením výkopku na přilehlém terénu na vzdálenost do 3 m od podélné osy rýhy nebo s naložením výkopku na dopravní prostředek.
|  | D.1.S01.1.01 bourání půdorys řezy : (2,42*1-1,85*0,75)*(2,2+39,915+6,75-2+10,5*2+6,34-2+38,95+2,25) |  | 117.0907 | [22 empty] | VV | 0
3 | 132201119R00 | Hloubení rýh šířky do 60 cm příplatek za lepivost, v hornině 3, | m3 | 46.8363 |  | 0 |  | 0 |  | 0 | 21 | 0 | 0 | 0 | 0 | 0 | 800-1 | RTS 20/ I | RTS 20/ I | 0.3898 | 18.26 |  | Práce |  |  |  | POL1_
|  | zapažených i nezapažených s urovnáním dna do předepsaného profilu a spádu, s přehozením výkopku na přilehlém terénu na vzdálenost do 3 m od podélné osy rýhy nebo s naložením výkopku na dopravní prostředek. | [24 empty] | SPI |  | zapažených i nezapažených s urovnáním dna do předepsaného profilu a spádu, s přehozením výkopku na přilehlém terénu na vzdálenost do 3 m od podélné osy rýhy nebo s naložením výkopku na dopravní prostředek.
|  | Odkaz na mn. položky pořadí 2 : 117,09068*0,4 |  | 46.8363 | [22 empty] | VV | 5
4 | 151101201R00 | Zřízení pažení stěn výkopu bez rozepření, vzepření příložné, hloubky do 4 m | m2 | 226.81 |  | 0 |  | 0 |  | 0 | 21 | 0 | 0.0007 | 0.16 | 0 | 0 | 800-1 | RTS 20/ I | RTS 20/ I | 0.156 | 35.38 |  | Práce |  |  |  | POL1_
|  | D.1.S01.1.01 bourání půdorys řezy : 1*2*(2,2+39,915+6,75-2+10,5*2+6,34-2+38,95+2,25) |  | 226.81 | [22 empty] | VV | 0
5 | 151101211R00 | Odstranění pažení stěn výkopu příložné, hloubky do 4 m | m2 | 226.81 |  | 0 |  | 0 |  | 0 | 21 | 0 | 0 | 0 | 0 | 0 | 800-1 | RTS 20/ I | RTS 20/ I | 0.095 | 21.55 |  | Práce |  |  |  | POL1_
|  | s uložením pažin na vzdálenost do 3 m od okraje výkopu, | [24 empty] | SPI
|  | Odkaz na mn. položky pořadí 4 : 226,81000 |  | 226.81 | [22 empty] | VV | 5
6 | 151101301R00 | Zřízení rozepření zapažených stěn výkopů při roubení příložném, hloubky do 4 m | m3 | 226.81 |  | 0 |  | 0 |  | 0 | 21 | 0 | 0.00046 | 0.1 | 0 | 0 | 800-1 | RTS 20/ I | RTS 20/ I | 0.126 | 28.58 |  | Práce |  |  |  | POL1_
|  | s potřebným přepažováním, | [24 empty] | SPI
|  | Odkaz na mn. položky pořadí 4 : 226,81000 |  | 226.81 | [22 empty] | VV | 5
7 | 162201102R00 | Vodorovné přemístění výkopku z horniny 1 až 4, na vzdálenost přes 20 do 50 m | m3 | 60.905 |  | 0 |  | 0 |  | 0 | 21 | 0 | 0 | 0 | 0 | 0 | 800-1 | RTS 20/ I | RTS 20/ I | 0.074 | 4.51 |  | Práce |  |  |  | POL1_
|  | po suchu, bez naložení výkopku, avšak se složením bez rozhrnutí, zpáteční cesta vozidla. | [24 empty] | SPI
|  | deponie vytěžené zeminy pro zpětné zásypy : | [24 empty] | VV | 0
|  | Odkaz na mn. položky pořadí 12 : 30,45250*2 |  | 60.905 | [22 empty] | VV | 5
8 | 162701105R00 | Vodorovné přemístění výkopku z horniny 1 až 4, na vzdálenost přes 9 000 do 10 000 m | m3 | 86.6382 |  | 0 |  | 0 |  | 0 | 21 | 0 | 0 | 0 | 0 | 0 | 800-1 | RTS 20/ I | RTS 20/ I | 0.011 | 0.95 |  | Práce |  |  |  | POL1_
|  | po suchu, bez naložení výkopku, avšak se složením bez rozhrnutí, zpáteční cesta vozidla. | [24 empty] | SPI
|  | Odkaz na mn. položky pořadí 2 : 117,09066 |  | 117.0907 | [22 empty] | VV | 5
|  | Odkaz na mn. položky pořadí 12 : 30,45250*-1 |  | -30.4525 | [22 empty] | VV | 5
9 | 162701109R00 | Vodorovné přemístění výkopku příplatek k ceně za každých dalších i započatých 1 000 m přes 10 000 m z horniny 1 až 4 | m3 | 1732.7632 |  | 0 |  | 0 |  | 0 | 21 | 0 | 0 | 0 | 0 | 0 | 800-1 | RTS 20/ I | RTS 20/ I | 0 | 0 |  | Práce |  |  |  | POL1_
|  | po suchu, bez naložení výkopku, avšak se složením bez rozhrnutí, zpáteční cesta vozidla. | [24 empty] | SPI
|  | Odkaz na mn. položky pořadí 8 : 86,63816*20 |  | 1732.7632 | [22 empty] | VV | 5
10 | 167101101R00 | Nakládání, skládání, překládání neulehlého výkopku nakládání výkopku do 100 m3, z horniny 1 až 4 | m3 | 30.4525 |  | 0 |  | 0 |  | 0 | 21 | 0 | 0 | 0 | 0 | 0 | 800-1 | RTS 20/ I | RTS 20/ I | 0.652 | 19.86 |  | Práce |  |  |  | POL1_
|  | Odkaz na mn. položky pořadí 12 : 30,45250 |  | 30.4525 | [22 empty] | VV | 5
11 | 171201201R00 | Uložení sypaniny na dočasnou skládku tak, že na 1 m2 plochy připadá přes 2 m3 výkopku nebo ornice | m3 | 86.6382 |  | 0 |  | 0 |  | 0 | 21 | 0 | 0 | 0 | 0 | 0 | 800-1 | RTS 20/ I | RTS 20/ I | 0.009 | 0.78 |  | Práce |  |  |  | POL1_
|  | Odkaz na mn. položky pořadí 8 : 86,63816 |  | 86.6382 | [22 empty] | VV | 5
12 | 174101101R00 | Zásyp sypaninou se zhutněním jam, šachet, rýh nebo kolem objektů v těchto vykopávkách | m3 | 30.4525 |  | 0 |  | 0 |  | 0 | 21 | 0 | 0 | 0 | 0 | 0 | 800-1 | RTS 20/ I | RTS 20/ I | 0.202 | 6.15 |  | Práce |  |  |  | POL1_
|  | z jakékoliv horniny s uložením výkopku po vrstvách, | [24 empty] | SPI
|  | D.1.S01.1.01 bourání půdorys řezy : 0,2*0,65*2*(2,2+39,915+6,75-2+10,5*2+6,34-2+38,95+2,25+1,86*2) |  | 30.4525 | [22 empty] | VV | 0
13 | 181101102R00 | Úprava pláně v zářezech v hornině 1 až 4, se zhutněním | m2 | 238.1505 |  | 0 |  | 0 |  | 0 | 21 | 0 | 0 | 0 | 0 | 0 | 800-1 | RTS 20/ I | RTS 20/ I | 0.018 | 4.29 |  | Práce |  |  |  | POL1_
|  | vyrovnáním výškových rozdílů, ploch vodorovných a ploch do sklonu 1 : 5. | [24 empty] | SPI
|  | D.1.S01.1.01 bourání půdorys řezy : 2,1*(2,2+39,915+6,75-2+10,5*2+6,34-2+38,95+2,25) |  | 238.1505 | [22 empty] | VV | 0
14 | 199000002R00 | Poplatky za skládku horniny 1- 4, skupina 17 05 04 z Katalogu odpadů | m3 | 86.6382 |  | 0 |  | 0 |  | 0 | 21 | 0 | 0 | 0 | 0 | 0 | 800-1 | RTS 20/ I | RTS 20/ I | 0 | 0 |  | Práce |  |  |  | POL1_
|  | Odkaz na mn. položky pořadí 11 : 86,63816 |  | 86.6382 | [22 empty] | VV | 5
Díl: | 11 | Přípravné a přidružené práce |  |  |  | 0 |  | 0 |  | 0 |  | 0 |  | 0 |  | 0 |  |  |  |  | 10.43 | [5 empty] | DIL
15 | 938901R8 | Vyčištění dna nádrže, odstranění nánosů a vegetace před samotnou demolicí, včetně likvidace vytěžených hmot | m2 | 104.3496 |  | 0 |  | 0 |  | 0 | 21 | 0 | 0 | 0 | 0 | 0 |  | Vlastní | Indiv | 0.1 | 10.43 |  | Práce |  |  |  | POL1_
|  | D.1.SO1,SO2.2.2.1 tvar ž.b. konstrukce bazénu : | [24 empty] | VV | 0
|  | dno - zaoblené plochy : 0,96*(19,365+21,36)*1/2 |  | 19.548 | [22 empty] | VV | 0
|  | dno - rovina : 0,96*(39,295+1,87+2,8+6,26+16,645+19,475+1,99) |  | 84.8016 | [22 empty] | VV | 0
|  | Mezisoučet |  | 104.3496 | [22 empty] | VV | 1
Díl: | 2 | Základy a zvláštní zakládání |  |  |  | 0 |  | 0 |  | 0 |  | 0 |  | 52.07 |  | 0 |  |  |  |  | 52.89 | [5 empty] | DIL
16 | 271531113R00 | Polštáře zhutněné pod základy kamenivo hrubé, drcené, frakce 16 - 32 mm | m3 | 24.0424 |  | 0 |  | 0 |  | 0 | 21 | 0 | 2.16 | 51.93 | 0 | 0 | 800-2 | RTS 20/ I | RTS 20/ I | 1.085 | 26.09 |  | Práce |  |  |  | POL1_
|  | D.1.S01.1.02 návrh půdorys řez : (2,15*0,1)*(39,05-1,89+3,465+6,45+20,36+6,26+38,355-2,215+1,99) |  | 24.0424 | [22 empty] | VV | 0
17 | 289970111R00 | Geotextílie separační, filtrační, zpevňující polypropylén, 300 g/m2 | m2 | 285.1538 |  | 0 |  | 0 |  | 0 | 21 | 0 | 0.0005 | 0.14 | 0 | 0 | 800-2 | RTS 20/ I | RTS 20/ I | 0.094 | 26.8 |  | Práce |  |  |  | POL1_
|  | D.1.S01.1.02 návrh půdorys řez : (2,15+0,2+0,2)*(39,05-1,89+3,465+6,45+20,36+6,26+38,355-2,215+1,99) |  | 285.1538 | [22 empty] | VV | 0
Díl: | 3 | Svislé a kompletní konstrukce |  |  |  | 0 |  | 0 |  | 0 |  | 0 |  | 275.48 |  | 0 |  |  |  |  | 6222.38 | [5 empty] | DIL
18 | 380326142RU1 | Kompletní konstrukce z betonu železového vodostavebního třídy C 30/37, vliv prostředí XC4, tloušťky konstrukce přes 150 do 300 mm | m3 | 91.1032 |  | 0 |  | 0 |  | 0 | 21 | 0 | 2.5914 | 236.08 | 0 | 0 | 801-5 | RTS 20/ I | RTS 20/ I | 4.193 | 382 |  | Práce |  |  |  | POL1_
|  | čistíren odpadních vod (mimo budovy), nádrží, vodojemů, žlabů nebo kanálů, včetně pomocného pracovního lešení o výšce podlahy do 1900 mm a pro zatížení do 1,5 kPa, | [24 empty] | SPI |  | čistíren odpadních vod (mimo budovy), nádrží, vodojemů, žlabů nebo kanálů, včetně pomocného pracovního lešení o výšce podlahy do 1900 mm a pro zatížení do 1,5 kPa,
|  | D.1.SO1,SO2.2.2.1 tvar ž.b. konstrukce bazénu : | [24 empty] | VV | 0
|  | dno : | [24 empty] | VV | 0
|  | F1 : 2,1*1,87*0,25 |  | 0.98175 | [22 empty] | VV | 0
|  | F2 : (1,865+2,035)*1/2*19,63*0,25 |  | 9.5696 | [22 empty] | VV | 0
|  | F3 : (2,195+2,035)*1/2*17,01*0,25 |  | 8.994 | [22 empty] | VV | 0
|  | F4 : 2,52*6,63*0,25 |  | 4.1769 | [22 empty] | VV | 0
|  | F5 : 2,19*(19,365+21,36)*1/2*0,25 |  | 11.1485 | [22 empty] | VV | 0
|  | F6 : 6,26*2,245*0,25 |  | 3.5134 | [22 empty] | VV | 0
|  | F7 : (2,115+2,05)*1/2*16,645*0,25 |  | 8.6658 | [22 empty] | VV | 0
|  | F8 : (2,05+1,975)*1/2*19,475*0,25 |  | 9.7984 | [22 empty] | VV | 0
|  | F9 : (2,22+2,08)*1/2*1,99*0,25 |  | 1.0696 | [22 empty] | VV | 0
|  | Mezisoučet |  | 57.918 | [22 empty] | VV | 1
|  | stěny v=600mm tl.250mm : 0,25*0,6*(39,295+3,695+2,1+1,87+34,52+2,8+21,36+3,06+33,915+1,99+2,08+3,94+38,355+6,26+19,365+6,63) |  | 33.1853 | [22 empty] | VV | 0
|  | Mezisoučet |  | 33.1853 | [22 empty] | VV | 1
19 | 380356221R00 | Bednění kompletních konstrukcí omítaných z betonu prostého nebo železového obyčejného i vodostavebního, ploch zaoblených, zřízení | m2 | 59.0513 |  | 0 |  | 0 |  | 0 | 21 | 0 | 0.03931 | 2.32 | 0 | 0 | 801-5 | RTS 20/ I | RTS 20/ I | 1.98 | 116.92 |  | Práce |  |  |  | POL1_
|  | čistíren odpadních vod (mimo budovy), nádrží, vodojemů, žlabů nebo kanálů: | [24 empty] | SPI
|  | - konstrukcí omítaných z betonu prostého nebo železového obyčejného i vodostavebního | [24 empty] | SPI
|  | - konstrukcí neomítaných z betonu prostého nebo železového | [24 empty] | SPI
|  | D.1.SO1,SO2.2.2.1 tvar ž.b. konstrukce bazénu : | [24 empty] | VV | 0
|  | dno a stěny v=600mm tl.250mm : (0,85+0,6)*(19,365+21,36) |  | 59.0513 | [22 empty] | VV | 0
|  | Mezisoučet |  | 59.0513 | [22 empty] | VV | 1
20 | 380356222R00 | Bednění kompletních konstrukcí omítaných z betonu prostého nebo železového obyčejného i vodostavebního, ploch zaoblených, odbednění | m2 | 59.0513 |  | 0 |  | 0 |  | 0 | 21 | 0 | 0 | 0 | 0 | 0 | 801-5 | RTS 20/ I | RTS 20/ I | 0.47 | 27.75 |  | Práce |  |  |  | POL1_
|  | čistíren odpadních vod (mimo budovy), nádrží, vodojemů, žlabů nebo kanálů: | [24 empty] | SPI
|  | - konstrukcí omítaných z betonu prostého nebo železového obyčejného i vodostavebního | [24 empty] | SPI
|  | - konstrukcí neomítaných z betonu prostého nebo železového | [24 empty] | SPI
|  | Odkaz na mn. položky pořadí 19 : 59,05125 |  | 59.0513 | [22 empty] | VV | 5
21 | 380356231R00 | Bednění kompletních konstrukcí neomítaných z betonu prostého nebo železového obyčejného, ploch rovinných, zřízení | m2 | 261.7395 |  | 0 |  | 0 |  | 0 | 21 | 0 | 0.06331 | 16.57 | 0 | 0 | 801-5 | RTS 20/ I | RTS 20/ I | 1.57 | 410.93 |  | Práce |  |  |  | POL1_
|  | čistíren odpadních vod (mimo budovy), nádrží, vodojemů, žlabů nebo kanálů: | [24 empty] | SPI
|  | - konstrukcí omítaných z betonu prostého nebo železového obyčejného i vodostavebního | [24 empty] | SPI
|  | - konstrukcí neomítaných z betonu prostého nebo železového | [24 empty] | SPI
|  | D.1.SO1,SO2.2.2.1 tvar ž.b. konstrukce bazénu : | [24 empty] | VV | 0
|  | dno a stěny v=600mm tl.250mm : (0,85+0,6)*(39,295+3,695+2,1+1,87+34,52+2,8+3,06+33,915+1,99+2,08+3,94+38,355+6,26+6,63) |  | 261.7395 | [22 empty] | VV | 0
|  | Mezisoučet |  | 261.7395 | [22 empty] | VV | 1
22 | 380356232R00 | Bednění kompletních konstrukcí neomítaných z betonu prostého nebo železového obyčejného, ploch rovinných, odbednění | m2 | 261.7395 |  | 0 |  | 0 |  | 0 | 21 | 0 | 0 | 0 | 0 | 0 | 801-5 | RTS 20/ I | RTS 20/ I | 0.5 | 130.87 |  | Práce |  |  |  | POL1_
|  | čistíren odpadních vod (mimo budovy), nádrží, vodojemů, žlabů nebo kanálů: | [24 empty] | SPI
|  | - konstrukcí omítaných z betonu prostého nebo železového obyčejného i vodostavebního | [24 empty] | SPI
|  | - konstrukcí neomítaných z betonu prostého nebo železového | [24 empty] | SPI
|  | Odkaz na mn. položky pořadí 21 : 261,73950 |  | 261.7395 | [22 empty] | VV | 5
23 | 380361005R00 | Výztuž kompletních konstrukcí z oceli z oceli 10 425 (BSt 500 S) | t | 16.6083 |  | 0 |  | 0 |  | 0 | 21 | 0 | 1.0253 | 17.03 | 0 | 0 | 801-5 | RTS 20/ I | RTS 20/ I | 22.07 | 366.55 |  | Práce |  |  |  | POL1_
|  | čistíren odpadních vod (mimo budovy), nádrží, vodojemů, žlabů nebo kanálů , včetně pomocného pracovního lešení o výšce podlahy do 1900 mm a pro zatížení do 1,5 kPa, | [24 empty] | SPI |  | čistíren odpadních vod (mimo budovy), nádrží, vodojemů, žlabů nebo kanálů , včetně pomocného pracovního lešení o výšce podlahy do 1900 mm a pro zatížení do 1,5 kPa,
|  | D.1.S01,S02 2.3.1 výztuž žb konstrukce bazénu : 16,6083 |  | 16.6083 | [22 empty] | VV | 0
24 | 380326R1 | Příplatek za použití kameniva dle původních konstrukcí | m3 | 91.1032 |  | 0 |  | 0 |  | 0 | 21 | 0 | 0 | 0 | 0 | 0 |  | Vlastní | Indiv | 6.83 | 622.24 |  | Práce |  |  |  | POL1_
|  | Při zajištění a výrobě vodostavebního betonu bude použit stejný typ kameniva, jako byl aplikován u historické konstrukce bazénu (drcené, šedé fr. 10-15). Vytypovaný výrobce betonové směsi předloží a odsouhlasí vzorek. Na vzorcích bude ověřen i způsob konečné úpravy viditelných ploch. Po částečném zavadnutí bude povrchová odmyta mírně tlakovou vodou. Výsledný vzorek bude komisionálně odsouhlasen. | [24 empty] | POP |  | Při zajištění a výrobě vodostavebního betonu bude použit stejný typ kameniva, jako byl aplikován u historické konstrukce bazénu (drcené, šedé fr. 10-15). Vytypovaný výrobce betonové směsi předloží a odsouhlasí vzorek. Na vzorcích bude ověřen i způsob konečné úpravy viditelných ploch. Po částečném zavadnutí bude povrchová odmyta mírně tlakovou vodou. Výsledný vzorek bude komisionálně odsouhlasen.
|  | Odkaz na mn. položky pořadí 18 : 91,10324 |  | 91.1032 | [22 empty] | VV | 5
25 | 380326R2 | Příplatek za konečnou úpravu viditelných ploch. Povrch betonu bude po zatvrdnutí vymyt. | m2 | 245.6564 |  | 0 |  | 0 |  | 0 | 21 | 0 | 0 | 0 | 0 | 0 |  | Vlastní | Indiv | 6.83 | 1677.83 |  | Práce |  |  |  | POL1_
|  | Na vzorcích bude ověřen způsob konečné úpravy viditelných ploch. Po částečném zavadnutí bude povrchová odmyta mírně tlakovou vodou. Výsledný vzorek bude komisionálně odsouhlasen. | [24 empty] | POP |  | Na vzorcích bude ověřen způsob konečné úpravy viditelných ploch. Po částečném zavadnutí bude povrchová odmyta mírně tlakovou vodou. Výsledný vzorek bude komisionálně odsouhlasen.
|  | D.1.SO1,SO2.2.2.1 tvar ž.b. konstrukce bazénu : | [24 empty] | VV | 0
|  | dno a stěny - zaoblené plochy : (0,65*2+0,96)*(19,365+21,36)*1/2 |  | 46.0192 | [22 empty] | VV | 0
|  | Mezisoučet |  | 46.0192 | [22 empty] | VV | 1
|  | D.1.SO1,SO2.2.2.1 tvar ž.b. konstrukce bazénu : | [24 empty] | VV | 0
|  | dno a stěny v=600mm tl.250mm : (0,65*2+0,96)*(39,295+1,87+2,8+6,26+16,645+19,475+1,99) |  | 199.6371 | [22 empty] | VV | 0
|  | Mezisoučet |  | 199.6371 | [22 empty] | VV | 1
26 | 380326R3 | Příplatek za tvarování ukončení bet. zídek a zkosení hran | m | 221.235 |  | 0 |  | 0 |  | 0 | 21 | 0 | 0 | 0 | 0 | 0 |  | Vlastní | Indiv | 6.83 | 1511.04 |  | Práce |  |  |  | POL1_
|  | Na vzorcích bude ověřen způsob konečné úpravy viditelných ploch. Po částečném zavadnutí bude povrchová odmyta mírně tlakovou vodou. Výsledný vzorek bude komisionálně odsouhlasen. | [24 empty] | POP |  | Na vzorcích bude ověřen způsob konečné úpravy viditelných ploch. Po částečném zavadnutí bude povrchová odmyta mírně tlakovou vodou. Výsledný vzorek bude komisionálně odsouhlasen.
|  | D.1.SO1,SO2.2.2.1 tvar ž.b. konstrukce bazénu : | [24 empty] | VV | 0
|  | obvod stěny : 39,295+3,695+2,1+1,87+34,52+2,8+21,36+3,06+33,915+1,99+2,08+3,94+38,355+6,26+19,365+6,63 |  | 221.235 | [22 empty] | VV | 0
|  | Mezisoučet |  | 221.235 | [22 empty] | VV | 1
27 | 380326R9 | Příplatek (nad rámec ceníkových a ostatních v rozpočtu použitách položek), za provedení železobetonových konstrukcí jako vodotěsné v systému bílé vany | m3 | 91.1032 |  | 0 |  | 0 |  | 0 | 21 | 0 | 0 | 0 | 0 | 0 |  | Vlastní | Indiv | 6.83 | 622.24 |  | Práce |  |  |  | POL1_
|  | Konstrukce z voděodolného betonu je uvažována jako tzv. „bílá vana“ s přísadou H-Krystal MR | [24 empty] | POP
|  | a dimenzí na maximální šířku trhliny 0,3 mm a maximálním dovoleným průsakem betonu 35 mm. | [24 empty] | POP
|  | V pracovních spárách bude použita jednostupňová ochrana. | [24 empty] | POP
|  | Pro návrh byla použita Technická pravidla ČBS 02 – Bílé vany s přihlédnutím k platným normám. | [24 empty] | POP
|  | Navržená konstrukce bílé vany klade zvýšené požadavky na řešení detailů (pracovní a dilatační spáry, | [24 empty] | POP
|  | rohy, hrany…) a technologickou kázeň zhotovitele. Smršťování betonu je proces závislý na mnoha | [24 empty] | POP
|  | faktorech, které reálně není možné zanést do výpočtu. Z těchto důvodu nelze zcela vyloučit vznik | [24 empty] | POP
|  | lokálních smršťovacích trhlin, které v omezeném rozsahu neznamenají chybu na straně projektanta | [24 empty] | POP
|  | nebo dodavatele a neohrožují konstrukci z hlediska únosnosti i použitelnosti. | [24 empty] | POP
|  | Řešení detailů spodní stavby – pracovní a dilatační spáry – není součástí výkresové dokumentace. | [24 empty] | POP
|  | Veškeré detaily těsnění bílé vany jsou předmětem dodavatele betonové konstrukce, který si sám zvolí | [24 empty] | POP
|  | systém těsnění na základě dohody s dodavatelem přísad. | [24 empty] | POP
|  | Konstrukce bílé vany musí být prováděny v souladu s veškerými požadavky a doporučeními TP ČBS: | [24 empty] | POP
|  | 1. Betonáž ve vodě (ať už tekoucí nebo stojaté) je zakázána. | [24 empty] | POP
|  | 2. Beton smí být uložen jen na čistý, hladký podklad. | [24 empty] | POP
|  | 3. Veškeré pracovní spáry je nutné pečlivě vyčistit a předem dostatečně navlhčit. | [24 empty] | POP
|  | 4. Plastová a kovová distanční tělíska se nesmí používat (použít lze beton, vláknobeton apod.). Je | [24 empty] | POP
|  | možné použít plastové distančníky na interiérové straně stěn. | [24 empty] | POP
|  | 5. Ošetřování musí být zajištěno tak, aby byl beton chráněn mim. 3 dny před náhlým ochlazením | [24 empty] | POP
|  | a min. 7 dní před silným vysušením. Nejlépe se toho dosáhne tak, že se bednění ponechá co | [24 empty] | POP
|  | nejdéle. | [24 empty] | POP
|  | Pracovní spáry budou ošetřeny těsnícími spárovými plechy dle požadavků dodavatele přísad. | [24 empty] | POP
|  | Všechny prostupy v železobetonových konstrukcích řešených jako vodostavební budou vodotěsně utěsněny systémovými prvky. | [24 empty] | POP |  | Všechny prostupy v železobetonových konstrukcích řešených jako vodostavební budou vodotěsně utěsněny systémovými prvky.
|  | Odkaz na mn. položky pořadí 18 : 91,10324 |  | 91.1032 | [22 empty] | VV | 5
28 | 931991111R01 | Těsnění dilatační spáry gumovým pásem a spárovým plechem, ve dně | m | 4.39 |  | 0 |  | 0 |  | 0 | 21 | 0 | 0.02327 | 0.1 | 0 | 0 |  | Vlastní | RTS 20/ I | 5.05 | 22.17 |  | Práce |  |  |  | POL1_
|  | Konstrukce z voděodolného betonu je uvažována jako tzv. „bílá vana“ s přísadou H-Krystal MR | [24 empty] | POP
|  | a dimenzí na maximální šířku trhliny 0,3 mm a maximálním dovoleným průsakem betonu 35 mm. | [24 empty] | POP
|  | V pracovních spárách bude použita jednostupňová ochrana. | [24 empty] | POP
|  | Pro návrh byla použita Technická pravidla ČBS 02 – Bílé vany s přihlédnutím k platným normám. | [24 empty] | POP
|  | Navržená konstrukce bílé vany klade zvýšené požadavky na řešení detailů (pracovní a dilatační spáry, | [24 empty] | POP
|  | rohy, hrany…) a technologickou kázeň zhotovitele. Smršťování betonu je proces závislý na mnoha | [24 empty] | POP
|  | faktorech, které reálně není možné zanést do výpočtu. Z těchto důvodu nelze zcela vyloučit vznik | [24 empty] | POP
|  | lokálních smršťovacích trhlin, které v omezeném rozsahu neznamenají chybu na straně projektanta | [24 empty] | POP
|  | nebo dodavatele a neohrožují konstrukci z hlediska únosnosti i použitelnosti. | [24 empty] | POP
|  | Řešení detailů spodní stavby – pracovní a dilatační spáry – není součástí výkresové dokumentace. | [24 empty] | POP
|  | Veškeré detaily těsnění bílé vany jsou předmětem dodavatele betonové konstrukce, který si sám zvolí | [24 empty] | POP
|  | systém těsnění na základě dohody s dodavatelem přísad. | [24 empty] | POP
|  | Konstrukce bílé vany musí být prováděny v souladu s veškerými požadavky a doporučeními TP ČBS: | [24 empty] | POP
|  | 1. Betonáž ve vodě (ať už tekoucí nebo stojaté) je zakázána. | [24 empty] | POP
|  | 2. Beton smí být uložen jen na čistý, hladký podklad. | [24 empty] | POP
|  | 3. Veškeré pracovní spáry je nutné pečlivě vyčistit a předem dostatečně navlhčit. | [24 empty] | POP
|  | 4. Plastová a kovová distanční tělíska se nesmí používat (použít lze beton, vláknobeton apod.). Je | [24 empty] | POP
|  | možné použít plastové distančníky na interiérové straně stěn. | [24 empty] | POP
|  | 5. Ošetřování musí být zajištěno tak, aby byl beton chráněn mim. 3 dny před náhlým ochlazením | [24 empty] | POP
|  | a min. 7 dní před silným vysušením. Nejlépe se toho dosáhne tak, že se bednění ponechá co | [24 empty] | POP
|  | nejdéle. | [24 empty] | POP
|  | D.1.SO1,SO2.2.2.1 tvar ž.b. konstrukce bazénu : 2*2,195 |  | 4.39 | [22 empty] | VV | 0
29 | 931991112R01 | Těsnění dilatační spáry gumovým pásem a spárovým plechem, ve stěně | m | 2.4 |  | 0 |  | 0 |  | 0 | 21 | 0 | 0.03126 | 0.08 | 0 | 0 |  | Vlastní | RTS 20/ I | 6.07 | 14.57 |  | Práce |  |  |  | POL1_
|  | Konstrukce z voděodolného betonu je uvažována jako tzv. „bílá vana“ s přísadou H-Krystal MR | [24 empty] | POP
|  | a dimenzí na maximální šířku trhliny 0,3 mm a maximálním dovoleným průsakem betonu 35 mm. | [24 empty] | POP
|  | V pracovních spárách bude použita jednostupňová ochrana. | [24 empty] | POP
|  | Pro návrh byla použita Technická pravidla ČBS 02 – Bílé vany s přihlédnutím k platným normám. | [24 empty] | POP
|  | Navržená konstrukce bílé vany klade zvýšené požadavky na řešení detailů (pracovní a dilatační spáry, | [24 empty] | POP
|  | rohy, hrany…) a technologickou kázeň zhotovitele. Smršťování betonu je proces závislý na mnoha | [24 empty] | POP
|  | faktorech, které reálně není možné zanést do výpočtu. Z těchto důvodu nelze zcela vyloučit vznik | [24 empty] | POP
|  | lokálních smršťovacích trhlin, které v omezeném rozsahu neznamenají chybu na straně projektanta | [24 empty] | POP
|  | nebo dodavatele a neohrožují konstrukci z hlediska únosnosti i použitelnosti. | [24 empty] | POP
|  | Řešení detailů spodní stavby – pracovní a dilatační spáry – není součástí výkresové dokumentace. | [24 empty] | POP
|  | Veškeré detaily těsnění bílé vany jsou předmětem dodavatele betonové konstrukce, který si sám zvolí | [24 empty] | POP
|  | systém těsnění na základě dohody s dodavatelem přísad. | [24 empty] | POP
|  | Konstrukce bílé vany musí být prováděny v souladu s veškerými požadavky a doporučeními TP ČBS: | [24 empty] | POP
|  | 1. Betonáž ve vodě (ať už tekoucí nebo stojaté) je zakázána. | [24 empty] | POP
|  | 2. Beton smí být uložen jen na čistý, hladký podklad. | [24 empty] | POP
|  | 3. Veškeré pracovní spáry je nutné pečlivě vyčistit a předem dostatečně navlhčit. | [24 empty] | POP
|  | 4. Plastová a kovová distanční tělíska se nesmí používat (použít lze beton, vláknobeton apod.). Je | [24 empty] | POP
|  | možné použít plastové distančníky na interiérové straně stěn. | [24 empty] | POP
|  | 5. Ošetřování musí být zajištěno tak, aby byl beton chráněn mim. 3 dny před náhlým ochlazením | [24 empty] | POP
|  | a min. 7 dní před silným vysušením. Nejlépe se toho dosáhne tak, že se bednění ponechá co | [24 empty] | POP
|  | nejdéle. | [24 empty] | POP
|  | D.1.SO1,SO2.2.2.1 tvar ž.b. konstrukce bazénu : 2*0,6*2 |  | 2.4 | [22 empty] | VV | 0
30 | 939941112R01 | Těsnění pracovní spáry plechem mezi dnem a stěnou | m | 221.235 |  | 0 |  | 0 |  | 0 | 21 | 0 | 0.00891 | 1.97 | 0 | 0 |  | Vlastní | RTS 20/ I | 1.05 | 232.3 |  | Práce |  |  |  | POL1_
|  | Konstrukce z voděodolného betonu je uvažována jako tzv. „bílá vana“ s přísadou H-Krystal MR | [24 empty] | POP
|  | a dimenzí na maximální šířku trhliny 0,3 mm a maximálním dovoleným průsakem betonu 35 mm. | [24 empty] | POP
|  | V pracovních spárách bude použita jednostupňová ochrana. | [24 empty] | POP
|  | Pro návrh byla použita Technická pravidla ČBS 02 – Bílé vany s přihlédnutím k platným normám. | [24 empty] | POP
|  | Navržená konstrukce bílé vany klade zvýšené požadavky na řešení detailů (pracovní a dilatační spáry, | [24 empty] | POP
|  | rohy, hrany…) a technologickou kázeň zhotovitele. Smršťování betonu je proces závislý na mnoha | [24 empty] | POP
|  | faktorech, které reálně není možné zanést do výpočtu. Z těchto důvodu nelze zcela vyloučit vznik | [24 empty] | POP
|  | lokálních smršťovacích trhlin, které v omezeném rozsahu neznamenají chybu na straně projektanta | [24 empty] | POP
|  | nebo dodavatele a neohrožují konstrukci z hlediska únosnosti i použitelnosti. | [24 empty] | POP
|  | Řešení detailů spodní stavby – pracovní a dilatační spáry – není součástí výkresové dokumentace. | [24 empty] | POP
|  | Veškeré detaily těsnění bílé vany jsou předmětem dodavatele betonové konstrukce, který si sám zvolí | [24 empty] | POP
|  | systém těsnění na základě dohody s dodavatelem přísad. | [24 empty] | POP
|  | Konstrukce bílé vany musí být prováděny v souladu s veškerými požadavky a doporučeními TP ČBS: | [24 empty] | POP
|  | 1. Betonáž ve vodě (ať už tekoucí nebo stojaté) je zakázána. | [24 empty] | POP
|  | 2. Beton smí být uložen jen na čistý, hladký podklad. | [24 empty] | POP
|  | 3. Veškeré pracovní spáry je nutné pečlivě vyčistit a předem dostatečně navlhčit. | [24 empty] | POP
|  | 4. Plastová a kovová distanční tělíska se nesmí používat (použít lze beton, vláknobeton apod.). Je | [24 empty] | POP
|  | možné použít plastové distančníky na interiérové straně stěn. | [24 empty] | POP
|  | 5. Ošetřování musí být zajištěno tak, aby byl beton chráněn mim. 3 dny před náhlým ochlazením | [24 empty] | POP
|  | a min. 7 dní před silným vysušením. Nejlépe se toho dosáhne tak, že se bednění ponechá co | [24 empty] | POP
|  | nejdéle. | [24 empty] | POP
|  | D.1.SO1,SO2.2.2.1 tvar ž.b. konstrukce bazénu : | [24 empty] | VV | 0
|  | stěny v=600mm tl.250mm : 39,295+3,695+2,1+1,87+34,52+2,8+21,36+3,06+33,915+1,99+2,08+3,94+38,355+6,26+19,365+6,63 |  | 221.235 | [22 empty] | VV | 0
|  | Mezisoučet |  | 221.235 | [22 empty] | VV | 1
31 | 939941113R01 | Těsnění pracovní spáry ocel. plechem ve stěně | m | 36.8725 |  | 0 |  | 0 |  | 0 | 21 | 0 | 0.03496 | 1.29 | 0 | 0 |  | Vlastní | RTS 20/ I | 2.28 | 84.07 |  | Práce |  |  |  | POL1_
|  | Konstrukce z voděodolného betonu je uvažována jako tzv. „bílá vana“ s přísadou H-Krystal MR | [24 empty] | POP
|  | a dimenzí na maximální šířku trhliny 0,3 mm a maximálním dovoleným průsakem betonu 35 mm. | [24 empty] | POP
|  | V pracovních spárách bude použita jednostupňová ochrana. | [24 empty] | POP
|  | Pro návrh byla použita Technická pravidla ČBS 02 – Bílé vany s přihlédnutím k platným normám. | [24 empty] | POP
|  | Navržená konstrukce bílé vany klade zvýšené požadavky na řešení detailů (pracovní a dilatační spáry, | [24 empty] | POP
|  | rohy, hrany…) a technologickou kázeň zhotovitele. Smršťování betonu je proces závislý na mnoha | [24 empty] | POP
|  | faktorech, které reálně není možné zanést do výpočtu. Z těchto důvodu nelze zcela vyloučit vznik | [24 empty] | POP
|  | lokálních smršťovacích trhlin, které v omezeném rozsahu neznamenají chybu na straně projektanta | [24 empty] | POP
|  | nebo dodavatele a neohrožují konstrukci z hlediska únosnosti i použitelnosti. | [24 empty] | POP
|  | Řešení detailů spodní stavby – pracovní a dilatační spáry – není součástí výkresové dokumentace. | [24 empty] | POP
|  | Veškeré detaily těsnění bílé vany jsou předmětem dodavatele betonové konstrukce, který si sám zvolí | [24 empty] | POP
|  | systém těsnění na základě dohody s dodavatelem přísad. | [24 empty] | POP
|  | Konstrukce bílé vany musí být prováděny v souladu s veškerými požadavky a doporučeními TP ČBS: | [24 empty] | POP
|  | 1. Betonáž ve vodě (ať už tekoucí nebo stojaté) je zakázána. | [24 empty] | POP
|  | 2. Beton smí být uložen jen na čistý, hladký podklad. | [24 empty] | POP
|  | 3. Veškeré pracovní spáry je nutné pečlivě vyčistit a předem dostatečně navlhčit. | [24 empty] | POP
|  | 4. Plastová a kovová distanční tělíska se nesmí používat (použít lze beton, vláknobeton apod.). Je | [24 empty] | POP
|  | možné použít plastové distančníky na interiérové straně stěn. | [24 empty] | POP
|  | 5. Ošetřování musí být zajištěno tak, aby byl beton chráněn mim. 3 dny před náhlým ochlazením | [24 empty] | POP
|  | a min. 7 dní před silným vysušením. Nejlépe se toho dosáhne tak, že se bednění ponechá co | [24 empty] | POP
|  | nejdéle. | [24 empty] | POP
|  | D.1.SO1,SO2.2.2.1 tvar ž.b. konstrukce bazénu : | [24 empty] | VV | 0
|  | stěny v=600mm tl.250mm ( a max 6m) : (39,295+3,695+2,1+1,87+34,52+2,8+21,36+3,06+33,915+1,99+2,08+3,94+38,355+6,26+19,365+6,63)/6 |  | 36.8725 | [22 empty] | VV | 0
|  | Mezisoučet |  | 36.8725 | [22 empty] | VV | 1
32 | 93995R1 | Těsnění prostupů systémovými prostupovými tvarovkami | kus | 10 |  | 0 |  | 0 |  | 0 | 21 | 0 | 7e-05 | 0 | 0 | 0 |  | Vlastní | Indiv | 0.09 | 0.9 |  | Práce |  |  |  | POL1_
|  | Prostupové tvarovky vodostavebním betonem typový výrobek | [24 empty] | POP
|  | prostupové pažnice s integrovanými pryžovými hřebeny EPDM, určené do bílých van, včetné systémových izolačních prvků Prostupová pažnice z silnostěnného PVC, O90 včetně tesnících vložek | [24 empty] | POP |  | prostupové pažnice s integrovanými pryžovými hřebeny EPDM, určené do bílých van, včetné systémových izolačních prvků Prostupová pažnice z silnostěnného PVC, O90 včetně tesnících vložek
POP
|  | Veškeré prostupy nutno koordinovat dle jednotlivých profesí (viz. SO12) | [24 empty] | POP
|  | tab. zámečnických výrobků : | [24 empty] | VV | 0
|  | ZA12N : 10 |  | 10 | [22 empty] | VV | 0
33 | 93996R1 | Trn smykový dilatační viz. PD statika těsnění dilatační spáry | kus | 52 |  | 0 |  | 0 |  | 0 | 21 | 0 | 0.00074 | 0.04 | 0 | 0 |  | Vlastní | RTS 20/ I | 0 | 0 |  | Práce |  |  |  | POL1_
Díl: | 91 | Doplňující práce na komunikaci |  |  |  | 0 |  | 0 |  | 0 |  | 0 |  | 0 |  | 0 |  |  |  |  | 0 | [5 empty] | DIL
34 | 9-011 | Ocelový obrubník 120/6 mm s ocelovými trny průměr 12mm, dl. 400mm (po 0,5m), kompletní provedení montáž včetně dodávky | m | 275.718 |  | 0 |  | 0 |  | 0 | 21 | 0 | 0 | 0 | 0 | 0 |  | Vlastní | Indiv | 0 | 0 |  | Práce |  |  |  | POL1_
|  | vymezení záhonu po obvodu dlouhého bazénu : (39,055+3,495+1,89+1,885+34,745+2,98+17,915*1,5+3,225+34,140+1,995+1,86+3,72+38,125+6,07+15,505*1,5+6,45)*1,2 |  | 275.718 | [22 empty] | VV | 0
Díl: | 96 | Bourání konstrukcí |  |  |  | 0 |  | 0 |  | 0 |  | 0 |  | 0.05 |  | 207.78 |  |  |  |  | 579.18 | [5 empty] | DIL
35 | 960111221R00 | Bourání konstrukcí vodních staveb dílce prefabrikované betonové a železobetonové | m3 | 20.1623 |  | 0 |  | 0 |  | 0 | 21 | 0 | 0.00233 | 0.05 | 2.447 | 49.34 | 832-1 | RTS 20/ I | RTS 20/ I | 7.856 | 158.39 |  | Práce |  |  |  | POL1_
|  | s naložením vybouraných hmot a suti na dopravní prostředek nebo s odklizením na hromady do vzdálenosti 20 m | [24 empty] | SPI |  | s naložením vybouraných hmot a suti na dopravní prostředek nebo s odklizením na hromady do vzdálenosti 20 m
|  | D.1.S01.1.01 bourání půdorys řezy : | [24 empty] | VV | 0
|  | stěny v=600mm, tl. 150mm : 0,15*0,6*(39,415+3,79+1,89+1,9+34,88+3+10,5*4+3,45+34,29+2+1,83+4,045+38,445+6,34+6,75) |  | 20.1623 | [22 empty] | VV | 0
36 | 965042241R00 | Bourání podkladů pod dlažby nebo litých celistvých dlažeb a mazanin betonových nebo z litého asfaltu, tloušťky přes 100 mm, plochy přes 4 m2 | m3 | 30.6276 |  | 0 |  | 0 |  | 0 | 21 | 0 | 0 | 0 | 2.2 | 67.38 | 801-3 | RTS 20/ I | RTS 20/ I | 5.867 | 179.69 |  | Práce |  |  |  | POL1_
|  | D.1.S01.1.01 bourání půdorys řezy pdf odečet : 204,184*0,15 |  | 30.6276 | [22 empty] | VV | 0
37 | 965049112RT2 | Bourání podkladů pod dlažby nebo litých celistvých dlažeb a mazanin příplatek za bourání mazanin vyztužených svařovanou sítí, tloušťky přes 100 mm | m3 | 30.6276 |  | 0 |  | 0 |  | 0 | 21 | 0 | 0 | 0 | 0 | 0 | 801-3 | RTS 20/ I | RTS 20/ I | 5.64 | 172.74 |  | Práce |  |  |  | POL1_
|  | Odkaz na mn. položky pořadí 36 : 30,62760 |  | 30.6276 | [22 empty] | VV | 5
38 | 965082933R00 | Odstranění násypu pod podlahami a ochranného na střechách tloušťky do 200 mm, plochy přes 2 m2 | m3 | 65.046 |  | 0 |  | 0 |  | 0 | 21 | 0 | 0 | 0 | 1.4 | 91.06 | 801-3 | RTS 20/ I | RTS 20/ I | 1.051 | 68.36 |  | Práce |  |  |  | POL1_
|  | D.1.S01.1.01 bourání půdorys řezy pdf odečet : (204,184+0,25*224)*(0,15+0,1) |  | 65.046 | [22 empty] | VV | 0
Díl: | 99 | Staveništní přesun hmot |  |  |  | 0 |  | 0 |  | 0 |  | 0 |  | 0 |  | 0 |  |  |  |  | 136.39 | [5 empty] | DIL
39 | 998142251R00 | Přesun hmot pro nádrže a jímky pro nádrže a jímky pozemních čistíren vod (814 1 JKSO), nádrže pozemní mimo nádrží a jímek čistíren odpadních vod (814 2 JKSO), zásobníky a jámy pozemní mimo zemědělství (814 3 JKSO) se svislou nosnou konstrukcí monolitickou betonovou tyčovou nebo plošnou (KMCH 2 a 3 - JKSO šesté místo) vodorovně 50 m výšky do 25 mm | t | 327.8653 |  | 0 |  | 0 |  | 0 | 21 | 0 | 0 | 0 | 0 | 0 | 801-5 | RTS 20/ I | RTS 20/ I | 0.416 | 136.39 |  | Přesun hmot |  |  |  | POL7_
|  | na novostavbách a změnách objektů | [24 empty] | SPI
|  | Hmotnosti z položek s pořadovými čísly: : | [24 empty] | VV | 0
|  | 4,6,16,17,18,19,21,23,28,29,30,31,32,33,35, : | [24 empty] | VV | 0
|  | Součet: : 327,86529 |  | 327.8653 | [22 empty] | VV | 0
Díl: | 711 | Izolace proti vodě |  |  |  | 0 |  | 0 |  | 0 |  | 0 |  | 0.05 |  | 0 |  |  |  |  | 7.27 | [5 empty] | DIL
40 | 711212001RS1 | Izolace proti vodě nátěr hydroizolační proti vlhkosti a tlakové vodě | m2 | 55.3088 |  | 0 |  | 0 |  | 0 | 21 | 0 | 0.00095 | 0.05 | 0 | 0 | 800-711 | RTS 20/ I | RTS 20/ I | 0.13 | 7.19 |  | Práce |  |  |  | POL1_
|  | D.1.SO1,SO2.2.2.1 tvar ž.b. konstrukce bazénu : | [24 empty] | VV | 0
|  | styčná plocha mezi dnem a stěnou : 0,25*(39,295+3,695+2,1+1,87+34,52+2,8+21,36+3,06+33,915+1,99+2,08+3,94+38,355+6,26+19,365+6,63) |  | 55.3088 | [22 empty] | VV | 0
|  | Mezisoučet |  | 55.3088 | [22 empty] | VV | 1
41 | 998711101R00 | Přesun hmot pro izolace proti vodě svisle do 6 m | t | 0.05254 |  | 0 |  | 0 |  | 0 | 21 | 0 | 0 | 0 | 0 | 0 | 800-711 | RTS 20/ I | RTS 20/ I | 1.567 | 0.08 |  | Přesun hmot |  |  |  | POL7_
|  | 50 m vodorovně měřeno od těžiště půdorysné plochy skládky do těžiště půdorysné plochy objektu | [24 empty] | SPI
|  | Hmotnosti z položek s pořadovými čísly: : | [24 empty] | VV | 0
|  | 40, : | [24 empty] | VV | 0
|  | Součet: : 0,05254 |  | 0.05254 | [22 empty] | VV | 0
Díl: | D96 | Přesuny suti a vybouraných hmot |  |  |  | 0 |  | 0 |  | 0 |  | 0 |  | 0 |  | 0 |  |  |  |  | 342.42 | [5 empty] | DIL
42 | 979081111R00 | Odvoz suti a vybouraných hmot na skládku do 1 km | t | 207.7822 |  | 0 |  | 0 |  | 0 | 21 | 0 | 0 | 0 | 0 | 0 | 801-3 | RTS 20/ I | RTS 20/ I | 0.49 | 101.81 |  | Přesun suti |  |  |  | POL8_
|  | Demontážní hmotnosti z položek s pořadovými čísly: : | [24 empty] | VV | 0
|  | 35,36,38, : | [24 empty] | VV | 0
|  | Součet: : 207,78215 |  | 207.7822 | [22 empty] | VV | 0
43 | 979081121R00 | Odvoz suti a vybouraných hmot na skládku příplatek za každý další 1 km | t | 6025.6822 |  | 0 |  | 0 |  | 0 | 21 | 0 | 0 | 0 | 0 | 0 | 801-3 | RTS 20/ I | RTS 20/ I | 0 | 0 |  | Přesun suti |  |  |  | POL8_
|  | Demontážní hmotnosti z položek s pořadovými čísly: : | [24 empty] | VV | 0
|  | 35,36,38, : | [24 empty] | VV | 0
|  | Součet: : 6025,68223 |  | 6025.6822 | [22 empty] | VV | 0
44 | 979082111R00 | Vnitrostaveništní doprava suti a vybouraných hmot do 10 m | t | 207.7822 |  | 0 |  | 0 |  | 0 | 21 | 0 | 0 | 0 | 0 | 0 | 801-3 | RTS 20/ I | RTS 20/ I | 0.942 | 195.73 |  | Přesun suti |  |  |  | POL8_
|  | Demontážní hmotnosti z položek s pořadovými čísly: : | [24 empty] | VV | 0
|  | 35,36,38, : | [24 empty] | VV | 0
|  | Součet: : 207,78215 |  | 207.7822 | [22 empty] | VV | 0
45 | 979082121R00 | Vnitrostaveništní doprava suti a vybouraných hmot příplatek k ceně za každých dalších 5 m | t | 415.5643 |  | 0 |  | 0 |  | 0 | 21 | 0 | 0 | 0 | 0 | 0 | 801-3 | RTS 20/ I | RTS 20/ I | 0.105 | 43.63 |  | Přesun suti |  |  |  | POL8_
|  | Demontážní hmotnosti z položek s pořadovými čísly: : | [24 empty] | VV | 0
|  | 35,36,38, : | [24 empty] | VV | 0
|  | Součet: : 415,56429 |  | 415.5643 | [22 empty] | VV | 0
46 | 979990001R00 | Poplatek za skládku stavební suti, skupina 17 09 04 z Katalogu odpadů | t | 207.7822 |  | 0 |  | 0 |  | 0 | 21 | 0 | 0 | 0 | 0 | 0 | 801-3 | RTS 20/ I | RTS 20/ I | 0 | 0 |  | Přesun suti |  |  |  | POL8_
|  | Demontážní hmotnosti z položek s pořadovými čísly: : | [24 empty] | VV | 0
|  | 35,36,38, : | [24 empty] | VV | 0
|  | Součet: : 207,78215 |  | 207.7822 | [22 empty] | VV | 0
47 | 979093111R00 | Uložení suti na skládku bez zhutnění | t | 207.7822 |  | 0 |  | 0 |  | 0 | 21 | 0 | 0 | 0 | 0 | 0 | 800-6 | RTS 20/ I | RTS 20/ I | 0.006 | 1.25 |  | Přesun suti |  |  |  | POL8_
|  | s hrubým urovnáním, | [24 empty] | SPI
|  | Demontážní hmotnosti z položek s pořadovými čísly: : | [24 empty] | VV | 0
|  | 35,36,38, : | [24 empty] | VV | 0
|  | Součet: : 207,78215 |  | 207.7822 | [22 empty] | VV | 0
Díl: | VN | Vedlejší náklady |  |  |  | 0 |  | 0 |  | 0 |  | 0 |  | 0 |  | 0 |  |  |  |  | 0 | [5 empty] | DIL
48 | 005121010R | Vybudování zařízení staveniště | Soubor | 1 |  | 0 |  | 0 |  | 0 | 21 | 0 | 0 | 0 | 0 | 0 |  | RTS 20/ I | Indiv | 0 | 0 |  | VRN |  |  |  | POL99_2
49 | 005121020R | Provoz zařízení staveniště | Soubor | 1 |  | 0 |  | 0 |  | 0 | 21 | 0 | 0 | 0 | 0 | 0 |  | RTS 20/ I | Indiv | 0 | 0 |  | VRN |  |  |  | POL99_2
50 | 005121030R | Odstranění zařízení staveniště | Soubor | 1 |  | 0 |  | 0 |  | 0 | 21 | 0 | 0 | 0 | 0 | 0 |  | RTS 20/ I | Indiv | 0 | 0 |  | VRN |  |  |  | POL99_2
51 | 005122 R | Provozní vlivy | Soubor | 1 |  | 0 |  | 0 |  | 0 | 21 | 0 | 0 | 0 | 0 | 0 |  | RTS 20/ I | Indiv | 0 | 0 |  | VRN |  |  |  | POL99_2
52 | 005123 R | Územní vlivy | Soubor | 1 |  | 0 |  | 0 |  | 0 | 21 | 0 | 0 | 0 | 0 | 0 |  | RTS 20/ I | Indiv | 0 | 0 |  | VRN |  |  |  | POL99_2
53 | 005124010R | Koordinační činnost | Soubor | 1 |  | 0 |  | 0 |  | 0 | 21 | 0 | 0 | 0 | 0 | 0 |  | RTS 20/ I | Indiv | 0 | 0 |  | VRN |  |  |  | POL99_2
Díl: | ON | Ostatní náklady |  |  |  | 0 |  | 0 |  | 0 |  | 0 |  | 0 |  | 0 |  |  |  |  | 0 | [5 empty] | DIL
54 | ON-001104 | Archeologický dohled při provádění výkopů | m3 | 117.0907 |  | 0 |  | 0 |  | 0 | 21 | 0 | 0 | 0 | 0 | 0 |  | Vlastní | Indiv | 0 | 0 |  | Práce |  |  |  | POL1_
|  | Odkaz na mn. položky pořadí 2 : 117,09066 |  | 117.0907 | [22 empty] | VV | 5
55 | ON-001105 | Granulometrický rozbor vzorku betonu | soubor | 1 |  | 0 |  | 0 |  | 0 | 21 | 0 | 0 | 0 | 0 | 0 |  | Vlastní | Indiv | 0 | 0 |  | Práce |  |  |  | POL1_
|  | V rámci bouracích prací, bude předán vzorek betonu ke granulometrickému rozboru. Na základě výsledku se určí typ použitého kameniva na novo ŽB konstrukci. | [24 empty] | POP |  | V rámci bouracích prací, bude předán vzorek betonu ke granulometrickému rozboru. Na základě výsledku se určí typ použitého kameniva na novo ŽB konstrukci.
56 | ON-001106 | Zachování vzorku původního betonu | soubor | 1 |  | 0 |  | 0 |  | 0 | 21 | 0 | 0 | 0 | 0 | 0 |  | Vlastní | Indiv | 0 | 0 |  | Práce |  |  |  | POL1_
|  | V rámci demolice zachovat jeden vzorek původního betonu 1m x 1m a uložit jej pod zemí vedle stěny nového krajinného bazénu. | [24 empty] | POP |  | V rámci demolice zachovat jeden vzorek původního betonu 1m x 1m a uložit jej pod zemí vedle stěny nového krajinného bazénu.
57 | 004111020R | Vypracování projektové dokumentace | Soubor | 1 |  | 0 |  | 0 |  | 0 | 21 | 0 | 0 | 0 | 0 | 0 |  | RTS 20/ I | Indiv | 0 | 0 |  | VRN |  |  |  | POL99_8
|  | 16.2 OBSAH VÝROBNÍ DOKUMENTACE : 1 |  | 1 | [22 empty] | VV | 0
|  | · Technickou zprávu : | [24 empty] | VV | 0
|  | · Výkresy kladečské výkresy, tvar a výztuž železobetonových konstrukcí : | [24 empty] | VV | 0
|  | · Výkresy detailů (styků, spár, kotevních prvků) : | [24 empty] | VV | 0
|  | · Detailní statický výpočet : | [24 empty] | VV | 0
|  | · Harmonogram projekčních prací, objednávek a zásobování : | [24 empty] | VV | 0
58 | 005241010R | Dokumentace skutečného provedení | Soubor | 1 |  | 0 |  | 0 |  | 0 | 21 | 0 | 0 | 0 | 0 | 0 |  | RTS 20/ I | Indiv | 0 | 0 |  | VRN |  |  |  | POL99_8
[25 empty] | 15 | 21 | DPH
| Celkem |  |  |  |  | 0 | [18 empty] | 0 | 0 | SUM
END
Note on S6: Jedná se o informaci, zda se jedná o položku, která je do rozpočtu zadána z cenové soustavy RTS, nebo vlastní.
Note on T6: Jedná se o název CÚ, která je zadána u položky rozpočtu

## 02 02.01 Pol
Položkový soupis prací a dodávek | [26 empty] | #TypZaznamu#
S: | TŠ-2019-033R1 | Panenské Břežany – horní zámek | [24 empty] | STA
O: | 02 | Strojovna vodního kanálu | [21 empty] | STA |  |  | OBJ
R: | 02.01 | Stavebně - architektonická část | [24 empty] | ROZ
P.č. | Číslo položky | Název položky | MJ | Množství | Cena / MJ | Celkem | Dodávka | Dodávka celk. | Montáž | Montáž celk. | DPH | Cena s DPH | Hmotnost / MJ | Hmotnost celk.(t) | Dem. hmotnost / MJ | Dem. hmotnost celk.(t) | Ceník | Cen. soustava / platnost | Cenová úroveň | Nhod / MJ | Nhod celk. | Dodavatel | Typ položky
Díl: | 1 | Zemní práce |  |  |  | 0 |  | 0 |  | 0 |  | 0 |  | 0.16 |  | 0 |  |  |  |  | 310.9 | [5 empty] | DIL
1 | 115101203R00 | Čerpání vody na dopravní výšku do 10 m s uvažovaným průměrným přítokem přes 1 000 do 2 000 l/min | h | 300 |  | 0 |  | 0 |  | 0 | 21 | 0 | 4e-05 | 0.01 | 0 | 0 | 800-1 | RTS 20/ I | RTS 20/ I | 0.4 | 120 |  | Práce |  |  |  | POL1_
|  | na vzdálenost od hladiny vody v jímce po výšku roviny proložené osou nejvyššího bodu výtlačného potrubí. Včetně odpadní potrubí v délce do 20 m. | [24 empty] | SPI |  | na vzdálenost od hladiny vody v jímce po výšku roviny proložené osou nejvyššího bodu výtlačného potrubí. Včetně odpadní potrubí v délce do 20 m.
|  | předpoklad : 60*5 |  | 300 | [22 empty] | VV | 0
2 | 115101302R00 | Pohotovost záložní čerpací soupravy na dopravní výšku do 10 m s uvažovaným průměrným přítokem přes 500 do 1 000 l/min | den | 90 |  | 0 |  | 0 |  | 0 | 21 | 0 | 0 | 0 | 0 | 0 | 800-1 | RTS 20/ I | RTS 20/ I | 0 | 0 |  | Práce |  |  |  | POL1_
|  | na vzdálenost (výšku) od hladiny vody v jímce po výšku roviny proložené osou nejvyššího bodu výtlačného potrubí. Včetně sacího a výtlačného potrubí, příp. odpadních žlabů, lešení pod čerpadlo a pod potrubí nebo pod odpadní žlaby a záložního zdroje energie. | [24 empty] | SPI |  | na vzdálenost (výšku) od hladiny vody v jímce po výšku roviny proložené osou nejvyššího bodu výtlačného potrubí. Včetně sacího a výtlačného potrubí, příp. odpadních žlabů, lešení pod čerpadlo a pod potrubí nebo pod odpadní žlaby a záložního zdroje energie.
|  | předpoklad : 90 |  | 90 | [22 empty] | VV | 0
3 | 121101101R00 | Sejmutí ornice s přemístěním na vzdálenost do 50 m | m3 | 19.2913 |  | 0 |  | 0 |  | 0 | 21 | 0 | 0 | 0 | 0 | 0 | 800-1 | RTS 20/ I | RTS 20/ I | 0.1 | 1.93 |  | Práce |  |  |  | POL1_
|  | nebo lesní půdy, s vodorovným přemístěním na hromady v místě upotřebení nebo na dočasné či trvalé skládky se složením | [24 empty] | SPI |  | nebo lesní půdy, s vodorovným přemístěním na hromady v místě upotřebení nebo na dočasné či trvalé skládky se složením
|  | D.1.S02.1.01 SO 02 - strojovna I bourání - půdorys, řez : | [24 empty] | VV | 0
|  | půdorys objektu vč.okolí : 0,25*(8,24+0,65)*8,68 |  | 19.2913 | [22 empty] | VV | 0
4 | 132101211R00 | Hloubení rýh šířky přes 60 do 200 cm do 100 m3, v hornině 1-2, hloubení strojně | m3 | 96.635 |  | 0 |  | 0 |  | 0 | 21 | 0 | 0 | 0 | 0 | 0 | 800-1 | RTS 20/ I | RTS 20/ I | 0.18 | 17.39 |  | Práce |  |  |  | POL1_
|  | zapažených i nezapažených, s urovnáním dna do předepsaného profilu a spádu, s případně nutným přehozením výkopku na vzdálenost do 3 m ve výkopišti, s přehozením výkopku na přilehlém terénu na vzdálenost do 5 m od podélné osy rýhy nebo s naložením výkopku na dopravní prostředek. | [24 empty] | SPI |  | zapažených i nezapažených, s urovnáním dna do předepsaného profilu a spádu, s případně nutným přehozením výkopku na vzdálenost do 3 m ve výkopišti, s přehozením výkopku na přilehlém terénu na vzdálenost do 5 m od podélné osy rýhy nebo s naložením výkopku na dopravní prostředek.
|  | vytěžení po obvodě původního objektu : 1*3,5*(0,65+8,24+8,68+8,75+1,29) |  | 96.635 | [22 empty] | VV | 0
5 | 132201219R00 | Hloubení rýh šířky přes 60 do 200 cm příplatek za lepivost, v hornině 3, | m3 | 38.654 |  | 0 |  | 0 |  | 0 | 21 | 0 | 0 | 0 | 0 | 0 | 800-1 | RTS 20/ I | RTS 20/ I | 0.084 | 3.25 |  | Práce |  |  |  | POL1_
|  | zapažených i nezapažených, s urovnáním dna do předepsaného profilu a spádu, s případně nutným přehozením výkopku na vzdálenost do 3 m ve výkopišti, s přehozením výkopku na přilehlém terénu na vzdálenost do 5 m od podélné osy rýhy nebo s naložením výkopku na dopravní prostředek. | [24 empty] | SPI |  | zapažených i nezapažených, s urovnáním dna do předepsaného profilu a spádu, s případně nutným přehozením výkopku na vzdálenost do 3 m ve výkopišti, s přehozením výkopku na přilehlém terénu na vzdálenost do 5 m od podélné osy rýhy nebo s naložením výkopku na dopravní prostředek.
|  | Odkaz na mn. položky pořadí 4 : 96,63500*0,4 |  | 38.654 | [22 empty] | VV | 5
6 | 151101201R00 | Zřízení pažení stěn výkopu bez rozepření, vzepření příložné, hloubky do 4 m | m2 | 96.635 |  | 0 |  | 0 |  | 0 | 21 | 0 | 0.0007 | 0.07 | 0 | 0 | 800-1 | RTS 20/ I | RTS 20/ I | 0.16 | 15.46 |  | Práce |  |  |  | POL1_
|  | po obvodě : 3,5*(0,65+8,24+8,68+8,75+1,29) |  | 96.635 | [22 empty] | VV | 0
7 | 151101211R00 | Odstranění pažení stěn výkopu příložné, hloubky do 4 m | m2 | 96.635 |  | 0 |  | 0 |  | 0 | 21 | 0 | 0 | 0 | 0 | 0 | 800-1 | RTS 20/ I | RTS 20/ I | 0.1 | 9.66 |  | Práce |  |  |  | POL1_
|  | s uložením pažin na vzdálenost do 3 m od okraje výkopu, | [24 empty] | SPI
|  | Odkaz na mn. položky pořadí 6 : 96,63500 |  | 96.635 | [22 empty] | VV | 5
8 | 151101401R00 | Zřízení vzepření zapažených stěn výkopů při roubení příložném, hloubky do 4 m | m2 | 96.635 |  | 0 |  | 0 |  | 0 | 21 | 0 | 0.0008 | 0.08 | 0 | 0 | 800-1 | RTS 20/ I | RTS 20/ I | 0.283 | 27.35 |  | Práce |  |  |  | POL1_
|  | s potřebným přepažováním, | [24 empty] | SPI
|  | Odkaz na mn. položky pořadí 6 : 96,63500 |  | 96.635 | [22 empty] | VV | 5
9 | 151101411R00 | Odstranění vzepření stěn výkopů při roubení příložném, hloubky do 4 m | m2 | 96.635 |  | 0 |  | 0 |  | 0 | 21 | 0 | 0 | 0 | 0 | 0 | 800-1 | RTS 20/ I | RTS 20/ I | 0.08 | 7.73 |  | Práce |  |  |  | POL1_
|  | s uložením materiálu na vzdálenost do 3 m od kraje výkopu, | [24 empty] | SPI
|  | Odkaz na mn. položky pořadí 8 : 96,63500 |  | 96.635 | [22 empty] | VV | 5
10 | 162201102R00 | Vodorovné přemístění výkopku z horniny 1 až 4, na vzdálenost přes 20 do 50 m | m3 | 32.241 |  | 0 |  | 0 |  | 0 | 21 | 0 | 0 | 0 | 0 | 0 | 800-1 | RTS 20/ I | RTS 20/ I | 0.07 | 2.26 |  | Práce |  |  |  | POL1_
|  | po suchu, bez naložení výkopku, avšak se složením bez rozhrnutí, zpáteční cesta vozidla. | [24 empty] | SPI
|  | Odkaz na mn. položky pořadí 15 : 32,24100 |  | 32.241 | [22 empty] | VV | 5
11 | 162701105R00 | Vodorovné přemístění výkopku z horniny 1 až 4, na vzdálenost přes 9 000 do 10 000 m | m3 | 64.394 |  | 0 |  | 0 |  | 0 | 21 | 0 | 0 | 0 | 0 | 0 | 800-1 | RTS 20/ I | RTS 20/ I | 0.01 | 0.64 |  | Práce |  |  |  | POL1_
|  | po suchu, bez naložení výkopku, avšak se složením bez rozhrnutí, zpáteční cesta vozidla. | [24 empty] | SPI
|  | Odkaz na mn. položky pořadí 4 : 96,63500 |  | 96.635 | [22 empty] | VV | 5
|  | Odkaz na mn. položky pořadí 15 : 32,24100*-1 |  | -32.241 | [22 empty] | VV | 5
12 | 162701109R00 | Vodorovné přemístění výkopku příplatek k ceně za každých dalších i započatých 1 000 m přes 10 000 m z horniny 1 až 4 | m3 | 1287.88 |  | 0 |  | 0 |  | 0 | 21 | 0 | 0 | 0 | 0 | 0 | 800-1 | RTS 20/ I | RTS 20/ I | 0 | 0 |  | Práce |  |  |  | POL1_
|  | po suchu, bez naložení výkopku, avšak se složením bez rozhrnutí, zpáteční cesta vozidla. | [24 empty] | SPI
|  | Odkaz na mn. položky pořadí 11 : 64,39400*20 |  | 1287.88 | [22 empty] | VV | 5
13 | 167101101R00 | Nakládání, skládání, překládání neulehlého výkopku nakládání výkopku do 100 m3, z horniny 1 až 4 | m3 | 32.241 |  | 0 |  | 0 |  | 0 | 21 | 0 | 0 | 0 | 0 | 0 | 800-1 | RTS 20/ I | RTS 20/ I | 0.65 | 20.96 |  | Práce |  |  |  | POL1_
|  | Odkaz na mn. položky pořadí 15 : 32,24100 |  | 32.241 | [22 empty] | VV | 5
14 | 171201201R00 | Uložení sypaniny na dočasnou skládku tak, že na 1 m2 plochy připadá přes 2 m3 výkopku nebo ornice | m3 | 64.394 |  | 0 |  | 0 |  | 0 | 21 | 0 | 0 | 0 | 0 | 0 | 800-1 | RTS 20/ I | RTS 20/ I | 0.01 | 0.64 |  | Práce |  |  |  | POL1_
|  | Odkaz na mn. položky pořadí 11 : 64,39400 |  | 64.394 | [22 empty] | VV | 5
15 | 175101201R00 | Obsyp objektů bez prohození sypaniny | m3 | 32.241 |  | 0 |  | 0 |  | 0 | 21 | 0 | 0 | 0 | 0 | 0 | 800-1 | RTS 20/ I | RTS 20/ I | 2.2 | 70.93 |  | Práce |  |  |  | POL1_
|  | sypaninou z vhodných hornin tř. 1 - 4 nebo materiálem, uloženým ve vzdálenosti do 30 m od vnějšího kraje objektu, pro jakoukoliv míru zhutnění, | [24 empty] | SPI |  | sypaninou z vhodných hornin tř. 1 - 4 nebo materiálem, uloženým ve vzdálenosti do 30 m od vnějšího kraje objektu, pro jakoukoliv míru zhutnění,
|  | Skladby, podlahy, povrchy : | [24 empty] | VV | 0
|  | Skladba S02b - terén předprostor drenáž : 1,37*0,5 |  | 0.685 | [22 empty] | VV | 0
|  | Skladba S03 - terén trávník : 11,27*2,8 |  | 31.556 | [22 empty] | VV | 0
16 | 181101102R00 | Úprava pláně v zářezech v hornině 1 až 4, se zhutněním | m2 | 63.63 |  | 0 |  | 0 |  | 0 | 21 | 0 | 0 | 0 | 0 | 0 | 800-1 | RTS 20/ I | RTS 20/ I | 0.02 | 1.27 |  | Práce |  |  |  | POL1_
|  | vyrovnáním výškových rozdílů, ploch vodorovných a ploch do sklonu 1 : 5. | [24 empty] | SPI
|  | Skladby, podlahy, povrchy : | [24 empty] | VV | 0
|  | Skladba P01 - podlaha - strojovna I - nová : 23,64 |  | 23.64 | [22 empty] | VV | 0
|  | Skladba S02a - terén předprostor : 4,68 |  | 4.68 | [22 empty] | VV | 0
|  | Skladba S02b - terén předprostor drenáž : 1,37 |  | 1.37 | [22 empty] | VV | 0
|  | Skladba S03 - terén trávník : 11,27 |  | 11.27 | [22 empty] | VV | 0
|  | Skladba S06 - terén - přístupový chodníček : 22,67 |  | 22.67 | [22 empty] | VV | 0
17 | 181301105R00 | Rozprostření a urovnání ornice v rovině v souvislé ploše do 500 m2, tloušťka vrstvy přes 250 do 300 mm | m2 | 11.27 |  | 0 |  | 0 |  | 0 | 21 | 0 | 0 | 0 | 0 | 0 | 800-1 | RTS 20/ I | RTS 20/ I | 0.416 | 4.69 |  | Práce |  |  |  | POL1_
|  | s případným nutným přemístěním hromad nebo dočasných skládek na místo potřeby ze vzdálenosti do 30 m, v rovině nebo ve svahu do 1 : 5, | [24 empty] | SPI |  | s případným nutným přemístěním hromad nebo dočasných skládek na místo potřeby ze vzdálenosti do 30 m, v rovině nebo ve svahu do 1 : 5,
|  | Skladby, podlahy, povrchy : | [24 empty] | VV | 0
|  | Ornice - druhtoně deponovaná ornice odebrána při demolici stávající strojovny : | [24 empty] | VV | 0
|  | Skladba S03 - terén trávník : 11,27 |  | 11.27 | [22 empty] | VV | 0
18 | 199000002R00 | Poplatky za skládku horniny 1- 4, skupina 17 05 04 z Katalogu odpadů | m3 | 64.394 |  | 0 |  | 0 |  | 0 | 21 | 0 | 0 | 0 | 0 | 0 | 800-1 | RTS 20/ I | RTS 20/ I | 0 | 0 |  | Práce |  |  |  | POL1_
|  | Odkaz na mn. položky pořadí 14 : 64,39400 |  | 64.394 | [22 empty] | VV | 5
19 | 460620006RT1 | Osetí povrchu trávou, včetně dodávky osiva | m2 | 37.483 |  | 0 |  | 0 |  | 0 | 21 | 0 | 2e-05 | 0 | 0 | 0 |  | RTS 20/ I | RTS 20/ I | 0.05 | 1.87 |  | Práce |  |  |  | POL1_
|  | SO 02 - strojovna I návrh, půdorys - pdf odečet : | [24 empty] | VV | 0
|  | okolí objektu (samotná střecha je součástí položek intenzívní zeleně střechy) : 37,483 |  | 37.483 | [22 empty] | VV | 0
20 | 460620013RT1 | Provizorní úprava terénu v přírodní hornině 3, ruční vyrovnání a zhutnění | m2 | 37.483 |  | 0 |  | 0 |  | 0 | 21 | 0 | 0 | 0 | 0 | 0 |  | RTS 20/ I | RTS 20/ I | 0.13 | 4.87 |  | Práce |  |  |  | POL1_
|  | SO 02 - strojovna I návrh, půdorys - pdf odečet : | [24 empty] | VV | 0
|  | okolí objektu (samotná střecha je součástí položek intenzívní zeleně střechy) : 37,483 |  | 37.483 | [22 empty] | VV | 0
Díl: | 18 | Povrchové úpravy terénu |  |  |  | 0 |  | 0 |  | 0 |  | 0 |  | 0 |  | 0 |  |  |  |  | 0 | [5 empty] | DIL
21 | 180110520R1 | Výsadba nového keře zabraňujícímu přístupu ke hraně objektu | m | 4.9 |  | 0 |  | 0 |  | 0 | 21 | 0 | 0 | 0 | 0 | 0 |  | Vlastní | Indiv | 0 | 0 |  | Práce |  |  |  | POL1_
Díl: | 2 | Základy a zvláštní zakládání |  |  |  | 0 |  | 0 |  | 0 |  | 0 |  | 41.16 |  | 0 |  |  |  |  | 250.17 | [5 empty] | DIL
22 | 211531111R00 | Výplň odvodňovacích žeber kamenivem hrubým drceným frakce 16 - 63 mm | m3 | 8.5917 |  | 0 |  | 0 |  | 0 | 21 | 0 | 1.63 | 14 | 0 | 0 | 800-2 | RTS 20/ I | RTS 20/ I | 0.92 | 7.9 |  | Práce |  |  |  | POL1_
|  | do rýh bez zhutnění s úpravou povrchu výplně, s vytvořením průduchů z lomového kamene | [24 empty] | SPI
|  | Skladby, podlahy, povrchy : | [24 empty] | VV | 0
|  | Skladba S02b - terén předprostor drenáž : 1,37*0,28 |  | 0.3836 | [22 empty] | VV | 0
|  | Skladba S03 - terén trávník : 11,27*0,55 |  | 6.1985 | [22 empty] | VV | 0
|  | Mezisoučet |  | 6.5821 | [22 empty] | VV | 1
|  | Sanace studny PZN 002 : | [24 empty] | VV | 0
|  | PO OBVODU : | [24 empty] | VV | 0
|  | ŠTĚRKEM ZASYPAT DILATAČNÍ SPÁRU : 2*3,14*0,8*1*0,4 |  | 2.0096 | [22 empty] | VV | 0
|  | Mezisoučet |  | 2.0096 | [22 empty] | VV | 1
23 | 273323611R00 | Beton základových desek železový vodostavební třídy C 30/37, stupeň vlivu prostředí XD3, odolnost proti korozi způsobené chloridy | m3 | 7.4761 |  | 0 |  | 0 |  | 0 | 21 | 0 | 2.525 | 18.88 | 0 | 0 | 801-1 | RTS 20/ I | RTS 20/ I | 0.48 | 3.59 |  | Práce |  |  |  | POL1_
|  | bez dodávky a uložení výztuže | [24 empty] | SPI
|  | D.1.SO1,SO2.2.2.2 tvar ž.b. kce strojovny : 0,3*(6,4*4,9-2,7*2,385) |  | 7.4761 | [22 empty] | VV | 0
24 | 273351215R00 | Bednění stěn základových desek zřízení | m2 | 8.391 |  | 0 |  | 0 |  | 0 | 21 | 0 | 0.0392 | 0.33 | 0 | 0 | 801-1 | RTS 20/ I | RTS 20/ I | 1.6 | 13.43 |  | Práce |  |  |  | POL1_
|  | svislé nebo šikmé (odkloněné) , půdorysně přímé nebo zalomené, stěn základových desek ve volných nebo zapažených jámách, rýhách, šachtách, včetně případných vzpěr, | [24 empty] | SPI |  | svislé nebo šikmé (odkloněné) , půdorysně přímé nebo zalomené, stěn základových desek ve volných nebo zapažených jámách, rýhách, šachtách, včetně případných vzpěr,
|  | D.1.SO1,SO2.2.2.2 tvar ž.b. kce strojovny : 0,3*(6,4*2+4,9*2+2,685*2) |  | 8.391 | [22 empty] | VV | 0
25 | 273351216R00 | Bednění stěn základových desek odstranění | m2 | 8.391 |  | 0 |  | 0 |  | 0 | 21 | 0 | 0 | 0 | 0 | 0 | 801-1 | RTS 20/ I | RTS 20/ I | 0.32 | 2.69 |  | Práce |  |  |  | POL1_
|  | svislé nebo šikmé (odkloněné) , půdorysně přímé nebo zalomené, stěn základových desek ve volných nebo zapažených jámách, rýhách, šachtách, včetně případných vzpěr, | [24 empty] | SPI |  | svislé nebo šikmé (odkloněné) , půdorysně přímé nebo zalomené, stěn základových desek ve volných nebo zapažených jámách, rýhách, šachtách, včetně případných vzpěr,
|  | Odkaz na mn. položky pořadí 24 : 8,39100 |  | 8.391 | [22 empty] | VV | 5
26 | 273361721R00 | Výztuž základových desek z betonářské oceli BSt 500 S | t | 1.3515 |  | 0 |  | 0 |  | 0 | 21 | 0 | 1.0217 | 1.38 | 0 | 0 | 801-1 | RTS 20/ I | RTS 20/ I | 23.531 | 31.8 |  | Práce |  |  |  | POL1_
|  | včetně distančních prvků | [24 empty] | SPI
|  | D.1.SO1,SO2.2.3.2 výztuž žb základové desky strojovny : 1,3515 |  | 1.3515 | [22 empty] | VV | 0
27 | 274313711R00 | Beton základových pasů prostý třídy C 25/30 | m3 | 1.4874 |  | 0 |  | 0 |  | 0 | 21 | 0 | 2.525 | 3.76 | 0 | 0 | 801-1 | RTS 20/ I | RTS 20/ I | 0.477 | 0.71 |  | Práce |  |  |  | POL1_
|  | základ pod opěrnou zídkou terasy : | [24 empty] | VV | 0
|  | spodní část : 0,5*0,47*4,19 |  | 0.98465 | [22 empty] | VV | 0
|  | horní část : 0,3*0,4*4,19 |  | 0.5028 | [22 empty] | VV | 0
28 | 274323611R00 | Beton základových pasů železový vodostavební třídy C 30/37, stupeň vlivu prostředí XD3, odolnost proti korozi způsobené chloridy | m3 | 0.81105 |  | 0 |  | 0 |  | 0 | 21 | 0 | 2.525 | 2.05 | 0 | 0 | 801-1 | RTS 20/ I | RTS 20/ I | 0.48 | 0.39 |  | Práce |  |  |  | POL1_
|  | včetně dodávky a uložení betonu, bez výztuže | [24 empty] | SPI
|  | D.1.SO1,SO2.2.2.2 tvar ž.b. kce strojovny : | [24 empty] | VV | 0
|  | a/pod základovou deskou : 0,3*0,4*(0,3+1,605+0,31+0,3) |  | 0.3018 | [22 empty] | VV | 0
|  | b/pod bočními křídly mimo půdorys : 0,3*0,7*(1,015+1,31+0,10) |  | 0.50925 | [22 empty] | VV | 0
|  | Mezisoučet |  | 0.81105 | [22 empty] | VV | 1
29 | 274351215R00 | Bednění stěn základových pasů zřízení | m2 | 19.4156 |  | 0 |  | 0 |  | 0 | 21 | 0 | 0.03916 | 0.76 | 0 | 0 | 801-1 | RTS 20/ I | RTS 20/ I | 1.05 | 20.39 |  | Práce |  |  |  | POL1_
|  | svislé nebo šikmé (odkloněné), půdorysně přímé nebo zalomené, stěn základových pasů ve volných nebo zapažených jámách, rýhách, šachtách, včetně případných vzpěr, | [24 empty] | SPI |  | svislé nebo šikmé (odkloněné), půdorysně přímé nebo zalomené, stěn základových pasů ve volných nebo zapažených jámách, rýhách, šachtách, včetně případných vzpěr,
|  | základ pod opěrnou zídkou terasy : | [24 empty] | VV | 0
|  | spodní část : 2*0,47*(4,19+0,5) |  | 4.4086 | [22 empty] | VV | 0
|  | horní část : 2*(4,19+0,4) |  | 9.18 | [22 empty] | VV | 0
|  | Mezisoučet |  | 13.5886 | [22 empty] | VV | 1
|  | D.1.SO1,SO2.2.2.2 tvar ž.b. kce strojovny : | [24 empty] | VV | 0
|  | a/pod základovou deskou : 2*0,4*(0,3+1,605+0,31+0,3) |  | 2.012 | [22 empty] | VV | 0
|  | b/pod bočními křídly mimo půdorys : 2*0,7*(1,015+1,31+0,10)+0,3*0,7*2 |  | 3.815 | [22 empty] | VV | 0
|  | Mezisoučet |  | 5.827 | [22 empty] | VV | 1
30 | 274351216R00 | Bednění stěn základových pasů odstranění | m2 | 19.4156 |  | 0 |  | 0 |  | 0 | 21 | 0 | 0 | 0 | 0 | 0 | 801-1 | RTS 20/ I | RTS 20/ I | 0.32 | 6.21 |  | Práce |  |  |  | POL1_
|  | svislé nebo šikmé (odkloněné), půdorysně přímé nebo zalomené, stěn základových pasů ve volných nebo zapažených jámách, rýhách, šachtách, včetně případných vzpěr, | [24 empty] | SPI |  | svislé nebo šikmé (odkloněné), půdorysně přímé nebo zalomené, stěn základových pasů ve volných nebo zapažených jámách, rýhách, šachtách, včetně případných vzpěr,
|  | Odkaz na mn. položky pořadí 29 : 19,41560 |  | 19.4156 | [22 empty] | VV | 5
31 | 274354012R00 | Bednění stěn základových pasů Bednění prostupu základy průřezu do 0,01 m2, délky prostupu do 0,5 m | kus | 4 |  | 0 |  | 0 |  | 0 | 21 | 0 | 0.00074 | 0 | 0 | 0 | 801-1 | RTS 20/ I | RTS 20/ I | 0.4 | 1.6 |  | Práce |  |  |  | POL1_
|  | svislé nebo šikmé (odkloněné), půdorysně přímé nebo zalomené, stěn základových pasů ve volných nebo zapažených jámách, rýhách, šachtách, včetně případných vzpěr, úprava trouby na potřebný rozměr, uložení a ukotvení trouby v bednění. Včetně dodávky trouby. | [24 empty] | SPI |  | svislé nebo šikmé (odkloněné), půdorysně přímé nebo zalomené, stěn základových pasů ve volných nebo zapažených jámách, rýhách, šachtách, včetně případných vzpěr, úprava trouby na potřebný rozměr, uložení a ukotvení trouby v bednění. Včetně dodávky trouby.
32 | 380326R8 | Příplatek za členitost povrchu, vytvoření kanálků a drážek | m2 | 23.64 |  | 0 |  | 0 |  | 0 | 21 | 0 | 0 | 0 | 0 | 0 |  | Vlastní | Indiv | 6.83 | 161.46 |  | Práce |  |  |  | POL1_
|  | 02.01 : 10,57 |  | 10.57 | [22 empty] | VV | 0
|  | 02.02 : 13,07 |  | 13.07 | [22 empty] | VV | 0
Díl: | 3 | Svislé a kompletní konstrukce |  |  |  | 0 |  | 0 |  | 0 |  | 0 |  | 66.01 |  | 0 |  |  |  |  | 1135.13 | [5 empty] | DIL
33 | 271531113R00 | Polštáře zhutněné pod základy kamenivo hrubé, drcené, frakce 16 - 32 mm | m3 | 1.773 |  | 0 |  | 0 |  | 0 | 21 | 0 | 2.16 | 3.83 | 0 | 0 | 800-2 | RTS 20/ I | RTS 20/ I | 1.09 | 1.93 |  | Práce |  |  |  | POL1_
|  | Skladby, podlahy, povrchy : | [24 empty] | VV | 0
|  | Skladba P01 - podlaha - strojovna I - nová : 0,075*23,64 |  | 1.773 | [22 empty] | VV | 0
34 | 289970111R00 | Geotextílie separační, filtrační, zpevňující polypropylén, 300 g/m2 | m2 | 73.07 |  | 0 |  | 0 |  | 0 | 21 | 0 | 0.0005 | 0.04 | 0 | 0 | 800-2 | RTS 20/ I | RTS 20/ I | 0.09 | 6.58 |  | Práce |  |  |  | POL1_
|  | Skladby, podlahy, povrchy : | [24 empty] | VV | 0
|  | Skladba P01 - podlaha - strojovna I - nová : 23,64 |  | 23.64 | [22 empty] | VV | 0
|  | Skladba S02a - terén předprostor : 4,68 |  | 4.68 | [22 empty] | VV | 0
|  | Skladba S02b - terén předprostor drenáž : 1,37*(1+1,5+1) |  | 4.795 | [22 empty] | VV | 0
|  | Skladby, podlahy, povrchy : | [24 empty] | VV | 0
|  | Skladba S03 - terén trávník : 11,27*(1+1,5) |  | 28.175 | [22 empty] | VV | 0
|  | Skladba S04a - svislá izolace : 11,78 |  | 11.78 | [22 empty] | VV | 0
|  | Mezisoučet |  | 73.07 | [22 empty] | VV | 1
35 | 311271129R00 | Zdivo nosné z cihel betonových na MC 15 | m3 | 4.5824 |  | 0 |  | 0 |  | 0 | 21 | 0 | 2.2137 | 10.14 | 0 | 0 | 801-1 | RTS 20/ I | RTS 20/ I | 4.05 | 18.56 |  | Práce |  |  |  | POL1_
|  | s pomocným lešením o výšce podlahy do 1900 mm a pro zatížení 1,5 kPa, | [24 empty] | SPI
|  | det.2 odvětrávací komínek : 0,15*0,655*(0,5*2+0,56*2)*22 |  | 4.5824 | [22 empty] | VV | 0
36 | 341321610R00 | Beton stěn nosných a výplňových železový třídy C 30/37 | m3 | 16.8991 |  | 0 |  | 0 |  | 0 | 21 | 0 | 2.5281 | 42.72 | 0 | 0 | 801-1 | RTS 20/ I | RTS 20/ I | 1.36 | 22.98 |  | Práce |  |  |  | POL1_
|  | bez výztuže, s pomocným lešením o výšce podlahy do 1,90 m a pro zatížení do 1,5 kPa, | [24 empty] | SPI
|  | D.1.SO1,SO2.2.2.2 tvar ž.b. kce strojovny : | [24 empty] | VV | 0
|  | zdi v úrovni -0,05 až 2,20 : | [24 empty] | VV | 0
|  | ST.01 proměnná výška (před objektem) : 0,3*(1,6+2,97)*1/2*1,015 |  | 0.69578 | [22 empty] | VV | 0
|  | ST.01 v objektu : 0,3*2,25*6,45 |  | 4.3537 | [22 empty] | VV | 0
|  | ST.02 proměnná výška (před objektem) : 0,3*(1,6+2,97)*1/2*1,355 |  | 0.92885 | [22 empty] | VV | 0
|  | ST.02 v objektu : 0,3*2,25*6,45 |  | 4.3537 | [22 empty] | VV | 0
|  | ST.03 v objektu : 0,3*2,25*4,3 |  | 2.9025 | [22 empty] | VV | 0
|  | ST.04 v objektu : 0,3*(2,25*4,3-1*2,2) |  | 2.2425 | [22 empty] | VV | 0
|  | ST.05 v objektu : 0,3*(2,25*4,3-1*2,2-2,29*2,2) |  | 0.7311 | [22 empty] | VV | 0
|  | atika : 0,3*0,47*4,9 |  | 0.6909 | [22 empty] | VV | 0
|  | Mezisoučet |  | 16.8991 | [22 empty] | VV | 1
37 | 341351105R00 | Bednění stěn a příček oboustranné zřízení | m2 | 112.6609 |  | 0 |  | 0 |  | 0 | 21 | 0 | 0.03905 | 4.4 | 0 | 0 | 801-1 | RTS 20/ I | RTS 20/ I | 0.65 | 73.23 |  | Práce |  |  |  | POL1_
|  | svislé nebo šikmé (odkloněné), půdorysně přímé nebo zalomené, stěn nosných, výplňových, nebo příček, včetně vzpěr nebo jiného zajištění | [24 empty] | SPI |  | svislé nebo šikmé (odkloněné), půdorysně přímé nebo zalomené, stěn nosných, výplňových, nebo příček, včetně vzpěr nebo jiného zajištění
|  | D.1.SO1,SO2.2.2.2 tvar ž.b. kce strojovny : | [24 empty] | VV | 0
|  | zdi v úrovni -0,05 až 2,20 : | [24 empty] | VV | 0
|  | ST.01 proměnná výška (před objektem) : 2*(1,6+2,97)*1/2*1,015 |  | 4.6386 | [22 empty] | VV | 0
|  | ST.01 v objektu : 2*2,25*6,45 |  | 29.025 | [22 empty] | VV | 0
|  | ST.02 proměnná výška (před objektem) : 2*(1,6+2,97)*1/2*1,355 |  | 6.1924 | [22 empty] | VV | 0
|  | ST.02 v objektu : 2*2,25*6,45 |  | 29.025 | [22 empty] | VV | 0
|  | ST.03 v objektu : 2*2,25*4,3 |  | 19.35 | [22 empty] | VV | 0
|  | ST.04 v objektu : 2*(2,25*4,3-1*2,2) |  | 14.95 | [22 empty] | VV | 0
|  | ST.05 v objektu : 2*(2,25*4,3-1*2,2-2,29*2,2) |  | 4.874 | [22 empty] | VV | 0
|  | atika : 2*0,47*4,9 |  | 4.606 | [22 empty] | VV | 0
|  | Mezisoučet |  | 112.6609 | [22 empty] | VV | 1
38 | 341351106R00 | Bednění stěn a příček oboustranné odstranění | m2 | 16.8991 |  | 0 |  | 0 |  | 0 | 21 | 0 | 0 | 0 | 0 | 0 | 801-1 | RTS 20/ I | RTS 20/ I | 0.35 | 5.91 |  | Práce |  |  |  | POL1_
|  | svislé nebo šikmé (odkloněné), půdorysně přímé nebo zalomené, stěn nosných, výplňových, nebo příček, včetně vzpěr nebo jiného zajištění | [24 empty] | SPI |  | svislé nebo šikmé (odkloněné), půdorysně přímé nebo zalomené, stěn nosných, výplňových, nebo příček, včetně vzpěr nebo jiného zajištění
|  | Odkaz na mn. položky pořadí 36 : 16,89914 |  | 16.8991 | [22 empty] | VV | 5
39 | 341361721R00 | Výztuž stěn a příček z betonářské oceli BSt 500 S | t | 2.3418 |  | 0 |  | 0 |  | 0 | 21 | 0 | 1.0249 | 2.4 | 0 | 0 | 801-1 | RTS 20/ I | RTS 20/ I | 24.562 | 57.52 |  | Práce |  |  |  | POL1_
|  | rovných i oblých, svislých i šikmých. Včetně distančních prvků. | [24 empty] | SPI
|  | D.1.SO1,SO2.2.3.3 výztuž stěn strojovny : 2,3418 |  | 2.3418 | [22 empty] | VV | 0
40 | 311211123R05 | Příplatek k položce zdivo nadzákladové z lomového kamene na MVC 2,5, za použití malty váp. s příměsí trasu | m3 | 16.38 |  | 0 |  | 0 |  | 0 | 21 | 0 | 0 | 0 | 0 | 0 |  | Vlastní | Indiv | 4.36 | 71.42 |  | Práce |  |  |  | POL1_
|  | Hodnota z bývalého odkazu. : 16,38 |  | 16.38 | [22 empty] | VV | 0
41 | 331545109R1 | Oprava a doplnění koruny zdiva studny z kameninových cihel na maltu s hydraulickým vápnem | m3 | 1.5 |  | 0 |  | 0 |  | 0 | 21 | 0 | 1.65 | 2.48 | 0 | 0 |  | Vlastní | Indiv | 0 | 0 |  | Práce |  |  |  | POL1_
|  | Sanace studny PZN 002 : 1,5 |  | 1.5 | [22 empty] | VV | 0
42 | 380326R5 | Příplatek za konečnou úpravu pohledových - viditelných ploch. | m2 | 95.2234 |  | 0 |  | 0 |  | 0 | 21 | 0 | 0 | 0 | 0 | 0 |  | Vlastní | Indiv | 6.83 | 650.38 |  | Práce |  |  |  | POL1_
|  | Na vzorcích bude ověřen způsob konečné úpravy viditelných ploch. Výsledný vzorek bude komisionálně odsouhlasen. | [24 empty] | POP |  | Na vzorcích bude ověřen způsob konečné úpravy viditelných ploch. Výsledný vzorek bude komisionálně odsouhlasen.
|  | D.1.SO1,SO2.2.2.2 tvar ž.b. kce strojovny : | [24 empty] | VV | 0
|  | zdi v úrovni -0,05 až 2,20 : | [24 empty] | VV | 0
|  | ST.01 proměnná výška (před objektem) : 1*(1,6+2,97)*1/2*(1,015+0,3) |  | 3.0048 | [22 empty] | VV | 0
|  | ST.01 v objektu : 1*2,25*6,45 |  | 14.5125 | [22 empty] | VV | 0
|  | ST.02 proměnná výška (před objektem) : 1*(1,6+2,97)*1/2*(1,355+0,3) |  | 3.7817 | [22 empty] | VV | 0
|  | ST.02 v objektu : 1*2,25*6,45 |  | 14.5125 | [22 empty] | VV | 0
|  | ST.03 v objektu : 1*2,25*4,3 |  | 9.675 | [22 empty] | VV | 0
|  | ST.04 v objektu : 2*(2,25*4,3-1*2,2)+0,3*2,2*2 |  | 16.27 | [22 empty] | VV | 0
|  | ST.05 v objektu : 2*(2,25*4,3-1*2,2-2,29*2,2)+0,3*2,2*2*2 |  | 7.514 | [22 empty] | VV | 0
|  | atika : 1*0,47*4,9 |  | 2.303 | [22 empty] | VV | 0
|  | Mezisoučet |  | 71.5734 | [22 empty] | VV | 1
|  | podhled stropu : 2,46*4,3+3,04*4,3 |  | 23.65 | [22 empty] | VV | 0
|  | Mezisoučet |  | 23.65 | [22 empty] | VV | 1
43 | 380326R9 | Příplatek (nad rámec ceníkových a ostatních v rozpočtu použitách položek), za provedení železobetonových konstrukcí jako vodotěsné v systému bílé vany | m3 | 33.1795 |  | 0 |  | 0 |  | 0 | 21 | 0 | 0 | 0 | 0 | 0 |  | Vlastní | Indiv | 6.83 | 226.62 |  | Práce |  |  |  | POL1_
|  | Konstrukce z voděodolného betonu je uvažována jako tzv. „bílá vana“ s přísadou H-Krystal MR | [24 empty] | POP
|  | a dimenzí na maximální šířku trhliny 0,3 mm a maximálním dovoleným průsakem betonu 35 mm. | [24 empty] | POP
|  | V pracovních spárách bude použita jednostupňová ochrana. | [24 empty] | POP
|  | Pro návrh byla použita Technická pravidla ČBS 02 – Bílé vany s přihlédnutím k platným normám. | [24 empty] | POP
|  | Navržená konstrukce bílé vany klade zvýšené požadavky na řešení detailů (pracovní a dilatační spáry, | [24 empty] | POP
|  | rohy, hrany…) a technologickou kázeň zhotovitele. Smršťování betonu je proces závislý na mnoha | [24 empty] | POP
|  | faktorech, které reálně není možné zanést do výpočtu. Z těchto důvodu nelze zcela vyloučit vznik | [24 empty] | POP
|  | lokálních smršťovacích trhlin, které v omezeném rozsahu neznamenají chybu na straně projektanta | [24 empty] | POP
|  | nebo dodavatele a neohrožují konstrukci z hlediska únosnosti i použitelnosti. | [24 empty] | POP
|  | Řešení detailů spodní stavby – pracovní a dilatační spáry – není součástí výkresové dokumentace. | [24 empty] | POP
|  | Veškeré detaily těsnění bílé vany jsou předmětem dodavatele betonové konstrukce, který si sám zvolí | [24 empty] | POP
|  | systém těsnění na základě dohody s dodavatelem přísad. | [24 empty] | POP
|  | Konstrukce bílé vany musí být prováděny v souladu s veškerými požadavky a doporučeními TP ČBS: | [24 empty] | POP
|  | 1. Betonáž ve vodě (ať už tekoucí nebo stojaté) je zakázána. | [24 empty] | POP
|  | 2. Beton smí být uložen jen na čistý, hladký podklad. | [24 empty] | POP
|  | 3. Veškeré pracovní spáry je nutné pečlivě vyčistit a předem dostatečně navlhčit. | [24 empty] | POP
|  | 4. Plastová a kovová distanční tělíska se nesmí používat (použít lze beton, vláknobeton apod.). Je | [24 empty] | POP
|  | možné použít plastové distančníky na interiérové straně stěn. | [24 empty] | POP
|  | 5. Ošetřování musí být zajištěno tak, aby byl beton chráněn mim. 3 dny před náhlým ochlazením | [24 empty] | POP
|  | a min. 7 dní před silným vysušením. Nejlépe se toho dosáhne tak, že se bednění ponechá co | [24 empty] | POP
|  | nejdéle. | [24 empty] | POP
|  | Pracovní spáry budou ošetřeny těsnícími spárovými plechy dle požadavků dodavatele přísad. | [24 empty] | POP
|  | Všechny prostupy v železobetonových konstrukcích řešených jako vodostavební budou vodotěsně utěsněny systémovými prvky. | [24 empty] | POP |  | Všechny prostupy v železobetonových konstrukcích řešených jako vodostavební budou vodotěsně utěsněny systémovými prvky.
|  | Odkaz na mn. položky pořadí 23 : 7,47615 |  | 7.4761 | [22 empty] | VV | 5
|  | Odkaz na mn. položky pořadí 28 : 0,81105 |  | 0.81105 | [22 empty] | VV | 5
|  | Odkaz na mn. položky pořadí 36 : 16,89914 |  | 16.8991 | [22 empty] | VV | 5
|  | Odkaz na mn. položky pořadí 44 : 7,99313 |  | 7.9931 | [22 empty] | VV | 5
|  | Mezisoučet |  | 33.1795 | [22 empty] | VV | 1
Díl: | 4 | Vodorovné konstrukce |  |  |  | 0 |  | 0 |  | 0 |  | 0 |  | 23.48 |  | 0 |  |  |  |  | 76.64 | [5 empty] | DIL
44 | 411321515R00 | Beton stropů železový stropů deskových, desek plochých střech, desek balkónových, desek hřibových stropů včetně hlavic hřibových sloupů, železový (bez výztuže) třídy C 30/37 | m3 | 7.9931 |  | 0 |  | 0 |  | 0 | 21 | 0 | 2.5251 | 20.18 | 0 | 0 | 801-1 | RTS 20/ I | RTS 20/ I | 0.99 | 7.91 |  | Práce |  |  |  | POL1_
|  | D.1.SO1,SO2.2.2.2 tvar ž.b. kce strojovny : 0,25*6,525*4,9 |  | 7.9931 | [22 empty] | VV | 0
45 | 411351203R00 | Bednění stropů deskových včetně podpěrné konstrukce výšky do 3,5 m přes 5 do 10 kPa, - zřízení | m2 | 23.65 |  | 0 |  | 0 |  | 0 | 21 | 0 | 0.03565 | 0.84 | 0 | 0 | 801-1 | RTS 20/ I | RTS 20/ I | 0.835 | 19.75 |  | Práce |  |  |  | POL1_
|  | s pomocným lešením | [24 empty] | SPI
|  | D.1.SO1,SO2.2.2.2 tvar ž.b. kce strojovny : 2,46*4,3+3,04*4,3 |  | 23.65 | [22 empty] | VV | 0
46 | 411351204R00 | Bednění stropů deskových včetně podpěrné konstrukce výšky do 3,5 m přes 5 do 10 kPa, - odstranění | m2 | 23.65 |  | 0 |  | 0 |  | 0 | 21 | 0 | 0 | 0 | 0 | 0 | 801-1 | RTS 20/ I | RTS 20/ I | 0.416 | 9.84 |  | Práce |  |  |  | POL1_
|  | s pomocným lešením | [24 empty] | SPI
|  | Odkaz na mn. položky pořadí 45 : 23,65000 |  | 23.65 | [22 empty] | VV | 5
47 | 411351801R00 | Bednění stropů bednění svislých ploch zřízení | m | 6.4125 |  | 0 |  | 0 |  | 0 | 21 | 0 | 0.03047 | 0.2 | 0 | 0 | 801-1 | RTS 20/ I | RTS 20/ I | 0.87 | 5.58 |  | Práce |  |  |  | POL1_
|  | s pomocným lešením | [24 empty] | SPI
|  | D.1.SO1,SO2.2.2.2 tvar ž.b. kce strojovny : 0,25*(6,525*2+4,9*2+0,5*4+0,2*4) |  | 6.4125 | [22 empty] | VV | 0
48 | 411351802R00 | Bednění stropů bednění svislých ploch odstranění | m | 6.4125 |  | 0 |  | 0 |  | 0 | 21 | 0 | 0 | 0 | 0 | 0 | 801-1 | RTS 20/ I | RTS 20/ I | 0.232 | 1.49 |  | Práce |  |  |  | POL1_
|  | s pomocným lešením | [24 empty] | SPI
|  | Odkaz na mn. položky pořadí 47 : 6,41250 |  | 6.4125 | [22 empty] | VV | 5
49 | 411361721R00 | Výztuž stropů z betonářské oceli BSt 500 S | t | 1.1214 |  | 0 |  | 0 |  | 0 | 21 | 0 | 1.0214 | 1.15 | 0 | 0 | 801-1 | RTS 20/ I | RTS 20/ I | 26.616 | 29.85 |  | Práce |  |  |  | POL1_
|  | prostě uložených, vetknutých i spojitých, deskových, trámových (žebrových, kazetových), s keramickými a jinými vložkami, konzolových nebo balkónových, hřibových včetně hlavic hřibových sloupů, plochých střech a pro zavěšení železobetonových podhledů. Včetně distančních prvků. | [24 empty] | SPI |  | prostě uložených, vetknutých i spojitých, deskových, trámových (žebrových, kazetových), s keramickými a jinými vložkami, konzolových nebo balkónových, hřibových včetně hlavic hřibových sloupů, plochých střech a pro zavěšení železobetonových podhledů. Včetně distančních prvků.
|  | D.1.SO1,SO2.2.3.4 výztuž žb stropní desky strojovny : 1,1214 |  | 1.1214 | [22 empty] | VV | 0
50 | 413351107R00 | Bednění nosníků zřízení | m2 | 0.5375 |  | 0 |  | 0 |  | 0 | 21 | 0 | 0.0577 | 0.03 | 0 | 0 | 801-1 | RTS 20/ I | RTS 20/ I | 0.95 | 0.51 |  | Práce |  |  |  | POL1_
|  | stěnových, volných trámů, průvlaků, jeřábových drah, rámových příčlí, ztužidel, vodorovných táhel, tyčových konzol, bez náběhů nebo s náběhy, neproměnného nebo proměnného průřezu nebo tvaru zalomeného nebo půdorysně zakřiveného. Bez podpěrné konstrukce. Včetně distančních prvků. | [24 empty] | SPI |  | stěnových, volných trámů, průvlaků, jeřábových drah, rámových příčlí, ztužidel, vodorovných táhel, tyčových konzol, bez náběhů nebo s náběhy, neproměnného nebo proměnného průřezu nebo tvaru zalomeného nebo půdorysně zakřiveného. Bez podpěrné konstrukce. Včetně distančních prvků.
|  | D.1.SO1,SO2.2.2.2 tvar ž.b. kce strojovny : | [24 empty] | VV | 0
|  | vyložení před průčelím nad vstupem o 125mm(čelo je započteno v samostatné položce) : 0,125*4,3 |  | 0.5375 | [22 empty] | VV | 0
51 | 413351108R00 | Bednění nosníků odstranění | m2 | 0.5375 |  | 0 |  | 0 |  | 0 | 21 | 0 | 0 | 0 | 0 | 0 | 801-1 | RTS 20/ I | RTS 20/ I | 0.37 | 0.2 |  | Práce |  |  |  | POL1_
|  | stěnových, volných trámů, průvlaků, jeřábových drah, rámových příčlí, ztužidel, vodorovných táhel, tyčových konzol, bez náběhů nebo s náběhy, neproměnného nebo proměnného průřezu nebo tvaru zalomeného nebo půdorysně zakřiveného. Bez podpěrné konstrukce. Včetně distančních prvků. | [24 empty] | SPI |  | stěnových, volných trámů, průvlaků, jeřábových drah, rámových příčlí, ztužidel, vodorovných táhel, tyčových konzol, bez náběhů nebo s náběhy, neproměnného nebo proměnného průřezu nebo tvaru zalomeného nebo půdorysně zakřiveného. Bez podpěrné konstrukce. Včetně distančních prvků.
|  | Odkaz na mn. položky pořadí 50 : 0,53750 |  | 0.5375 | [22 empty] | VV | 5
52 | 413351213R00 | Podpěrná konstrukce bednění nosníků přes 5 do 10 kPa, - zřízení | m2 | 0.5375 |  | 0 |  | 0 |  | 0 | 21 | 0 | 0.00633 | 0 | 0 | 0 | 801-1 | RTS 20/ I | RTS 20/ I | 0.943 | 0.51 |  | Práce |  |  |  | POL1_
|  | a jiných tyčových konstrukcí výšky do 4 m a se zesílením dna bednění, na plochu půdorysu | [24 empty] | SPI
|  | D.1.SO1,SO2.2.2.2 tvar ž.b. kce strojovny : 0,125*4,3 |  | 0.5375 | [22 empty] | VV | 0
53 | 413351214R00 | Podpěrná konstrukce bednění nosníků přes 5 do 10 kPa, odstranění | m2 | 0.5375 |  | 0 |  | 0 |  | 0 | 21 | 0 | 0 | 0 | 0 | 0 | 801-1 | RTS 20/ I | RTS 20/ I | 0.33 | 0.18 |  | Práce |  |  |  | POL1_
|  | a jiných tyčových konstrukcí výšky do 4 m a se zesílením dna bednění, na plochu půdorysu | [24 empty] | SPI
|  | Odkaz na mn. položky pořadí 50 : 0,53750 |  | 0.5375 | [22 empty] | VV | 5
54 | 451541111R01 | Lože pod potrubí ze štěrkodrtě 0 - 32 mm | m3 | 0.632 |  | 0 |  | 0 |  | 0 | 21 | 0 | 1.7034 | 1.08 | 0 | 0 |  | Vlastní | RTS 20/ I | 1.3 | 0.82 |  | Práce |  |  |  | POL1_
|  | Skladby, podlahy, povrchy : | [24 empty] | VV | 0
|  | Skladba S02b - terén předprostor drenáž : 1,37*0,05 |  | 0.0685 | [22 empty] | VV | 0
|  | Skladba S03 - terén trávník : 11,27*0,05 |  | 0.5635 | [22 empty] | VV | 0
|  | Mezisoučet |  | 0.632 | [22 empty] | VV | 1
Díl: | 5 | Komunikace |  |  |  | 0 |  | 0 |  | 0 |  | 0 |  | 11.84 |  | 0 |  |  |  |  | 1.18 | [5 empty] | DIL
55 | 564861111RT2 | Podklad ze štěrkodrti s rozprostřením a zhutněním frakce 0-32 mm, tloušťka po zhutnění 200 mm | m2 | 22.67 |  | 0 |  | 0 |  | 0 | 21 | 0 | 0.441 | 10 | 0 | 0 | 822-1 | RTS 20/ I | RTS 20/ I | 0.029 | 0.66 |  | Práce |  |  |  | POL1_
|  | Skladby, podlahy, povrchy : | [24 empty] | VV | 0
|  | Skladba S06 - terén - přístupový chodníček : 22,67 |  | 22.67 | [22 empty] | VV | 0
56 | 564922104R00 | Mlatový kryt z mechanicky zpevněného kameniva (MZK) frakce 0-4 mm tloušťka po zhutnění 40 mm, | m2 | 22.67 |  | 0 |  | 0 |  | 0 | 21 | 0 | 0.08096 | 1.84 | 0 | 0 | 822-1 | RTS 20/ I | RTS 20/ I | 0.023 | 0.52 |  | Práce |  |  |  | POL1_
|  | s rozprostřením a zhutněním | [24 empty] | SPI
|  | mlatová plocha béžová zrnitost 0/5mm : | [24 empty] | VV | 0
|  | kvalitně po vrstvách hutnit : | [24 empty] | VV | 0
|  | Skladby, podlahy, povrchy : | [24 empty] | VV | 0
|  | Skladba S06 - terén - přístupový chodníček : 22,67 |  | 22.67 | [22 empty] | VV | 0
Díl: | 61 | Úpravy povrchů vnitřní |  |  |  | 0 |  | 0 |  | 0 |  | 0 |  | 0 |  | 0 |  |  |  |  | 0 | [5 empty] | DIL
57 | OM1 | Povrch OM1 - povrch - beton - strojovna | m2 | 55.4 |  | 0 |  | 0 |  | 0 | 21 | 0 | 0 | 0 | 0 | 0 |  | Vlastní | Indiv | 0 | 0 |  | Práce |  |  |  | POL1_
|  | Zpevňovací nátěr, ochranný, mrazuvzdorný - vsakovací do povrchu betonu | [24 empty] | POP
|  | barevnost - bezbarvá | [24 empty] | POP
|  | Pohledový voděstavbní beton - podrobný popis viz. Statická část - | [24 empty] | POP
|  | barevnost - šedá, pohledový beton kategorie PB 3 | [24 empty] | POP
|  | bednění se svislých prken šíře ~ 100-150 mm | [24 empty] | POP
|  | Skladby, podlahy, povrchy : | [24 empty] | VV | 0
|  | Povrch OM1 - povrch - beton - strojovna : 55,4 |  | 55.4 | [22 empty] | VV | 0
58 | S05.01 | Skladba S05 - svislá původní | m2 | 1.543 |  | 0 |  | 0 |  | 0 | 21 | 0 | 0 | 0 | 0 | 0 |  | Vlastní | Indiv | 0 | 0 |  | Práce |  |  |  | POL1_
|  | - Cementová malta - stávající, doplň. 15% | [24 empty] | POP
|  | poškozenou a degradovanou maltu oklepat v rozsahu na soudržnou vrstvu, doplnit cem. maltou | [24 empty] | POP
|  | stejné zrnitosti a barevnosti | [24 empty] | POP
|  | Skladby, podlahy, povrchy : | [24 empty] | VV | 0
|  | Skladba S05 - svislá původní (cementová malta) 10% výměry : 15,43*0,1 |  | 1.543 | [22 empty] | VV | 0
Díl: | 62 | Úpravy povrchů vnější |  |  |  | 0 |  | 0 |  | 0 |  | 0 |  | 0.25 |  | 0 |  |  |  |  | 30.96 | [5 empty] | DIL
59 | 627452111RT3 | Spárování maltou cementovou zapuštěné rovné zdí z cihel, spárovací maltou | m2 | 3.254 |  | 0 |  | 0 |  | 0 | 21 | 0 | 0.01235 | 0.04 | 0 | 0 | 801-1 | RTS 20/ I | RTS 20/ I | 0.63 | 2.05 |  | Práce |  |  |  | POL1_
|  | det.2 odvětrávací komínek : 0,655*(0,5*2+0,2*2)*2 |  | 1.834 | [22 empty] | VV | 0
|  | 0,25*(0,86*2+0,56*2)*2 |  | 1.42 | [22 empty] | VV | 0
|  | Mezisoučet |  | 3.254 | [22 empty] | VV | 1
60 | 627452931RT3 | Spárování starého zdiva zdí a valů cihelného, do hloubky 50 mm, spárovací maltou | m2 | 13.887 |  | 0 |  | 0 |  | 0 | 21 | 0 | 0.01532 | 0.21 | 0 | 0 | 801-5 | RTS 20/ I | RTS 20/ I | 2.082 | 28.91 |  | Práce |  |  |  | POL1_
|  | zatření spár jakoukoliv maltou cementovou, s vyškrabáním spár, s vypláchnutím spár vodou a očištěním povrchu zdiva po vyspárování, s odklizením materiálu do 20 m | [24 empty] | SPI |  | zatření spár jakoukoliv maltou cementovou, s vyškrabáním spár, s vypláchnutím spár vodou a očištěním povrchu zdiva po vyspárování, s odklizením materiálu do 20 m
|  | Konstrukce z CP zdiva začistit, zbavit prachu, mastnoty a nečistot : | [24 empty] | VV | 0
|  | degradovanou maltu do hloubky vyškrábat, doplnit a nově přespárovat s MC, M10 : | [24 empty] | VV | 0
|  | Skladby, podlahy, povrchy : | [24 empty] | VV | 0
|  | Skladba S05 - svislá původní 90% výměry : 15,43*0,9 |  | 13.887 | [22 empty] | VV | 0
61 | FA1 | Povrch FA1 - fasáda - pohledový beton - strojovna I | m2 | 5.53 |  | 0 |  | 0 |  | 0 | 21 | 0 | 0 | 0 | 0 | 0 |  | Vlastní | Indiv | 0 | 0 |  | Práce |  |  |  | POL1_
|  | Zpevňovací nátěr, ochranný, mrazuvzdorný - vsakovací do povrchu betonu - 5,53m2 | [24 empty] | POP
|  | - Pohledový voděstavbní beton - podrobný popis viz. Statická část - | [24 empty] | POP
|  | barevnost - šedá, pohledový beton kategorie PB 3 | [24 empty] | POP
|  | bednění se svislých prken šíře ~ 100-150 mm | [24 empty] | POP
|  | Skladby, podlahy, povrchy : | [24 empty] | VV | 0
|  | Povrch FA1 - fasáda - pohledový beton - strojovna I : 5,53 |  | 5.53 | [22 empty] | VV | 0
62 | FA2 | Povrch FA2 - pohledový beton - opěrná zeď | m2 | 5.23 |  | 0 |  | 0 |  | 0 | 21 | 0 | 0 | 0 | 0 | 0 |  | Vlastní | Indiv | 0 | 0 |  | Práce |  |  |  | POL1_
|  | Zpevňovací nátěr, ochranný, mrazuvzdorný - vsakovací do povrchu betonu | [24 empty] | POP
|  | Pohledový beton - podrobný popis viz. Statická část | [24 empty] | POP
|  | barevnost - šedá, beton v povrchu vymývaný, viz SK část | [24 empty] | POP
|  | Skladby, podlahy, povrchy : | [24 empty] | VV | 0
|  | Povrch FA2 - pohledový beton - opěrná zeď : 5,23 |  | 5.23 | [22 empty] | VV | 0
Díl: | 63 | Podlahy a podlahové konstrukce |  |  |  | 0 |  | 0 |  | 0 |  | 0 |  | 17.59 |  | 0 |  |  |  |  | 30.35 | [5 empty] | DIL
63 | 631312611R00 | Mazanina z betonu prostého tl. přes 50 do 80 mm třídy C 16/20, | m3 | 3.1881 |  | 0 |  | 0 |  | 0 | 21 | 0 | 2.525 | 8.05 | 0 | 0 | 801-1 | RTS 20/ I | RTS 20/ I | 3.21 | 10.23 |  | Práce |  |  |  | POL1_
|  | (z kameniva) hlazená dřevěným hladítkem | [24 empty] | SPI
|  | Skladby, podlahy, povrchy : | [24 empty] | VV | 0
|  | Skladba S01 strojovna I - strop : 29,9*(0,05+0,1)*1/2 |  | 2.2425 | [22 empty] | VV | 0
|  | Skladba P01 - podlaha - strojovna I - nová : 23,64*(0,03+0,05)*1/2 |  | 0.9456 | [22 empty] | VV | 0
64 | 631313511R00 | Mazanina z betonu prostého tl. přes 80 do 120 mm třídy C 12/15, | m3 | 2.492 |  | 0 |  | 0 |  | 0 | 21 | 0 | 2.525 | 6.29 | 0 | 0 | 801-1 | RTS 20/ I | RTS 20/ I | 2.58 | 6.43 |  | Práce |  |  |  | POL1_
|  | (z kameniva) hlazená dřevěným hladítkem | [24 empty] | SPI
|  | D.1.SO1,SO2.2.2.2 tvar ž.b. kce strojovny : 0,1*(6,4*4,9-2,7*2,385) |  | 2.492 | [22 empty] | VV | 0
65 | 631319171R00 | Příplatek za stržení povrchu tloušťka mazaniny do 80 mm | m3 | 3.1881 |  | 0 |  | 0 |  | 0 | 21 | 0 | 0 | 0 | 0 | 0 | 801-1 | RTS 20/ I | RTS 20/ I | 0.82 | 2.61 |  | Práce |  |  |  | POL1_
|  | spodní vrstvy mazaniny latí před vložením výztuže nebo pletiva pro tloušťku obou vrstev mazaniny | [24 empty] | SPI
|  | Odkaz na mn. položky pořadí 63 : 3,18810 |  | 3.1881 | [22 empty] | VV | 5
66 | 631361921RT8 | Výztuž mazanin z betonů a z lehkých betonů ze svařovaných sítí průměr drátu 8 mm, velikost oka 100/100 mm | t | 0.27164 |  | 0 |  | 0 |  | 0 | 21 | 0 | 1.0662 | 0.29 | 0 | 0 | 801-1 | RTS 20/ I | RTS 20/ I | 15.231 | 4.14 |  | Práce |  |  |  | POL1_
|  | včetně distančních prvků | [24 empty] | SPI
|  | Skladby, podlahy, povrchy : | [24 empty] | VV | 0
|  | Skladba S01 strojovna I - strop : 7,9*29,9*1,15*1/1000 |  | 0.27164 | [22 empty] | VV | 0
67 | 631571010R00 | Násyp pod podlahy z kameniva bez dodávky materiálu bez určení tloušťky | m3 | 0.6735 |  | 0 |  | 0 |  | 0 | 21 | 0 | 0 | 0 | 0 | 0 | 801-1 | RTS 20/ I | RTS 20/ I | 1.84 | 1.24 |  | Práce |  |  |  | POL1_
|  | pod mazaniny a dlažby, popř. na plochých střechách, vodorovný nebo ve spádu, s udusáním a urovnáním povrchu, | [24 empty] | SPI |  | pod mazaniny a dlažby, popř. na plochých střechách, vodorovný nebo ve spádu, s udusáním a urovnáním povrchu,
|  | Skladby, podlahy, povrchy : | [24 empty] | VV | 0
|  | Skladba S02a - terén předprostor : 4,68*0,1 |  | 0.468 | [22 empty] | VV | 0
|  | Skladba S02b - terén předprostor drenáž : 1,37*(0,1+0,05) |  | 0.2055 | [22 empty] | VV | 0
68 | 632921913R00 | Dlažba vnitřní nebo vnější při objektu z dlaždic betonových betonových kladených do písku se zalitím spár na celou výšku cementovou maltou pro spárování o tloušťce dlaždic 60 mm | m2 | 6.05 |  | 0 |  | 0 |  | 0 | 21 | 0 | 0.27827 | 1.68 | 0 | 0 | 801-1 | RTS 20/ I | RTS 20/ I | 0.51 | 3.09 |  | Práce |  |  |  | POL1_
|  | vodorovná nebo ve spádu do 15° od vodorovné roviny | [24 empty] | SPI
|  | Skladby, podlahy, povrchy : | [24 empty] | VV | 0
|  | Skladba S02a - terén předprostor : 4,68 |  | 4.68 | [22 empty] | VV | 0
|  | Skladba S02b - terén předprostor drenáž : 1,37 |  | 1.37 | [22 empty] | VV | 0
69 | 631319171R01 | Příplatek k betonové mazanině do vlhkého prostředí | m3 | 3.1881 |  | 0 |  | 0 |  | 0 | 21 | 0 | 0 | 0 | 0 | 0 |  | Vlastní | RTS 20/ I | 0.82 | 2.61 |  | Práce |  |  |  | POL1_
|  | Odkaz na mn. položky pořadí 63 : 3,18810 |  | 3.1881 | [22 empty] | VV | 5
70 | P02.01 | Skladba P02 - podlaha - strojovna I - původní (obnova nášlapné vrstvy potěru) | m2 | 2.9 |  | 0 |  | 0 |  | 0 | 21 | 0 | 0 | 0 | 0 | 0 |  | Vlastní | Indiv | 0 | 0 |  | Práce |  |  |  | POL1_
|  | - Cementový potěr stávající - doplnění 15%, barevnost a struktura dle stáv. | [24 empty] | POP
|  | poškozený a degradovaný poatěr oklepat v rozsahu na soudržnou vrstvu, doplnit cem. potěrem stejné zrnitosti a barevnosti | [24 empty] | POP |  | poškozený a degradovaný poatěr oklepat v rozsahu na soudržnou vrstvu, doplnit cem. potěrem stejné zrnitosti a barevnosti
|  | Skladby, podlahy, povrchy : | [24 empty] | VV | 0
|  | Skladba P02 - podlaha - strojovna I - původní : 2,9 |  | 2.9 | [22 empty] | VV | 0
71 | P02.02 | Skladba P02 - podlaha - strojovna I - původní (obnova podkladní mazaniny) | m2 | 2.9 |  | 0 |  | 0 |  | 0 | 21 | 0 | 0 | 0 | 0 | 0 |  | Vlastní | Indiv | 0 | 0 |  | Práce |  |  |  | POL1_
|  | - Stávající betonová mazanina, případně konstrukce studny z CP - prípadné poruchy doplnit mazaninou B20, případně cem. maltou | [24 empty] | POP |  | - Stávající betonová mazanina, případně konstrukce studny z CP - prípadné poruchy doplnit mazaninou B20, případně cem. maltou
|  | navazující novou podlahovou konstrukci dilatovat | [24 empty] | POP
|  | Skladby, podlahy, povrchy : | [24 empty] | VV | 0
|  | Skladba P02 - podlaha - strojovna I - původní : 2,9 |  | 2.9 | [22 empty] | VV | 0
72 | 58337304R | štěrkopísek frakce 0,0 až 16,0 mm; třída B | t | 1.2796 |  | 0 |  | 0 |  | 0 | 21 | 0 | 1 | 1.28 | 0 | 0 | SPCM | RTS 20/ I | RTS 20/ I | 0 | 0 |  | Specifikace |  |  |  | POL3_
|  | Odkaz na mn. položky pořadí 67 : 0,67350*1,9 |  | 1.2796 | [22 empty] | VV | 5
Díl: | 8 | Trubní vedení |  |  |  | 0 |  | 0 |  | 0 |  | 0 |  | 0 |  | 0 |  |  |  |  | 1.5 | [5 empty] | DIL
73 | 871218113R00 | Kladení dren. potrubí do rýhy, flex. PVC, do 65 mm | m | 25 |  | 0 |  | 0 |  | 0 | 21 | 0 | 0 | 0 | 0 | 0 |  | RTS 20/ I | RTS 20/ I | 0.06 | 1.5 |  | Práce |  |  |  | POL1_
|  | drenáž po obvodě objektu : 2*7+2*5,5 |  | 25 | [22 empty] | VV | 0
74 | 28611220.AR | trubka plastová drenážní PVC; ohebná; perforovaná po celém obvodu; DN 50,0 mm | m | 27.5 |  | 0 |  | 0 |  | 0 | 21 | 0 | 0.00016 | 0 | 0 | 0 | SPCM | RTS 20/ I | RTS 20/ I | 0 | 0 |  | Specifikace |  |  |  | POL3_
|  | Odkaz na mn. položky pořadí 73 : 25,00000*1,1 |  | 27.5 | [22 empty] | VV | 5
Díl: | 93 | Dokončovací práce inženýrských staveb |  |  |  | 0 |  | 0 |  | 0 |  | 0 |  | 0 |  | 0 |  |  |  |  | 0.67 | [5 empty] | DIL
75 | 931961115RR1 | Vložky do dilat. spár svislé z miner. plsti a PPS z polystyrenu, tloušťky 30 mm | m2 | 3.3265 |  | 0 |  | 0 |  | 0 | 21 | 0 | 0.0007 | 0 | 0 | 0 | 801-1 | RTS 20/ I | RTS 20/ I | 0.2 | 0.67 |  | Práce |  |  |  | POL1_
|  | včetně dodání a osazení v jakémkoliv zdivu, včetně jednostranného zajištění polohy vložek proti sesmeknutí (např. přibitím, maltovými terči). | [24 empty] | SPI |  | včetně dodání a osazení v jakémkoliv zdivu, včetně jednostranného zajištění polohy vložek proti sesmeknutí (např. přibitím, maltovými terči).
|  | D.1.SO1,SO2.2.2.2 tvar ž.b. kce strojovny : | [24 empty] | VV | 0
|  | dilatace mezi deskou a studnou : 0,3*(2,685*2+2,385) |  | 2.3265 | [22 empty] | VV | 0
|  | dilatace sloupu v čelní stěně : 1 |  | 1 | [22 empty] | VV | 0
|  | Mezisoučet |  | 3.3265 | [22 empty] | VV | 1
Díl: | 94 | Lešení a stavební výtahy |  |  |  | 0 |  | 0 |  | 0 |  | 0 |  | 0.32 |  | 0 |  |  |  |  | 9.55 | [5 empty] | DIL
76 | 941941031R00 | Montáž lešení lehkého pracovního řadového s podlahami šířky od 0,80 do 1,00 m, výšky do 10 m | m2 | 14.7 |  | 0 |  | 0 |  | 0 | 21 | 0 | 0.01838 | 0.27 | 0 | 0 | 800-3 | RTS 20/ I | RTS 20/ I | 0.13 | 1.91 |  | Práce |  |  |  | POL1_
|  | včetně kotvení | [24 empty] | SPI
|  | fasádní průčelí : 4,9*3 |  | 14.7 | [22 empty] | VV | 0
77 | 941941502R00 | Montáž lešení lehkého pracovního řadového s podlahami Dovoz a odvoz lešení rámového pronajatého | km | 25 |  | 0 |  | 0 |  | 0 | 21 | 0 | 0 | 0 | 0 | 0 | 800-3 | RTS 20/ I | RTS 20/ I | 0 | 0 |  | Práce |  |  |  | POL1_
|  | včetně kotvení | [24 empty] | SPI
78 | 941941191R00 | Montáž lešení lehkého pracovního řadového s podlahami příplatek za každý další i započatý měsíc použití lešení šířky šířky od 0,80 do 1,00 m a výšky do 10 m | m2 | 14.7 |  | 0 |  | 0 |  | 0 | 21 | 0 | 0.00085 | 0.01 | 0 | 0 | 800-3 | RTS 20/ I | RTS 20/ I | 0.006 | 0.09 |  | Práce |  |  |  | POL1_
|  | včetně kotvení | [24 empty] | SPI
|  | Odkaz na mn. položky pořadí 76 : 14,70000 |  | 14.7 | [22 empty] | VV | 5
79 | 941941831R00 | Demontáž lešení lehkého řadového s podlahami šířky od 0,8 do 1 m, výšky do 10 m | m2 | 14.7 |  | 0 |  | 0 |  | 0 | 21 | 0 | 0 | 0 | 0 | 0 | 800-3 | RTS 20/ I | RTS 20/ I | 0.102 | 1.5 |  | Práce |  |  |  | POL1_
|  | Odkaz na mn. položky pořadí 76 : 14,70000 |  | 14.7 | [22 empty] | VV | 5
80 | 941955001R00 | Lešení lehké pracovní pomocné pomocné, o výšce lešeňové podlahy do 1,2 m | m2 | 29.69 |  | 0 |  | 0 |  | 0 | 21 | 0 | 0.00121 | 0.04 | 0 | 0 | 800-3 | RTS 20/ I | RTS 20/ I | 0.18 | 5.34 |  | Práce |  |  |  | POL1_
|  | půdorys strojovny : | [24 empty] | VV | 0
|  | 02.01 : 10,57 |  | 10.57 | [22 empty] | VV | 0
|  | 02.02 : 13,07 |  | 13.07 | [22 empty] | VV | 0
|  | předprostor strojovny : 4,68+1,37 |  | 6.05 | [22 empty] | VV | 0
|  | Mezisoučet |  | 29.69 | [22 empty] | VV | 1
81 | 944944011R00 | Montáž ochranné sítě z umělých vláken | m2 | 14.7 |  | 0 |  | 0 |  | 0 | 21 | 0 | 0 | 0 | 0 | 0 | 800-3 | RTS 20/ I | RTS 20/ I | 0.0303 | 0.45 |  | Práce |  |  |  | POL1_
|  | Odkaz na mn. položky pořadí 76 : 14,70000 |  | 14.7 | [22 empty] | VV | 5
82 | 944944031R00 | Montáž ochranné sítě příplatek k ceně za každý další i započatý měsíc použití ochranných sítí z umělých vláken | m2 | 14.7 |  | 0 |  | 0 |  | 0 | 21 | 0 | 5e-05 | 0 | 0 | 0 | 800-3 | RTS 20/ I | RTS 20/ I | 0 | 0 |  | Práce |  |  |  | POL1_
|  | Odkaz na mn. položky pořadí 78 : 14,70000 |  | 14.7 | [22 empty] | VV | 5
83 | 944944081R00 | Demontáž ochranné sítě z umělých vláken | m2 | 14.7 |  | 0 |  | 0 |  | 0 | 21 | 0 | 0 | 0 | 0 | 0 | 800-3 | RTS 20/ I | RTS 20/ I | 0.018 | 0.26 |  | Práce |  |  |  | POL1_
|  | Odkaz na mn. položky pořadí 81 : 14,70000 |  | 14.7 | [22 empty] | VV | 5
Díl: | 95 | Dokončovací konstrukce na pozemních stavbách |  |  |  | 0 |  | 0 |  | 0 |  | 0 |  | 0 |  | 0 |  |  |  |  | 41.14 | [5 empty] | DIL
84 | 952901111R00 | Vyčištění budov a ostatních objektů budov bytové nebo občanské výstavby - zametení a umytí podlah, dlažeb, obkladů, schodů v místnostech, chodbách a schodištích, vyčištění a umytí oken, dveří s rámy, zárubněmi, umytí a vyčištění jiných zasklených a natíraných ploch a zařizovacích předmětů před předáním do užívání světlá výška podlaží do 4 m | m2 | 29.69 |  | 0 |  | 0 |  | 0 | 21 | 0 | 4e-05 | 0 | 0 | 0 | 801-1 | RTS 20/ I | RTS 20/ I | 0.308 | 9.14 |  | Práce |  |  |  | POL1_
|  | půdorys strojovny : | [24 empty] | VV | 0
|  | 02.01 : 10,57 |  | 10.57 | [22 empty] | VV | 0
|  | 02.02 : 13,07 |  | 13.07 | [22 empty] | VV | 0
|  | předprostor : 4,68+1,37 |  | 6.05 | [22 empty] | VV | 0
|  | Mezisoučet |  | 29.69 | [22 empty] | VV | 1
85 | 952101105R1 | Provedení ochrany niky vystupující ze studny při hloubení a zakládání, V rámci stavby prostor vyztužit stojkami | KPL | 1 |  | 0 |  | 0 |  | 0 | 21 | 0 | 0 | 0 | 0 | 0 |  | Vlastní | Indiv | 0 | 0 |  | Práce |  |  |  | POL1_
86 | 912 R00 | Hzs - Zedník tř.7 | h | 16 |  | 0 |  | 0 |  | 0 | 21 | 0 | 0 | 0 | 0 | 0 | Prav.M | RTS 20/ I | RTS 20/ I | 1 | 16 |  | HZS |  |  |  | POL10_
|  | pomocné práce součinnost k profesím ZTI a elektro : | [24 empty] | VV | 0
|  | zednické, bourací, sekací práce atd. : 16 |  | 16 | [22 empty] | VV | 0
87 | 913 R00 | Hzs - Stavební dělník | h | 16 |  | 0 |  | 0 |  | 0 | 21 | 0 | 0 | 0 | 0 | 0 | Prav.M | RTS 20/ I | RTS 20/ I | 1 | 16 |  | HZS |  |  |  | POL10_
|  | pomocné práce součinnost k profesím ZTI a elektro : | [24 empty] | VV | 0
|  | zednické, bourací, sekací práce atd. : 16 |  | 16 | [22 empty] | VV | 0
Díl: | 96 | Bourání konstrukcí |  |  |  | 0 |  | 0 |  | 0 |  | 0 |  | 0.01 |  | 25.62 |  |  |  |  | 36.38 | [5 empty] | DIL
88 | 961044111R00 | Bourání základů z betonu prostého | m3 | 0.9936 |  | 0 |  | 0 |  | 0 | 21 | 0 | 0 | 0 | 2 | 1.99 | 801-3 | RTS 20/ I | RTS 20/ I | 6.436 | 6.39 |  | Práce |  |  |  | POL1_
|  | nebo vybourání otvorů průřezové plochy přes 4 m2 v základech, | [24 empty] | SPI
|  | D.1.S02.1.01 SO 02 - strojovna I bourání - půdorys, řez : | [24 empty] | VV | 0
|  | základ opěrné zdi schodiště : 0,6*0,8*2,07 |  | 0.9936 | [22 empty] | VV | 0
89 | 962032241R00 | Bourání zdiva nadzákladového z cihel pálených nebo vápenopískových, na maltu cementovou | m3 | 4.5222 |  | 0 |  | 0 |  | 0 | 21 | 0 | 0.00128 | 0.01 | 1.95 | 8.82 | 801-3 | RTS 20/ I | RTS 20/ I | 1.7 | 7.69 |  | Práce |  |  |  | POL1_
|  | nebo vybourání otvorů průřezové plochy přes 4 m2 ve zdivu nadzákladovém, včetně pomocného lešení o výšce podlahy do 1900 mm a pro zatížení do 1,5 kPa (150 kg/m2) | [24 empty] | SPI |  | nebo vybourání otvorů průřezové plochy přes 4 m2 ve zdivu nadzákladovém, včetně pomocného lešení o výšce podlahy do 1900 mm a pro zatížení do 1,5 kPa (150 kg/m2)
|  | D.1.S02.1.01 SO 02 - strojovna I bourání - půdorys, řez : | [24 empty] | VV | 0
|  | opěrná zeď schodiště : 0,5*2,07*2,92 |  | 3.0222 | [22 empty] | VV | 0
|  | Sanace studny PZN 002 : 1,5 |  | 1.5 | [22 empty] | VV | 0
90 | 965042241R00 | Bourání podkladů pod dlažby nebo litých celistvých dlažeb a mazanin betonových nebo z litého asfaltu, tloušťky přes 100 mm, plochy přes 4 m2 | m3 | 0.9075 |  | 0 |  | 0 |  | 0 | 21 | 0 | 0 | 0 | 2.2 | 2 | 801-3 | RTS 20/ I | RTS 20/ I | 5.867 | 5.32 |  | Práce |  |  |  | POL1_
|  | Skladby, podlahy, povrchy : | [24 empty] | VV | 0
|  | Skladba SB3 - předprostor původní : 0,15*(4,68+1,37) |  | 0.9075 | [22 empty] | VV | 0
91 | 965049112RT1 | Bourání podkladů pod dlažby nebo litých celistvých dlažeb a mazanin příplatek za bourání mazanin vyztužených svařovanou sítí, tloušťky přes 100 mm | m3 | 0.9075 |  | 0 |  | 0 |  | 0 | 21 | 0 | 0 | 0 | 0 | 0 | 801-3 | RTS 20/ I | RTS 20/ I | 4.029 | 3.66 |  | Práce |  |  |  | POL1_
|  | Odkaz na mn. položky pořadí 90 : 0,90750 |  | 0.9075 | [22 empty] | VV | 5
92 | 965082933R00 | Odstranění násypu pod podlahami a ochranného na střechách tloušťky do 200 mm, plochy přes 2 m2 | m3 | 0.3025 |  | 0 |  | 0 |  | 0 | 21 | 0 | 0 | 0 | 1.4 | 0.42 | 801-3 | RTS 20/ I | RTS 20/ I | 1.051 | 0.32 |  | Práce |  |  |  | POL1_
|  | Skladby, podlahy, povrchy : | [24 empty] | VV | 0
|  | Skladba SB3 - předprostor původní : 0,05*(4,68+1,37) |  | 0.3025 | [22 empty] | VV | 0
93 | 970251200R00 | Řezání železobetonu hloubka řezu 200 mm | m | 6.5 |  | 0 |  | 0 |  | 0 | 21 | 0 | 0 | 0 | 0.00046 | 0 | 801-3 | RTS 20/ I | RTS 20/ I | 2 | 13 |  | Práce |  |  |  | POL1_
|  | Sanace studny PZN 002 : | [24 empty] | VV | 0
|  | KONSTRUKCI PODLAHY PO OBVODU VÁLCOVÉHO ZDIVA STUDNY PEČLIVĚ ODŘÍZNOUT : 2*3+0,5 |  | 6.5 | [22 empty] | VV | 0
94 | 9630404R1 | Vybourání betonového schodiště včetně podkladní vrstvy a podpěrních konstrukcí | m3 | 6.697 |  | 0 |  | 0 |  | 0 | 21 | 0 | 0 | 0 | 1.85 | 12.39 |  | Vlastní | Indiv | 0 | 0 |  | Práce |  |  |  | POL1_
|  | D.1.S02.1.01 SO 02 - strojovna I bourání - půdorys, řez : 1,25*2,96*(2,92+0,7)*1/2 |  | 6.697 | [22 empty] | VV | 0
95 | 965304205R1 | ZE STUDNY ODSTRANIT NEFUNKČNÍ ZKORODOVANÉ PRVKY (CCA 3 M2) | m2 | 3 |  | 0 |  | 0 |  | 0 | 21 | 0 | 0 | 0 | 0 | 0 |  | Vlastní | Indiv | 0 | 0 |  | Práce |  |  |  | POL1_
|  | Sanace studny PZN 002 : | [24 empty] | VV | 0
|  | ZE STUDNY ODSTRANIT NEFUNKČNÍ ZKORODOVANÉ PRVKY (CCA 3 M2) : 3 |  | 3 | [22 empty] | VV | 0
96 | 965304205R2 | Demontáž a odstranění nerezové nádrže | kus | 1 |  | 0 |  | 0 |  | 0 | 21 | 0 | 0 | 0 | 0 | 0 |  | Vlastní | Indiv | 0 | 0 |  | Práce |  |  |  | POL1_
|  | D.1.S02.1.01 SO 02 - strojovna I bourání - půdorys, řez : 1 |  | 1 | [22 empty] | VV | 0
97 | 965304205R3 | Demontáž a zbourání trafo sloupek | kus | 1 |  | 0 |  | 0 |  | 0 | 21 | 0 | 0 | 0 | 0 | 0 |  | Vlastní | Indiv | 0 | 0 |  | Práce |  |  |  | POL1_
|  | D.1.S02.1.01 SO 02 - strojovna I bourání - půdorys, řez : 1 |  | 1 | [22 empty] | VV | 0
98 | 965304205R4 | Odpojení objektu o inženýrských sítí včetně odstrojení a vysekání vnitřních rozvodů | soubor | 1 |  | 0 |  | 0 |  | 0 | 21 | 0 | 0 | 0 | 0 | 0 |  | Vlastní | Indiv | 0 | 0 |  | Práce |  |  |  | POL1_
99 | 965304205R5 | PROSTOR STUDNY V RÁMCI BOURACÍCH A STAVEBNÍCH PRACÍ ZPEVNIT DOČASNÝM PŘÍČNÝM ZTUŽENÍM | soubor | 1 |  | 0 |  | 0 |  | 0 | 21 | 0 | 0 | 0 | 0 | 0 |  | Vlastní | Indiv | 0 | 0 |  | Práce |  |  |  | POL1_
|  | SO 02 - strojovna I návrh, půdorys - poznámka : 1 |  | 1 | [22 empty] | VV | 0
Díl: | 98 | Demolice |  |  |  | 0 |  | 0 |  | 0 |  | 0 |  | 0.13 |  | 80.98 |  |  |  |  | 140.78 | [5 empty] | DIL
100 | 981011316R00 | Demolice budov prováděné postupným rozebíráním z cihel, kamene, smíšeného a hrázděného zdiva, tvárnic na maltu vápennou nebo vápenocementovou, s podílem konstrukcí přes 30 do 35 % | m3 | 124.5881 |  | 0 |  | 0 |  | 0 | 21 | 0 | 0.00105 | 0.13 | 0.65 | 80.98 | 800-6 | RTS 20/ I | RTS 20/ I | 1.13 | 140.78 |  | Práce |  |  |  | POL1_
|  | D.1.S02.1.01 SO 02 - strojovna I bourání - půdorys, řez : 6,75*5,35*3,45 |  | 124.5881 | [22 empty] | VV | 0
Díl: | 99 | Staveništní přesun hmot |  |  |  | 0 |  | 0 |  | 0 |  | 0 |  | 0 |  | 0 |  |  |  |  | 203.44 | [5 empty] | DIL
101 | 998012021R00 | Přesun hmot pro budovy s nosnou konstr. monolit. výšky do 6 m | t | 160.9469 |  | 0 |  | 0 |  | 0 | 21 | 0 | 0 | 0 | 0 | 0 | 801-1 | RTS 20/ I | RTS 20/ I | 1.264 | 203.44 |  | Přesun hmot |  |  |  | POL7_
|  | přesun hmot pro budovy občanské výstavby (JKSO 801), budovy pro bydlení (JKSO 803) budovy pro výrobu a služby (JKSO 812) s nosnou svislou konstrukcí monolitickou betonovou tyčovou nebo plošnou | [24 empty] | SPI |  | přesun hmot pro budovy občanské výstavby (JKSO 801), budovy pro bydlení (JKSO 803) budovy pro výrobu a služby (JKSO 812) s nosnou svislou konstrukcí monolitickou betonovou tyčovou nebo plošnou
|  | Hmotnosti z položek s pořadovými čísly: : | [24 empty] | VV | 0
|  | 1,6,8,19,22,23,24,26,27,28,29,31,33,34,35,36,37,39,41,44,45,47,49,50,52,54,55,56,59,60,63,64,66,68, : | [24 empty] | VV | 0
|  | 72,74,75,76,78,80,82,84,89,100, : | [24 empty] | VV | 0
|  | Součet: : 160,94685 |  | 160.9469 | [22 empty] | VV | 0
Díl: | 711 | Izolace proti vodě |  |  |  | 0 |  | 0 |  | 0 |  | 0 |  | 0.2 |  | 0 |  |  |  |  | 8.5 | [5 empty] | DIL
102 | 711212111R00 | Izolace proti vodě nátěr podkladní pod hydroizolační stěrky | m2 | 47.226 |  | 0 |  | 0 |  | 0 | 21 | 0 | 0.00022 | 0.01 | 0 | 0 | 800-711 | RTS 20/ I | RTS 20/ I | 0.095 | 4.49 |  | Práce |  |  |  | POL1_
|  | Odkaz na mn. položky pořadí 104 : 47,22600 |  | 47.226 | [22 empty] | VV | 5
103 | 711482001RZ1 | Izolace proti tlakové vodě profilovanými fóliemi svislá, jednoduchý mechanický spoj, tloušťka s nopy 8 mm | m2 | 11.78 |  | 0 |  | 0 |  | 0 | 21 | 0 | 0.00081 | 0.01 | 0 | 0 | 800-711 | RTS 20/ I | RTS 20/ I | 0.34 | 4.01 |  | Práce |  |  |  | POL1_
|  | včetně dodávky fólie a doplňků, | [24 empty] | SPI
|  | Skladby, podlahy, povrchy : | [24 empty] | VV | 0
|  | Skladba S04a - svislá izolace : 11,78 |  | 11.78 | [22 empty] | VV | 0
104 | 711210020RAX | Hydroizolace - jednosložková cementová hydroizolační stěrka, tahová přídržnost ? 0,5 N/mm2, přetažená na svislé zdi strojovny, včetně penetračního zpevňovacího nátěru + spojovací můstek | m2 | 47.226 |  | 0 |  | 0 |  | 0 | 21 | 0 | 0.00378 | 0.18 | 0 | 0 |  | Vlastní | RTS 20/ I | 0 | 0 |  | Agregovaná položka |  |  |  | POL2_
|  | Skladby, podlahy, povrchy : | [24 empty] | VV | 0
|  | Skladba S01 strojovna I - strop : 29,9 |  | 29.9 | [22 empty] | VV | 0
|  | vytažení na atiku, komínky atd. : (0,6+0,3)*4,9+0,4*(0,86*2+0,56*2) |  | 5.546 | [22 empty] | VV | 0
|  | Skladba S04a - svislá izolace : 11,78 |  | 11.78 | [22 empty] | VV | 0
|  | Mezisoučet |  | 47.226 | [22 empty] | VV | 1
105 | 998711201R00 | Přesun hmot pro izolace proti vodě svisle do 6 m | % |  |  | 0 |  | 0 |  | 0 | 21 | 0 | 0 | 0 | 0 | 0 | 800-711 | RTS 20/ I | RTS 20/ I | 0 | 0 |  | Přesun hmot |  |  |  | POL7_
|  | 50 m vodorovně měřeno od těžiště půdorysné plochy skládky do těžiště půdorysné plochy objektu | [24 empty] | SPI
Díl: | 712 | Povlakové krytiny |  |  |  | 0 |  | 0 |  | 0 |  | 0 |  | 1.75 |  | 0 |  |  |  |  | 0 | [5 empty] | DIL
106 | 712800010RA1 | Zelená střecha, intenzívní zeleň (vrstvy nad hydroizolační stěrkou na spádové betonové mazanině), dle skladby S01 | m2 | 29.9 |  | 0 |  | 0 |  | 0 | 21 | 0 | 0.0586 | 1.75 | 0 | 0 |  | Vlastní | Součtová | 0 | 0 |  | Agregovaná položka |  |  |  | POL2_
|  | Vegetační substrát pro intezivní zeleň (osivo typu R pro záťežový trávník) | [24 empty] | POP
|  | štěrkotrávnikový substrát, typ pro tránvík | [24 empty] | POP
|  | - filtrační geotextílie | [24 empty] | POP
|  | - štěrková roznášecí vrstva, fr. 0-22 mm | [24 empty] | POP
|  | - plošná drenáž - polyetylénový pás - nopový | [24 empty] | POP
|  | výrazné nerovnosti vyrovnat, zachovat ve spádu ¦ | [24 empty] | POP
|  | - Separační netkaná geotextílie ¦ | [24 empty] | POP
|  | - HDPE fólie proti prorůstání kořínků, průsaků solí a minerálů souvrství | [24 empty] | POP
|  | částečně přetažená na svislé konstrukce strojovny | [24 empty] | POP
|  | - Separační netkaná geotextílie | [24 empty] | POP
|  | - Tepelná izolace - XPS 60, ?=0,036 W/mK, napětí v tlaku 700 kPa, stabilizovaná 60 | [24 empty] | POP
|  | - Separační netkaná geotextílie ~2 | [24 empty] | POP
|  | - Hydroizolace - jednosložková cementová hydroizolační stěrka 6-8 | [24 empty] | POP
|  | tahová přídržnost ? 0,5 N/mm2, přetažená na svislé zdi strojovny | [24 empty] | POP
|  | Skladby, podlahy, povrchy : | [24 empty] | VV | 0
|  | Skladba S01 strojovna I - strop : 29,9 |  | 29.9 | [22 empty] | VV | 0
Díl: | 713 | Izolace tepelné |  |  |  | 0 |  | 0 |  | 0 |  | 0 |  | 0.09 |  | 0 |  |  |  |  | 5.77 | [5 empty] | DIL
107 | 622311511R01 | Izolace suterénu extrudovaným polystyrenem XPS 60, ?=0,036 W/mK, napětí v tlaku 700 kPa, stabilizovaná, průběžně lepená k podkladu | m2 | 11.78 |  | 0 |  | 0 |  | 0 | 21 | 0 | 0.00736 | 0.09 | 0 | 0 |  | Vlastní | RTS 20/ I | 0.49 | 5.77 |  | Práce |  |  |  | POL1_
|  | Skladby, podlahy, povrchy : | [24 empty] | VV | 0
|  | Skladba S04a - svislá izolace : 11,78 |  | 11.78 | [22 empty] | VV | 0
108 | 998713201R00 | Přesun hmot pro izolace tepelné v objektech výšky do 6 m | % |  |  | 0 |  | 0 |  | 0 | 21 | 0 | 0 | 0 | 0 | 0 | 800-713 | RTS 20/ I | RTS 20/ I | 0 | 0 |  | Přesun hmot |  |  |  | POL7_
|  | 50 m vodorovně | [24 empty] | SPI
Díl: | 762 | Konstrukce tesařské |  |  |  | 0 |  | 0 |  | 0 |  | 0 |  | 0.05 |  | 0 |  |  |  |  | 2.49 | [5 empty] | DIL
109 | 762812934RT2 | Záklop stropů zabednění části v záklopu plochy přes 2 do 4 m2, včetně dodávky prken tloušťky do 18 mm | m2 | 4 |  | 0 |  | 0 |  | 0 | 21 | 0 | 0.01264 | 0.05 | 0 | 0 | 800-762 | RTS 20/ I | RTS 20/ I | 0.6 | 2.4 |  | Práce |  |  |  | POL1_
|  | Sanace studny PZN 002 : | [24 empty] | VV | 0
|  | ÚSTÍ STUDNY PO DEMONTÁŽI ČERPADLA PEČLIVĚ ZABEDNIT A ZABEZPEČIT PROTI PADÁNÍ SUTI : 2*2 |  | 4 | [22 empty] | VV | 0
110 | 998762102R00 | Přesun hmot pro konstrukce tesařské v objektech výšky do 12 m | t | 0.05056 |  | 0 |  | 0 |  | 0 | 21 | 0 | 0 | 0 | 0 | 0 | 800-762 | RTS 20/ I | RTS 20/ I | 1.751 | 0.09 |  | Přesun hmot |  |  |  | POL7_
|  | 50 m vodorovně | [24 empty] | SPI
|  | Hmotnosti z položek s pořadovými čísly: : | [24 empty] | VV | 0
|  | 109, : | [24 empty] | VV | 0
|  | Součet: : 0,05056 |  | 0.05056 | [22 empty] | VV | 0
Díl: | 764 | Konstrukce klempířské |  |  |  | 0 |  | 0 |  | 0 |  | 0 |  | 0 |  | 0 |  |  |  |  | 0 | [5 empty] | DIL
111 | KL01N | Oplechování stříšky nad vstupem titanzinek | bm | 4.3 |  | 0 |  | 0 |  | 0 | 21 | 0 | 0 | 0 | 0 | 0 |  | Vlastní | Indiv | 0 | 0 |  | Práce |  |  |  | POL1_
|  | Oplechování stříšky na vstupem titanzinek | [24 empty] | POP
|  | titanzinkový plech, tl. 0,6 mm | [24 empty] | POP
|  | oplechování stříšky nad vstupem do strojovny SO02 RŠ= 350 mm | [24 empty] | POP
|  | příp. lišta v přechodu na sv. zeď RŠ 85 kotvící výztužná lišta přesahu RŠ 150 | [24 empty] | POP
|  | příponky z korozivzdorné oceli, k podkladu kotveno vruty do hmoždinek vč. podložky | [24 empty] | POP
|  | vč. kotvících a spojovacích prvků provedení: titanzinek | [24 empty] | POP
POP
|  | POZNÁMKY | [24 empty] | POP
|  | Veškeré výrobky, prvky, postupy, barevnosti a použité materiály budou předem prezentovány na vzorku a odsouhlaseny. Veškeré postupy, výrobky, prvky, atd. budou provedeny dle platných norem a doporučených postupů výrobce | [24 empty] | POP |  | Veškeré výrobky, prvky, postupy, barevnosti a použité materiály budou předem prezentovány na vzorku a odsouhlaseny. Veškeré postupy, výrobky, prvky, atd. budou provedeny dle platných norem a doporučených postupů výrobce
POP
|  | Kompletní provedení dle tabulky SO_01_02_TAB_prvky. Provedení je včetně montáže, demontáže, dodávky, repase a a veškerých dalších nutných souvisejících plnění a dodávek potřebných pro kompletní a úspěšné dokončení a předání. | [24 empty] | POP |  | Kompletní provedení dle tabulky SO_01_02_TAB_prvky. Provedení je včetně montáže, demontáže, dodávky, repase a a veškerých dalších nutných souvisejících plnění a dodávek potřebných pro kompletní a úspěšné dokončení a předání.
112 | KL02N | Oplechování atiky na vstupem | bm | 5.2 |  | 0 |  | 0 |  | 0 | 21 | 0 | 0 | 0 | 0 | 0 |  | Vlastní | Indiv | 0 | 0 |  | Práce |  |  |  | POL1_
|  | Oplechování atiky na vstupem | [24 empty] | POP
|  | titanzinek | [24 empty] | POP
|  | titanzinkový plech, tl. 0,6 mm | [24 empty] | POP
|  | oplechování atiky nad vstupem do strojovny SO02 RŠ= 415 mm | [24 empty] | POP
|  | kotvící lišty RŠ 375 mm příponky z korozivzdorné oceli, k podkladu kotveno vruty do hmoždinek vč. podložky | [24 empty] | POP |  | kotvící lišty RŠ 375 mm příponky z korozivzdorné oceli, k podkladu kotveno vruty do hmoždinek vč. podložky
|  | vč. kotvících a spojovacích prvků provedení: titanzinek | [24 empty] | POP
POP
|  | POZNÁMKY | [24 empty] | POP
|  | Veškeré výrobky, prvky, postupy, barevnosti a použité materiály budou předem prezentovány na vzorku a odsouhlaseny. Veškeré postupy, výrobky, prvky, atd. budou provedeny dle platných norem a doporučených postupů výrobce | [24 empty] | POP |  | Veškeré výrobky, prvky, postupy, barevnosti a použité materiály budou předem prezentovány na vzorku a odsouhlaseny. Veškeré postupy, výrobky, prvky, atd. budou provedeny dle platných norem a doporučených postupů výrobce
POP
|  | Kompletní provedení dle tabulky SO_01_02_TAB_prvky. Provedení je včetně montáže, demontáže, dodávky, repase a a veškerých dalších nutných souvisejících plnění a dodávek potřebných pro kompletní a úspěšné dokončení a předání. | [24 empty] | POP |  | Kompletní provedení dle tabulky SO_01_02_TAB_prvky. Provedení je včetně montáže, demontáže, dodávky, repase a a veškerých dalších nutných souvisejících plnění a dodávek potřebných pro kompletní a úspěšné dokončení a předání.
113 | KL03N | Oplechování otvorů komínků | bm | 2 |  | 0 |  | 0 |  | 0 | 21 | 0 | 0 | 0 | 0 | 0 |  | Vlastní | Indiv | 0 | 0 |  | Práce |  |  |  | POL1_
|  | Oplechování otvorů komínků | [24 empty] | POP
|  | titanzinek | [24 empty] | POP
|  | titanzinkový plech, tl. 0,6 mm | [24 empty] | POP
|  | oplechování atiky nad vstupem do strojovny SO02 RŠ= 260 mm | [24 empty] | POP
|  | kotvící lišty RŠ 200 mm příponky z korozivzdorné oceli, k podkladu kotveno vruty do hmoždinek vč. podložky | [24 empty] | POP |  | kotvící lišty RŠ 200 mm příponky z korozivzdorné oceli, k podkladu kotveno vruty do hmoždinek vč. podložky
|  | vč. kotvících a spojovacích prvků provedení: titanzinek | [24 empty] | POP
POP
|  | POZNÁMKY | [24 empty] | POP
|  | Veškeré výrobky, prvky, postupy, barevnosti a použité materiály budou předem prezentovány na vzorku a odsouhlaseny. Veškeré postupy, výrobky, prvky, atd. budou provedeny dle platných norem a doporučených postupů výrobce | [24 empty] | POP |  | Veškeré výrobky, prvky, postupy, barevnosti a použité materiály budou předem prezentovány na vzorku a odsouhlaseny. Veškeré postupy, výrobky, prvky, atd. budou provedeny dle platných norem a doporučených postupů výrobce
POP
|  | Kompletní provedení dle tabulky SO_01_02_TAB_prvky. Provedení je včetně montáže, demontáže, dodávky, repase a a veškerých dalších nutných souvisejících plnění a dodávek potřebných pro kompletní a úspěšné dokončení a předání. | [24 empty] | POP |  | Kompletní provedení dle tabulky SO_01_02_TAB_prvky. Provedení je včetně montáže, demontáže, dodávky, repase a a veškerých dalších nutných souvisejících plnění a dodávek potřebných pro kompletní a úspěšné dokončení a předání.
|  | SO02 : 4*0,5 |  | 2 | [22 empty] | VV | 0
114 | 998764201R00 | Přesun hmot pro konstrukce klempířské v objektech výšky do 6 m | % |  |  | 0 |  | 0 |  | 0 | 21 | 0 | 0 | 0 | 0 | 0 | 800-764 | RTS 20/ I | RTS 20/ I | 0 | 0 |  | Přesun hmot |  |  |  | POL7_
|  | 50 m vodorovně | [24 empty] | SPI
Díl: | 767 | Konstrukce zámečnické |  |  |  | 0 |  | 0 |  | 0 |  | 0 |  | 0 |  | 0 |  |  |  |  | 0 | [5 empty] | DIL
115 | DN01/L | Nové vstupní dveře ocelové atypické | ks | 1 |  | 0 |  | 0 |  | 0 | 21 | 0 | 0 | 0 | 0 | 0 |  | Vlastní | Indiv | 0 | 0 |  | Práce |  |  |  | POL1_
|  | nové vstupní dveře ocelové atypické | [24 empty] | POP
|  | ocelová zárubeň do exteriéru tepelně izolační | [24 empty] | POP
|  | dveřní křídlo- plné hladké ocelové s tepelněizolační výplní z vnější strany ocelové pásky s nýty systémový práh kování: dveřní panty ocel | [24 empty] | POP |  | dveřní křídlo- plné hladké ocelové s tepelněizolační výplní z vnější strany ocelové pásky s nýty systémový práh kování: dveřní panty ocel
|  | klika se štítkem bezpečnostní ocel zámek bezpečnostní dveřní zarážka ocel | [24 empty] | POP |  | klika se štítkem bezpečnostní ocel zámek bezpečnostní dveřní zarážka ocel
|  | provedení:ocel žárově zinkovat stupeň korozní agresivity C4 síla povlaku 10µm dle ČSN ISO 1461 odstín černá-litinový vzhled detail viz samostatný výkres | [24 empty] | POP |  | provedení:ocel žárově zinkovat stupeň korozní agresivity C4 síla povlaku 10µm dle ČSN ISO 1461 odstín černá-litinový vzhled detail viz samostatný výkres
POP
|  | POZNÁMKY | [24 empty] | POP
|  | Veškeré výrobky, prvky, postupy, barevnosti a použité materiály budou předem prezentovány na vzorku a odsouhlaseny. Veškeré postupy, výrobky, prvky, atd. budou provedeny dle platných norem a doporučených postupů výrobce | [24 empty] | POP |  | Veškeré výrobky, prvky, postupy, barevnosti a použité materiály budou předem prezentovány na vzorku a odsouhlaseny. Veškeré postupy, výrobky, prvky, atd. budou provedeny dle platných norem a doporučených postupů výrobce
POP
|  | Kompletní provedení dle tabulky SO_01_02_TAB_prvky. Provedení je včetně montáže, demontáže, dodávky, repase a a veškerých dalších nutných souvisejících plnění a dodávek potřebných pro kompletní a úspěšné dokončení a předání. | [24 empty] | POP |  | Kompletní provedení dle tabulky SO_01_02_TAB_prvky. Provedení je včetně montáže, demontáže, dodávky, repase a a veškerých dalších nutných souvisejících plnění a dodávek potřebných pro kompletní a úspěšné dokončení a předání.
116 | DN02/P | Nové dveře ocelové | ks | 1 |  | 0 |  | 0 |  | 0 | 21 | 0 | 0 | 0 | 0 | 0 |  | Vlastní | Indiv | 0 | 0 |  | Práce |  |  |  | POL1_
|  | nové dveře ocelové interiérové, jednokřídlové otvíravé | [24 empty] | POP
|  | ocelová typová zárubeň do interiéru dveřní křídlo- typové plné hladké ocelové kování: dveřní panty ocel klika se štítkem ocel zámek vložkový dveřní zarážka ocel | [24 empty] | POP |  | ocelová typová zárubeň do interiéru dveřní křídlo- typové plné hladké ocelové kování: dveřní panty ocel klika se štítkem ocel zámek vložkový dveřní zarážka ocel
|  | provedení:ocel žárově zinkovat stupeň korozní agresivity C4 síla povlaku 10µm dle ČSN ISO 1461 odstín černá-litinový vzhled | [24 empty] | POP |  | provedení:ocel žárově zinkovat stupeň korozní agresivity C4 síla povlaku 10µm dle ČSN ISO 1461 odstín černá-litinový vzhled
POP
|  | POZNÁMKY | [24 empty] | POP
|  | Veškeré výrobky, prvky, postupy, barevnosti a použité materiály budou předem prezentovány na vzorku a odsouhlaseny. Veškeré postupy, výrobky, prvky, atd. budou provedeny dle platných norem a doporučených postupů výrobce | [24 empty] | POP |  | Veškeré výrobky, prvky, postupy, barevnosti a použité materiály budou předem prezentovány na vzorku a odsouhlaseny. Veškeré postupy, výrobky, prvky, atd. budou provedeny dle platných norem a doporučených postupů výrobce
POP
|  | Kompletní provedení dle tabulky SO_01_02_TAB_prvky. Provedení je včetně montáže, demontáže, dodávky, repase a a veškerých dalších nutných souvisejících plnění a dodávek potřebných pro kompletní a úspěšné dokončení a předání. | [24 empty] | POP |  | Kompletní provedení dle tabulky SO_01_02_TAB_prvky. Provedení je včetně montáže, demontáže, dodávky, repase a a veškerých dalších nutných souvisejících plnění a dodávek potřebných pro kompletní a úspěšné dokončení a předání.
117 | ON01 | Nová prosklenná stěna pevná | ks | 1 |  | 0 |  | 0 |  | 0 | 21 | 0 | 0 | 0 | 0 | 0 |  | Vlastní | Indiv | 0 | 0 |  | Práce |  |  |  | POL1_
|  | nová prosklenná stěna pevná | [24 empty] | POP
|  | typový ocelový profil tepelně izolační s přerušeným tepelným mostem zasklení: izolační dvojsklo čiré 4/16/4 | [24 empty] | POP |  | typový ocelový profil tepelně izolační s přerušeným tepelným mostem zasklení: izolační dvojsklo čiré 4/16/4
|  | provedení:ocel žárově zinkovat stupeň korozní agresivity C4 síla povlaku 10µm dle ČSN ISO 1461 odstín černá-litinový vzhled | [24 empty] | POP |  | provedení:ocel žárově zinkovat stupeň korozní agresivity C4 síla povlaku 10µm dle ČSN ISO 1461 odstín černá-litinový vzhled
|  | detail viz samostatný výkres | [24 empty] | POP
POP
|  | POZNÁMKY | [24 empty] | POP
|  | Veškeré výrobky, prvky, postupy, barevnosti a použité materiály budou předem prezentovány na vzorku a odsouhlaseny. Veškeré postupy, výrobky, prvky, atd. budou provedeny dle platných norem a doporučených postupů výrobce | [24 empty] | POP |  | Veškeré výrobky, prvky, postupy, barevnosti a použité materiály budou předem prezentovány na vzorku a odsouhlaseny. Veškeré postupy, výrobky, prvky, atd. budou provedeny dle platných norem a doporučených postupů výrobce
POP
|  | Kompletní provedení dle tabulky SO_01_02_TAB_prvky. Provedení je včetně montáže, demontáže, dodávky, repase a a veškerých dalších nutných souvisejících plnění a dodávek potřebných pro kompletní a úspěšné dokončení a předání. | [24 empty] | POP |  | Kompletní provedení dle tabulky SO_01_02_TAB_prvky. Provedení je včetně montáže, demontáže, dodávky, repase a a veškerých dalších nutných souvisejících plnění a dodávek potřebných pro kompletní a úspěšné dokončení a předání.
118 | ZA01N | Ocelová síť - pozinkovaná, rozm : 650/100, 500/200 | m2 | 0.33 |  | 0 |  | 0 |  | 0 | 21 | 0 | 0 | 0 | 0 | 0 |  | Vlastní | Indiv | 0 | 0 |  | Práce |  |  |  | POL1_
|  | Ocelová síť - pozinkovaná typový výrobek | [24 empty] | POP
|  | hustá ocelová mříž proti hmyzu, ptactvu a hlodavcům poplastovaný ocelový drát vč. kotvících prvků | [24 empty] | POP
|  | 2x 650/100 2x 200/500 | [24 empty] | POP
|  | materiál: poplastovaný ocelový drát barevnost: černá | [24 empty] | POP
POP
|  | POZNÁMKY | [24 empty] | POP
|  | Veškeré výrobky, prvky, postupy, barevnosti a použité materiály budou předem prezentovány na vzorku a odsouhlaseny. Veškeré postupy, výrobky, prvky, atd. budou provedeny dle platných norem a doporučených postupů výrobce | [24 empty] | POP |  | Veškeré výrobky, prvky, postupy, barevnosti a použité materiály budou předem prezentovány na vzorku a odsouhlaseny. Veškeré postupy, výrobky, prvky, atd. budou provedeny dle platných norem a doporučených postupů výrobce
POP
|  | Kompletní provedení dle tabulky SO_01_02_TAB_prvky. Provedení je včetně montáže, demontáže, dodávky, repase a a veškerých dalších nutných souvisejících plnění a dodávek potřebných pro kompletní a úspěšné dokončení a předání. | [24 empty] | POP |  | Kompletní provedení dle tabulky SO_01_02_TAB_prvky. Provedení je včetně montáže, demontáže, dodávky, repase a a veškerých dalších nutných souvisejících plnění a dodávek potřebných pro kompletní a úspěšné dokončení a předání.
119 | ZA02N | Madlo, rozm : 30/30/2460 | ks | 1 |  | 0 |  | 0 |  | 0 | 21 | 0 | 0 | 0 | 0 | 0 |  | Vlastní | Indiv | 0 | 0 |  | Práce |  |  |  | POL1_
|  | Madlo atyp | [24 empty] | POP
|  | madlo z plné ocelové tyče 30x30, d. 2460 mm | [24 empty] | POP
|  | kotveno do zdi skrze kotvící profily vetknuté do bet. zdi, kotveno šrouby vč. kotvících prvků povrch: žárově pozinkován, mocnost dle prostředí | [24 empty] | POP |  | kotveno do zdi skrze kotvící profily vetknuté do bet. zdi, kotveno šrouby vč. kotvících prvků povrch: žárově pozinkován, mocnost dle prostředí
|  | 2x krycí vrchní nátěr, černý | [24 empty] | POP
|  | materiál: žárově pozinkovaná ocel barevnost: kovářská čerň | [24 empty] | POP
POP
|  | POZNÁMKY | [24 empty] | POP
|  | Veškeré výrobky, prvky, postupy, barevnosti a použité materiály budou předem prezentovány na vzorku a odsouhlaseny. Veškeré postupy, výrobky, prvky, atd. budou provedeny dle platných norem a doporučených postupů výrobce | [24 empty] | POP |  | Veškeré výrobky, prvky, postupy, barevnosti a použité materiály budou předem prezentovány na vzorku a odsouhlaseny. Veškeré postupy, výrobky, prvky, atd. budou provedeny dle platných norem a doporučených postupů výrobce
POP
|  | Kompletní provedení dle tabulky SO_01_02_TAB_prvky. Provedení je včetně montáže, demontáže, dodávky, repase a a veškerých dalších nutných souvisejících plnění a dodávek potřebných pro kompletní a úspěšné dokončení a předání. | [24 empty] | POP |  | Kompletní provedení dle tabulky SO_01_02_TAB_prvky. Provedení je včetně montáže, demontáže, dodávky, repase a a veškerých dalších nutných souvisejících plnění a dodávek potřebných pro kompletní a úspěšné dokončení a předání.
120 | ZA03N | Ocelová mřížka - vpusť typový výrobek, rozm : 500/200/20 | ks | 2 |  | 0 |  | 0 |  | 0 | 21 | 0 | 0 | 0 | 0 | 0 |  | Vlastní | Indiv | 0 | 0 |  | Práce |  |  |  | POL1_
|  | Ocelová mřížka - vpusť typový výrobek | [24 empty] | POP
|  | z pozinkované oceli 500x200x20 vč. osazovacího rámčeku a kotvících prvků povrch: žárově pozinkován, mocnost dle prostředí | [24 empty] | POP |  | z pozinkované oceli 500x200x20 vč. osazovacího rámčeku a kotvících prvků povrch: žárově pozinkován, mocnost dle prostředí
|  | 2x krycí vrchní nátěr, černý | [24 empty] | POP
|  | materiál: žárově pozinkovaná ocel barevnost: kovářská čerň | [24 empty] | POP
POP
|  | POZNÁMKY | [24 empty] | POP
|  | Veškeré výrobky, prvky, postupy, barevnosti a použité materiály budou předem prezentovány na vzorku a odsouhlaseny. Veškeré postupy, výrobky, prvky, atd. budou provedeny dle platných norem a doporučených postupů výrobce | [24 empty] | POP |  | Veškeré výrobky, prvky, postupy, barevnosti a použité materiály budou předem prezentovány na vzorku a odsouhlaseny. Veškeré postupy, výrobky, prvky, atd. budou provedeny dle platných norem a doporučených postupů výrobce
POP
|  | Kompletní provedení dle tabulky SO_01_02_TAB_prvky. Provedení je včetně montáže, demontáže, dodávky, repase a a veškerých dalších nutných souvisejících plnění a dodávek potřebných pro kompletní a úspěšné dokončení a předání. | [24 empty] | POP |  | Kompletní provedení dle tabulky SO_01_02_TAB_prvky. Provedení je včetně montáže, demontáže, dodávky, repase a a veškerých dalších nutných souvisejících plnění a dodávek potřebných pro kompletní a úspěšné dokončení a předání.
121 | ZA04N | Ocelový žebřík dle ČSN 74 3282 kotvený, rozm : v. 10 bm | ks | 1 |  | 0 |  | 0 |  | 0 | 21 | 0 | 0 | 0 | 0 | 0 |  | Vlastní | Indiv | 0 | 0 |  | Práce |  |  |  | POL1_
|  | Ocelový žebřík dle ČSN 74 3282 kotvený | [24 empty] | POP
|  | typový výrobek | [24 empty] | POP
|  | v. 10 bm | [24 empty] | POP
|  | příčle a postranice z žárově zinkovaných profilů mezi příčlemi a stěnou musí být min. 180mm | [24 empty] | POP
|  | kotveno do stávajících konstrukcí, přesnou polohu a způsob kotvení nutno odsouhlasit | [24 empty] | POP
|  | vč. kotvících prvků, kotveno skrze mechanické kotvení | [24 empty] | POP
|  | povrch: žárově pozinkován, mocnost dle prostředí | [24 empty] | POP
|  | 2x krycí vrchní nátěr, černý | [24 empty] | POP
|  | materiál: žárově pozinkovaná ocel barevnost: kovářská čerň | [24 empty] | POP
POP
|  | POZNÁMKY | [24 empty] | POP
|  | Veškeré výrobky, prvky, postupy, barevnosti a použité materiály budou předem prezentovány na vzorku a odsouhlaseny. Veškeré postupy, výrobky, prvky, atd. budou provedeny dle platných norem a doporučených postupů výrobce | [24 empty] | POP |  | Veškeré výrobky, prvky, postupy, barevnosti a použité materiály budou předem prezentovány na vzorku a odsouhlaseny. Veškeré postupy, výrobky, prvky, atd. budou provedeny dle platných norem a doporučených postupů výrobce
POP
|  | Kompletní provedení dle tabulky SO_01_02_TAB_prvky. Provedení je včetně montáže, demontáže, dodávky, repase a a veškerých dalších nutných souvisejících plnění a dodávek potřebných pro kompletní a úspěšné dokončení a předání. | [24 empty] | POP |  | Kompletní provedení dle tabulky SO_01_02_TAB_prvky. Provedení je včetně montáže, demontáže, dodávky, repase a a veškerých dalších nutných souvisejících plnění a dodávek potřebných pro kompletní a úspěšné dokončení a předání.
122 | ZA05N | Ocelový L profil | bm | 4.9 |  | 0 |  | 0 |  | 0 | 21 | 0 | 0 | 0 | 0 | 0 |  | Vlastní | Indiv | 0 | 0 |  | Práce |  |  |  | POL1_
|  | ocelový L profil | [24 empty] | POP
|  | typový výrobek | [24 empty] | POP
|  | perforovaný ocelový L profil - kačírková lišta, 250/150/2 z pozinkované oceli | [24 empty] | POP
|  | vč. kotvících prvků, kotveno k podkladu | [24 empty] | POP
|  | d. 4900 mm | [24 empty] | POP
|  | povrch: žárově pozinkován, mocnost dle prostředí | [24 empty] | POP
|  | 2x ochranný nátěr proti korozi | [24 empty] | POP
|  | materiál: žárově pozinkovaná ocel barevnost: bezbarvá | [24 empty] | POP
POP
|  | POZNÁMKY | [24 empty] | POP
|  | Veškeré výrobky, prvky, postupy, barevnosti a použité materiály budou předem prezentovány na vzorku a odsouhlaseny. Veškeré postupy, výrobky, prvky, atd. budou provedeny dle platných norem a doporučených postupů výrobce | [24 empty] | POP |  | Veškeré výrobky, prvky, postupy, barevnosti a použité materiály budou předem prezentovány na vzorku a odsouhlaseny. Veškeré postupy, výrobky, prvky, atd. budou provedeny dle platných norem a doporučených postupů výrobce
POP
|  | Kompletní provedení dle tabulky SO_01_02_TAB_prvky. Provedení je včetně montáže, demontáže, dodávky, repase a a veškerých dalších nutných souvisejících plnění a dodávek potřebných pro kompletní a úspěšné dokončení a předání. | [24 empty] | POP |  | Kompletní provedení dle tabulky SO_01_02_TAB_prvky. Provedení je včetně montáže, demontáže, dodávky, repase a a veškerých dalších nutných souvisejících plnění a dodávek potřebných pro kompletní a úspěšné dokončení a předání.
123 | ZA06N | Pororošt, rozm : 1500/2000 mm | bm2 | 3 |  | 0 |  | 0 |  | 0 | 21 | 0 | 0 | 0 | 0 | 0 |  | Vlastní | Indiv | 0 | 0 |  | Práce |  |  |  | POL1_
|  | Pororošt typizovaný výrobek | [24 empty] | POP
|  | z pozinkované lisované oceli 30/2 mm, velikost ok 33/11 mm protiskluzová úprava S3 vložit rošty 4x 750/1000 | [24 empty] | POP |  | z pozinkované lisované oceli 30/2 mm, velikost ok 33/11 mm protiskluzová úprava S3 vložit rošty 4x 750/1000
|  | uložit na rošt ze svařovaných L profilů 30/30, profily kotveny k ocel. nosníkům kotvit | [24 empty] | POP
|  | v rámci revize studny ponechat jedno pole roštu s možností zdvihu v rámci prostupu sítí vyřezat v pororoštu potřebné prostupy podrobné dimenze viz. SO 12 inženýrské sítě | [24 empty] | POP |  | v rámci revize studny ponechat jedno pole roštu s možností zdvihu v rámci prostupu sítí vyřezat v pororoštu potřebné prostupy podrobné dimenze viz. SO 12 inženýrské sítě
|  | vč. kotvení a roštu | [24 empty] | POP
|  | materiál: žárově zinkovaná ocel, zinek dle vlastností prostředí | [24 empty] | POP
POP
|  | POZNÁMKY | [24 empty] | POP
|  | Veškeré výrobky, prvky, postupy, barevnosti a použité materiály budou předem prezentovány na vzorku a odsouhlaseny. Veškeré postupy, výrobky, prvky, atd. budou provedeny dle platných norem a doporučených postupů výrobce | [24 empty] | POP |  | Veškeré výrobky, prvky, postupy, barevnosti a použité materiály budou předem prezentovány na vzorku a odsouhlaseny. Veškeré postupy, výrobky, prvky, atd. budou provedeny dle platných norem a doporučených postupů výrobce
POP
|  | Kompletní provedení dle tabulky SO_01_02_TAB_prvky. Provedení je včetně montáže, demontáže, dodávky, repase a a veškerých dalších nutných souvisejících plnění a dodávek potřebných pro kompletní a úspěšné dokončení a předání. | [24 empty] | POP |  | Kompletní provedení dle tabulky SO_01_02_TAB_prvky. Provedení je včetně montáže, demontáže, dodávky, repase a a veškerých dalších nutných souvisejících plnění a dodávek potřebných pro kompletní a úspěšné dokončení a předání.
124 | ZA07R | Ocelový profil I, rozm : I220, cca 1900 mm | bm | 7.6 |  | 0 |  | 0 |  | 0 | 21 | 0 | 0 | 0 | 0 | 0 |  | Vlastní | Indiv | 0 | 0 |  | Práce |  |  |  | POL1_
|  | Ocelový profil I stávající - repase | [24 empty] | POP
|  | ocelový profil I220 , výrazně korodovaný odstranit vrstvu koroze, revize stavu pod povrchm koroze a v místech vetknutí do zdi studny, prípadná výměna | [24 empty] | POP |  | ocelový profil I220 , výrazně korodovaný odstranit vrstvu koroze, revize stavu pod povrchm koroze a v místech vetknutí do zdi studny, prípadná výměna
|  | začistit, zbavit nečistot, prachu a mastnosty 4x1,9 m | [24 empty] | POP
|  | 2x ochranný nátěr proti korozi do silně namáhaného prostředí | [24 empty] | POP
|  | barevnost: bezbarvá | [24 empty] | POP
POP
|  | POZNÁMKY | [24 empty] | POP
|  | Veškeré výrobky, prvky, postupy, barevnosti a použité materiály budou předem prezentovány na vzorku a odsouhlaseny. Veškeré postupy, výrobky, prvky, atd. budou provedeny dle platných norem a doporučených postupů výrobce | [24 empty] | POP |  | Veškeré výrobky, prvky, postupy, barevnosti a použité materiály budou předem prezentovány na vzorku a odsouhlaseny. Veškeré postupy, výrobky, prvky, atd. budou provedeny dle platných norem a doporučených postupů výrobce
POP
|  | Kompletní provedení dle tabulky SO_01_02_TAB_prvky. Provedení je včetně montáže, demontáže, dodávky, repase a a veškerých dalších nutných souvisejících plnění a dodávek potřebných pro kompletní a úspěšné dokončení a předání. | [24 empty] | POP |  | Kompletní provedení dle tabulky SO_01_02_TAB_prvky. Provedení je včetně montáže, demontáže, dodávky, repase a a veškerých dalších nutných souvisejících plnění a dodávek potřebných pro kompletní a úspěšné dokončení a předání.
|  | 4*1,9 |  | 7.6 | [22 empty] | VV | 0
125 | ZA08R | Ocelový profil I, rozm : I240, cca 1900 mm | bm | 3.8 |  | 0 |  | 0 |  | 0 | 21 | 0 | 0 | 0 | 0 | 0 |  | Vlastní | Indiv | 0 | 0 |  | Práce |  |  |  | POL1_
|  | Ocelový profil I stávající - repase | [24 empty] | POP
|  | ocelový profil I240 , výrazně korodovaný odstranit vrstvu koroze, revize stavu pod povrchm koroze a v místech vetknutí do zdi studny, prípadná výměna | [24 empty] | POP |  | ocelový profil I240 , výrazně korodovaný odstranit vrstvu koroze, revize stavu pod povrchm koroze a v místech vetknutí do zdi studny, prípadná výměna
|  | začistit, zbavit nečistot, prachu a mastnosty 2x1,9 m | [24 empty] | POP
|  | 2x ochranný nátěr proti korozi do silně namáhaného prostředí | [24 empty] | POP
|  | barevnost: bezbarvá | [24 empty] | POP
POP
|  | POZNÁMKY | [24 empty] | POP
|  | Veškeré výrobky, prvky, postupy, barevnosti a použité materiály budou předem prezentovány na vzorku a odsouhlaseny. Veškeré postupy, výrobky, prvky, atd. budou provedeny dle platných norem a doporučených postupů výrobce | [24 empty] | POP |  | Veškeré výrobky, prvky, postupy, barevnosti a použité materiály budou předem prezentovány na vzorku a odsouhlaseny. Veškeré postupy, výrobky, prvky, atd. budou provedeny dle platných norem a doporučených postupů výrobce
POP
|  | Kompletní provedení dle tabulky SO_01_02_TAB_prvky. Provedení je včetně montáže, demontáže, dodávky, repase a a veškerých dalších nutných souvisejících plnění a dodávek potřebných pro kompletní a úspěšné dokončení a předání. | [24 empty] | POP |  | Kompletní provedení dle tabulky SO_01_02_TAB_prvky. Provedení je včetně montáže, demontáže, dodávky, repase a a veškerých dalších nutných souvisejících plnění a dodávek potřebných pro kompletní a úspěšné dokončení a předání.
|  | 2*1,9 |  | 3.8 | [22 empty] | VV | 0
126 | ZA10N | Zábrana - velká, rozm : v. 450 mm, d. 5,3 bm | bm | 5.3 |  | 0 |  | 0 |  | 0 | 21 | 0 | 0 | 0 | 0 | 0 |  | Vlastní | Indiv | 0 | 0 |  | Práce |  |  |  | POL1_
|  | Zábrana - velká typizovaný výrobek | [24 empty] | POP
|  | z žárově pozinkovaných ocelových svařovaných profilů 15x15 ukončeno obloukem, výška plotového dílce 400 mm po osazení nechat obrůst neprostupný keřem do výšky 450 mm vč. kotvení a kotvících prvků povrch: opatřen práškovým nástřikem | [24 empty] | POP |  | z žárově pozinkovaných ocelových svařovaných profilů 15x15 ukončeno obloukem, výška plotového dílce 400 mm po osazení nechat obrůst neprostupný keřem do výšky 450 mm vč. kotvení a kotvících prvků povrch: opatřen práškovým nástřikem
|  | materiál: žárově pozinkovaná ocel barevnost: kovářská čerň | [24 empty] | POP
POP
|  | POZNÁMKY | [24 empty] | POP
|  | Veškeré výrobky, prvky, postupy, barevnosti a použité materiály budou předem prezentovány na vzorku a odsouhlaseny. Veškeré postupy, výrobky, prvky, atd. budou provedeny dle platných norem a doporučených postupů výrobce | [24 empty] | POP |  | Veškeré výrobky, prvky, postupy, barevnosti a použité materiály budou předem prezentovány na vzorku a odsouhlaseny. Veškeré postupy, výrobky, prvky, atd. budou provedeny dle platných norem a doporučených postupů výrobce
POP
|  | Kompletní provedení dle tabulky SO_01_02_TAB_prvky. Provedení je včetně montáže, demontáže, dodávky, repase a a veškerých dalších nutných souvisejících plnění a dodávek potřebných pro kompletní a úspěšné dokončení a předání. | [24 empty] | POP |  | Kompletní provedení dle tabulky SO_01_02_TAB_prvky. Provedení je včetně montáže, demontáže, dodávky, repase a a veškerých dalších nutných souvisejících plnění a dodávek potřebných pro kompletní a úspěšné dokončení a předání.
127 | ZA12Na | Prostupové tvarovky vodostavebním betonem | ks | 10 |  | 0 |  | 0 |  | 0 | 21 | 0 | 0 | 0 | 0 | 0 |  | Vlastní | Indiv | 0 | 0 |  | Práce |  |  |  | POL1_
|  | Prostupové tvarovky vodostavebním betonem typový výrobek | [24 empty] | POP
|  | prostupové pažnice s integrovanými pryžovými hřebeny EPDM, určené do bílých van, včetné systémových izolačních prvků Prostupová pažnice z silnostěnného PVC, O90 včetně tesnících vložek | [24 empty] | POP |  | prostupové pažnice s integrovanými pryžovými hřebeny EPDM, určené do bílých van, včetné systémových izolačních prvků Prostupová pažnice z silnostěnného PVC, O90 včetně tesnících vložek
POP
|  | Veškeré prostupy nutno koordinovat dle jednotlivých profesí (viz. SO12) | [24 empty] | POP
POP
|  | POZNÁMKY | [24 empty] | POP
|  | Veškeré výrobky, prvky, postupy, barevnosti a použité materiály budou předem prezentovány na vzorku a odsouhlaseny. Veškeré postupy, výrobky, prvky, atd. budou provedeny dle platných norem a doporučených postupů výrobce | [24 empty] | POP |  | Veškeré výrobky, prvky, postupy, barevnosti a použité materiály budou předem prezentovány na vzorku a odsouhlaseny. Veškeré postupy, výrobky, prvky, atd. budou provedeny dle platných norem a doporučených postupů výrobce
POP
|  | Kompletní provedení dle tabulky SO_01_02_TAB_prvky. Provedení je včetně montáže, demontáže, dodávky, repase a a veškerých dalších nutných souvisejících plnění a dodávek potřebných pro kompletní a úspěšné dokončení a předání. | [24 empty] | POP |  | Kompletní provedení dle tabulky SO_01_02_TAB_prvky. Provedení je včetně montáže, demontáže, dodávky, repase a a veškerých dalších nutných souvisejících plnění a dodávek potřebných pro kompletní a úspěšné dokončení a předání.
|  | SO02 : 10 |  | 10 | [22 empty] | VV | 0
128 | ZA12Nb | Prostupové tvarovky vodostavebním betonem | ks | 6 |  | 0 |  | 0 |  | 0 | 21 | 0 | 0 | 0 | 0 | 0 |  | Vlastní | Indiv | 0 | 0 |  | Práce |  |  |  | POL1_
|  | Prostupové tvarovky vodostavebním betonem typový výrobek | [24 empty] | POP
|  | Pažnice s bajonetovým zámkem - kabelový systém 90, d. 300 včetně tesnících vložek a vík | [24 empty] | POP
|  | Veškeré prostupy nutno koordinovat dle jednotlivých profesí (viz. SO12) | [24 empty] | POP
POP
|  | POZNÁMKY | [24 empty] | POP
|  | Veškeré výrobky, prvky, postupy, barevnosti a použité materiály budou předem prezentovány na vzorku a odsouhlaseny. Veškeré postupy, výrobky, prvky, atd. budou provedeny dle platných norem a doporučených postupů výrobce | [24 empty] | POP |  | Veškeré výrobky, prvky, postupy, barevnosti a použité materiály budou předem prezentovány na vzorku a odsouhlaseny. Veškeré postupy, výrobky, prvky, atd. budou provedeny dle platných norem a doporučených postupů výrobce
POP
|  | Kompletní provedení dle tabulky SO_01_02_TAB_prvky. Provedení je včetně montáže, demontáže, dodávky, repase a a veškerých dalších nutných souvisejících plnění a dodávek potřebných pro kompletní a úspěšné dokončení a předání. | [24 empty] | POP |  | Kompletní provedení dle tabulky SO_01_02_TAB_prvky. Provedení je včetně montáže, demontáže, dodávky, repase a a veškerých dalších nutných souvisejících plnění a dodávek potřebných pro kompletní a úspěšné dokončení a předání.
|  | SO 02 : 6 |  | 6 | [22 empty] | VV | 0
129 | 998767201R00 | Přesun hmot pro kovové stavební doplňk. konstrukce v objektech výšky do 6 m | % |  |  | 0 |  | 0 |  | 0 | 21 | 0 | 0 | 0 | 0 | 0 | 800-767 | RTS 20/ I | RTS 20/ I | 0 | 0 |  | Přesun hmot |  |  |  | POL7_
|  | 50 m vodorovně | [24 empty] | SPI
Díl: | 782 | Konstrukce z přírodního kamene |  |  |  | 0 |  | 0 |  | 0 |  | 0 |  | 0 |  | 0 |  |  |  |  | 0 | [5 empty] | DIL
130 | KA01 | Stříška větracícho komínku, rozm : 560/860/115 | ks | 2 |  | 0 |  | 0 |  | 0 | 21 | 0 | 0 | 0 | 0 | 0 |  | Vlastní | Indiv | 0 | 0 |  | Práce |  |  |  | POL1_
|  | Stříška větracícho komínku | [24 empty] | POP
|  | typ kamene arkóza: béžová (standard), bez výrazných žil a kontrastní barevnosti rozměry: 560 x 860 x 115 mm | [24 empty] | POP |  | typ kamene arkóza: béžová (standard), bez výrazných žil a kontrastní barevnosti rozměry: 560 x 860 x 115 mm
|  | kotveno skrze ocelové nerezové trny do zdiva z bet. cihel | [24 empty] | POP
|  | vč. kotvících prvků provedení: jemně broušeno | [24 empty] | POP
POP
|  | POZNÁMKY | [24 empty] | POP
|  | Veškeré výrobky, prvky, postupy, barevnosti a použité materiály budou předem prezentovány na vzorku a odsouhlaseny. Veškeré postupy, výrobky, prvky, atd. budou provedeny dle platných norem a doporučených postupů výrobce | [24 empty] | POP |  | Veškeré výrobky, prvky, postupy, barevnosti a použité materiály budou předem prezentovány na vzorku a odsouhlaseny. Veškeré postupy, výrobky, prvky, atd. budou provedeny dle platných norem a doporučených postupů výrobce
POP
|  | Kompletní provedení dle tabulky SO_01_02_TAB_prvky. Provedení je včetně montáže, demontáže, dodávky, repase a a veškerých dalších nutných souvisejících plnění a dodávek potřebných pro kompletní a úspěšné dokončení a předání. | [24 empty] | POP |  | Kompletní provedení dle tabulky SO_01_02_TAB_prvky. Provedení je včetně montáže, demontáže, dodávky, repase a a veškerých dalších nutných souvisejících plnění a dodávek potřebných pro kompletní a úspěšné dokončení a předání.
131 | 998782201R00 | Přesun hmot pro kamenné obklady v objektech výšky do 6 m | % |  |  | 0 |  | 0 |  | 0 | 21 | 0 | 0 | 0 | 0 | 0 | 800-782 | RTS 20/ I | RTS 20/ I | 0 | 0 |  | Přesun hmot |  |  |  | POL7_
|  | 50 m vodorovně | [24 empty] | SPI
Díl: | 783 | Nátěry |  |  |  | 0 |  | 0 |  | 0 |  | 0 |  | 0.01 |  | 0 |  |  |  |  | 7.45 | [5 empty] | DIL
132 | 783851223R00 | Nátěry omítek a betonů epoxidové, epoxidehtové a epoxiesterové epoxidové, betonové podlahy, dvojnásobné | m2 | 23.64 |  | 0 |  | 0 |  | 0 | 21 | 0 | 0.00047 | 0.01 | 0 | 0 | 800-783 | RTS 20/ I | RTS 20/ I | 0.315 | 7.45 |  | Práce |  |  |  | POL1_
|  | Ochranný nátěr, mrazuvzdorný, na záťežové povrchy - na bázi epoxidové přyskiřice : | [24 empty] | VV | 0
|  | barevnost - šedá : | [24 empty] | VV | 0
|  | Skladby, podlahy, povrchy : | [24 empty] | VV | 0
|  | Skladba P01 - podlaha - strojovna I - nová : 23,64 |  | 23.64 | [22 empty] | VV | 0
Díl: | OST | Ostatní výrobky |  |  |  | 0 |  | 0 |  | 0 |  | 0 |  | 0 |  | 0 |  |  |  |  | 0 | [5 empty] | DIL
133 | OST01 | Soukolí s převodníkem, rozm : cca 2000/1500 mm | soubor | 1 |  | 0 |  | 0 |  | 0 | 21 | 0 | 0 | 0 | 0 | 0 |  | Vlastní | Indiv | 0 | 0 |  | Práce |  |  |  | POL1_
|  | Soukolí s převodníkem | [24 empty] | POP
|  | stávající | [24 empty] | POP
|  | čerpací zařízení a převod čerpadla před zahájením prací zadokumentovat a odborně demontovat zařízení rozmontovat zařízení, zbavit zri, opravit ložiskové domečky doplnit táhlo pístu | [24 empty] | POP |  | čerpací zařízení a převod čerpadla před zahájením prací zadokumentovat a odborně demontovat zařízení rozmontovat zařízení, zbavit zri, opravit ložiskové domečky doplnit táhlo pístu
|  | doplnit transmisi, nakoupit stabilní motor z 20. let | [24 empty] | POP
|  | ocelové prvky zakonzervovat | [24 empty] | POP
|  | sesadit čerpací zařízení na původním místě | [24 empty] | POP
POP
|  | POZNÁMKY | [24 empty] | POP
|  | Veškeré výrobky, prvky, postupy, barevnosti a použité materiály budou předem prezentovány na vzorku a odsouhlaseny. Veškeré postupy, výrobky, prvky, atd. budou provedeny dle platných norem a doporučených postupů výrobce | [24 empty] | POP |  | Veškeré výrobky, prvky, postupy, barevnosti a použité materiály budou předem prezentovány na vzorku a odsouhlaseny. Veškeré postupy, výrobky, prvky, atd. budou provedeny dle platných norem a doporučených postupů výrobce
POP
|  | Kompletní provedení dle tabulky SO_01_02_TAB_prvky. Provedení je včetně montáže, demontáže, dodávky, repase a a veškerých dalších nutných souvisejících plnění a dodávek potřebných pro kompletní a úspěšné dokončení a předání. | [24 empty] | POP |  | Kompletní provedení dle tabulky SO_01_02_TAB_prvky. Provedení je včetně montáže, demontáže, dodávky, repase a a veškerých dalších nutných souvisejících plnění a dodávek potřebných pro kompletní a úspěšné dokončení a předání.
134 | OST02 | Betonové sloupky, rozm : cca150/150/1750 mm | ks | 3 |  | 0 |  | 0 |  | 0 | 21 | 0 | 0 | 0 | 0 | 0 |  | Vlastní | Indiv | 0 | 0 |  | Práce |  |  |  | POL1_
|  | Betonové sloupky | [24 empty] | POP
|  | stávající | [24 empty] | POP
|  | sloupky v rámci bouracích prací uložit na suchém místě v rámci stavby případné praskliny vyplnit cementovou maltou | [24 empty] | POP |  | sloupky v rámci bouracích prací uložit na suchém místě v rámci stavby případné praskliny vyplnit cementovou maltou
|  | případné zlomy zlepit lepidlem určeným k lepení betonových prvků do exteriéru kotvt skrze nerezové ocelové trny O16mm do zídky z betonových cihel v rámci opravy oplocení doplnit pletivo dle stávajícího (ocelový poplastovaný drát) | [24 empty] | POP |  | případné zlomy zlepit lepidlem určeným k lepení betonových prvků do exteriéru kotvt skrze nerezové ocelové trny O16mm do zídky z betonových cihel v rámci opravy oplocení doplnit pletivo dle stávajícího (ocelový poplastovaný drát)
|  | vč. kotvících prvků | [24 empty] | POP
POP
|  | POZNÁMKY | [24 empty] | POP
|  | Veškeré výrobky, prvky, postupy, barevnosti a použité materiály budou předem prezentovány na vzorku a odsouhlaseny. Veškeré postupy, výrobky, prvky, atd. budou provedeny dle platných norem a doporučených postupů výrobce | [24 empty] | POP |  | Veškeré výrobky, prvky, postupy, barevnosti a použité materiály budou předem prezentovány na vzorku a odsouhlaseny. Veškeré postupy, výrobky, prvky, atd. budou provedeny dle platných norem a doporučených postupů výrobce
POP
|  | Kompletní provedení dle tabulky SO_01_02_TAB_prvky. Provedení je včetně montáže, demontáže, dodávky, repase a a veškerých dalších nutných souvisejících plnění a dodávek potřebných pro kompletní a úspěšné dokončení a předání. | [24 empty] | POP |  | Kompletní provedení dle tabulky SO_01_02_TAB_prvky. Provedení je včetně montáže, demontáže, dodávky, repase a a veškerých dalších nutných souvisejících plnění a dodávek potřebných pro kompletní a úspěšné dokončení a předání.
Díl: | D96 | Přesuny suti a vybouraných hmot |  |  |  | 0 |  | 0 |  | 0 |  | 0 |  | 0 |  | 0 |  |  |  |  | 248.22 | [5 empty] | DIL
135 | 979011111R00 | Svislá doprava suti a vybouraných hmot za prvé podlaží nad nebo pod základním podlažím | t | 53.3001 |  | 0 |  | 0 |  | 0 | 21 | 0 | 0 | 0 | 0 | 0 | 801-3 | RTS 20/ I | RTS 20/ I | 0.933 | 49.73 |  | Přesun suti |  |  |  | POL8_
|  | Demontážní hmotnosti z položek s pořadovými čísly: : | [24 empty] | VV | 0
|  | 88,89,90,92,93,94,100, : | [24 empty] | VV | 0
|  | Součet: : 53,30011 |  | 53.3001 | [22 empty] | VV | 0
136 | 979081111R00 | Odvoz suti a vybouraných hmot na skládku do 1 km | t | 106.6002 |  | 0 |  | 0 |  | 0 | 21 | 0 | 0 | 0 | 0 | 0 | 801-3 | RTS 20/ I | RTS 20/ I | 0.49 | 52.23 |  | Přesun suti |  |  |  | POL8_
|  | Demontážní hmotnosti z položek s pořadovými čísly: : | [24 empty] | VV | 0
|  | 88,89,90,92,93,94,100, : | [24 empty] | VV | 0
|  | Součet: : 106,60021 |  | 106.6002 | [22 empty] | VV | 0
137 | 979081121R00 | Odvoz suti a vybouraných hmot na skládku příplatek za každý další 1 km | t | 3091.4062 |  | 0 |  | 0 |  | 0 | 21 | 0 | 0 | 0 | 0 | 0 | 801-3 | RTS 20/ I | RTS 20/ I | 0 | 0 |  | Přesun suti |  |  |  | POL8_
|  | Demontážní hmotnosti z položek s pořadovými čísly: : | [24 empty] | VV | 0
|  | 88,89,90,92,93,94,100, : | [24 empty] | VV | 0
|  | Součet: : 3091,40622 |  | 3091.4062 | [22 empty] | VV | 0
138 | 979082111R00 | Vnitrostaveništní doprava suti a vybouraných hmot do 10 m | t | 106.6002 |  | 0 |  | 0 |  | 0 | 21 | 0 | 0 | 0 | 0 | 0 | 801-3 | RTS 20/ I | RTS 20/ I | 0.942 | 100.42 |  | Přesun suti |  |  |  | POL8_
|  | Demontážní hmotnosti z položek s pořadovými čísly: : | [24 empty] | VV | 0
|  | 88,89,90,92,93,94,100, : | [24 empty] | VV | 0
|  | Součet: : 106,60021 |  | 106.6002 | [22 empty] | VV | 0
139 | 979082121R00 | Vnitrostaveništní doprava suti a vybouraných hmot příplatek k ceně za každých dalších 5 m | t | 426.4009 |  | 0 |  | 0 |  | 0 | 21 | 0 | 0 | 0 | 0 | 0 | 801-3 | RTS 20/ I | RTS 20/ I | 0.105 | 44.77 |  | Přesun suti |  |  |  | POL8_
|  | Demontážní hmotnosti z položek s pořadovými čísly: : | [24 empty] | VV | 0
|  | 88,89,90,92,93,94,100, : | [24 empty] | VV | 0
|  | Součet: : 426,40086 |  | 426.4009 | [22 empty] | VV | 0
140 | 979990101R00 | Poplatek za skládku směsi betonu a cihel do 30x30 cm, skupina 17 01 01 a 17 01 02 z Katalogu odpadů | t | 53.3001 |  | 0 |  | 0 |  | 0 | 21 | 0 | 0 | 0 | 0 | 0 | 801-3 | RTS 20/ I | RTS 20/ I | 0 | 0 |  | Přesun suti |  |  |  | POL8_
|  | Demontážní hmotnosti z položek s pořadovými čísly: : | [24 empty] | VV | 0
|  | 88,89,90,92,93,94,100, : | [24 empty] | VV | 0
|  | Součet: : 53,30011 |  | 53.3001 | [22 empty] | VV | 0
141 | 979990121R00 | Poplatek za skládku asfaltové pásy, skupina 17 03 02 z Katalogu odpadů | t | 2.132 |  | 0 |  | 0 |  | 0 | 21 | 0 | 0 | 0 | 0 | 0 | 801-3 | RTS 20/ I | RTS 20/ I | 0 | 0 |  | Přesun suti |  |  |  | POL8_
|  | Demontážní hmotnosti z položek s pořadovými čísly: : | [24 empty] | VV | 0
|  | 88,89,90,92,93,94,100, : | [24 empty] | VV | 0
|  | Součet: : 2,13200 |  | 2.132 | [22 empty] | VV | 0
142 | 979990162R00 | Poplatek za skládku dřevo+sklo, skupina 17 02 01 a 17 02 02 z Katalogu odpadů | t | 1.066 |  | 0 |  | 0 |  | 0 | 21 | 0 | 0 | 0 | 0 | 0 | 801-3 | RTS 20/ I | RTS 20/ I | 0 | 0 |  | Přesun suti |  |  |  | POL8_
|  | Demontážní hmotnosti z položek s pořadovými čísly: : | [24 empty] | VV | 0
|  | 88,89,90,92,93,94,100, : | [24 empty] | VV | 0
|  | Součet: : 1,06600 |  | 1.066 | [22 empty] | VV | 0
143 | 979999999R00 | Poplatek za skládku suti s 10 % příměsí - DUFONEV Brno, | t | 50.1021 |  | 0 |  | 0 |  | 0 | 21 | 0 | 0 | 0 | 0 | 0 | 801-3 | RTS 20/ I | RTS 20/ I | 0 | 0 |  | Přesun suti |  |  |  | POL8_
|  | Demontážní hmotnosti z položek s pořadovými čísly: : | [24 empty] | VV | 0
|  | 88,89,90,92,93,94,100, : | [24 empty] | VV | 0
|  | Součet: : 50,10210 |  | 50.1021 | [22 empty] | VV | 0
144 | 979093111R00 | Uložení suti na skládku bez zhutnění | t | 106.6002 |  | 0 |  | 0 |  | 0 | 21 | 0 | 0 | 0 | 0 | 0 | 800-6 | RTS 20/ I | RTS 20/ I | 0.01 | 1.07 |  | Přesun suti |  |  |  | POL8_
|  | s hrubým urovnáním, | [24 empty] | SPI
|  | Demontážní hmotnosti z položek s pořadovými čísly: : | [24 empty] | VV | 0
|  | 88,89,90,92,93,94,100, : | [24 empty] | VV | 0
|  | Součet: : 106,60021 |  | 106.6002 | [22 empty] | VV | 0
Díl: | VN | Vedlejší náklady |  |  |  | 0 |  | 0 |  | 0 |  | 0 |  | 0 |  | 0 |  |  |  |  | 0 | [5 empty] | DIL
145 | 005121010R | Vybudování zařízení staveniště | Soubor | 1 |  | 0 |  | 0 |  | 0 | 21 | 0 | 0 | 0 | 0 | 0 |  | RTS 20/ I | Indiv | 0 | 0 |  | VRN |  |  |  | POL99_2
146 | 005121020R | Provoz zařízení staveniště | Soubor | 1 |  | 0 |  | 0 |  | 0 | 21 | 0 | 0 | 0 | 0 | 0 |  | RTS 20/ I | Indiv | 0 | 0 |  | VRN |  |  |  | POL99_2
147 | 005121030R | Odstranění zařízení staveniště | Soubor | 1 |  | 0 |  | 0 |  | 0 | 21 | 0 | 0 | 0 | 0 | 0 |  | RTS 20/ I | Indiv | 0 | 0 |  | VRN |  |  |  | POL99_2
148 | 005122 R | Provozní vlivy | Soubor | 1 |  | 0 |  | 0 |  | 0 | 21 | 0 | 0 | 0 | 0 | 0 |  | RTS 20/ I | Indiv | 0 | 0 |  | VRN |  |  |  | POL99_1
149 | 005123 R | Územní vlivy | Soubor | 1 |  | 0 |  | 0 |  | 0 | 21 | 0 | 0 | 0 | 0 | 0 |  | RTS 20/ I | Indiv | 0 | 0 |  | VRN |  |  |  | POL99_1
150 | 005124010R | Koordinační činnost | Soubor | 1 |  | 0 |  | 0 |  | 0 | 21 | 0 | 0 | 0 | 0 | 0 |  | RTS 20/ I | Indiv | 0 | 0 |  | VRN |  |  |  | POL99_2
Díl: | ON | Ostatní náklady |  |  |  | 0 |  | 0 |  | 0 |  | 0 |  | 0 |  | 0 |  |  |  |  | 0 | [5 empty] | DIL
151 | ON-001104 | Archeologický dohled při provádění výkopů | m3 | 96.635 |  | 0 |  | 0 |  | 0 | 21 | 0 | 0 | 0 | 0 | 0 |  | Vlastní | Indiv | 0 | 0 |  | Práce |  |  |  | POL1_
|  | Odkaz na mn. položky pořadí 4 : 96,63500 |  | 96.635 | [22 empty] | VV | 5
152 | 004111020R | Vypracování projektové dokumentace | Soubor | 1 |  | 0 |  | 0 |  | 0 | 21 | 0 | 0 | 0 | 0 | 0 |  | RTS 20/ I | Indiv | 0 | 0 |  | VRN |  |  |  | POL99_8
|  | 16.2 OBSAH VÝROBNÍ DOKUMENTACE : 1 |  | 1 | [22 empty] | VV | 0
|  | · Technickou zprávu : | [24 empty] | VV | 0
|  | · Výkresy kladečské výkresy, tvar a výztuž železobetonových konstrukcí : | [24 empty] | VV | 0
|  | · Výkresy detailů (styků, spár, kotevních prvků) : | [24 empty] | VV | 0
|  | · Detailní statický výpočet : | [24 empty] | VV | 0
|  | · Harmonogram projekčních prací, objednávek a zásobování : | [24 empty] | VV | 0
153 | 005241010R | Dokumentace skutečného provedení | Soubor | 1 |  | 0 |  | 0 |  | 0 | 21 | 0 | 0 | 0 | 0 | 0 |  | RTS 20/ I | Indiv | 0 | 0 |  | VRN |  |  |  | POL99_8
[25 empty] | 15 | 21 | DPH
| Celkem |  |  |  |  | 0 | [18 empty] | 0 | 0 | SUM
END
Note on S6: Jedná se o informaci, zda se jedná o položku, která je do rozpočtu zadána z cenové soustavy RTS, nebo vlastní.
Note on T6: Jedná se o název CÚ, která je zadána u položky rozpočtu

## 03 03.01 Pol
Položkový soupis prací a dodávek | [26 empty] | #TypZaznamu#
S: | TŠ-2019-033R1 | Panenské Břežany – horní zámek | [24 empty] | STA
O: | 03 | Obnova dekorativního bazénu s kašnou | [21 empty] | STA |  |  | OBJ
R: | 03.01 | Stavebně - architektonická část | [24 empty] | ROZ
P.č. | Číslo položky | Název položky | MJ | Množství | Cena / MJ | Celkem | Dodávka | Dodávka celk. | Montáž | Montáž celk. | DPH | Cena s DPH | Hmotnost / MJ | Hmotnost celk.(t) | Dem. hmotnost / MJ | Dem. hmotnost celk.(t) | Ceník | Cen. soustava / platnost | Cenová úroveň | Nhod / MJ | Nhod celk. | Dodavatel | Typ položky
Díl: | 1 | Zemní práce |  |  |  | 0 |  | 0 |  | 0 |  | 0 |  | 0.11 |  | 0 |  |  |  |  | 251.41 | [5 empty] | DIL
1 | 111301111R00 | Sejmutí drnu sejmutí drnu tl. do 100 mm s nařezáním, vyrýpnutím, zvednutím, přemístěním a složením na vzdálenost do 50 m nebo s naložením na dopravní prostředek | m2 | 106.605 |  | 0 |  | 0 |  | 0 | 21 | 0 | 0 | 0 | 0 | 0 | 823-1 | RTS 20/ I | RTS 20/ I | 0.209 | 22.28 |  | Práce |  |  |  | POL1_
|  | tl. do 10 cm s nařezáním, vyrýpnutím, zvednutím, přemístěním a složením na vzdálenost do 50 m nebo s naložením na dopravní prostředek, | [24 empty] | SPI |  | tl. do 10 cm s nařezáním, vyrýpnutím, zvednutím, přemístěním a složením na vzdálenost do 50 m nebo s naložením na dopravní prostředek,
|  | D.1.SO3.1.01 SO 03 - BAZÉN S KAŠNOU, BOURÁNÍ - PŮDORYS, ŘEZ : | [24 empty] | VV | 0
|  | Před zahájením bouracích prací bude bedněním ochráněn kmen buku na JV straně. Po obvodu bazénu se v pruhu širokém 1500mm sníží úroveň bazénu o 100-200mm, tak, aby vystoupila profilace okrasného bazénu : 1,5*(17,13*2+18,405*2) |  | 106.605 | [22 empty] | VV | 0
2 | 121101101R00 | Sejmutí ornice s přemístěním na vzdálenost do 50 m | m3 | 15.9908 |  | 0 |  | 0 |  | 0 | 21 | 0 | 0 | 0 | 0 | 0 | 800-1 | RTS 20/ I | RTS 20/ I | 0.1 | 1.6 |  | Práce |  |  |  | POL1_
|  | nebo lesní půdy, s vodorovným přemístěním na hromady v místě upotřebení nebo na dočasné či trvalé skládky se složením | [24 empty] | SPI |  | nebo lesní půdy, s vodorovným přemístěním na hromady v místě upotřebení nebo na dočasné či trvalé skládky se složením
|  | D.1.SO3.1.01 SO 03 - BAZÉN S KAŠNOU, BOURÁNÍ - PŮDORYS, ŘEZ : | [24 empty] | VV | 0
|  | Před zahájením bouracích prací bude bedněním ochráněn kmen buku na JV straně. Po obvodu bazénu se v pruhu širokém 1500mm sníží úroveň bazénu o 100-200mm, tak, aby vystoupila profilace okrasného bazénu : (0,1+0,2)*1/2*1,5*(17,13*2+18,405*2) |  | 15.9908 | [22 empty] | VV | 0
|  | předpoklad ponechání přebytku ornice (nepoužité pro zpětné použití) na pozemku určeném objednatelem : | [24 empty] | VV | 0
3 | 122201101R00 | Odkopávky a prokopávky nezapažené v hornině 3 do 100 m3 | m3 | 15.9908 |  | 0 |  | 0 |  | 0 | 21 | 0 | 0 | 0 | 0 | 0 | 800-1 | RTS 20/ I | RTS 20/ I | 0.368 | 5.88 |  | Práce |  |  |  | POL1_
|  | s přehozením výkopku na vzdálenost do 3 m nebo s naložením na dopravní prostředek, | [24 empty] | SPI
|  | D.1.SO3.1.01 SO 03 - BAZÉN S KAŠNOU, BOURÁNÍ - PŮDORYS, ŘEZ : | [24 empty] | VV | 0
|  | Před zahájením bouracích prací bude bedněním ochráněn kmen buku na JV straně. Po obvodu bazénu se v pruhu širokém 1500mm sníží úroveň bazénu o 100-200mm, tak, aby vystoupila profilace okrasného bazénu : (0,1+0,2)*1/2*1,5*(17,13*2+18,405*2) |  | 15.9908 | [22 empty] | VV | 0
4 | 122201109R00 | Odkopávky a prokopávky nezapažené v hornině 3 příplatek k cenám za lepivost horniny | m3 | 6.3963 |  | 0 |  | 0 |  | 0 | 21 | 0 | 0 | 0 | 0 | 0 | 800-1 | RTS 20/ I | RTS 20/ I | 0.06 | 0.38 |  | Práce |  |  |  | POL1_
|  | s přehozením výkopku na vzdálenost do 3 m nebo s naložením na dopravní prostředek, | [24 empty] | SPI
|  | Odkaz na mn. položky pořadí 3 : 15,99075*0,4 |  | 6.3963 | [22 empty] | VV | 5
5 | 122202509R00 | Odkopávky a prokopávky pro železnice v hornině 3 příplatek k cenám za lepivost horniny | m3 | 11.4374 |  | 0 |  | 0 |  | 0 | 21 | 0 | 0 | 0 | 0 | 0 | 800-1 | RTS 20/ I | RTS 20/ I | 0.08 | 0.91 |  | Práce |  |  |  | POL1_
|  | nezapažené pro spodní stavbu železnic, s přemístěním výkopku v příčných profilech do 15 m nebo s naložením na dopravní prostředek, | [24 empty] | SPI |  | nezapažené pro spodní stavbu železnic, s přemístěním výkopku v příčných profilech do 15 m nebo s naložením na dopravní prostředek,
|  | Odkaz na mn. položky pořadí 6 : 28,59360*0,4 |  | 11.4374 | [22 empty] | VV | 5
6 | 139601102R00 | Ruční výkop jam, rýh a šachet v hornině 3 | m3 | 28.5936 |  | 0 |  | 0 |  | 0 | 21 | 0 | 0 | 0 | 0 | 0 | 800-1 | RTS 20/ I | RTS 20/ I | 3.53 | 100.94 |  | Práce |  |  |  | POL1_
|  | s přehozením na vzdálenost do 5 m nebo s naložením na ruční dopravní prostředek | [24 empty] | SPI
|  | pomocný odkop po obvodě (uvaž 600x800mm) : 0,6*0,8*(15,935*2+0,6*2+12,95*2+0,6) |  | 28.5936 | [22 empty] | VV | 0
7 | 151101201R00 | Zřízení pažení stěn výkopu bez rozepření, vzepření příložné, hloubky do 4 m | m2 | 95.312 |  | 0 |  | 0 |  | 0 | 21 | 0 | 0.0007 | 0.07 | 0 | 0 | 800-1 | RTS 20/ I | RTS 20/ I | 0.16 | 15.25 |  | Práce |  |  |  | POL1_
|  | pomocný odkop po obvodě (uvaž 600x800mm) : 0,8*2*(15,935*2+0,6*2+12,95*2+0,6) |  | 95.312 | [22 empty] | VV | 0
8 | 151101211R00 | Odstranění pažení stěn výkopu příložné, hloubky do 4 m | m2 | 95.312 |  | 0 |  | 0 |  | 0 | 21 | 0 | 0 | 0 | 0 | 0 | 800-1 | RTS 20/ I | RTS 20/ I | 0.1 | 9.53 |  | Práce |  |  |  | POL1_
|  | s uložením pažin na vzdálenost do 3 m od okraje výkopu, | [24 empty] | SPI
|  | Odkaz na mn. položky pořadí 7 : 95,31200 |  | 95.312 | [22 empty] | VV | 5
9 | 151101301R00 | Zřízení rozepření zapažených stěn výkopů při roubení příložném, hloubky do 4 m | m3 | 95.312 |  | 0 |  | 0 |  | 0 | 21 | 0 | 0.00046 | 0.04 | 0 | 0 | 800-1 | RTS 20/ I | RTS 20/ I | 0.13 | 12.39 |  | Práce |  |  |  | POL1_
|  | s potřebným přepažováním, | [24 empty] | SPI
|  | Odkaz na mn. položky pořadí 7 : 95,31200 |  | 95.312 | [22 empty] | VV | 5
10 | 162201102R00 | Vodorovné přemístění výkopku z horniny 1 až 4, na vzdálenost přes 20 do 50 m | m3 | 22.302 |  | 0 |  | 0 |  | 0 | 21 | 0 | 0 | 0 | 0 | 0 | 800-1 | RTS 20/ I | RTS 20/ I | 0.07 | 1.56 |  | Práce |  |  |  | POL1_
|  | po suchu, bez naložení výkopku, avšak se složením bez rozhrnutí, zpáteční cesta vozidla. | [24 empty] | SPI
|  | Odkaz na mn. položky pořadí 19 : 11,43744 |  | 11.4374 | [22 empty] | VV | 5
|  | Odkaz na mn. položky pořadí 20 : 10,86456 |  | 10.8646 | [22 empty] | VV | 5
11 | 162701105R00 | Vodorovné přemístění výkopku z horniny 1 až 4, na vzdálenost přes 9 000 do 10 000 m | m3 | 22.2824 |  | 0 |  | 0 |  | 0 | 21 | 0 | 0 | 0 | 0 | 0 | 800-1 | RTS 20/ I | RTS 20/ I | 0.01 | 0.22 |  | Práce |  |  |  | POL1_
|  | po suchu, bez naložení výkopku, avšak se složením bez rozhrnutí, zpáteční cesta vozidla. | [24 empty] | SPI
|  | Odkaz na mn. položky pořadí 3 : 15,99075 |  | 15.9908 | [22 empty] | VV | 5
|  | Odkaz na mn. položky pořadí 6 : 28,59360 |  | 28.5936 | [22 empty] | VV | 5
|  | Odkaz na mn. položky pořadí 19 : 11,43744*-1 |  | -11.4374 | [22 empty] | VV | 5
|  | Odkaz na mn. položky pořadí 20 : 10,86456*-1 |  | -10.8646 | [22 empty] | VV | 5
12 | 162701109R00 | Vodorovné přemístění výkopku příplatek k ceně za každých dalších i započatých 1 000 m přes 10 000 m z horniny 1 až 4 | m3 | 445.647 |  | 0 |  | 0 |  | 0 | 21 | 0 | 0 | 0 | 0 | 0 | 800-1 | RTS 20/ I | RTS 20/ I | 0 | 0 |  | Práce |  |  |  | POL1_
|  | po suchu, bez naložení výkopku, avšak se složením bez rozhrnutí, zpáteční cesta vozidla. | [24 empty] | SPI
|  | Odkaz na mn. položky pořadí 11 : 22,28235*20 |  | 445.647 | [22 empty] | VV | 5
13 | 162702111R00 | Vodorovné přemístění drnu vzdálenost přes 5000 do 6000 m, | m2 | 106.605 |  | 0 |  | 0 |  | 0 | 21 | 0 | 0 | 0 | 0 | 0 | 823-1 | RTS 20/ I | RTS 20/ I | 0.058 | 6.18 |  | Práce |  |  |  | POL1_
|  | na suchu, bez naložení na dopravní prostředek, avšak se složením, | [24 empty] | SPI
|  | Odkaz na mn. položky pořadí 1 : 106,60500 |  | 106.605 | [22 empty] | VV | 5
14 | 162702119R00 | Vodorovné přemístění drnu , příplatek za každých dalších i započatých 1000 m | m2 | 2558.52 |  | 0 |  | 0 |  | 0 | 21 | 0 | 0 | 0 | 0 | 0 | 823-1 | RTS 20/ I | RTS 20/ I | 0.001 | 2.56 |  | Práce |  |  |  | POL1_
|  | na suchu, bez naložení na dopravní prostředek, avšak se složením, | [24 empty] | SPI
|  | Odkaz na mn. položky pořadí 13 : 106,60500*24 |  | 2558.52 | [22 empty] | VV | 5
15 | 162702199R00 | Vodorovné přemístění drnu Poplatek za skládku drnu | m3 | 15.9908 |  | 0 |  | 0 |  | 0 | 21 | 0 | 0 | 0 | 0 | 0 | 823-1 | RTS 20/ I | RTS 20/ I | 0 | 0 |  | Práce |  |  |  | POL1_
|  | na suchu, bez naložení na dopravní prostředek, avšak se složením, | [24 empty] | SPI
|  | Odkaz na mn. položky pořadí 1 : 106,60500*0,15 |  | 15.9908 | [22 empty] | VV | 5
16 | 167101101R00 | Nakládání, skládání, překládání neulehlého výkopku nakládání výkopku do 100 m3, z horniny 1 až 4 | m3 | 22.302 |  | 0 |  | 0 |  | 0 | 21 | 0 | 0 | 0 | 0 | 0 | 800-1 | RTS 20/ I | RTS 20/ I | 0.65 | 14.5 |  | Práce |  |  |  | POL1_
|  | Odkaz na mn. položky pořadí 19 : 11,43744 |  | 11.4374 | [22 empty] | VV | 5
|  | Odkaz na mn. položky pořadí 20 : 10,86456 |  | 10.8646 | [22 empty] | VV | 5
17 | 167102111R00 | Nakládání drnu nakládání drnu ze skládky | m2 | 106.605 |  | 0 |  | 0 |  | 0 | 21 | 0 | 0 | 0 | 0 | 0 | 823-1 | RTS 20/ I | RTS 20/ I | 0.029 | 3.09 |  | Práce |  |  |  | POL1_
|  | Odkaz na mn. položky pořadí 1 : 106,60500 |  | 106.605 | [22 empty] | VV | 5
18 | 171201201R00 | Uložení sypaniny na dočasnou skládku tak, že na 1 m2 plochy připadá přes 2 m3 výkopku nebo ornice | m3 | 22.2824 |  | 0 |  | 0 |  | 0 | 21 | 0 | 0 | 0 | 0 | 0 | 800-1 | RTS 20/ I | RTS 20/ I | 0.01 | 0.22 |  | Práce |  |  |  | POL1_
|  | Odkaz na mn. položky pořadí 11 : 22,28235 |  | 22.2824 | [22 empty] | VV | 5
19 | 174101101R00 | Zásyp sypaninou se zhutněním jam, šachet, rýh nebo kolem objektů v těchto vykopávkách | m3 | 11.4374 |  | 0 |  | 0 |  | 0 | 21 | 0 | 0 | 0 | 0 | 0 | 800-1 | RTS 20/ I | RTS 20/ I | 0.2 | 2.29 |  | Práce |  |  |  | POL1_
|  | z jakékoliv horniny s uložením výkopku po vrstvách, | [24 empty] | SPI
|  | pomocný odkop po obvodě (uvaž 600x800mm) předpokl zpětného zásypu strojně 40% : 0,6*0,8*(15,935*2+0,6*2+12,95*2+0,6)*0,4 |  | 11.4374 | [22 empty] | VV | 0
20 | 174101102R00 | Zásyp sypaninou se zhutněním v uzavřených prostorách s urovnáním povrchu zásypu s ručním zhutněním | m3 | 10.8646 |  | 0 |  | 0 |  | 0 | 21 | 0 | 0 | 0 | 0 | 0 | 800-1 | RTS 20/ I | RTS 20/ I | 1.15 | 12.49 |  | Práce |  |  |  | POL1_
|  | z jakékoliv horniny s uložením výkopku po vrstvách, | [24 empty] | SPI
|  | Hutněný zásyp z původní vytěžené zeminy : | [24 empty] | VV | 0
|  | SKLADBA S06 - TERÉN - BAZÉN : 19,06*0,42 |  | 8.0052 | [22 empty] | VV | 0
|  | Mezisoučet |  | 8.0052 | [22 empty] | VV | 1
|  | pomocný odkop po obvodě (uvaž 600x800mm) předpokl zpětného zásypu ručně 10% : 0,6*0,8*(15,935*2+0,6*2+12,95*2+0,6)*0,1 |  | 2.8594 | [22 empty] | VV | 0
|  | Mezisoučet |  | 2.8594 | [22 empty] | VV | 1
21 | 181101102R00 | Úprava pláně v zářezech v hornině 1 až 4, se zhutněním | m2 | 329.925 |  | 0 |  | 0 |  | 0 | 21 | 0 | 0 | 0 | 0 | 0 | 800-1 | RTS 20/ I | RTS 20/ I | 0.02 | 6.6 |  | Práce |  |  |  | POL1_
|  | vyrovnáním výškových rozdílů, ploch vodorovných a ploch do sklonu 1 : 5. | [24 empty] | SPI
|  | SKLADBA S04 - BAZÉN - PODLAHA : 125,8 |  | 125.8 | [22 empty] | VV | 0
|  | SKLADBA S05 - BAZÉN - ŠIKMINA : 77,1 |  | 77.1 | [22 empty] | VV | 0
|  | SKLADBA S06 - TERÉN - BAZÉN : 19,06 |  | 19.06 | [22 empty] | VV | 0
|  | SKLADBA S07 - CHRLIČ - TERÉN : 1,36 |  | 1.36 | [22 empty] | VV | 0
|  | Mezisoučet |  | 223.32 | [22 empty] | VV | 1
|  | D.1.SO3.1.01 SO 03 - BAZÉN S KAŠNOU, BOURÁNÍ - PŮDORYS, ŘEZ : | [24 empty] | VV | 0
|  | Před zahájením bouracích prací bude bedněním ochráněn kmen buku na JV straně. Po obvodu bazénu se v pruhu širokém 1500mm sníží úroveň bazénu o 100-200mm, tak, aby vystoupila profilace okrasného bazénu : 1,5*(17,13*2+18,405*2) |  | 106.605 | [22 empty] | VV | 0
|  | Mezisoučet |  | 106.605 | [22 empty] | VV | 1
22 | 181101111R00 | Úprava pláně v zářezech bez rozlišení horniny, se zhutněním - ručně | m2 | 1.36 |  | 0 |  | 0 |  | 0 | 21 | 0 | 0 | 0 | 0 | 0 | 800-1 | RTS 20/ I | RTS 20/ I | 0.096 | 0.13 |  | Práce |  |  |  | POL1_
|  | vyrovnáním výškových rozdílů, ploch vodorovných a ploch do sklonu 1 : 5. | [24 empty] | SPI
|  | SKLADBA S07 - CHRLIČ - TERÉN : 1,36 |  | 1.36 | [22 empty] | VV | 0
|  | Mezisoučet |  | 1.36 | [22 empty] | VV | 1
23 | 181301103R00 | Rozprostření a urovnání ornice v rovině v souvislé ploše do 500 m2, tloušťka vrstvy přes 150 do 200 mm | m2 | 106.605 |  | 0 |  | 0 |  | 0 | 21 | 0 | 0 | 0 | 0 | 0 | 800-1 | RTS 20/ I | RTS 20/ I | 0.254 | 27.08 |  | Práce |  |  |  | POL1_
|  | s případným nutným přemístěním hromad nebo dočasných skládek na místo potřeby ze vzdálenosti do 30 m, v rovině nebo ve svahu do 1 : 5, | [24 empty] | SPI |  | s případným nutným přemístěním hromad nebo dočasných skládek na místo potřeby ze vzdálenosti do 30 m, v rovině nebo ve svahu do 1 : 5,
|  | Odkaz na mn. položky pořadí 1 : 106,60500 |  | 106.605 | [22 empty] | VV | 5
24 | 199000002R00 | Poplatky za skládku horniny 1- 4, skupina 17 05 04 z Katalogu odpadů | m3 | 22.2824 |  | 0 |  | 0 |  | 0 | 21 | 0 | 0 | 0 | 0 | 0 | 800-1 | RTS 20/ I | RTS 20/ I | 0 | 0 |  | Práce |  |  |  | POL1_
|  | Odkaz na mn. položky pořadí 18 : 22,28235 |  | 22.2824 | [22 empty] | VV | 5
25 | 460620006RT1 | Osetí povrchu trávou, včetně dodávky osiva | m2 | 106.605 |  | 0 |  | 0 |  | 0 | 21 | 0 | 2e-05 | 0 | 0 | 0 |  | RTS 20/ I | RTS 20/ I | 0.05 | 5.33 |  | Práce |  |  |  | POL1_
|  | Odkaz na mn. položky pořadí 23 : 106,60500 |  | 106.605 | [22 empty] | VV | 5
Díl: | 11 | Přípravné a přidružené práce |  |  |  | 0 |  | 0 |  | 0 |  | 0 |  | 0 |  | 0 |  |  |  |  | 60 | [5 empty] | DIL
26 | 902 R00 | Hzs-průzk.práce na památkách | h | 60 |  | 0 |  | 0 |  | 0 | 21 | 0 | 0 | 0 | 0 | 0 |  | RTS 20/ I | RTS 20/ I | 1 | 60 |  | Práce |  |  |  | POL1_
|  | ostatní průzkumné práce (mimo historického průzkumu) : 60 |  | 60 | [22 empty] | VV | 0
27 | 110101255R1 | Přípravné práce před zahájením výkopových prací | soubor | 1 |  | 0 |  | 0 |  | 0 | 21 | 0 | 0 | 0 | 0 | 0 |  | Vlastní | Indiv | 0 | 0 |  | Práce |  |  |  | POL1_
|  | Před zahájením výkopových prací bude odborně upravena redukován keř vistárie a okolní keře, bude demontována pergola, obedněny sloupy a vzepřeny trámy SO05. Fragmenty travertinu budou opatrně uloženy na palety. | [24 empty] | POP |  | Před zahájením výkopových prací bude odborně upravena redukován keř vistárie a okolní keře, bude demontována pergola, obedněny sloupy a vzepřeny trámy SO05. Fragmenty travertinu budou opatrně uloženy na palety.
|  | V rámci stavebních prací chránit buk včetně kořenového a korunového systému. | [24 empty] | POP
|  | V RÁMCI STAVBY BUDE CHRÁNĚN BUK SEVERNĚ OD BAZÉNU, KMEN OBEDNIT, PŘI VÝKOPOVÝCH PRACECH POSTUPOVAT V | [24 empty] | POP
|  | OKOLÍ STROMU OPATRNĚ, TAK ABY NEBYL NARUŠEN KOŘENOVÝ SYSTÉM STROMU. | [24 empty] | POP
28 | 110101255R2 | Přípravné a související práce před zahájením bouracích prací I.fáze | soubor | 1 |  | 0 |  | 0 |  | 0 | 21 | 0 | 0 | 0 | 0 | 0 |  | Vlastní | Indiv | 0 | 0 |  | Práce |  |  |  | POL1_
|  | I.fáze chrlič řešen v rámci prvku KA 01. | [24 empty] | POP
|  | V rámci SO 03 řešeno - po obou stranách podnože bazénu bude odstraněna betonová vrstva, dřík bazénu nesmí být poškozen. Poškozené a a degradované zdivo odstranit na soudržnou vrstvu. | [24 empty] | POP |  | V rámci SO 03 řešeno - po obou stranách podnože bazénu bude odstraněna betonová vrstva, dřík bazénu nesmí být poškozen. Poškozené a a degradované zdivo odstranit na soudržnou vrstvu.
|  | Nejprve se odstraní přibetonovaná vrstva a po vyhodnocení hist. konstrukce se postoupí k dalším pracem. | [24 empty] | POP |  | Nejprve se odstraní přibetonovaná vrstva a po vyhodnocení hist. konstrukce se postoupí k dalším pracem.
|  | PRÁCE V OKOLÍ KAŠNY BUDOU PROBÍHAT OPATRNĚ A SE ZŘETELÍ NA MAXIMÁLNÍ ZACHOVÁNÍ HMOTY KAŠNY. | [24 empty] | POP
29 | 110101256R2 | Přípravné a související práce před zahájením bouracích prací II.fáze | m2 | 18.312 |  | 0 |  | 0 |  | 0 | 21 | 0 | 0 | 0 | 0 | 0 |  | Vlastní | Indiv | 0 | 0 |  | Práce |  |  |  | POL1_
|  | II. fáze zachování přístupového schodiště | [24 empty] | POP
|  | V návaznosti u schodiště se nejprve odstraní přibetonovaná vrstva a po vyhodnocení starší konstrukce se přistoupí k dalším pracem. Na základě vyhodnocení výsledku sondážních prací bude rozhodnuto o zachování schodiště. | [24 empty] | POP |  | V návaznosti u schodiště se nejprve odstraní přibetonovaná vrstva a po vyhodnocení starší konstrukce se přistoupí k dalším pracem. Na základě vyhodnocení výsledku sondážních prací bude rozhodnuto o zachování schodiště.
|  | U upraví se tvar nového bazénu. | [24 empty] | POP
|  | Ze vzorku z historické konstrukce zhotovitel zajistí granulometrický rozbor kameniva, dle výsledku bude upřesněno složení vodostavebního betonu. | [24 empty] | POP |  | Ze vzorku z historické konstrukce zhotovitel zajistí granulometrický rozbor kameniva, dle výsledku bude upřesněno složení vodostavebního betonu.
|  | Styk schodů s hranou bazénu upravit dle nálezu v rámci bouracích prací. | [24 empty] | POP
|  | KONSTRUKCE SCHODIŠTĚ bude provedená v rámci monolitické železobetonové konstrukce bazénu případná profilace a rozsah schodiště bude upraven dle historického průzkumu v rámci bouracích prací povrch bude upraven dle postupů popsaných ve statické části. | [24 empty] | POP |  | KONSTRUKCE SCHODIŠTĚ bude provedená v rámci monolitické železobetonové konstrukce bazénu případná profilace a rozsah schodiště bude upraven dle historického průzkumu v rámci bouracích prací povrch bude upraven dle postupů popsaných ve statické části.
|  | půdorysná plocha - schodiště - pdf odečet : 18,312 |  | 18.312 | [22 empty] | VV | 0
Díl: | 18 | Základy a zvláštní zakládání |  |  |  | 0 |  | 0 |  | 0 |  | 0 |  | 7.72 |  | 0 |  |  |  |  | 0.38 | [5 empty] | DIL
30 | 184172301R1 | Kompletní souvrství - vegetační substrát pro intezivní zeleň (osivo typu R pro záťežový trávník), štěrkotrávnikový substrát, typ pro trávník | m2 | 19.06 |  | 0 |  | 0 |  | 0 | 21 | 0 | 0 | 0 | 0 | 0 |  | Vlastní | Indiv | 0 | 0 |  | Práce |  |  |  | POL1_
|  | prokládáno nepravidelnými kusy neopracovaného kamene (Travertín), tl. 120 mm | [24 empty] | POP
|  | kladeno dle lomových ploch, pískového lože s hydraulickým vápnem | [24 empty] | POP
|  | SKLADBA S06 - TERÉN - BAZÉN : 19,06 |  | 19.06 | [22 empty] | VV | 0
31 | 564261111R05 | Podklad ze štěrkopísku po zhutnění tloušťky 20 cm | m2 | 19.06 |  | 0 |  | 0 |  | 0 | 21 | 0 | 0.40481 | 7.72 | 0 | 0 |  | Vlastní | RTS 20/ I | 0.02 | 0.38 |  | Práce |  |  |  | POL1_
|  | šťěrkopískový podsyp, frakce 0-16 mm, ručně hutnit : | [24 empty] | VV | 0
|  | SKLADBA S06 - TERÉN - BAZÉN : 19,06 |  | 19.06 | [22 empty] | VV | 0
Díl: | 2 | Základy a zvláštní zakládání |  |  |  | 0 |  | 0 |  | 0 |  | 0 |  | 82.45 |  | 0 |  |  |  |  | 59.48 | [5 empty] | DIL
32 | 271531113R00 | Polštáře zhutněné pod základy kamenivo hrubé, drcené, frakce 16 - 32 mm | m3 | 37.74 |  | 0 |  | 0 |  | 0 | 21 | 0 | 2.16 | 81.52 | 0 | 0 | 800-2 | RTS 20/ I | RTS 20/ I | 1.09 | 41.14 |  | Práce |  |  |  | POL1_
|  | SKLADBA S04 - BAZÉN - PODLAHA : 125,8*0,3 |  | 37.74 | [22 empty] | VV | 0
33 | 275271129R00 | Zdivo základových patek z cihel betonových na maltu MC 15 | m3 | 0.3795 |  | 0 |  | 0 |  | 0 | 21 | 0 | 2.2077 | 0.84 | 0 | 0 | 801-1 | RTS 20/ I | RTS 20/ I | 3.608 | 1.37 |  | Práce |  |  |  | POL1_
|  | D.1.SO3.1.03 SO 03 - BAZÉN S KAŠNOU, NÁVRH - KAM. DESKA S CHRLIČEM : 0,6*0,55*(0,8+0,175*2) |  | 0.3795 | [22 empty] | VV | 0
34 | 289970111R00 | Geotextílie separační, filtrační, zpevňující polypropylén, 300 g/m2 | m2 | 188.508 |  | 0 |  | 0 |  | 0 | 21 | 0 | 0.0005 | 0.09 | 0 | 0 | 800-2 | RTS 20/ I | RTS 20/ I | 0.09 | 16.97 |  | Práce |  |  |  | POL1_
|  | SKLADBA S04 - BAZÉN - PODLAHA : 125,8*1,15 |  | 144.67 | [22 empty] | VV | 0
|  | SKLADBA S06 - TERÉN - BAZÉN - 2x : 19,06*1,15*2 |  | 43.838 | [22 empty] | VV | 0
Díl: | 31 | Zdi podpěrné a volné |  |  |  | 0 |  | 0 |  | 0 |  | 0 |  | 11.5 |  | 0 |  |  |  |  | 57.14 | [5 empty] | DIL
35 | 311211123R00 | Zdivo nadzákladové z lomového kamene na MVC 2,5 | m3 | 4.291 |  | 0 |  | 0 |  | 0 | 21 | 0 | 2.6793 | 11.5 | 0 | 0 | 801-1 | RTS 20/ I | RTS 20/ I | 4.36 | 18.71 |  | Práce |  |  |  | POL1_
|  | neopracované pod omítku, | [24 empty] | SPI
|  | D.1.SO3.1.02 SO 03 - BAZÉN S KAŠNOU, NÁVRH - PŮDORYS, ŘEZY : | [24 empty] | VV | 0
|  | KORUNA BAZÉNU bude nadezděna lomovým kamenem (arkóza) na MC z líce zděným na pečlivou minimální spáru lem bude u navázání na kašnu snížen o 100 mm oproti stávajícímu stavu (bude postupně klesat), tak aby přirozeně navázal na konstrukci kašny 100 mm pod pr : 0,25*0,365*(3,905+15,935+0,25*2+2,92+2,67+16,13+0,25*2+4,465) |  | 4.291 | [22 empty] | VV | 0
|  | Mezisoučet |  | 4.291 | [22 empty] | VV | 1
36 | 311211129R00 | Zdivo nadzákladové z lomového kamene příplatky za oboustranné lícování zdiva | m3 | 4.291 |  | 0 |  | 0 |  | 0 | 21 | 0 | 0 | 0 | 0 | 0 | 801-1 | RTS 20/ I | RTS 20/ I | 4.595 | 19.72 |  | Práce |  |  |  | POL1_
|  | neopracované pod omítku, | [24 empty] | SPI
|  | Odkaz na mn. položky pořadí 35 : 4,29103 |  | 4.291 | [22 empty] | VV | 5
37 | 311211123R05 | Příplatek k položce - zdivo nadzákladové z lomového kamene na MVC 2,5, za specifické provedení nad rámec ceníkové položky viz. popis. | m3 | 4.291 |  | 0 |  | 0 |  | 0 | 21 | 0 | 0 | 0 | 0 | 0 |  | Vlastní | Indiv | 4.36 | 18.71 |  | Práce |  |  |  | POL1_
|  | KORUNA BAZÉNU bude nadezděna lomovým kamenem (arkóza) na MC z líce zděným na pečlivou minimální spáru lem bude u navázání na kašnu snížen o 100 mm oproti stávajícímu stavu (bude postupně klesat), tak aby přirozeně navázal na konstrukci kašny 100 mm pod profilací (obnovení původního stavu) | [24 empty] | POP |  | KORUNA BAZÉNU bude nadezděna lomovým kamenem (arkóza) na MC z líce zděným na pečlivou minimální spáru lem bude u navázání na kašnu snížen o 100 mm oproti stávajícímu stavu (bude postupně klesat), tak aby přirozeně navázal na konstrukci kašny 100 mm pod profilací (obnovení původního stavu)
|  | Odkaz na mn. položky pořadí 35 : 4,29103 |  | 4.291 | [22 empty] | VV | 5
Díl: | 38 | Kompletní konstrukce |  |  |  | 0 |  | 0 |  | 0 |  | 0 |  | 262.98 |  | 0 |  |  |  |  | 3881.68 | [5 empty] | DIL
38 | 380326142RU1 | Kompletní konstrukce z betonu železového vodostavebního třídy C 30/37, vliv prostředí XC4, tloušťky konstrukce přes 150 do 300 mm | m3 | 59.8289 |  | 0 |  | 0 |  | 0 | 21 | 0 | 2.5914 | 155.04 | 0 | 0 | 801-5 | RTS 20/ I | RTS 20/ I | 4.19 | 250.68 |  | Práce |  |  |  | POL1_
|  | čistíren odpadních vod (mimo budovy), nádrží, vodojemů, žlabů nebo kanálů, včetně pomocného pracovního lešení o výšce podlahy do 1900 mm a pro zatížení do 1,5 kPa, | [24 empty] | SPI |  | čistíren odpadních vod (mimo budovy), nádrží, vodojemů, žlabů nebo kanálů, včetně pomocného pracovního lešení o výšce podlahy do 1900 mm a pro zatížení do 1,5 kPa,
|  | SKLADBA S04 - BAZÉN - PODLAHA : 125,8*0,25 |  | 31.45 | [22 empty] | VV | 0
|  | SKLADBA S05 - BAZÉN - ŠIKMINA : 77,1*0,25 |  | 19.275 | [22 empty] | VV | 0
|  | šikmina pod schodištěm (stupně vykázány samostatně) : 1,222*7,45 |  | 9.1039 | [22 empty] | VV | 0
39 | 380356211R00 | Bednění kompletních konstrukcí omítaných z betonu prostého nebo železového obyčejného i vodostavebního, ploch rovinných, zřízení | m2 | 32.9958 |  | 0 |  | 0 |  | 0 | 21 | 0 | 0.06031 | 1.99 | 0 | 0 | 801-5 | RTS 20/ I | RTS 20/ I | 1.045 | 34.48 |  | Práce |  |  |  | POL1_
|  | čistíren odpadních vod (mimo budovy), nádrží, vodojemů, žlabů nebo kanálů: | [24 empty] | SPI
|  | - konstrukcí omítaných z betonu prostého nebo železového obyčejného i vodostavebního | [24 empty] | SPI
|  | - konstrukcí neomítaných z betonu prostého nebo železového | [24 empty] | SPI
|  | D.1.SO3.1.02 Bazén s kašnou návrh - půdorys, řezy : 0,55*(3,905+15,935+2,92+2,67+16,130+4,465) |  | 25.3137 | [22 empty] | VV | 0
|  | v místě schodiště : 0,92*(0,45*2+7,45) |  | 7.682 | [22 empty] | VV | 0
|  | Mezisoučet |  | 32.9958 | [22 empty] | VV | 1
40 | 380356212R00 | Bednění kompletních konstrukcí omítaných z betonu prostého nebo železového obyčejného i vodostavebního, ploch rovinných, odbednění | m2 | 32.9958 |  | 0 |  | 0 |  | 0 | 21 | 0 | 0 | 0 | 0 | 0 | 801-5 | RTS 20/ I | RTS 20/ I | 0.395 | 13.03 |  | Práce |  |  |  | POL1_
|  | čistíren odpadních vod (mimo budovy), nádrží, vodojemů, žlabů nebo kanálů: | [24 empty] | SPI
|  | - konstrukcí omítaných z betonu prostého nebo železového obyčejného i vodostavebního | [24 empty] | SPI
|  | - konstrukcí neomítaných z betonu prostého nebo železového | [24 empty] | SPI
|  | Odkaz na mn. položky pořadí 39 : 32,99575 |  | 32.9958 | [22 empty] | VV | 5
41 | 380361005R00 | Výztuž kompletních konstrukcí z oceli z oceli 10 425 (BSt 500 S) | t | 10.5003 |  | 0 |  | 0 |  | 0 | 21 | 0 | 1.0253 | 10.77 | 0 | 0 | 801-5 | RTS 20/ I | RTS 20/ I | 22.07 | 231.74 |  | Práce |  |  |  | POL1_
|  | čistíren odpadních vod (mimo budovy), nádrží, vodojemů, žlabů nebo kanálů , včetně pomocného pracovního lešení o výšce podlahy do 1900 mm a pro zatížení do 1,5 kPa, | [24 empty] | SPI |  | čistíren odpadních vod (mimo budovy), nádrží, vodojemů, žlabů nebo kanálů , včetně pomocného pracovního lešení o výšce podlahy do 1900 mm a pro zatížení do 1,5 kPa,
|  | D.1.SO3,SO4.2.3.1 SO 03 - BAZÉN S KAŠNOU VÝZTUŽ ŽB KONSTRUKCE BAZE : 10,5003 |  | 10.5003 | [22 empty] | VV | 0
42 | 380931115R00 | Vložení trnu z betonářské oceli do vrtu v betonu na chemickou maltu průměr trnu 16 mm | kus | 4 |  | 0 |  | 0 |  | 0 | 21 | 0 | 3e-05 | 0 | 0 | 0 | 801-4 | RTS 20/ I | RTS 20/ I | 0.125 | 0.5 |  | Práce |  |  |  | POL1_
|  | Vyvrtání otvoru do betonu, vyčištění vrtu, vyplnění chemickou maltou do 2/3 a vložení trnu. | [24 empty] | SPI
|  | Dodávka betonářské tyče, nebo jiného kotevního prvku se rozpočtuje samostatnou položkou. | [24 empty] | SPI
|  | Kotvení není určeno pro náročné zatížení v tahu. | [24 empty] | SPI
|  | D.1.SO3.1.03 SO 03 - BAZÉN S KAŠNOU, NÁVRH - KAM. DESKA S CHRLIČEM : 4 |  | 4 | [22 empty] | VV | 0
43 | 430321514R00 | Beton schodišťových konstrukcí (stupňů, schodnic, ramen, podest s nosníky) železový třídy C 30/37 | m3 | 2.1057 |  | 0 |  | 0 |  | 0 | 21 | 0 | 2.5251 | 5.32 | 0 | 0 | 801-1 | RTS 20/ I | RTS 20/ I | 3.7695 | 7.94 |  | Práce |  |  |  | POL1_
|  | schodišťové stupně D.1.SO3,SO4.2.2.1 SO 03 bazén s kašnou žb konstrukce bazénu : 0,2*0,23*1/2*(1,745*2+2,07*2+2,357*2+2,606*4) |  | 0.52366 | [22 empty] | VV | 0
|  | 0,2*0,4*1/2*(0,5*2+0,7*2+0,9*2+1,2*2+2,65*4+3*7,45) |  | 1.582 | [22 empty] | VV | 0
|  | Mezisoučet |  | 2.1057 | [22 empty] | VV | 1
44 | 434351141R00 | Bednění stupňů betonovaných na podstupňové desce nebo na terénu přímočarých zřízení | m2 | 29.5602 |  | 0 |  | 0 |  | 0 | 21 | 0 | 0.01693 | 0.5 | 0 | 0 | 801-1 | RTS 20/ I | RTS 20/ I | 1.54 | 45.52 |  | Práce |  |  |  | POL1_
|  | schodišťové stupně D.1.SO3,SO4.2.2.1 SO 03 bazén s kašnou žb konstrukce bazénu : (0,2+0,23)*(1,745*2+2,07*2+2,357*2+2,606*4) |  | 9.7902 | [22 empty] | VV | 0
|  | (0,2+0,4)*(2,65*4+3*7,45) |  | 19.77 | [22 empty] | VV | 0
|  | Mezisoučet |  | 29.5602 | [22 empty] | VV | 1
45 | 434351142R00 | Bednění stupňů betonovaných na podstupňové desce nebo na terénu přímočarých odstranění | m2 | 29.5602 |  | 0 |  | 0 |  | 0 | 21 | 0 | 0 | 0 | 0 | 0 | 801-1 | RTS 20/ I | RTS 20/ I | 0.26 | 7.69 |  | Práce |  |  |  | POL1_
|  | Odkaz na mn. položky pořadí 44 : 29,56024 |  | 29.5602 | [22 empty] | VV | 5
46 | 434351145R00 | Bednění stupňů betonovaných na podstupňové desce nebo na terénu křivočarých zřízení | m2 | 3.96 |  | 0 |  | 0 |  | 0 | 21 | 0 | 0.01858 | 0.07 | 0 | 0 | 801-1 | RTS 20/ I | RTS 20/ I | 2.34 | 9.27 |  | Práce |  |  |  | POL1_
|  | schodišťové stupně D.1.SO3,SO4.2.2.1 SO 03 bazén s kašnou žb konstrukce bazénu : (0,2+0,4)*(0,5*2+0,7*2+0,9*2+1,2*2) |  | 3.96 | [22 empty] | VV | 0
|  | Mezisoučet |  | 3.96 | [22 empty] | VV | 1
47 | 434351146R00 | Bednění stupňů betonovaných na podstupňové desce nebo na terénu křivočarých odstranění | m2 | 3.96 |  | 0 |  | 0 |  | 0 | 21 | 0 | 0 | 0 | 0 | 0 | 801-1 | RTS 20/ I | RTS 20/ I | 0.26 | 1.03 |  | Práce |  |  |  | POL1_
|  | Odkaz na mn. položky pořadí 46 : 3,96000 |  | 3.96 | [22 empty] | VV | 5
48 | 457311115R00 | Vyrovnávací beton beton C 12/15 | m3 | 33.9773 |  | 0 |  | 0 |  | 0 | 21 | 0 | 2.5254 | 85.81 | 0 | 0 | 821-1 | RTS 20/ I | RTS 20/ I | 3.57 | 121.3 |  | Práce |  |  |  | POL1_
|  | na vodorovné mostní konstrukci s očištěním podkladních ploch, provedený v předepsaném spádu, | [24 empty] | SPI
|  | podkladní hubený beton : | [24 empty] | VV | 0
|  | SKLADBA S05 - BAZÉN - ŠIKMINA : 77,1*0,3 |  | 23.13 | [22 empty] | VV | 0
|  | šikmina pod schodištěm : (1,715+0,58)*7,45*0,3 |  | 5.1293 | [22 empty] | VV | 0
|  | SKLADBA S06 - TERÉN - BAZÉN : | [24 empty] | VV | 0
|  | Podkladní hubený beton - C8/10 : 19,06*0,3 |  | 5.718 | [22 empty] | VV | 0
49 | 380326R1 | Příplatek za použití kameniva dle původních konstrukcí | m3 | 59.8289 |  | 0 |  | 0 |  | 0 | 21 | 0 | 0 | 0 | 0 | 0 |  | Vlastní | Indiv | 6.83 | 408.63 |  | Práce |  |  |  | POL1_
|  | Při zajištění a výrobě vodostavebního betonu bude použit stejný typ kameniva, jako byl aplikován u historické konstrukce bazénu (drcené, šedé fr. 10-15). Vytypovaný výrobce betonové směsi předloží a odsouhlasí vzorek. Na vzorcích bude ověřen i způsob konečné úpravy viditelných ploch. Po částečném zavadnutí bude povrchová odmyta mírně tlakovou vodou. Výsledný vzorek bude komisionálně odsouhlasen. | [24 empty] | POP |  | Při zajištění a výrobě vodostavebního betonu bude použit stejný typ kameniva, jako byl aplikován u historické konstrukce bazénu (drcené, šedé fr. 10-15). Vytypovaný výrobce betonové směsi předloží a odsouhlasí vzorek. Na vzorcích bude ověřen i způsob konečné úpravy viditelných ploch. Po částečném zavadnutí bude povrchová odmyta mírně tlakovou vodou. Výsledný vzorek bude komisionálně odsouhlasen.
|  | Odkaz na mn. položky pořadí 38 : 59,82890 |  | 59.8289 | [22 empty] | VV | 5
50 | 380326R2 | Příplatek za konečnou úpravu viditelných ploch. Povrch betonu bude po zatvrdnutí vymyt. | m2 | 236.4202 |  | 0 |  | 0 |  | 0 | 21 | 0 | 0 | 0 | 0 | 0 |  | Vlastní | Indiv | 6.83 | 1614.75 |  | Práce |  |  |  | POL1_
|  | Na vzorcích bude ověřen způsob konečné úpravy viditelných ploch. Po částečném zavadnutí bude povrchová odmyta mírně tlakovou vodou. Výsledný vzorek bude komisionálně odsouhlasen. | [24 empty] | POP |  | Na vzorcích bude ověřen způsob konečné úpravy viditelných ploch. Po částečném zavadnutí bude povrchová odmyta mírně tlakovou vodou. Výsledný vzorek bude komisionálně odsouhlasen.
|  | SKLADBA S04 - BAZÉN - PODLAHA : 125,8 |  | 125.8 | [22 empty] | VV | 0
|  | SKLADBA S05 - BAZÉN - ŠIKMINA : 77,1 |  | 77.1 | [22 empty] | VV | 0
|  | schodišťové stupně D.1.SO3,SO4.2.2.1 SO 03 bazén s kašnou žb konstrukce bazénu : (0,2+0,23)*(1,745*2+2,07*2+2,357*2+2,606*4) |  | 9.7902 | [22 empty] | VV | 0
|  | (0,2+0,4)*(2,65*4+3*7,45) |  | 19.77 | [22 empty] | VV | 0
|  | schodišťové stupně D.1.SO3,SO4.2.2.1 SO 03 bazén s kašnou žb konstrukce bazénu : (0,2+0,4)*(0,5*2+0,7*2+0,9*2+1,2*2) |  | 3.96 | [22 empty] | VV | 0
|  | Mezisoučet |  | 236.4202 | [22 empty] | VV | 1
51 | 380326R9 | Příplatek (nad rámec ceníkových a ostatních v rozpočtu použitách položek), za provedení železobetonových konstrukcí jako vodotěsné v systému bílé vany | m3 | 61.9346 |  | 0 |  | 0 |  | 0 | 21 | 0 | 0 | 0 | 0 | 0 |  | Vlastní | Indiv | 6.83 | 423.01 |  | Práce |  |  |  | POL1_
|  | Konstrukce z voděodolného betonu je uvažována jako tzv. „bílá vana“ s přísadou H-Krystal MR | [24 empty] | POP
|  | a dimenzí na maximální šířku trhliny 0,3 mm a maximálním dovoleným průsakem betonu 35 mm. | [24 empty] | POP
|  | V pracovních spárách bude použita jednostupňová ochrana. | [24 empty] | POP
|  | Pro návrh byla použita Technická pravidla ČBS 02 – Bílé vany s přihlédnutím k platným normám. | [24 empty] | POP
|  | Navržená konstrukce bílé vany klade zvýšené požadavky na řešení detailů (pracovní a dilatační spáry, | [24 empty] | POP
|  | rohy, hrany…) a technologickou kázeň zhotovitele. Smršťování betonu je proces závislý na mnoha | [24 empty] | POP
|  | faktorech, které reálně není možné zanést do výpočtu. Z těchto důvodu nelze zcela vyloučit vznik | [24 empty] | POP
|  | lokálních smršťovacích trhlin, které v omezeném rozsahu neznamenají chybu na straně projektanta | [24 empty] | POP
|  | nebo dodavatele a neohrožují konstrukci z hlediska únosnosti i použitelnosti. | [24 empty] | POP
|  | Řešení detailů spodní stavby – pracovní a dilatační spáry – není součástí výkresové dokumentace. | [24 empty] | POP
|  | Veškeré detaily těsnění bílé vany jsou předmětem dodavatele betonové konstrukce, který si sám zvolí | [24 empty] | POP
|  | systém těsnění na základě dohody s dodavatelem přísad. | [24 empty] | POP
|  | Konstrukce bílé vany musí být prováděny v souladu s veškerými požadavky a doporučeními TP ČBS: | [24 empty] | POP
|  | 1. Betonáž ve vodě (ať už tekoucí nebo stojaté) je zakázána. | [24 empty] | POP
|  | 2. Beton smí být uložen jen na čistý, hladký podklad. | [24 empty] | POP
|  | 3. Veškeré pracovní spáry je nutné pečlivě vyčistit a předem dostatečně navlhčit. | [24 empty] | POP
|  | 4. Plastová a kovová distanční tělíska se nesmí používat (použít lze beton, vláknobeton apod.). Je | [24 empty] | POP
|  | možné použít plastové distančníky na interiérové straně stěn. | [24 empty] | POP
|  | 5. Ošetřování musí být zajištěno tak, aby byl beton chráněn mim. 3 dny před náhlým ochlazením | [24 empty] | POP
|  | a min. 7 dní před silným vysušením. Nejlépe se toho dosáhne tak, že se bednění ponechá co | [24 empty] | POP
|  | nejdéle. | [24 empty] | POP
|  | SLOŽENÍ A VLASTNOSTI BETONOVÉ SMĚSI UPRAVIT DLE STUPNĚ VLIVU PROSTŘEDÍ TECHNOLOGEM! | [24 empty] | POP
|  | Pracovní spáry budou ošetřeny těsnícími spárovými plechy dle požadavků dodavatele přísad. | [24 empty] | POP
|  | Všechny prostupy v železobetonových konstrukcích řešených jako vodostavební budou vodotěsně utěsněny systémovými prvky. | [24 empty] | POP |  | Všechny prostupy v železobetonových konstrukcích řešených jako vodostavební budou vodotěsně utěsněny systémovými prvky.
|  | Odkaz na mn. položky pořadí 38 : 59,82890 |  | 59.8289 | [22 empty] | VV | 5
|  | Odkaz na mn. položky pořadí 43 : 2,10566 |  | 2.1057 | [22 empty] | VV | 5
52 | 931991111R01 | Těsnění dilatační a pracovní spáry gumovým pásem a spárovým plechem, ve dně | m | 130.98 |  | 0 |  | 0 |  | 0 | 21 | 0 | 0.02327 | 3.05 | 0 | 0 |  | Vlastní | RTS 20/ I | 5.05 | 661.45 |  | Práce |  |  |  | POL1_
|  | DILATACE STÁVAJÍCÍ KONSTRUKCE mezi doplňovaným pásem z bet. cihel v dříku kašny a novou konstrukcí bazénu provést dilatační spáru 5 mm. Do spáry vložit dilatační pryžovou vložku pro vodostavební dilatace, spáru zatáhnout maltou s přiměsí hydraulické zložky | [24 empty] | POP |  | DILATACE STÁVAJÍCÍ KONSTRUKCE mezi doplňovaným pásem z bet. cihel v dříku kašny a novou konstrukcí bazénu provést dilatační spáru 5 mm. Do spáry vložit dilatační pryžovou vložku pro vodostavební dilatace, spáru zatáhnout maltou s přiměsí hydraulické zložky
POP
|  | Konstrukce z voděodolného betonu je uvažována jako tzv. „bílá vana“ s přísadou H-Krystal MR | [24 empty] | POP
|  | a dimenzí na maximální šířku trhliny 0,3 mm a maximálním dovoleným průsakem betonu 35 mm. | [24 empty] | POP
|  | V pracovních spárách bude použita jednostupňová ochrana. | [24 empty] | POP
|  | Pro návrh byla použita Technická pravidla ČBS 02 – Bílé vany s přihlédnutím k platným normám. | [24 empty] | POP
|  | Navržená konstrukce bílé vany klade zvýšené požadavky na řešení detailů (pracovní a dilatační spáry, | [24 empty] | POP
|  | rohy, hrany…) a technologickou kázeň zhotovitele. Smršťování betonu je proces závislý na mnoha | [24 empty] | POP
|  | faktorech, které reálně není možné zanést do výpočtu. Z těchto důvodu nelze zcela vyloučit vznik | [24 empty] | POP
|  | lokálních smršťovacích trhlin, které v omezeném rozsahu neznamenají chybu na straně projektanta | [24 empty] | POP
|  | nebo dodavatele a neohrožují konstrukci z hlediska únosnosti i použitelnosti. | [24 empty] | POP
|  | Řešení detailů spodní stavby – pracovní a dilatační spáry – není součástí výkresové dokumentace. | [24 empty] | POP
|  | Veškeré detaily těsnění bílé vany jsou předmětem dodavatele betonové konstrukce, který si sám zvolí | [24 empty] | POP
|  | systém těsnění na základě dohody s dodavatelem přísad. | [24 empty] | POP
|  | Konstrukce bílé vany musí být prováděny v souladu s veškerými požadavky a doporučeními TP ČBS: | [24 empty] | POP
|  | 1. Betonáž ve vodě (ať už tekoucí nebo stojaté) je zakázána. | [24 empty] | POP
|  | 2. Beton smí být uložen jen na čistý, hladký podklad. | [24 empty] | POP
|  | 3. Veškeré pracovní spáry je nutné pečlivě vyčistit a předem dostatečně navlhčit. | [24 empty] | POP
|  | 4. Plastová a kovová distanční tělíska se nesmí používat (použít lze beton, vláknobeton apod.). Je | [24 empty] | POP
|  | možné použít plastové distančníky na interiérové straně stěn. | [24 empty] | POP
|  | 5. Ošetřování musí být zajištěno tak, aby byl beton chráněn mim. 3 dny před náhlým ochlazením | [24 empty] | POP
|  | a min. 7 dní před silným vysušením. Nejlépe se toho dosáhne tak, že se bednění ponechá co | [24 empty] | POP
|  | nejdéle. | [24 empty] | POP
|  | D.1.SO3.1.02 SO 03 - bazén s kašnou návrh - půdorys, řezy : | [24 empty] | VV | 0
|  | těsnění a dilatace na straně kašny : 9,86+1,8*2 |  | 13.46 | [22 empty] | VV | 0
|  | Mezisoučet |  | 13.46 | [22 empty] | VV | 1
|  | D.1.SO3.1.02 SO 03 - bazén s kašnou návrh - půdorys, řezy (pracovní spára a max 6m) - bednicí a těsnící prvek Formax : 14*1,8 |  | 25.2 | [22 empty] | VV | 0
|  | 9,86*4 |  | 39.44 | [22 empty] | VV | 0
|  | 13,22*4 |  | 52.88 | [22 empty] | VV | 0
|  | Mezisoučet |  | 117.52 | [22 empty] | VV | 1
53 | 939941112R07 | Těsnění pracovní spáry plechem mezi dnem a šikminami | m | 47.39 |  | 0 |  | 0 |  | 0 | 21 | 0 | 0.00891 | 0.42 | 0 | 0 |  | Vlastní | RTS 20/ I | 1.05 | 49.76 |  | Práce |  |  |  | POL1_
|  | Konstrukce z voděodolného betonu je uvažována jako tzv. „bílá vana“ s přísadou H-Krystal MR | [24 empty] | POP
|  | a dimenzí na maximální šířku trhliny 0,3 mm a maximálním dovoleným průsakem betonu 35 mm. | [24 empty] | POP
|  | V pracovních spárách bude použita jednostupňová ochrana. | [24 empty] | POP
|  | Pro návrh byla použita Technická pravidla ČBS 02 – Bílé vany s přihlédnutím k platným normám. | [24 empty] | POP
|  | Navržená konstrukce bílé vany klade zvýšené požadavky na řešení detailů (pracovní a dilatační spáry, | [24 empty] | POP
|  | rohy, hrany…) a technologickou kázeň zhotovitele. Smršťování betonu je proces závislý na mnoha | [24 empty] | POP
|  | faktorech, které reálně není možné zanést do výpočtu. Z těchto důvodu nelze zcela vyloučit vznik | [24 empty] | POP
|  | lokálních smršťovacích trhlin, které v omezeném rozsahu neznamenají chybu na straně projektanta | [24 empty] | POP
|  | nebo dodavatele a neohrožují konstrukci z hlediska únosnosti i použitelnosti. | [24 empty] | POP
|  | Řešení detailů spodní stavby – pracovní a dilatační spáry – není součástí výkresové dokumentace. | [24 empty] | POP
|  | Veškeré detaily těsnění bílé vany jsou předmětem dodavatele betonové konstrukce, který si sám zvolí | [24 empty] | POP
|  | systém těsnění na základě dohody s dodavatelem přísad. | [24 empty] | POP
|  | Konstrukce bílé vany musí být prováděny v souladu s veškerými požadavky a doporučeními TP ČBS: | [24 empty] | POP
|  | 1. Betonáž ve vodě (ať už tekoucí nebo stojaté) je zakázána. | [24 empty] | POP
|  | 2. Beton smí být uložen jen na čistý, hladký podklad. | [24 empty] | POP
|  | 3. Veškeré pracovní spáry je nutné pečlivě vyčistit a předem dostatečně navlhčit. | [24 empty] | POP
|  | 4. Plastová a kovová distanční tělíska se nesmí používat (použít lze beton, vláknobeton apod.). Je | [24 empty] | POP
|  | možné použít plastové distančníky na interiérové straně stěn. | [24 empty] | POP
|  | 5. Ošetřování musí být zajištěno tak, aby byl beton chráněn mim. 3 dny před náhlým ochlazením | [24 empty] | POP
|  | a min. 7 dní před silným vysušením. Nejlépe se toho dosáhne tak, že se bednění ponechá co | [24 empty] | POP
|  | nejdéle. | [24 empty] | POP
|  | D.1.SO3.1.02 SO 03 - bazén s kašnou návrh - půdorys, řezy : 12,995*2+9,7*2+0,5*4 |  | 47.39 | [22 empty] | VV | 0
54 | 93995R1 | Těsnění prostupů systémovými prostupovými tvarovkami, prostupová pažnice z silnostěnného PVC, O90 včetně tesnících vložek | kus | 10 |  | 0 |  | 0 |  | 0 | 21 | 0 | 7e-05 | 0 | 0 | 0 |  | Vlastní | Indiv | 0.09 | 0.9 |  | Práce |  |  |  | POL1_
|  | Prostupové tvarovky vodostavebním betonem typový výrobek | [24 empty] | POP
|  | prostupové pažnice s integrovanými pryžovými hřebeny EPDM, určené do bílých van, včetné systémových izolačních prvků Prostupová pažnice z silnostěnného PVC, O90 včetně tesnících vložek | [24 empty] | POP |  | prostupové pažnice s integrovanými pryžovými hřebeny EPDM, určené do bílých van, včetné systémových izolačních prvků Prostupová pažnice z silnostěnného PVC, O90 včetně tesnících vložek
POP
|  | Veškeré prostupy nutno koordinovat dle jednotlivých profesí (viz. SO12) | [24 empty] | POP
|  | tab. zámečnických výrobků : | [24 empty] | VV | 0
|  | ZA12N : 10 |  | 10 | [22 empty] | VV | 0
55 | 55301R1 | Trn pr.16mm z nekorodující oceli | kus | 4 |  | 0 |  | 0 |  | 0 | 21 | 0 | 0.0036 | 0.01 | 0 | 0 |  | Vlastní | Indiv | 0 | 0 |  | Specifikace |  |  |  | POL3_
|  | D.1.SO3.1.03 SO 03 - BAZÉN S KAŠNOU, NÁVRH - KAM. DESKA S CHRLIČEM : 4 |  | 4 | [22 empty] | VV | 0
Díl: | 62 | Úpravy povrchů vnější |  |  |  | 0 |  | 0 |  | 0 |  | 0 |  | 0.55 |  | 0 |  |  |  |  | 85.82 | [5 empty] | DIL
56 | 627452101RT3 | Spárování maltou cementovou zapuštěné rovné zdí z kamene, spárovací maltou | m2 | 34.3282 |  | 0 |  | 0 |  | 0 | 21 | 0 | 0.01588 | 0.55 | 0 | 0 | 801-1 | RTS 20/ I | RTS 20/ I | 1.25 | 42.91 |  | Práce |  |  |  | POL1_
|  | D.1.SO3.1.02 SO 03 - BAZÉN S KAŠNOU, NÁVRH - PŮDORYS, ŘEZY : | [24 empty] | VV | 0
|  | KORUNA BAZÉNU bude nadezděna lomovým kamenem (arkóza) na MC z líce zděným na pečlivou minimální spáru lem bude u navázání na kašnu snížen o 100 mm oproti stávajícímu stavu (bude postupně klesat), tak aby přirozeně navázal na konstrukci kašny 100 mm pod pr : 2*0,365*(3,905+15,935+0,25*2+2,92+2,67+16,13+0,25*2+4,465) |  | 34.3282 | [22 empty] | VV | 0
|  | Mezisoučet |  | 34.3282 | [22 empty] | VV | 1
57 | 627452101RT4 | Příplatek k položce spárování maltou za použití vápenné malty s trasem | m2 | 34.3282 |  | 0 |  | 0 |  | 0 | 21 | 0 | 0 | 0 | 0 | 0 |  | Vlastní | Indiv | 1.25 | 42.91 |  | Práce |  |  |  | POL1_
|  | Odkaz na mn. položky pořadí 56 : 34,32825 |  | 34.3282 | [22 empty] | VV | 5
Díl: | 63 | Podlahy a podlahové konstrukce |  |  |  | 0 |  | 0 |  | 0 |  | 0 |  | 0.2 |  | 0 |  |  |  |  | 3.33 | [5 empty] | DIL
58 | 631571010R00 | Násyp pod podlahy z kameniva bez dodávky materiálu bez určení tloušťky | m3 | 1.8111 |  | 0 |  | 0 |  | 0 | 21 | 0 | 0 | 0 | 0 | 0 | 801-1 | RTS 20/ I | RTS 20/ I | 1.84 | 3.33 |  | Práce |  |  |  | POL1_
|  | pod mazaniny a dlažby, popř. na plochých střechách, vodorovný nebo ve spádu, s udusáním a urovnáním povrchu, | [24 empty] | SPI |  | pod mazaniny a dlažby, popř. na plochých střechách, vodorovný nebo ve spádu, s udusáním a urovnáním povrchu,
|  | SKLADBA S07 - CHRLIČ - TERÉN : | [24 empty] | VV | 0
|  | Ornice - druhotně deponovaná ornice odebrána při bouracích pracích 200mm : 1,36*0,2 |  | 0.272 | [22 empty] | VV | 0
|  | Hutněný zásyp z původní vytěžené zeminy 1050mm : 1,36*1,05 |  | 1.428 | [22 empty] | VV | 0
|  | Štěrkopískové lože, fr. 0-16 mm 50mm : 1,36*0,05 |  | 0.068 | [22 empty] | VV | 0
|  | Mezisoučet |  | 1.768 | [22 empty] | VV | 1
|  | D.1.SO3.1.03 SO 03 - BAZÉN S KAŠNOU, NÁVRH - KAM. DESKA S CHRLIČEM : 0,05*0,75*(0,8+0,175*2) |  | 0.04313 | [22 empty] | VV | 0
|  | Mezisoučet |  | 0.04313 | [22 empty] | VV | 1
59 | 58337304R | štěrkopísek frakce 0,0 až 16,0 mm; třída B | t | 0.20003 |  | 0 |  | 0 |  | 0 | 21 | 0 | 1 | 0.2 | 0 | 0 | SPCM | RTS 20/ I | RTS 20/ I | 0 | 0 |  | Specifikace |  |  |  | POL3_
|  | SKLADBA S07 - CHRLIČ - TERÉN : | [24 empty] | VV | 0
|  | Štěrkopískové lože, fr. 0-16 mm 50mm : 1,36*0,05*1,8 |  | 0.1224 | [22 empty] | VV | 0
|  | Mezisoučet |  | 0.1224 | [22 empty] | VV | 1
|  | D.1.SO3.1.03 SO 03 - BAZÉN S KAŠNOU, NÁVRH - KAM. DESKA S CHRLIČEM : 0,05*0,75*(0,8+0,175*2)*1,8 |  | 0.07763 | [22 empty] | VV | 0
|  | Mezisoučet |  | 0.07763 | [22 empty] | VV | 1
Díl: | 9 | Ostatní konstrukce, bourání |  |  |  | 0 |  | 0 |  | 0 |  | 0 |  | 0 |  | 0 |  |  |  |  | 21.59 | [5 empty] | DIL
60 | 911103103R1 | Rozebrání podesty chrliče včetně založení a demontáže instalace | kus | 1 |  | 0 |  | 0 |  | 0 | 21 | 0 | 0 | 0 | 0 | 0 |  | Vlastní | Indiv | 0 | 0 |  | Práce |  |  |  | POL1_
61 | 911103104R1 | Stavební přípomoc pro odbornou repasi kašny | soubor | 1 |  | 0 |  | 0 |  | 0 | 21 | 0 | 0 | 0 | 0 | 0 |  | Vlastní | Indiv | 0 | 0 |  | Práce |  |  |  | POL1_
|  | ODBORNÁ REPASE KAŠNY podrobný popis opravy viz. TZ bude řešena v rámci SO11 11-b-10 | [24 empty] | POP
POP
|  | V rámci tohoto objektu SO 03 řešit - u styku s novou konstrukcí vybrat pás cihel do hloubky dříku, vnitřní spáry stáv. konstrukce vyspravit MV s trassem a chybějící zdivo doplnit bet. CP na MC, které budou sloužit k navázání dilatační vložky | [24 empty] | POP |  | V rámci tohoto objektu SO 03 řešit - u styku s novou konstrukcí vybrat pás cihel do hloubky dříku, vnitřní spáry stáv. konstrukce vyspravit MV s trassem a chybějící zdivo doplnit bet. CP na MC, které budou sloužit k navázání dilatační vložky
|  | D.1.SO3.1.02 SO 03 - BAZÉN S KAŠNOU, NÁVRH - PŮDORYS, ŘEZY : 1 |  | 1 | [22 empty] | VV | 0
|  | Mezisoučet |  | 1 | [22 empty] | VV | 1
62 | 938901R8 | Vyčištění dna nádrže, odstranění nánosů a vegetace před samotnou demolicí, včetně likvidace vytěžených hmot | m2 | 215.9375 |  | 0 |  | 0 |  | 0 | 21 | 0 | 0 | 0 | 0 | 0 |  | Vlastní | Indiv | 0.1 | 21.59 |  | Práce |  |  |  | POL1_
|  | SKLADBA S04 - BAZÉN - PODLAHA : 125,8 |  | 125.8 | [22 empty] | VV | 0
|  | SKLADBA S05 - BAZÉN - ŠIKMINA : 77,1+1,75*7,45 |  | 90.1375 | [22 empty] | VV | 0
Díl: | 95 | Dokončovací konstrukce na pozemních stavbách |  |  |  | 0 |  | 0 |  | 0 |  | 0 |  | 0 |  | 0 |  |  |  |  | 0 | [5 empty] | DIL
63 | 95101106R1 | Informační systém, výstražné a bezpečnostní tabulky (i nad rámec SO.03 = týká se celé stavby) | soubor | 1 |  | 0 |  | 0 |  | 0 | 21 | 0 | 0 | 0 | 0 | 0 |  | Vlastní | Indiv | 0 | 0 |  | Práce |  |  |  | POL1_
|  | V objektech bude v souladu s čl. 9.16. ČSN 73 0802 označen podle ČSN EN 7010 směr úniku všude, kde východ na volné prostranství není přímo viditelný. Dále budou značkami označeny věcné prostředky požární ochrany (přenosné hasící přístroje) a uzávěry jednotlivých medií (voda, elektro, plyn). Značky pro únik a evakuaci osob musí být viditelné i při přerušení dodávky el. energie po dobu nutnou k bezpečnému opuštění objektu (§ 2, odst. 4 nařízení vlády č. 11/2002). Značky pro únik budou bílým piktogramem na zeleném pozadí. Provedení značek musí splňovat požadavky: | [24 empty] | POP |  | V objektech bude v souladu s čl. 9.16. ČSN 73 0802 označen podle ČSN EN 7010 směr úniku všude, kde východ na volné prostranství není přímo viditelný. Dále budou značkami označeny věcné prostředky požární ochrany (přenosné hasící přístroje) a uzávěry jednotlivých medií (voda, elektro, plyn). Značky pro únik a evakuaci osob musí být viditelné i při přerušení dodávky el. energie po dobu nutnou k bezpečnému opuštění objektu (§ 2, odst. 4 nařízení vlády č. 11/2002). Značky pro únik budou bílým piktogramem na zeleném pozadí. Provedení značek musí splňovat požadavky:
|  | - ČSN 01 8013 – požární tabulky, ČSN EN 7010 – Grafické značky - Bezpečnostní barvy a bezpečnostní značky NV 11/2002 – kterým se stanoví vzhled a umístění bezpečnostních značek a zavedení signálů. | [24 empty] | POP |  | - ČSN 01 8013 – požární tabulky, ČSN EN 7010 – Grafické značky - Bezpečnostní barvy a bezpečnostní značky NV 11/2002 – kterým se stanoví vzhled a umístění bezpečnostních značek a zavedení signálů.
|  | - požární nádrž bude označena požární tabulkou s nápisem „POŽÁRNÍ VODA“ a údajem o objemu vodního zdroje. Označení se umístí 2 m od úrovně terénu. | [24 empty] | POP |  | - požární nádrž bude označena požární tabulkou s nápisem „POŽÁRNÍ VODA“ a údajem o objemu vodního zdroje. Označení se umístí 2 m od úrovně terénu.
Díl: | 96 | Bourání konstrukcí |  |  |  | 0 |  | 0 |  | 0 |  | 0 |  | 0 |  | 131.27 |  |  |  |  | 589.44 | [5 empty] | DIL
64 | 965042141R00 | Bourání podkladů pod dlažby nebo litých celistvých dlažeb a mazanin betonových nebo z litého asfaltu, tloušťky do 100 mm, plochy přes 4 m2 | m3 | 22.525 |  | 0 |  | 0 |  | 0 | 21 | 0 | 0 | 0 | 2.2 | 49.56 | 801-3 | RTS 20/ I | RTS 20/ I | 7.195 | 162.07 |  | Práce |  |  |  | POL1_
|  | SKLADBA SB01 - BAZÉN - SKLADBA - PŮVODNÍ - skladbu nutno ověřit : 0,1*(125,8+77,1+7,45*3) |  | 22.525 | [22 empty] | VV | 0
|  | Mezisoučet |  | 22.525 | [22 empty] | VV | 1
65 | 965042241R00 | Bourání podkladů pod dlažby nebo litých celistvých dlažeb a mazanin betonových nebo z litého asfaltu, tloušťky přes 100 mm, plochy přes 4 m2 | m3 | 37.14 |  | 0 |  | 0 |  | 0 | 21 | 0 | 0 | 0 | 2.2 | 81.71 | 801-3 | RTS 20/ I | RTS 20/ I | 5.867 | 217.9 |  | Práce |  |  |  | POL1_
|  | SKLADBA SB01 - BAZÉN - SKLADBA - PŮVODNÍ - skladbu nutno ověřit : 0,15*(125,8+77,1+7,45*3) |  | 33.7875 | [22 empty] | VV | 0
|  | přípočet kubatury v místě schodiště : 0,15*7,45*3 |  | 3.3525 | [22 empty] | VV | 0
|  | Mezisoučet |  | 37.14 | [22 empty] | VV | 1
66 | 965049112RT2 | Bourání podkladů pod dlažby nebo litých celistvých dlažeb a mazanin příplatek za bourání mazanin vyztužených svařovanou sítí, tloušťky přes 100 mm | m3 | 37.14 |  | 0 |  | 0 |  | 0 | 21 | 0 | 0 | 0 | 0 | 0 | 801-3 | RTS 20/ I | RTS 20/ I | 5.64 | 209.47 |  | Práce |  |  |  | POL1_
|  | Odkaz na mn. položky pořadí 65 : 37,14000 |  | 37.14 | [22 empty] | VV | 5
67 | 965050 | Příplatek za postupné ruční bourání a zaměření odkrytých fragmentů | m3 | 59.665 |  | 0 |  | 0 |  | 0 | 21 | 0 | 0 | 0 | 0 | 0 |  | Vlastní | Indiv | 0 | 0 |  | Práce |  |  |  | POL1_
|  | Odkaz na mn. položky pořadí 64 : 22,52500 |  | 22.525 | [22 empty] | VV | 5
|  | Odkaz na mn. položky pořadí 65 : 37,14000 |  | 37.14 | [22 empty] | VV | 5
Díl: | 99 | Staveništní přesun hmot |  |  |  | 0 |  | 0 |  | 0 |  | 0 |  | 0 |  | 0 |  |  |  |  | 152.05 | [5 empty] | DIL
68 | 998142251R00 | Přesun hmot pro nádrže a jímky pro nádrže a jímky pozemních čistíren vod (814 1 JKSO), nádrže pozemní mimo nádrží a jímek čistíren odpadních vod (814 2 JKSO), zásobníky a jámy pozemní mimo zemědělství (814 3 JKSO) se svislou nosnou konstrukcí monolitickou betonovou tyčovou nebo plošnou (KMCH 2 a 3 - JKSO šesté místo) vodorovně 50 m výšky do 25 mm | t | 365.5004 |  | 0 |  | 0 |  | 0 | 21 | 0 | 0 | 0 | 0 | 0 | 801-5 | RTS 20/ I | RTS 20/ I | 0.416 | 152.05 |  | Přesun hmot |  |  |  | POL7_
|  | na novostavbách a změnách objektů | [24 empty] | SPI
|  | Hmotnosti z položek s pořadovými čísly: : | [24 empty] | VV | 0
|  | 7,9,25,31,32,33,34,35,38,39,41,42,43,44,46,48,52,53,54,55,56,59, : | [24 empty] | VV | 0
|  | Součet: : 365,50042 |  | 365.5004 | [22 empty] | VV | 0
Díl: | 711 | Izolace proti vodě |  |  |  | 0 |  | 0 |  | 0 |  | 0 |  | 0.03 |  | 0 |  |  |  |  | 3.74 | [5 empty] | DIL
69 | 711212001RS1 | Izolace proti vodě nátěr hydroizolační proti vlhkosti a tlakové vodě | m2 | 28.434 |  | 0 |  | 0 |  | 0 | 21 | 0 | 0.00095 | 0.03 | 0 | 0 | 800-711 | RTS 20/ I | RTS 20/ I | 0.13 | 3.7 |  | Práce |  |  |  | POL1_
|  | D.1.SO3.1.02 SO 03 - bazén s kašnou návrh - půdorys, řezy : | [24 empty] | VV | 0
|  | uvažováno v místě pracovní spáry mezi dnem a šikminou : 0,6*(12,995*2+9,7*2+0,5*4) |  | 28.434 | [22 empty] | VV | 0
70 | 998711101R00 | Přesun hmot pro izolace proti vodě svisle do 6 m | t | 0.02701 |  | 0 |  | 0 |  | 0 | 21 | 0 | 0 | 0 | 0 | 0 | 800-711 | RTS 20/ I | RTS 20/ I | 1.567 | 0.04 |  | Přesun hmot |  |  |  | POL7_
|  | 50 m vodorovně měřeno od těžiště půdorysné plochy skládky do těžiště půdorysné plochy objektu | [24 empty] | SPI
|  | Hmotnosti z položek s pořadovými čísly: : | [24 empty] | VV | 0
|  | 69, : | [24 empty] | VV | 0
|  | Součet: : 0,02701 |  | 0.02701 | [22 empty] | VV | 0
Díl: | 767 | Konstrukce zámečnické |  |  |  | 0 |  | 0 |  | 0 |  | 0 |  | 0 |  | 0 |  |  |  |  | 0 | [5 empty] | DIL
71 | ZA05N | Nerezová trubička | bm | 1.5 |  | 0 |  | 0 |  | 0 | 21 | 0 | 0 | 0 | 0 | 0 |  | Vlastní | Indiv | 0 | 0 |  | Práce |  |  |  | POL1_
|  | Nerezová trubička atyp | [24 empty] | POP
|  | trubička O8 mm | [24 empty] | POP
|  | ze dvou kusů, montovaná se závitem | [24 empty] | POP
|  | pro přívod vody do chrliče | [24 empty] | POP
|  | nutno koordinovat se zhotovitelem desky s chrličem a přívodu vody d. 1500 mm | [24 empty] | POP
|  | materiál: nerezová ocel, typ nerezi dle požadavků na prostředí povrch: matná nerez | [24 empty] | POP
POP
|  | POZNÁMKY | [24 empty] | POP
|  | Veškeré výrobky, prvky, postupy, barevnosti a použité materiály budou předem prezentovány na vzorku a odsouhlaseny. Veškeré postupy, výrobky, prvky, atd. budou provedeny dle platných norem a doporučených postupů výrobce | [24 empty] | POP |  | Veškeré výrobky, prvky, postupy, barevnosti a použité materiály budou předem prezentovány na vzorku a odsouhlaseny. Veškeré postupy, výrobky, prvky, atd. budou provedeny dle platných norem a doporučených postupů výrobce
POP
|  | Kompletní provedení dle tabulky SO_03_04_tabulky_prvku. Provedení je včetně montáže, demontáže, dodávky, repase a a veškerých dalších nutných souvisejících plnění a dodávek potřebných pro kompletní a úspěšné dokončení a předání. | [24 empty] | POP |  | Kompletní provedení dle tabulky SO_03_04_tabulky_prvku. Provedení je včetně montáže, demontáže, dodávky, repase a a veškerých dalších nutných souvisejících plnění a dodávek potřebných pro kompletní a úspěšné dokončení a předání.
72 | ZA06N | Ocelová chránička, rozm: dle přívodu vody, viz. SO12 | bm | 0.5 |  | 0 |  | 0 |  | 0 | 21 | 0 | 0 | 0 | 0 | 0 |  | Vlastní | Indiv | 0 | 0 |  | Práce |  |  |  | POL1_
|  | Ocelová chránička včetně tvarovky - voda | [24 empty] | POP
|  | Ocelová chránička z nerezové oceli DN dle ZTI | [24 empty] | POP
|  | nutno koordinovat se zhotovitelem desky s chrličem a přívodu vody odolnosti min. 3,0 bar poloha dle části SO12, bazénové technologie kanalizační přípojka | [24 empty] | POP |  | nutno koordinovat se zhotovitelem desky s chrličem a přívodu vody odolnosti min. 3,0 bar poloha dle části SO12, bazénové technologie kanalizační přípojka
POP
|  | POZNÁMKY | [24 empty] | POP
|  | Veškeré výrobky, prvky, postupy, barevnosti a použité materiály budou předem prezentovány na vzorku a odsouhlaseny. Veškeré postupy, výrobky, prvky, atd. budou provedeny dle platných norem a doporučených postupů výrobce | [24 empty] | POP |  | Veškeré výrobky, prvky, postupy, barevnosti a použité materiály budou předem prezentovány na vzorku a odsouhlaseny. Veškeré postupy, výrobky, prvky, atd. budou provedeny dle platných norem a doporučených postupů výrobce
POP
|  | Kompletní provedení dle tabulky SO_03_04_tabulky_prvku. Provedení je včetně montáže, demontáže, dodávky, repase a a veškerých dalších nutných souvisejících plnění a dodávek potřebných pro kompletní a úspěšné dokončení a předání. | [24 empty] | POP |  | Kompletní provedení dle tabulky SO_03_04_tabulky_prvku. Provedení je včetně montáže, demontáže, dodávky, repase a a veškerých dalších nutných souvisejících plnění a dodávek potřebných pro kompletní a úspěšné dokončení a předání.
73 | ZA07N | Zábrana - malá, rozm: 200mm, d. 122 m | bm | 50 |  | 0 |  | 0 |  | 0 | 21 | 0 | 0 | 0 | 0 | 0 |  | Vlastní | Indiv | 0 | 0 |  | Práce |  |  |  | POL1_
|  | Zábrana - malá typizovaný výrobek | [24 empty] | POP
|  | z poplastovaného ocel. Drátu, velikost ok cca 85/150 mm vč. ztužujících slopků a kotvení | [24 empty] | POP
|  | v. 200 mm | [24 empty] | POP
|  | d. 2x25 bm | [24 empty] | POP
POP
|  | POZNÁMKY | [24 empty] | POP
|  | Veškeré výrobky, prvky, postupy, barevnosti a použité materiály budou předem prezentovány na vzorku a odsouhlaseny. Veškeré postupy, výrobky, prvky, atd. budou provedeny dle platných norem a doporučených postupů výrobce | [24 empty] | POP |  | Veškeré výrobky, prvky, postupy, barevnosti a použité materiály budou předem prezentovány na vzorku a odsouhlaseny. Veškeré postupy, výrobky, prvky, atd. budou provedeny dle platných norem a doporučených postupů výrobce
POP
|  | Kompletní provedení dle tabulky SO_03_04_tabulky_prvku. Provedení je včetně montáže, demontáže, dodávky, repase a a veškerých dalších nutných souvisejících plnění a dodávek potřebných pro kompletní a úspěšné dokončení a předání. | [24 empty] | POP |  | Kompletní provedení dle tabulky SO_03_04_tabulky_prvku. Provedení je včetně montáže, demontáže, dodávky, repase a a veškerých dalších nutných souvisejících plnění a dodávek potřebných pro kompletní a úspěšné dokončení a předání.
74 | ZA08N | Zadlážďovací poklop, rozm : otvor 600/600 | ks | 1 |  | 0 |  | 0 |  | 0 | 21 | 0 | 0 | 0 | 0 | 0 |  | Vlastní | Indiv | 0 | 0 |  | Práce |  |  |  | POL1_
|  | Zadlážďovací poklop typový výrobek | [24 empty] | POP
|  | zadlážďovací poklop 600/600 mm, výška 120 mm zadlážit kusy lomového kamene, | [24 empty] | POP
|  | okolí poklopu zpevnit váp. maltou s příměsí trassu a četněji naskládanými kameny | [24 empty] | POP
|  | včetně kotvících prvků a spojovacího materiálu materiál: ocel | [24 empty] | POP
|  | povrchová úprava: žárově pozink | [24 empty] | POP
|  | materiál: žárově pozinkovaná ocel barevnost: bezbarvá | [24 empty] | POP
POP
|  | POZNÁMKY | [24 empty] | POP
|  | Veškeré výrobky, prvky, postupy, barevnosti a použité materiály budou předem prezentovány na vzorku a odsouhlaseny. Veškeré postupy, výrobky, prvky, atd. budou provedeny dle platných norem a doporučených postupů výrobce | [24 empty] | POP |  | Veškeré výrobky, prvky, postupy, barevnosti a použité materiály budou předem prezentovány na vzorku a odsouhlaseny. Veškeré postupy, výrobky, prvky, atd. budou provedeny dle platných norem a doporučených postupů výrobce
POP
|  | Kompletní provedení dle tabulky SO_03_04_tabulky_prvku. Provedení je včetně montáže, demontáže, dodávky, repase a a veškerých dalších nutných souvisejících plnění a dodávek potřebných pro kompletní a úspěšné dokončení a předání. | [24 empty] | POP |  | Kompletní provedení dle tabulky SO_03_04_tabulky_prvku. Provedení je včetně montáže, demontáže, dodávky, repase a a veškerých dalších nutných souvisejících plnění a dodávek potřebných pro kompletní a úspěšné dokončení a předání.
Díl: | 782 | Konstrukce z přírodního kamene |  |  |  | 0 |  | 0 |  | 0 |  | 0 |  | 0 |  | 0 |  |  |  |  | 0 | [5 empty] | DIL
75 | KA02 | Deska z umělého kamene s chrličem, rozm : 1350/250/800 | ks | 1 |  | 0 |  | 0 |  | 0 | 21 | 0 | 0 | 0 | 0 | 0 |  | Vlastní | Indiv | 0 | 0 |  | Práce |  |  |  | POL1_
|  | Deska z umělého kamene s chrličem | [24 empty] | POP
|  | typ umělého kamene imitace arkóza: béžová (standard), bez výrazných žil a kontrastní barevnosti chrlič ve tvaru hlavy lva. Deska včetně chrliče bude sochařsky zpracována, nutno odsouhlasit skrze desku bude do chrliče vyveden přívod vody podrobn popis viz. samostatný výkres | [24 empty] | POP |  | typ umělého kamene imitace arkóza: béžová (standard), bez výrazných žil a kontrastní barevnosti chrlič ve tvaru hlavy lva. Deska včetně chrliče bude sochařsky zpracována, nutno odsouhlasit skrze desku bude do chrliče vyveden přívod vody podrobn popis viz. samostatný výkres
|  | rozměry: 1350 x 250 x 800 mm | [24 empty] | POP
|  | uložit na základ z betonových cihel skrz ocelové trny, viz. Řez B-B a UPR provrtat otvor O 64 mm pro uložení vodovodu | [24 empty] | POP |  | uložit na základ z betonových cihel skrz ocelové trny, viz. Řez B-B a UPR provrtat otvor O 64 mm pro uložení vodovodu
|  | vč. kotvících prvků | [24 empty] | POP
|  | provedení: jemně broušeno, sochařsky zpracováno | [24 empty] | POP
POP
|  | Před vlastní realizací bude zpracován výtvarný návrh a model v měřítku 1:1 a a realizace prvku provedena po odsouhlasení objednatelem , autorským dozorem a zástupci SPP. | [24 empty] | POP |  | Před vlastní realizací bude zpracován výtvarný návrh a model v měřítku 1:1 a a realizace prvku provedena po odsouhlasení objednatelem , autorským dozorem a zástupci SPP.
POP
|  | POZNÁMKY | [24 empty] | POP
|  | Veškeré výrobky, prvky, postupy, barevnosti a použité materiály budou předem prezentovány na vzorku a odsouhlaseny. Veškeré postupy, výrobky, prvky, atd. budou provedeny dle platných norem a doporučených postupů výrobce | [24 empty] | POP |  | Veškeré výrobky, prvky, postupy, barevnosti a použité materiály budou předem prezentovány na vzorku a odsouhlaseny. Veškeré postupy, výrobky, prvky, atd. budou provedeny dle platných norem a doporučených postupů výrobce
POP
|  | Kompletní provedení dle tabulky SO_03_04_tabulky_prvku. Provedení je včetně montáže, demontáže, dodávky, repase a a veškerých dalších nutných souvisejících plnění a dodávek potřebných pro kompletní a úspěšné dokončení a předání. | [24 empty] | POP |  | Kompletní provedení dle tabulky SO_03_04_tabulky_prvku. Provedení je včetně montáže, demontáže, dodávky, repase a a veškerých dalších nutných souvisejících plnění a dodávek potřebných pro kompletní a úspěšné dokončení a předání.
76 | 998782201R00 | Přesun hmot pro kamenné obklady v objektech výšky do 6 m | % |  |  | 0 |  | 0 |  | 0 | 21 | 0 | 0 | 0 | 0 | 0 | 800-782 | RTS 20/ I | RTS 20/ I | 0 | 0 |  | Přesun hmot |  |  |  | POL7_
|  | 50 m vodorovně | [24 empty] | SPI
Díl: | D96 | Přesuny suti a vybouraných hmot |  |  |  | 0 |  | 0 |  | 0 |  | 0 |  | 0 |  | 0 |  |  |  |  | 246.78 | [5 empty] | DIL
77 | 979081111R00 | Odvoz suti a vybouraných hmot na skládku do 1 km | t | 131.263 |  | 0 |  | 0 |  | 0 | 21 | 0 | 0 | 0 | 0 | 0 | 801-3 | RTS 20/ I | RTS 20/ I | 0.49 | 64.32 |  | Přesun suti |  |  |  | POL8_
|  | Demontážní hmotnosti z položek s pořadovými čísly: : | [24 empty] | VV | 0
|  | 64,65, : | [24 empty] | VV | 0
|  | Součet: : 131,26300 |  | 131.263 | [22 empty] | VV | 0
78 | 979081121R00 | Odvoz suti a vybouraných hmot na skládku příplatek za každý další 1 km | t | 3806.627 |  | 0 |  | 0 |  | 0 | 21 | 0 | 0 | 0 | 0 | 0 | 801-3 | RTS 20/ I | RTS 20/ I | 0 | 0 |  | Přesun suti |  |  |  | POL8_
|  | Demontážní hmotnosti z položek s pořadovými čísly: : | [24 empty] | VV | 0
|  | 64,65, : | [24 empty] | VV | 0
|  | Součet: : 3806,62700 |  | 3806.627 | [22 empty] | VV | 0
79 | 979082111R00 | Vnitrostaveništní doprava suti a vybouraných hmot do 10 m | t | 131.263 |  | 0 |  | 0 |  | 0 | 21 | 0 | 0 | 0 | 0 | 0 | 801-3 | RTS 20/ I | RTS 20/ I | 0.94 | 123.39 |  | Přesun suti |  |  |  | POL8_
|  | Demontážní hmotnosti z položek s pořadovými čísly: : | [24 empty] | VV | 0
|  | 64,65, : | [24 empty] | VV | 0
|  | Součet: : 131,26300 |  | 131.263 | [22 empty] | VV | 0
80 | 979082121R00 | Vnitrostaveništní doprava suti a vybouraných hmot příplatek k ceně za každých dalších 5 m | t | 525.052 |  | 0 |  | 0 |  | 0 | 21 | 0 | 0 | 0 | 0 | 0 | 801-3 | RTS 20/ I | RTS 20/ I | 0.11 | 57.76 |  | Přesun suti |  |  |  | POL8_
|  | Demontážní hmotnosti z položek s pořadovými čísly: : | [24 empty] | VV | 0
|  | 64,65, : | [24 empty] | VV | 0
|  | Součet: : 525,05200 |  | 525.052 | [22 empty] | VV | 0
81 | 979990001R00 | Poplatek za skládku stavební suti, skupina 17 09 04 z Katalogu odpadů | t | 131.263 |  | 0 |  | 0 |  | 0 | 21 | 0 | 0 | 0 | 0 | 0 | 801-3 | RTS 20/ I | RTS 20/ I | 0 | 0 |  | Přesun suti |  |  |  | POL8_
|  | Demontážní hmotnosti z položek s pořadovými čísly: : | [24 empty] | VV | 0
|  | 64,65, : | [24 empty] | VV | 0
|  | Součet: : 131,26300 |  | 131.263 | [22 empty] | VV | 0
82 | 979093111R00 | Uložení suti na skládku bez zhutnění | t | 131.263 |  | 0 |  | 0 |  | 0 | 21 | 0 | 0 | 0 | 0 | 0 | 800-6 | RTS 20/ I | RTS 20/ I | 0.01 | 1.31 |  | Přesun suti |  |  |  | POL8_
|  | s hrubým urovnáním, | [24 empty] | SPI
|  | Demontážní hmotnosti z položek s pořadovými čísly: : | [24 empty] | VV | 0
|  | 64,65, : | [24 empty] | VV | 0
|  | Součet: : 131,26300 |  | 131.263 | [22 empty] | VV | 0
Díl: | VN | Vedlejší náklady |  |  |  | 0 |  | 0 |  | 0 |  | 0 |  | 0 |  | 0 |  |  |  |  | 0 | [5 empty] | DIL
83 | 005121010R | Vybudování zařízení staveniště | Soubor | 1 |  | 0 |  | 0 |  | 0 | 21 | 0 | 0 | 0 | 0 | 0 |  | RTS 20/ I | Indiv | 0 | 0 |  | VRN |  |  |  | POL99_2
84 | 005121020R | Provoz zařízení staveniště | Soubor | 1 |  | 0 |  | 0 |  | 0 | 21 | 0 | 0 | 0 | 0 | 0 |  | RTS 20/ I | Indiv | 0 | 0 |  | VRN |  |  |  | POL99_2
85 | 005121030R | Odstranění zařízení staveniště | Soubor | 1 |  | 0 |  | 0 |  | 0 | 21 | 0 | 0 | 0 | 0 | 0 |  | RTS 20/ I | Indiv | 0 | 0 |  | VRN |  |  |  | POL99_2
86 | 005122 R | Provozní vlivy | Soubor | 1 |  | 0 |  | 0 |  | 0 | 21 | 0 | 0 | 0 | 0 | 0 |  | RTS 20/ I | Indiv | 0 | 0 |  | VRN |  |  |  | POL99_2
87 | 005123 R | Územní vlivy | Soubor | 1 |  | 0 |  | 0 |  | 0 | 21 | 0 | 0 | 0 | 0 | 0 |  | RTS 20/ I | Indiv | 0 | 0 |  | VRN |  |  |  | POL99_2
88 | 005124010R | Koordinační činnost | Soubor | 1 |  | 0 |  | 0 |  | 0 | 21 | 0 | 0 | 0 | 0 | 0 |  | RTS 20/ I | Indiv | 0 | 0 |  | VRN |  |  |  | POL99_2
Díl: | ON | Ostatní náklady |  |  |  | 0 |  | 0 |  | 0 |  | 0 |  | 0 |  | 0 |  |  |  |  | 0 | [5 empty] | DIL
89 | ON-001104 | Archeologický dohled při provádění výkopů | m3 | 28.5936 |  | 0 |  | 0 |  | 0 | 21 | 0 | 0 | 0 | 0 | 0 |  | Vlastní | Indiv | 0 | 0 |  | Práce |  |  |  | POL1_
|  | Odkaz na mn. položky pořadí 6 : 28,59360 |  | 28.5936 | [22 empty] | VV | 5
90 | ON-001105 | Granulometrický rozbor vzorku betonu | soubor | 1 |  | 0 |  | 0 |  | 0 | 21 | 0 | 0 | 0 | 0 | 0 |  | Vlastní | Indiv | 0 | 0 |  | Práce |  |  |  | POL1_
|  | V rámci bouracích prací, bude předán vzorek betonu ke granulometrickému rozboru. Na základě výsledku se určí typ použitého kameniva na novo ŽB konstrukci. | [24 empty] | POP |  | V rámci bouracích prací, bude předán vzorek betonu ke granulometrickému rozboru. Na základě výsledku se určí typ použitého kameniva na novo ŽB konstrukci.
91 | ON-001106 | Historický průzkum | soubor | 1 |  | 0 |  | 0 |  | 0 | 21 | 0 | 0 | 0 | 0 | 0 |  | Vlastní | Indiv | 0 | 0 |  | Práce |  |  |  | POL1_
|  | V rámci vybourání stávající konstrukce bude proveden historický průzkum, na základě kterého se určí finální tvar původního bazénu, ergo i tvar nového. | [24 empty] | POP |  | V rámci vybourání stávající konstrukce bude proveden historický průzkum, na základě kterého se určí finální tvar původního bazénu, ergo i tvar nového.
92 | 004111020R | Vypracování projektové dokumentace | Soubor | 1 |  | 0 |  | 0 |  | 0 | 21 | 0 | 0 | 0 | 0 | 0 |  | RTS 20/ I | Indiv | 0 | 0 |  | VRN |  |  |  | POL99_8
|  | 16.2 OBSAH VÝROBNÍ DOKUMENTACE : 1 |  | 1 | [22 empty] | VV | 0
|  | · Technickou zprávu : | [24 empty] | VV | 0
|  | · Výkresy kladečské výkresy, tvar a výztuž železobetonových konstrukcí : | [24 empty] | VV | 0
|  | · Výkresy detailů (styků, spár, kotevních prvků) : | [24 empty] | VV | 0
|  | · Detailní statický výpočet : | [24 empty] | VV | 0
|  | · Harmonogram projekčních prací, objednávek a zásobování. : | [24 empty] | VV | 0
93 | 005241010R | Dokumentace skutečného provedení | Soubor | 1 |  | 0 |  | 0 |  | 0 | 21 | 0 | 0 | 0 | 0 | 0 |  | RTS 20/ I | Indiv | 0 | 0 |  | VRN |  |  |  | POL99_8
[25 empty] | 15 | 21 | DPH
| Celkem |  |  |  |  | 0 | [18 empty] | 0 | 0 | SUM
END
Note on S6: Jedná se o informaci, zda se jedná o položku, která je do rozpočtu zadána z cenové soustavy RTS, nebo vlastní.
Note on T6: Jedná se o název CÚ, která je zadána u položky rozpočtu

## 04 04.01 Pol
Položkový soupis prací a dodávek | [26 empty] | #TypZaznamu#
S: | TŠ-2019-033R1 | Panenské Břežany – horní zámek | [24 empty] | STA
O: | 04 | Strojovna dekorativního bazénu | [21 empty] | STA |  |  | OBJ
R: | 04.01 | Stavebně - architektonická část | [24 empty] | ROZ
P.č. | Číslo položky | Název položky | MJ | Množství | Cena / MJ | Celkem | Dodávka | Dodávka celk. | Montáž | Montáž celk. | DPH | Cena s DPH | Hmotnost / MJ | Hmotnost celk.(t) | Dem. hmotnost / MJ | Dem. hmotnost celk.(t) | Ceník | Cen. soustava / platnost | Cenová úroveň | Nhod / MJ | Nhod celk. | Dodavatel | Typ položky
Díl: | 1 | Zemní práce |  |  |  | 0 |  | 0 |  | 0 |  | 0 |  | 0.12 |  | 0 |  |  |  |  | 453.24 | [5 empty] | DIL
1 | 111301111R00 | Sejmutí drnu sejmutí drnu tl. do 100 mm s nařezáním, vyrýpnutím, zvednutím, přemístěním a složením na vzdálenost do 50 m nebo s naložením na dopravní prostředek | m2 | 44.8576 |  | 0 |  | 0 |  | 0 | 21 | 0 | 0 | 0 | 0 | 0 | 823-1 | RTS 20/ I | RTS 20/ I | 0.21 | 9.42 |  | Práce |  |  |  | POL1_
|  | tl. do 10 cm s nařezáním, vyrýpnutím, zvednutím, přemístěním a složením na vzdálenost do 50 m nebo s naložením na dopravní prostředek, | [24 empty] | SPI |  | tl. do 10 cm s nařezáním, vyrýpnutím, zvednutím, přemístěním a složením na vzdálenost do 50 m nebo s naložením na dopravní prostředek,
|  | D.1.SO4.1.01 SO 04 - STROJOVNA II, NÁVRH - PŮDORYS, ŘEZ : (4,9+1,62)*(1,62*2+3,64) |  | 44.8576 | [22 empty] | VV | 0
2 | 115101203R00 | Čerpání vody na dopravní výšku do 10 m s uvažovaným průměrným přítokem přes 1 000 do 2 000 l/min | h | 135 |  | 0 |  | 0 |  | 0 | 21 | 0 | 4e-05 | 0.01 | 0 | 0 | 800-1 | RTS 20/ I | RTS 20/ I | 0.4 | 54 |  | Práce |  |  |  | POL1_
|  | na vzdálenost od hladiny vody v jímce po výšku roviny proložené osou nejvyššího bodu výtlačného potrubí. Včetně odpadní potrubí v délce do 20 m. | [24 empty] | SPI |  | na vzdálenost od hladiny vody v jímce po výšku roviny proložené osou nejvyššího bodu výtlačného potrubí. Včetně odpadní potrubí v délce do 20 m.
|  | předpoklad : 45*3 |  | 135 | [22 empty] | VV | 0
3 | 115101302R00 | Pohotovost záložní čerpací soupravy na dopravní výšku do 10 m s uvažovaným průměrným přítokem přes 500 do 1 000 l/min | den | 60 |  | 0 |  | 0 |  | 0 | 21 | 0 | 0 | 0 | 0 | 0 | 800-1 | RTS 20/ I | RTS 20/ I | 0 | 0 |  | Práce |  |  |  | POL1_
|  | na vzdálenost (výšku) od hladiny vody v jímce po výšku roviny proložené osou nejvyššího bodu výtlačného potrubí. Včetně sacího a výtlačného potrubí, příp. odpadních žlabů, lešení pod čerpadlo a pod potrubí nebo pod odpadní žlaby a záložního zdroje energie. | [24 empty] | SPI |  | na vzdálenost (výšku) od hladiny vody v jímce po výšku roviny proložené osou nejvyššího bodu výtlačného potrubí. Včetně sacího a výtlačného potrubí, příp. odpadních žlabů, lešení pod čerpadlo a pod potrubí nebo pod odpadní žlaby a záložního zdroje energie.
|  | předpoklad : 60 |  | 60 | [22 empty] | VV | 0
4 | 121101101R00 | Sejmutí ornice s přemístěním na vzdálenost do 50 m | m3 | 6.7286 |  | 0 |  | 0 |  | 0 | 21 | 0 | 0 | 0 | 0 | 0 | 800-1 | RTS 20/ I | RTS 20/ I | 0.1 | 0.67 |  | Práce |  |  |  | POL1_
|  | nebo lesní půdy, s vodorovným přemístěním na hromady v místě upotřebení nebo na dočasné či trvalé skládky se složením | [24 empty] | SPI |  | nebo lesní půdy, s vodorovným přemístěním na hromady v místě upotřebení nebo na dočasné či trvalé skládky se složením
|  | D.1.SO4.1.01 SO 04 - STROJOVNA II, NÁVRH - PŮDORYS, ŘEZ : 0,15*(4,9+1,62)*(1,62*2+3,64) |  | 6.7286 | [22 empty] | VV | 0
5 | 131201202R00 | Hloubení zapažených jam a zářezů do 1000 m3, v hornině 3, strojně, s ručním dočištěním | m3 | 108.8255 |  | 0 |  | 0 |  | 0 | 21 | 0 | 0 | 0 | 0 | 0 | 800-1 | RTS 20/ I | RTS 20/ I | 1.56 | 169.77 |  | Práce |  |  |  | POL1_
|  | s urovnáním dna do předepsaného profilu a spádu, s případně nutným přemístěním výkopku ve výkopišti a dále buď s přemístěním výkopku na přilehlém terénu na vzdálenost do 3 m od kraje jámy nebo s naložením na dopravní prostředek | [24 empty] | SPI |  | s urovnáním dna do předepsaného profilu a spádu, s případně nutným přemístěním výkopku ve výkopišti a dále buď s přemístěním výkopku na přilehlém terénu na vzdálenost do 3 m od kraje jámy nebo s naložením na dopravní prostředek
|  | D.1.SO4.1.01 SO 04 - STROJOVNA II, NÁVRH - PŮDORYS, ŘEZ : (4,9+0,6+0,51)*(3,64+0,6*2+0,51*2)*(3,34-0,25) |  | 108.8255 | [22 empty] | VV | 0
6 | 131201209R00 | Hloubení zapažených jam a zářezů příplatek za lepivost, v hornině 3, | m3 | 43.5302 |  | 0 |  | 0 |  | 0 | 21 | 0 | 0 | 0 | 0 | 0 | 800-1 | RTS 20/ I | RTS 20/ I | 0.107 | 4.66 |  | Práce |  |  |  | POL1_
|  | s urovnáním dna do předepsaného profilu a spádu, s případně nutným přemístěním výkopku ve výkopišti a dále buď s přemístěním výkopku na přilehlém terénu na vzdálenost do 3 m od kraje jámy nebo s naložením na dopravní prostředek | [24 empty] | SPI |  | s urovnáním dna do předepsaného profilu a spádu, s případně nutným přemístěním výkopku ve výkopišti a dále buď s přemístěním výkopku na přilehlém terénu na vzdálenost do 3 m od kraje jámy nebo s naložením na dopravní prostředek
|  | Odkaz na mn. položky pořadí 5 : 108,82548*0,4 |  | 43.5302 | [22 empty] | VV | 5
7 | 151101201R00 | Zřízení pažení stěn výkopu bez rozepření, vzepření příložné, hloubky do 4 m | m2 | 72.8004 |  | 0 |  | 0 |  | 0 | 21 | 0 | 0.0007 | 0.05 | 0 | 0 | 800-1 | RTS 20/ I | RTS 20/ I | 0.16 | 11.65 |  | Práce |  |  |  | POL1_
|  | D.1.SO4.1.01 SO 04 - STROJOVNA II, NÁVRH - PŮDORYS, ŘEZ : (3,34-0,25)*(4,9+0,6+1,02)*2+(3,34-0,25)*(3,64+0,6+1,02)*2 |  | 72.8004 | [22 empty] | VV | 0
8 | 151101211R00 | Odstranění pažení stěn výkopu příložné, hloubky do 4 m | m2 | 72.8004 |  | 0 |  | 0 |  | 0 | 21 | 0 | 0 | 0 | 0 | 0 | 800-1 | RTS 20/ I | RTS 20/ I | 0.1 | 7.28 |  | Práce |  |  |  | POL1_
|  | s uložením pažin na vzdálenost do 3 m od okraje výkopu, | [24 empty] | SPI
|  | Odkaz na mn. položky pořadí 7 : 72,80040 |  | 72.8004 | [22 empty] | VV | 5
9 | 151101401R00 | Zřízení vzepření zapažených stěn výkopů při roubení příložném, hloubky do 4 m | m2 | 72.8004 |  | 0 |  | 0 |  | 0 | 21 | 0 | 0.0008 | 0.06 | 0 | 0 | 800-1 | RTS 20/ I | RTS 20/ I | 0.28 | 20.38 |  | Práce |  |  |  | POL1_
|  | s potřebným přepažováním, | [24 empty] | SPI
|  | Odkaz na mn. položky pořadí 7 : 72,80040 |  | 72.8004 | [22 empty] | VV | 5
10 | 151101411R00 | Odstranění vzepření stěn výkopů při roubení příložném, hloubky do 4 m | m2 | 72.8004 |  | 0 |  | 0 |  | 0 | 21 | 0 | 0 | 0 | 0 | 0 | 800-1 | RTS 20/ I | RTS 20/ I | 0.08 | 5.82 |  | Práce |  |  |  | POL1_
|  | s uložením materiálu na vzdálenost do 3 m od kraje výkopu, | [24 empty] | SPI
|  | Odkaz na mn. položky pořadí 9 : 72,80040 |  | 72.8004 | [22 empty] | VV | 5
11 | 162201102R00 | Vodorovné přemístění výkopku z horniny 1 až 4, na vzdálenost přes 20 do 50 m | m3 | 51.5882 |  | 0 |  | 0 |  | 0 | 21 | 0 | 0 | 0 | 0 | 0 | 800-1 | RTS 20/ I | RTS 20/ I | 0.07 | 3.61 |  | Práce |  |  |  | POL1_
|  | po suchu, bez naložení výkopku, avšak se složením bez rozhrnutí, zpáteční cesta vozidla. | [24 empty] | SPI
|  | Odkaz na mn. položky pořadí 20 : 51,58821 |  | 51.5882 | [22 empty] | VV | 5
12 | 162701105R00 | Vodorovné přemístění výkopku z horniny 1 až 4, na vzdálenost přes 9 000 do 10 000 m | m3 | 57.2373 |  | 0 |  | 0 |  | 0 | 21 | 0 | 0 | 0 | 0 | 0 | 800-1 | RTS 20/ I | RTS 20/ I | 0.01 | 0.57 |  | Práce |  |  |  | POL1_
|  | po suchu, bez naložení výkopku, avšak se složením bez rozhrnutí, zpáteční cesta vozidla. | [24 empty] | SPI
|  | Odkaz na mn. položky pořadí 5 : 108,82547 |  | 108.8255 | [22 empty] | VV | 5
|  | Odkaz na mn. položky pořadí 20 : 51,58821*-1 |  | -51.5882 | [22 empty] | VV | 5
13 | 162701109R00 | Vodorovné přemístění výkopku příplatek k ceně za každých dalších i započatých 1 000 m přes 10 000 m z horniny 1 až 4 | m3 | 1144.7452 |  | 0 |  | 0 |  | 0 | 21 | 0 | 0 | 0 | 0 | 0 | 800-1 | RTS 20/ I | RTS 20/ I | 0 | 0 |  | Práce |  |  |  | POL1_
|  | po suchu, bez naložení výkopku, avšak se složením bez rozhrnutí, zpáteční cesta vozidla. | [24 empty] | SPI
|  | Odkaz na mn. položky pořadí 12 : 57,23726*20 |  | 1144.7452 | [22 empty] | VV | 5
14 | 162702111R00 | Vodorovné přemístění drnu vzdálenost přes 5000 do 6000 m, | m2 | 44.8576 |  | 0 |  | 0 |  | 0 | 21 | 0 | 0 | 0 | 0 | 0 | 823-1 | RTS 20/ I | RTS 20/ I | 0.06 | 2.69 |  | Práce |  |  |  | POL1_
|  | na suchu, bez naložení na dopravní prostředek, avšak se složením, | [24 empty] | SPI
|  | Odkaz na mn. položky pořadí 1 : 44,85760 |  | 44.8576 | [22 empty] | VV | 5
15 | 162702119R00 | Vodorovné přemístění drnu , příplatek za každých dalších i započatých 1000 m | m2 | 1076.5824 |  | 0 |  | 0 |  | 0 | 21 | 0 | 0 | 0 | 0 | 0 | 823-1 | RTS 20/ I | RTS 20/ I | 0.001 | 1.08 |  | Práce |  |  |  | POL1_
|  | na suchu, bez naložení na dopravní prostředek, avšak se složením, | [24 empty] | SPI
|  | Odkaz na mn. položky pořadí 14 : 44,85760*24 |  | 1076.5824 | [22 empty] | VV | 5
16 | 162702199R00 | Vodorovné přemístění drnu Poplatek za skládku drnu | m3 | 6.7286 |  | 0 |  | 0 |  | 0 | 21 | 0 | 0 | 0 | 0 | 0 | 823-1 | RTS 20/ I | RTS 20/ I | 0 | 0 |  | Práce |  |  |  | POL1_
|  | na suchu, bez naložení na dopravní prostředek, avšak se složením, | [24 empty] | SPI
|  | Odkaz na mn. položky pořadí 14 : 44,85760*0,15 |  | 6.7286 | [22 empty] | VV | 5
17 | 167101101R00 | Nakládání, skládání, překládání neulehlého výkopku nakládání výkopku do 100 m3, z horniny 1 až 4 | m3 | 51.5882 |  | 0 |  | 0 |  | 0 | 21 | 0 | 0 | 0 | 0 | 0 | 800-1 | RTS 20/ I | RTS 20/ I | 0.65 | 33.53 |  | Práce |  |  |  | POL1_
|  | Odkaz na mn. položky pořadí 11 : 51,58821 |  | 51.5882 | [22 empty] | VV | 5
18 | 167102111R00 | Nakládání drnu nakládání drnu ze skládky | m2 | 44.8576 |  | 0 |  | 0 |  | 0 | 21 | 0 | 0 | 0 | 0 | 0 | 823-1 | RTS 20/ I | RTS 20/ I | 0.03 | 1.35 |  | Práce |  |  |  | POL1_
|  | Odkaz na mn. položky pořadí 1 : 44,85760 |  | 44.8576 | [22 empty] | VV | 5
19 | 171201201R00 | Uložení sypaniny na dočasnou skládku tak, že na 1 m2 plochy připadá přes 2 m3 výkopku nebo ornice | m3 | 57.2373 |  | 0 |  | 0 |  | 0 | 21 | 0 | 0 | 0 | 0 | 0 | 800-1 | RTS 20/ I | RTS 20/ I | 0.01 | 0.57 |  | Práce |  |  |  | POL1_
|  | Odkaz na mn. položky pořadí 12 : 57,23726 |  | 57.2373 | [22 empty] | VV | 5
20 | 175101201R00 | Obsyp objektů bez prohození sypaniny | m3 | 51.5882 |  | 0 |  | 0 |  | 0 | 21 | 0 | 0 | 0 | 0 | 0 | 800-1 | RTS 20/ I | RTS 20/ I | 2.2 | 113.49 |  | Práce |  |  |  | POL1_
|  | sypaninou z vhodných hornin tř. 1 - 4 nebo materiálem, uloženým ve vzdálenosti do 30 m od vnějšího kraje objektu, pro jakoukoliv míru zhutnění, | [24 empty] | SPI |  | sypaninou z vhodných hornin tř. 1 - 4 nebo materiálem, uloženým ve vzdálenosti do 30 m od vnějšího kraje objektu, pro jakoukoliv míru zhutnění,
|  | D.1.SO4.1.01 SO 04 - STROJOVNA II, NÁVRH - PŮDORYS, ŘEZ : (4,9*2+0,6*2+0,51*2+3,64+0,6*2+0,51*2)*(3,34-0,25)*(0,6+0,51) |  | 61.3266 | [22 empty] | VV | 0
|  | 0,4*0,35*3,64 |  | 0.5096 | [22 empty] | VV | 0
|  | Mezisoučet |  | 61.8362 | [22 empty] | VV | 1
|  | Odkaz na mn. položky pořadí 31 : 10,24800*-1 |  | -10.248 | [22 empty] | VV | 5
21 | 181101102R00 | Úprava pláně v zářezech v hornině 1 až 4, se zhutněním | m2 | 28.44 |  | 0 |  | 0 |  | 0 | 21 | 0 | 0 | 0 | 0 | 0 | 800-1 | RTS 20/ I | RTS 20/ I | 0.02 | 0.57 |  | Práce |  |  |  | POL1_
|  | vyrovnáním výškových rozdílů, ploch vodorovných a ploch do sklonu 1 : 5. | [24 empty] | SPI
|  | D.1.SO4.1.01 SO 04 - STROJOVNA II, NÁVRH - PŮDORYS, ŘEZ : 4,84*5,5+3,64*0,5 |  | 28.44 | [22 empty] | VV | 0
22 | 181301105R00 | Rozprostření a urovnání ornice v rovině v souvislé ploše do 500 m2, tloušťka vrstvy přes 250 do 300 mm | m2 | 20.2076 |  | 0 |  | 0 |  | 0 | 21 | 0 | 0 | 0 | 0 | 0 | 800-1 | RTS 20/ I | RTS 20/ I | 0.42 | 8.49 |  | Práce |  |  |  | POL1_
|  | s případným nutným přemístěním hromad nebo dočasných skládek na místo potřeby ze vzdálenosti do 30 m, v rovině nebo ve svahu do 1 : 5, | [24 empty] | SPI |  | s případným nutným přemístěním hromad nebo dočasných skládek na místo potřeby ze vzdálenosti do 30 m, v rovině nebo ve svahu do 1 : 5,
|  | D.1.SO4.1.01 SO 04 - STROJOVNA II, NÁVRH - PŮDORYS, ŘEZ : (4,9+1,62)*(1,62*2+3,64) |  | 44.8576 | [22 empty] | VV | 0
|  | Odkaz na mn. položky pořadí 28 : 24,65000*-1 |  | -24.65 | [22 empty] | VV | 5
23 | 199000002R00 | Poplatky za skládku horniny 1- 4, skupina 17 05 04 z Katalogu odpadů | m3 | 57.2373 |  | 0 |  | 0 |  | 0 | 21 | 0 | 0 | 0 | 0 | 0 | 800-1 | RTS 20/ I | RTS 20/ I | 0 | 0 |  | Práce |  |  |  | POL1_
|  | Odkaz na mn. položky pořadí 19 : 57,23726 |  | 57.2373 | [22 empty] | VV | 5
24 | 460620006RT1 | Osetí povrchu trávou, včetně dodávky osiva | m2 | 20.2076 |  | 0 |  | 0 |  | 0 | 21 | 0 | 2e-05 | 0 | 0 | 0 |  | RTS 20/ I | RTS 20/ I | 0.05 | 1.01 |  | Práce |  |  |  | POL1_
|  | Odkaz na mn. položky pořadí 22 : 20,20760 |  | 20.2076 | [22 empty] | VV | 5
25 | 460620013RT1 | Provizorní úprava terénu v přírodní hornině 3, ruční vyrovnání a zhutnění | m2 | 20.2076 |  | 0 |  | 0 |  | 0 | 21 | 0 | 0 | 0 | 0 | 0 |  | RTS 20/ I | RTS 20/ I | 0.13 | 2.63 |  | Práce |  |  |  | POL1_
|  | Odkaz na mn. položky pořadí 22 : 20,20760 |  | 20.2076 | [22 empty] | VV | 5
Díl: | 11 | Přípravné a přidružené práce |  |  |  | 0 |  | 0 |  | 0 |  | 0 |  | 0 |  | 0 |  |  |  |  | 0 | [5 empty] | DIL
26 | 110110103R1 | Posouzení základové spáry geologem | soubor | 1 |  | 0 |  | 0 |  | 0 | 21 | 0 | 0 | 0 | 0 | 0 |  | Vlastní | Indiv | 0 | 0 |  | Práce |  |  |  | POL1_
|  | Po dokončení výkopu nutno geologem posoudit základovou spáru. | [24 empty] | POP
27 | 11-104272R01 | Zajištění sloupoví objektu SO 05 proti posunu do výkopu | soubor | 1 |  | 0 |  | 0 |  | 0 | 21 | 0 | 0 | 0 | 0 | 0 |  | Vlastní | Indiv | 0 | 0 |  | Práce |  |  |  | POL1_
|  | Zajistit při výkopových pracích sloupořadí objektu SO 05, aby nedošlo k posunu do výkopu. | [24 empty] | POP
|  | Výkop pravděpodobně bude nutné dočasně zapažit. | [24 empty] | POP
Díl: | 18 | Základy a zvláštní zakládání |  |  |  | 0 |  | 0 |  | 0 |  | 0 |  | 9.98 |  | 0 |  |  |  |  | 0.49 | [5 empty] | DIL
28 | 184172301R1 | Kompletní souvrství - vegetační substrát pro intezivní zeleň (osivo typu R pro záťežový trávník), štěrkotrávnikový substrát, typ pro trávník | m2 | 24.65 |  | 0 |  | 0 |  | 0 | 21 | 0 | 0 | 0 | 0 | 0 |  | Vlastní | Indiv | 0 | 0 |  | Práce |  |  |  | POL1_
|  | prokládáno nepravidelnými kusy neopracovaného kamene (Travertín), tl. 120 mm | [24 empty] | POP
|  | kladeno dle lomových ploch, pískového lože s hydraulickým vápnem | [24 empty] | POP
|  | SKLADBY, PODLAHY, POVRCHY : | [24 empty] | VV | 0
|  | SKLADBA S01a - STROJOVNA II - TRÁVNÍK : 15,58 |  | 15.58 | [22 empty] | VV | 0
|  | SKLADBA S01b - STROJOVNA II - TRÁVNÍK - REVIZNÍ OTVOR : 2,25 |  | 2.25 | [22 empty] | VV | 0
|  | SKLADBA S02 - TERÉN - TRÁVNÍK (DRENÁŽ) : 6,82 |  | 6.82 | [22 empty] | VV | 0
29 | 564261111R05 | Podklad ze štěrkopísku po zhutnění tloušťky 20 cm | m2 | 24.65 |  | 0 |  | 0 |  | 0 | 21 | 0 | 0.40481 | 9.98 | 0 | 0 |  | Vlastní | RTS 20/ I | 0.02 | 0.49 |  | Práce |  |  |  | POL1_
|  | šťěrkopískový podsyp, frakce 0-16 mm, ručně hutnit : 15,58 |  | 15.58 | [22 empty] | VV | 0
|  | SKLADBA S01a - STROJOVNA II - TRÁVNÍK : | [24 empty] | VV | 0
|  | SKLADBA S01b - STROJOVNA II - TRÁVNÍK - REVIZNÍ OTVOR : 2,25 |  | 2.25 | [22 empty] | VV | 0
|  | SKLADBA S02 - TERÉN - TRÁVNÍK (DRENÁŽ) : 6,82 |  | 6.82 | [22 empty] | VV | 0
Díl: | 2 | Základy a zvláštní zakládání |  |  |  | 0 |  | 0 |  | 0 |  | 0 |  | 16.58 |  | 0 |  |  |  |  | 48.52 | [5 empty] | DIL
30 | 211531111R00 | Výplň odvodňovacích žeber kamenivem hrubým drceným frakce 16 - 63 mm | m3 | 1.7576 |  | 0 |  | 0 |  | 0 | 21 | 0 | 1.63 | 2.86 | 0 | 0 | 800-2 | RTS 20/ I | RTS 20/ I | 0.92 | 1.62 |  | Práce |  |  |  | POL1_
|  | do rýh bez zhutnění s úpravou povrchu výplně, s vytvořením průduchů z lomového kamene | [24 empty] | SPI
|  | D.1.SO4.1.01 SO 04 - STROJOVNA II, NÁVRH - PŮDORYS, ŘEZ : 0,35*0,4*(3,778+3,988+3,788+1,00) |  | 1.7576 | [22 empty] | VV | 0
31 | 247681114R00 | Obsyp a těsnění studny těsnění se zhutněním z jílu | m3 | 10.248 |  | 0 |  | 0 |  | 0 | 21 | 0 | 0 | 0 | 0 | 0 | 825-1 | RTS 20/ I | RTS 20/ I | 2.62 | 26.85 |  | Práce |  |  |  | POL1_
|  | se zhutněním | [24 empty] | SPI
|  | Stávající terén, případně neprotustná zemina kvalitně hutněná : | [24 empty] | VV | 0
|  | SKLADBY, PODLAHY, POVRCHY : | [24 empty] | VV | 0
|  | SKLADBA S03a - SVISLÁ - IZOLACE : 8,54*1,2 |  | 10.248 | [22 empty] | VV | 0
|  | Mezisoučet |  | 10.248 | [22 empty] | VV | 1
32 | 273323611R00 | Beton základových desek železový vodostavební třídy C 30/37, stupeň vlivu prostředí XD3, odolnost proti korozi způsobené chloridy | m3 | 5.3508 |  | 0 |  | 0 |  | 0 | 21 | 0 | 2.525 | 13.51 | 0 | 0 | 801-1 | RTS 20/ I | RTS 20/ I | 0.48 | 2.57 |  | Práce |  |  |  | POL1_
|  | bez dodávky a uložení výztuže | [24 empty] | SPI
|  | D.1.SO3,SO4.2.2.2 SO 04 - STROJOVNA, tvar žb konstrukce strojovny : 0,3*4,9*3,64 |  | 5.3508 | [22 empty] | VV | 0
33 | 273351215R00 | Bednění stěn základových desek zřízení | m2 | 4.032 |  | 0 |  | 0 |  | 0 | 21 | 0 | 0.0392 | 0.16 | 0 | 0 | 801-1 | RTS 20/ I | RTS 20/ I | 1.6 | 6.45 |  | Práce |  |  |  | POL1_
|  | svislé nebo šikmé (odkloněné) , půdorysně přímé nebo zalomené, stěn základových desek ve volných nebo zapažených jámách, rýhách, šachtách, včetně případných vzpěr, | [24 empty] | SPI |  | svislé nebo šikmé (odkloněné) , půdorysně přímé nebo zalomené, stěn základových desek ve volných nebo zapažených jámách, rýhách, šachtách, včetně případných vzpěr,
|  | D.1.SO3,SO4.2.2.2 SO 04 - STROJOVNA, tvar žb konstrukce strojovny : 0,3*(4,9*2+3,64) |  | 4.032 | [22 empty] | VV | 0
34 | 273351216R00 | Bednění stěn základových desek odstranění | m2 | 4.032 |  | 0 |  | 0 |  | 0 | 21 | 0 | 0 | 0 | 0 | 0 | 801-1 | RTS 20/ I | RTS 20/ I | 0.32 | 1.29 |  | Práce |  |  |  | POL1_
|  | svislé nebo šikmé (odkloněné) , půdorysně přímé nebo zalomené, stěn základových desek ve volných nebo zapažených jámách, rýhách, šachtách, včetně případných vzpěr, | [24 empty] | SPI |  | svislé nebo šikmé (odkloněné) , půdorysně přímé nebo zalomené, stěn základových desek ve volných nebo zapažených jámách, rýhách, šachtách, včetně případných vzpěr,
|  | Odkaz na mn. položky pořadí 33 : 4,03200 |  | 4.032 | [22 empty] | VV | 5
35 | 274354012R00 | Bednění stěn základových pasů Bednění prostupu základy průřezu do 0,01 m2, délky prostupu do 0,5 m | kus | 1 |  | 0 |  | 0 |  | 0 | 21 | 0 | 0.00074 | 0 | 0 | 0 | 801-1 | RTS 20/ I | RTS 20/ I | 0.4 | 0.4 |  | Práce |  |  |  | POL1_
|  | svislé nebo šikmé (odkloněné), půdorysně přímé nebo zalomené, stěn základových pasů ve volných nebo zapažených jámách, rýhách, šachtách, včetně případných vzpěr, úprava trouby na potřebný rozměr, uložení a ukotvení trouby v bednění. Včetně dodávky trouby. | [24 empty] | SPI |  | svislé nebo šikmé (odkloněné), půdorysně přímé nebo zalomené, stěn základových pasů ve volných nebo zapažených jámách, rýhách, šachtách, včetně případných vzpěr, úprava trouby na potřebný rozměr, uložení a ukotvení trouby v bednění. Včetně dodávky trouby.
36 | 289970111R00 | Geotextílie separační, filtrační, zpevňující polypropylén, 300 g/m2 | m2 | 103.73 |  | 0 |  | 0 |  | 0 | 21 | 0 | 0.0005 | 0.05 | 0 | 0 | 800-2 | RTS 20/ I | RTS 20/ I | 0.09 | 9.34 |  | Práce |  |  |  | POL1_
|  | SKLADBY, PODLAHY, POVRCHY : | [24 empty] | VV | 0
|  | SKLADBA S01a - STROJOVNA II - TRÁVNÍK (4x) : 15,58*4 |  | 62.32 | [22 empty] | VV | 0
|  | SKLADBA S01b - STROJOVNA II - TRÁVNÍK - REVIZNÍ OTVOR (4x) : 2,25*4 |  | 9 | [22 empty] | VV | 0
|  | SKLADBA S02 - TERÉN - TRÁVNÍK (DRENÁŽ) : 6,82*3,5 |  | 23.87 | [22 empty] | VV | 0
|  | SKLADBA S03a - SVISLÁ - IZOLACE : 8,54 |  | 8.54 | [22 empty] | VV | 0
Díl: | 3 | Svislé a kompletní konstrukce |  |  |  | 0 |  | 0 |  | 0 |  | 0 |  | 31.44 |  | 0 |  |  |  |  | 105.13 | [5 empty] | DIL
37 | 329357110R00 | Obednění a odbednění ostatních konstrukcí bednění ztracené, včechny plochy | m2 | 10.556 |  | 0 |  | 0 |  | 0 | 21 | 0 | 0.04987 | 0.53 | 0 | 0 | 832-1 | RTS 20/ I | RTS 20/ I | 2.031 | 21.44 |  | Práce |  |  |  | POL1_
|  | D.1.SO3,SO4.2.2.2 SO 04 - STROJOVNA, tvar žb konstrukce strojovny : | [24 empty] | VV | 0
|  | ztracené bednění ze strany SO 05 - uvažováno pro základ, zeď i strop : (0,3+2,35+0,25)*3,64 |  | 10.556 | [22 empty] | VV | 0
|  | Mezisoučet |  | 10.556 | [22 empty] | VV | 1
38 | 341321610R00 | Beton stěn nosných a výplňových železový třídy C 30/37 | m3 | 11.1954 |  | 0 |  | 0 |  | 0 | 21 | 0 | 2.5281 | 28.3 | 0 | 0 | 801-1 | RTS 20/ I | RTS 20/ I | 1.36 | 15.23 |  | Práce |  |  |  | POL1_
|  | bez výztuže, s pomocným lešením o výšce podlahy do 1,90 m a pro zatížení do 1,5 kPa, | [24 empty] | SPI
|  | D.1.SO3,SO4.2.2.2 SO 04 - STROJOVNA, tvar žb konstrukce strojovny : | [24 empty] | VV | 0
|  | ST.01 : 0,3*2,35*4,9 |  | 3.4545 | [22 empty] | VV | 0
|  | ST.02 : 0,3*2,35*4,9 |  | 3.4545 | [22 empty] | VV | 0
|  | ST.03 : 0,3*2,35*3,04 |  | 2.1432 | [22 empty] | VV | 0
|  | ST.04 : 0,3*2,35*3,04 |  | 2.1432 | [22 empty] | VV | 0
|  | Mezisoučet |  | 11.1954 | [22 empty] | VV | 1
39 | 341351101R00 | Bednění stěn a příček jednostranné , zřízení, | m2 | 7.144 |  | 0 |  | 0 |  | 0 | 21 | 0 | 0.03525 | 0.25 | 0 | 0 | 801-1 | RTS 20/ I | RTS 20/ I | 0.74 | 5.29 |  | Práce |  |  |  | POL1_
|  | svislé nebo šikmé (odkloněné), půdorysně přímé nebo zalomené, stěn nosných, výplňových, nebo příček, včetně vzpěr nebo jiného zajištění | [24 empty] | SPI |  | svislé nebo šikmé (odkloněné), půdorysně přímé nebo zalomené, stěn nosných, výplňových, nebo příček, včetně vzpěr nebo jiného zajištění
|  | D.1.SO3,SO4.2.2.2 SO 04 - STROJOVNA, tvar žb konstrukce strojovny : | [24 empty] | VV | 0
|  | ST.03 : 1*2,35*3,04 |  | 7.144 | [22 empty] | VV | 0
|  | Mezisoučet |  | 7.144 | [22 empty] | VV | 1
40 | 341351102R00 | Bednění stěn a příček jednostranné , odstranění, | m2 | 7.144 |  | 0 |  | 0 |  | 0 | 21 | 0 | 0 | 0 | 0 | 0 | 801-1 | RTS 20/ I | RTS 20/ I | 0.35 | 2.5 |  | Práce |  |  |  | POL1_
|  | svislé nebo šikmé (odkloněné), půdorysně přímé nebo zalomené, stěn nosných, výplňových, nebo příček, včetně vzpěr nebo jiného zajištění | [24 empty] | SPI |  | svislé nebo šikmé (odkloněné), půdorysně přímé nebo zalomené, stěn nosných, výplňových, nebo příček, včetně vzpěr nebo jiného zajištění
|  | Odkaz na mn. položky pořadí 39 : 7,14400 |  | 7.144 | [22 empty] | VV | 5
41 | 341351105R00 | Bednění stěn a příček oboustranné zřízení | m2 | 60.348 |  | 0 |  | 0 |  | 0 | 21 | 0 | 0.03905 | 2.36 | 0 | 0 | 801-1 | RTS 20/ I | RTS 20/ I | 0.65 | 39.23 |  | Práce |  |  |  | POL1_
|  | svislé nebo šikmé (odkloněné), půdorysně přímé nebo zalomené, stěn nosných, výplňových, nebo příček, včetně vzpěr nebo jiného zajištění | [24 empty] | SPI |  | svislé nebo šikmé (odkloněné), půdorysně přímé nebo zalomené, stěn nosných, výplňových, nebo příček, včetně vzpěr nebo jiného zajištění
|  | D.1.SO3,SO4.2.2.2 SO 04 - STROJOVNA, tvar žb konstrukce strojovny : | [24 empty] | VV | 0
|  | ST.01 : 2*2,35*4,9 |  | 23.03 | [22 empty] | VV | 0
|  | ST.02 : 2*2,35*4,9 |  | 23.03 | [22 empty] | VV | 0
|  | ST.04 : 2*2,35*3,04 |  | 14.288 | [22 empty] | VV | 0
|  | Mezisoučet |  | 60.348 | [22 empty] | VV | 1
42 | 341351106R00 | Bednění stěn a příček oboustranné odstranění | m2 | 60.348 |  | 0 |  | 0 |  | 0 | 21 | 0 | 0 | 0 | 0 | 0 | 801-1 | RTS 20/ I | RTS 20/ I | 0.35 | 21.12 |  | Práce |  |  |  | POL1_
|  | svislé nebo šikmé (odkloněné), půdorysně přímé nebo zalomené, stěn nosných, výplňových, nebo příček, včetně vzpěr nebo jiného zajištění | [24 empty] | SPI |  | svislé nebo šikmé (odkloněné), půdorysně přímé nebo zalomené, stěn nosných, výplňových, nebo příček, včetně vzpěr nebo jiného zajištění
|  | Odkaz na mn. položky pořadí 41 : 60,34800 |  | 60.348 | [22 empty] | VV | 5
43 | 311101212R01 | Bednění prostupů pl. do 0,05 m2 v nosných zdech | kus | 1 |  | 0 |  | 0 |  | 0 | 21 | 0 | 0 | 0 | 0 | 0 |  | Vlastní | Indiv | 0.32 | 0.32 |  | Práce |  |  |  | POL1_
Díl: | 38 | Kompletní konstrukce |  |  |  | 0 |  | 0 |  | 0 |  | 0 |  | 3.16 |  | 0 |  |  |  |  | 463.31 | [5 empty] | DIL
44 | 380361005R00 | Výztuž kompletních konstrukcí z oceli z oceli 10 425 (BSt 500 S) | t | 3.0804 |  | 0 |  | 0 |  | 0 | 21 | 0 | 1.0253 | 3.16 | 0 | 0 | 801-5 | RTS 20/ I | RTS 20/ I | 22.07 | 67.98 |  | Práce |  |  |  | POL1_
|  | čistíren odpadních vod (mimo budovy), nádrží, vodojemů, žlabů nebo kanálů , včetně pomocného pracovního lešení o výšce podlahy do 1900 mm a pro zatížení do 1,5 kPa, | [24 empty] | SPI |  | čistíren odpadních vod (mimo budovy), nádrží, vodojemů, žlabů nebo kanálů , včetně pomocného pracovního lešení o výšce podlahy do 1900 mm a pro zatížení do 1,5 kPa,
|  | D.1.SO3,SO4.2.3.2 SO 04 - STROJOVNA, výztuž žb strojovny (základ, stěny, strop) : 3,0804 |  | 3.0804 | [22 empty] | VV | 0
45 | 380326R5 | Příplatek za konečnou úpravu pohledových - viditelných ploch. | m2 | 37.318 |  | 0 |  | 0 |  | 0 | 21 | 0 | 0 | 0 | 0 | 0 |  | Vlastní | Indiv | 6.83 | 254.88 |  | Práce |  |  |  | POL1_
|  | Na vzorcích bude ověřen způsob konečné úpravy viditelných ploch. Výsledný vzorek bude komisionálně odsouhlasen. | [24 empty] | POP |  | Na vzorcích bude ověřen způsob konečné úpravy viditelných ploch. Výsledný vzorek bude komisionálně odsouhlasen.
|  | D.1.SO3,SO4.2.2.2 SO 04 - STROJOVNA, tvar žb konstrukce strojovny : | [24 empty] | VV | 0
|  | ST.01 : 2,35*4,9 |  | 11.515 | [22 empty] | VV | 0
|  | ST.02 : 2,35*4,9 |  | 11.515 | [22 empty] | VV | 0
|  | ST.03 : 2,35*3,04 |  | 7.144 | [22 empty] | VV | 0
|  | ST.04 : 2,35*3,04 |  | 7.144 | [22 empty] | VV | 0
|  | Mezisoučet |  | 37.318 | [22 empty] | VV | 1
46 | 380326R9 | Příplatek (nad rámec ceníkových a ostatních v rozpočtu použitách položek), za provedení železobetonových konstrukcí jako vodotěsné v systému bílé vany | m3 | 20.3527 |  | 0 |  | 0 |  | 0 | 21 | 0 | 0 | 0 | 0 | 0 |  | Vlastní | Indiv | 6.83 | 139.01 |  | Práce |  |  |  | POL1_
|  | Konstrukce z voděodolného betonu je uvažována jako tzv. „bílá vana“ s přísadou H-Krystal MR | [24 empty] | POP
|  | a dimenzí na maximální šířku trhliny 0,3 mm a maximálním dovoleným průsakem betonu 35 mm. | [24 empty] | POP
|  | V pracovních spárách bude použita jednostupňová ochrana. | [24 empty] | POP
|  | Pro návrh byla použita Technická pravidla ČBS 02 – Bílé vany s přihlédnutím k platným normám. | [24 empty] | POP
|  | Navržená konstrukce bílé vany klade zvýšené požadavky na řešení detailů (pracovní a dilatační spáry, | [24 empty] | POP
|  | rohy, hrany…) a technologickou kázeň zhotovitele. Smršťování betonu je proces závislý na mnoha | [24 empty] | POP
|  | faktorech, které reálně není možné zanést do výpočtu. Z těchto důvodu nelze zcela vyloučit vznik | [24 empty] | POP
|  | lokálních smršťovacích trhlin, které v omezeném rozsahu neznamenají chybu na straně projektanta | [24 empty] | POP
|  | nebo dodavatele a neohrožují konstrukci z hlediska únosnosti i použitelnosti. | [24 empty] | POP
|  | Řešení detailů spodní stavby – pracovní a dilatační spáry – není součástí výkresové dokumentace. | [24 empty] | POP
|  | Veškeré detaily těsnění bílé vany jsou předmětem dodavatele betonové konstrukce, který si sám zvolí | [24 empty] | POP
|  | systém těsnění na základě dohody s dodavatelem přísad. | [24 empty] | POP
|  | Konstrukce bílé vany musí být prováděny v souladu s veškerými požadavky a doporučeními TP ČBS: | [24 empty] | POP
|  | 1. Betonáž ve vodě (ať už tekoucí nebo stojaté) je zakázána. | [24 empty] | POP
|  | 2. Beton smí být uložen jen na čistý, hladký podklad. | [24 empty] | POP
|  | 3. Veškeré pracovní spáry je nutné pečlivě vyčistit a předem dostatečně navlhčit. | [24 empty] | POP
|  | 4. Plastová a kovová distanční tělíska se nesmí používat (použít lze beton, vláknobeton apod.). Je | [24 empty] | POP
|  | možné použít plastové distančníky na interiérové straně stěn. | [24 empty] | POP
|  | 5. Ošetřování musí být zajištěno tak, aby byl beton chráněn mim. 3 dny před náhlým ochlazením | [24 empty] | POP
|  | a min. 7 dní před silným vysušením. Nejlépe se toho dosáhne tak, že se bednění ponechá co | [24 empty] | POP
|  | nejdéle. | [24 empty] | POP
|  | Pracovní spáry budou ošetřeny těsnícími spárovými plechy dle požadavků dodavatele přísad. | [24 empty] | POP
|  | Všechny prostupy v železobetonových konstrukcích řešených jako vodostavební budou vodotěsně utěsněny systémovými prvky. | [24 empty] | POP |  | Všechny prostupy v železobetonových konstrukcích řešených jako vodostavební budou vodotěsně utěsněny systémovými prvky.
|  | SLOŽENÍ A VLASTNOSTI BETONOVÉ SMĚSI UPRAVIT DLE STUPNĚ VLIVU PROSTŘEDÍ TECHNOLOGEM. | [24 empty] | POP
|  | Odkaz na mn. položky pořadí 32 : 5,35080 |  | 5.3508 | [22 empty] | VV | 5
|  | Odkaz na mn. položky pořadí 38 : 11,19540 |  | 11.1954 | [22 empty] | VV | 5
|  | Odkaz na mn. položky pořadí 49 : 3,80650 |  | 3.8065 | [22 empty] | VV | 5
47 | 93995R1 | Těsnění prostupů systémovými prostupovými tvarovkami, prostupová pažnice z silnostěnného PVC, O90 včetně tesnících vložek | kus | 10 |  | 0 |  | 0 |  | 0 | 21 | 0 | 7e-05 | 0 | 0 | 0 |  | Vlastní | Indiv | 0.09 | 0.9 |  | Práce |  |  |  | POL1_
|  | Prostupové tvarovky vodostavebním betonem typový výrobek | [24 empty] | POP
|  | prostupové pažnice s integrovanými pryžovými hřebeny EPDM, určené do bílých van, včetné systémových izolačních prvků Prostupová pažnice z silnostěnného PVC, O90 včetně tesnících vložek | [24 empty] | POP |  | prostupové pažnice s integrovanými pryžovými hřebeny EPDM, určené do bílých van, včetné systémových izolačních prvků Prostupová pažnice z silnostěnného PVC, O90 včetně tesnících vložek
POP
|  | Veškeré prostupy nutno koordinovat dle jednotlivých profesí (viz. SO12) | [24 empty] | POP
|  | tab. zámečnických výrobků : | [24 empty] | VV | 0
|  | SO 04 : 10 |  | 10 | [22 empty] | VV | 0
48 | 93995R2 | Těsnění prostupů systémovými prostupovými tvarovkami, Pažnice s bajonetovým zámkem - kabelový systém 90, d. 300 včetně tesnících vložek a vík | kus | 6 |  | 0 |  | 0 |  | 0 | 21 | 0 | 7e-05 | 0 | 0 | 0 |  | Vlastní | Indiv | 0.09 | 0.54 |  | Práce |  |  |  | POL1_
|  | Prostupové tvarovky vodostavebním betonem typový výrobek | [24 empty] | POP
|  | prostupové pažnice s integrovanými pryžovými hřebeny EPDM, určené do bílých van, včetné systémových izolačních prvků | [24 empty] | POP |  | prostupové pažnice s integrovanými pryžovými hřebeny EPDM, určené do bílých van, včetné systémových izolačních prvků
|  | Pažnice s bajonetovým zámkem - kabelový systém 90, d. 300 | [24 empty] | POP
|  | včetně tesnících vložek a vík | [24 empty] | POP
POP
|  | Veškeré prostupy nutno koordinovat dle jednotlivých profesí (viz. SO12) | [24 empty] | POP
|  | tab. zámečnických výrobků : | [24 empty] | VV | 0
|  | SO 04 : 6 |  | 6 | [22 empty] | VV | 0
Díl: | 4 | Vodorovné konstrukce |  |  |  | 0 |  | 0 |  | 0 |  | 0 |  | 10.25 |  | 0 |  |  |  |  | 27.13 | [5 empty] | DIL
49 | 411321515R00 | Beton stropů železový stropů deskových, desek plochých střech, desek balkónových, desek hřibových stropů včetně hlavic hřibových sloupů, železový (bez výztuže) třídy C 30/37 | m3 | 3.8065 |  | 0 |  | 0 |  | 0 | 21 | 0 | 2.5251 | 9.61 | 0 | 0 | 801-1 | RTS 20/ I | RTS 20/ I | 0.99 | 3.77 |  | Práce |  |  |  | POL1_
|  | D.1.SO3,SO4.2.2.2 SO 04 - STROJOVNA, tvar žb konstrukce strojovny : 0,25*(4,9*3,64-1,5*1,5-0,6*0,6) |  | 3.8065 | [22 empty] | VV | 0
50 | 411351203R00 | Bednění stropů deskových včetně podpěrné konstrukce výšky do 3,5 m přes 5 do 10 kPa, - zřízení | m2 | 13.072 |  | 0 |  | 0 |  | 0 | 21 | 0 | 0.03565 | 0.47 | 0 | 0 | 801-1 | RTS 20/ I | RTS 20/ I | 0.835 | 10.92 |  | Práce |  |  |  | POL1_
|  | s pomocným lešením | [24 empty] | SPI
|  | D.1.SO3,SO4.2.2.2 SO 04 - STROJOVNA, tvar žb konstrukce strojovny : 4,3*3,04 |  | 13.072 | [22 empty] | VV | 0
51 | 411351204R00 | Bednění stropů deskových včetně podpěrné konstrukce výšky do 3,5 m přes 5 do 10 kPa, - odstranění | m2 | 13.072 |  | 0 |  | 0 |  | 0 | 21 | 0 | 0 | 0 | 0 | 0 | 801-1 | RTS 20/ I | RTS 20/ I | 0.42 | 5.49 |  | Práce |  |  |  | POL1_
|  | s pomocným lešením | [24 empty] | SPI
|  | Odkaz na mn. položky pořadí 50 : 13,07200 |  | 13.072 | [22 empty] | VV | 5
52 | 411351801R00 | Bednění stropů bednění svislých ploch zřízení | m | 4.86 |  | 0 |  | 0 |  | 0 | 21 | 0 | 0.03047 | 0.15 | 0 | 0 | 801-1 | RTS 20/ I | RTS 20/ I | 0.87 | 4.23 |  | Práce |  |  |  | POL1_
|  | s pomocným lešením | [24 empty] | SPI
|  | D.1.SO3,SO4.2.2.2 SO 04 - STROJOVNA, tvar žb konstrukce strojovny : 0,25*(4,9*2+3,64) |  | 3.36 | [22 empty] | VV | 0
|  | 0,25*1,5*4 |  | 1.5 | [22 empty] | VV | 0
53 | 411351802R00 | Bednění stropů bednění svislých ploch odstranění | m | 4.86 |  | 0 |  | 0 |  | 0 | 21 | 0 | 0 | 0 | 0 | 0 | 801-1 | RTS 20/ I | RTS 20/ I | 0.23 | 1.12 |  | Práce |  |  |  | POL1_
|  | s pomocným lešením | [24 empty] | SPI
|  | Odkaz na mn. položky pořadí 52 : 4,86000 |  | 4.86 | [22 empty] | VV | 5
54 | 411351903R00 | Bednění stropů bednění prostupu plochy do 0,48 m2 | kus | 1 |  | 0 |  | 0 |  | 0 | 21 | 0 | 0.01711 | 0.02 | 0 | 0 | 801-1 | RTS 20/ I | RTS 20/ I | 1.598 | 1.6 |  | Práce |  |  |  | POL1_
|  | s pomocným lešením | [24 empty] | SPI
Díl: | 61 | Úpravy povrchů vnitřní |  |  |  | 0 |  | 0 |  | 0 |  | 0 |  | 0 |  | 0 |  |  |  |  | 0 | [5 empty] | DIL
55 | OM1 | Povrch OM1 - povrch - beton - strojovna | m2 | 64.25 |  | 0 |  | 0 |  | 0 | 21 | 0 | 0 | 0 | 0 | 0 |  | Vlastní | Indiv | 0 | 0 |  | Práce |  |  |  | POL1_
|  | Ochranný nátěr, mrazuvzdorný, na záťežové povrchy - na bázi epoxidové přyskiřice | [24 empty] | POP
|  | barevnost - bezbarvá | [24 empty] | POP
|  | Penetrační zpevňovací nátěr + spojovací můstek. | [24 empty] | POP
|  | SKLADBY, PODLAHY, POVRCHY : | [24 empty] | VV | 0
|  | SKLADBA S01a - STROJOVNA II - TRÁVNÍK : 15,58 |  | 15.58 | [22 empty] | VV | 0
|  | SKLADBA S03a - SVISLÁ - IZOLACE : 8,54 |  | 8.54 | [22 empty] | VV | 0
|  | SKLADBA S03b - SVISLÁ - ČISTÁ : 40,13 |  | 40.13 | [22 empty] | VV | 0
Díl: | 63 | Podlahy a podlahové konstrukce |  |  |  | 0 |  | 0 |  | 0 |  | 0 |  | 11.47 |  | 0 |  |  |  |  | 17.82 | [5 empty] | DIL
56 | 631312611R00 | Mazanina z betonu prostého tl. přes 50 do 80 mm třídy C 16/20, | m3 | 1.86 |  | 0 |  | 0 |  | 0 | 21 | 0 | 2.525 | 4.7 | 0 | 0 | 801-1 | RTS 20/ I | RTS 20/ I | 3.21 | 5.97 |  | Práce |  |  |  | POL1_
|  | (z kameniva) hlazená dřevěným hladítkem | [24 empty] | SPI
|  | SKLADBY, PODLAHY, POVRCHY : | [24 empty] | VV | 0
|  | SKLADBA S01a - STROJOVNA II - TRÁVNÍK : 15,58*(0,05+0,1)*1/2 |  | 1.1685 | [22 empty] | VV | 0
|  | SKLADBA S01b - STROJOVNA II - TRÁVNÍK - REVIZNÍ OTVOR : 2,25*(0,05+0,1)*1/2 |  | 0.16875 | [22 empty] | VV | 0
|  | SKLADBA P01 - PODLAHA - STROJOVNA II : 13,07*(0,03+0,05)*1/2 |  | 0.5228 | [22 empty] | VV | 0
|  | Mezisoučet |  | 1.86 | [22 empty] | VV | 1
57 | 631319171R00 | Příplatek za stržení povrchu tloušťka mazaniny do 80 mm | m3 | 1.3373 |  | 0 |  | 0 |  | 0 | 21 | 0 | 0 | 0 | 0 | 0 | 801-1 | RTS 20/ I | RTS 20/ I | 0.82 | 1.1 |  | Práce |  |  |  | POL1_
|  | spodní vrstvy mazaniny latí před vložením výztuže nebo pletiva pro tloušťku obou vrstev mazaniny | [24 empty] | SPI
|  | SKLADBY, PODLAHY, POVRCHY : | [24 empty] | VV | 0
|  | SKLADBA S01a - STROJOVNA II - TRÁVNÍK : 15,58*(0,05+0,1)*1/2 |  | 1.1685 | [22 empty] | VV | 0
|  | SKLADBA S01b - STROJOVNA II - TRÁVNÍK - REVIZNÍ OTVOR : 2,25*(0,05+0,1)*1/2 |  | 0.16875 | [22 empty] | VV | 0
|  | Mezisoučet |  | 1.3373 | [22 empty] | VV | 1
58 | 631361921RT8 | Výztuž mazanin z betonů a z lehkých betonů ze svařovaných sítí průměr drátu 8 mm, velikost oka 100/100 mm | t | 0.16199 |  | 0 |  | 0 |  | 0 | 21 | 0 | 1.0662 | 0.17 | 0 | 0 | 801-1 | RTS 20/ I | RTS 20/ I | 15.23 | 2.47 |  | Práce |  |  |  | POL1_
|  | včetně distančních prvků | [24 empty] | SPI
|  | SKLADBY, PODLAHY, POVRCHY : | [24 empty] | VV | 0
|  | SKLADBA S01a - STROJOVNA II - TRÁVNÍK : 15,58*7,9*1,15*1/1000 |  | 0.14154 | [22 empty] | VV | 0
|  | SKLADBA S01b - STROJOVNA II - TRÁVNÍK - REVIZNÍ OTVOR : 2,25*7,9*1,15*1/1000 |  | 0.02044 | [22 empty] | VV | 0
|  | Mezisoučet |  | 0.16199 | [22 empty] | VV | 1
59 | 631571010R00 | Násyp pod podlahy z kameniva bez dodávky materiálu bez určení tloušťky | m3 | 3.669 |  | 0 |  | 0 |  | 0 | 21 | 0 | 0 | 0 | 0 | 0 | 801-1 | RTS 20/ I | RTS 20/ I | 1.84 | 6.75 |  | Práce |  |  |  | POL1_
|  | pod mazaniny a dlažby, popř. na plochých střechách, vodorovný nebo ve spádu, s udusáním a urovnáním povrchu, | [24 empty] | SPI |  | pod mazaniny a dlažby, popř. na plochých střechách, vodorovný nebo ve spádu, s udusáním a urovnáním povrchu,
|  | štěrková roznášecí vrstva, fr. 0-22 mm : | [24 empty] | VV | 0
|  | SKLADBY, PODLAHY, POVRCHY : | [24 empty] | VV | 0
|  | SKLADBA S01a - STROJOVNA II - TRÁVNÍK : 15,58*0,15 |  | 2.337 | [22 empty] | VV | 0
|  | SKLADBA S01b - STROJOVNA II - TRÁVNÍK - REVIZNÍ OTVOR : 2,25*0,15 |  | 0.3375 | [22 empty] | VV | 0
|  | SKLADBY, PODLAHY, POVRCHY : | [24 empty] | VV | 0
|  | SKLADBA S02 - TERÉN - TRÁVNÍK (DRENÁŽ) : 6,82*0,05 |  | 0.341 | [22 empty] | VV | 0
|  | SKLADBA P01 - PODLAHA - STROJOVNA II : 13,07*0,05 |  | 0.6535 | [22 empty] | VV | 0
60 | 631319171R01 | Příplatek k betonové mazanině do vlhkého prostředí | m3 | 1.86 |  | 0 |  | 0 |  | 0 | 21 | 0 | 0 | 0 | 0 | 0 |  | Vlastní | RTS 20/ I | 0.82 | 1.53 |  | Práce |  |  |  | POL1_
|  | Odkaz na mn. položky pořadí 56 : 1,86005 |  | 1.86 | [22 empty] | VV | 5
61 | 58337304R | štěrkopísek frakce 0,0 až 16,0 mm; třída B | t | 1.1763 |  | 0 |  | 0 |  | 0 | 21 | 0 | 1 | 1.18 | 0 | 0 | SPCM | RTS 20/ I | RTS 20/ I | 0 | 0 |  | Specifikace |  |  |  | POL3_
|  | Vyrovnání podkladu - štěrkopískový podsyp, fr. 0-16 mm : | [24 empty] | VV | 0
|  | SKLADBY, PODLAHY, POVRCHY : | [24 empty] | VV | 0
|  | SKLADBA P01 - PODLAHA - STROJOVNA II : 13,07*0,05*1,8 |  | 1.1763 | [22 empty] | VV | 0
62 | 58337331R | štěrkopísek frakce 0,0 až 22,0 mm; třída B | t | 4.8141 |  | 0 |  | 0 |  | 0 | 21 | 0 | 1 | 4.81 | 0 | 0 | SPCM | RTS 20/ I | RTS 20/ I | 0 | 0 |  | Specifikace |  |  |  | POL3_
|  | štěrková roznášecí vrstva, fr. 0-22 mm : | [24 empty] | VV | 0
|  | SKLADBY, PODLAHY, POVRCHY : | [24 empty] | VV | 0
|  | SKLADBA S01a - STROJOVNA II - TRÁVNÍK : 15,58*0,15*1,8 |  | 4.2066 | [22 empty] | VV | 0
|  | SKLADBA S01b - STROJOVNA II - TRÁVNÍK - REVIZNÍ OTVOR : 2,25*0,15*1,8 |  | 0.6075 | [22 empty] | VV | 0
|  | Mezisoučet |  | 4.8141 | [22 empty] | VV | 1
63 | 58344169R | štěrkodrť frakce 0,0 až 32,0 mm; třída A | t | 0.6138 |  | 0 |  | 0 |  | 0 | 21 | 0 | 1 | 0.61 | 0 | 0 | SPCM | RTS 20/ I | RTS 20/ I | 0 | 0 |  | Specifikace |  |  |  | POL3_
|  | SKLADBY, PODLAHY, POVRCHY : | [24 empty] | VV | 0
|  | SKLADBA S02 - TERÉN - TRÁVNÍK (DRENÁŽ) : 6,82*0,05*1,8 |  | 0.6138 | [22 empty] | VV | 0
|  | Mezisoučet |  | 0.6138 | [22 empty] | VV | 1
Díl: | 8 | Trubní vedení |  |  |  | 0 |  | 0 |  | 0 |  | 0 |  | 0 |  | 0 |  |  |  |  | 0.75 | [5 empty] | DIL
64 | 871218113R00 | Kladení dren. potrubí do rýhy, flex. PVC, do 65 mm | m | 12.554 |  | 0 |  | 0 |  | 0 | 21 | 0 | 0 | 0 | 0 | 0 |  | RTS 20/ I | RTS 20/ I | 0.06 | 0.75 |  | Práce |  |  |  | POL1_
|  | D.1.SO4.1.01 SO 04 - STROJOVNA II, NÁVRH - PŮDORYS, ŘEZ : 3,778+3,988+3,788+1,00 |  | 12.554 | [22 empty] | VV | 0
65 | 28611220.AR | trubka plastová drenážní PVC; ohebná; perforovaná po celém obvodu; DN 50,0 mm | m | 15.0648 |  | 0 |  | 0 |  | 0 | 21 | 0 | 0.00016 | 0 | 0 | 0 | SPCM | RTS 20/ I | RTS 20/ I | 0 | 0 |  | Specifikace |  |  |  | POL3_
|  | Odkaz na mn. položky pořadí 64 : 12,55400*1,2 |  | 15.0648 | [22 empty] | VV | 5
Díl: | 9 | Ostatní konstrukce, bourání |  |  |  | 0 |  | 0 |  | 0 |  | 0 |  | 0 |  | 0 |  |  |  |  | 0 | [5 empty] | DIL
66 | KA01 | Stříška větracícho komínku, rozm : 310/310/115 | ks | 1 |  | 0 |  | 0 |  | 0 | 21 | 0 | 0 | 0 | 0 | 0 |  | Vlastní | Indiv | 0 | 0 |  | Práce |  |  |  | POL1_
|  | Stříška větracícho komínku | [24 empty] | POP
|  | typ kamene arkóza: béžová (standard), bez výrazných žil a kontrastní barevnosti rozměry: 310 x 310 x 115 mm | [24 empty] | POP |  | typ kamene arkóza: béžová (standard), bez výrazných žil a kontrastní barevnosti rozměry: 310 x 310 x 115 mm
|  | kotveno skrze ocelové nerezové trny do zdiva z bet. cihel | [24 empty] | POP
|  | vč. kotvících prvků provedení: jemně broušeno | [24 empty] | POP
POP
|  | POZNÁMKY | [24 empty] | POP
|  | Veškeré výrobky, prvky, postupy, barevnosti a použité materiály budou předem prezentovány na vzorku a odsouhlaseny. Veškeré postupy, výrobky, prvky, atd. budou provedeny dle platných norem a doporučených postupů výrobce | [24 empty] | POP |  | Veškeré výrobky, prvky, postupy, barevnosti a použité materiály budou předem prezentovány na vzorku a odsouhlaseny. Veškeré postupy, výrobky, prvky, atd. budou provedeny dle platných norem a doporučených postupů výrobce
POP
|  | Kompletní provedení dle tabulky SO_03_04_tabulky_prvku. Provedení je včetně montáže, demontáže, dodávky, repase a a veškerých dalších nutných souvisejících plnění a dodávek potřebných pro kompletní a úspěšné dokončení a předání. | [24 empty] | POP |  | Kompletní provedení dle tabulky SO_03_04_tabulky_prvku. Provedení je včetně montáže, demontáže, dodávky, repase a a veškerých dalších nutných souvisejících plnění a dodávek potřebných pro kompletní a úspěšné dokončení a předání.
67 | ODV-001 | Odvětrání strojovny komínkem z betonových cihel na maltu cementovou | kus | 1 |  | 0 |  | 0 |  | 0 | 21 | 0 | 0 | 0 | 0 | 0 |  | Vlastní | Indiv | 0 | 0 |  | Práce |  |  |  | POL1_
|  | D.1.SO3,SO4.2.2.2 SO 04 - STROJOVNA, tvar žb konstrukce strojovny : 1 |  | 1 | [22 empty] | VV | 0
Díl: | 94 | Lešení a stavební výtahy |  |  |  | 0 |  | 0 |  | 0 |  | 0 |  | 0.02 |  | 0 |  |  |  |  | 2.35 | [5 empty] | DIL
68 | 941955001R00 | Lešení lehké pracovní pomocné pomocné, o výšce lešeňové podlahy do 1,2 m | m2 | 13.07 |  | 0 |  | 0 |  | 0 | 21 | 0 | 0.00121 | 0.02 | 0 | 0 | 800-3 | RTS 20/ I | RTS 20/ I | 0.18 | 2.35 |  | Práce |  |  |  | POL1_
Díl: | 95 | Dokončovací konstrukce na pozemních stavbách |  |  |  | 0 |  | 0 |  | 0 |  | 0 |  | 0.02 |  | 0 |  |  |  |  | 28.46 | [5 empty] | DIL
69 | 952901111R00 | Vyčištění budov a ostatních objektů budov bytové nebo občanské výstavby - zametení a umytí podlah, dlažeb, obkladů, schodů v místnostech, chodbách a schodištích, vyčištění a umytí oken, dveří s rámy, zárubněmi, umytí a vyčištění jiných zasklených a natíraných ploch a zařizovacích předmětů před předáním do užívání světlá výška podlaží do 4 m | m2 | 13.07 |  | 0 |  | 0 |  | 0 | 21 | 0 | 4e-05 | 0 | 0 | 0 | 801-1 | RTS 20/ I | RTS 20/ I | 0.308 | 4.03 |  | Práce |  |  |  | POL1_
70 | 953941312R00 | Osazení předmětů na hmoždinky osazení hasicího přístroje | kus | 1 |  | 0 |  | 0 |  | 0 | 21 | 0 | 1e-05 | 0 | 0 | 0 | 801-1 | RTS 20/ I | RTS 20/ I | 0.17 | 0.17 |  | Práce |  |  |  | POL1_
71 | 953941395R00 | Zkoušky a revize vystavení revizní zprávy - požární hasicí přístroj | kus | 1 |  | 0 |  | 0 |  | 0 | 21 | 0 | 0 | 0 | 0 | 0 | 801-1 | RTS 20/ I | RTS 20/ I | 0.2642 | 0.26 |  | Práce |  |  |  | POL1_
|  | Odkaz na mn. položky pořadí 70 : 1,00000 |  | 1 | [22 empty] | VV | 5
72 | 912 R00 | Hzs - Zedník tř.7 | h | 12 |  | 0 |  | 0 |  | 0 | 21 | 0 | 0 | 0 | 0 | 0 | Prav.M | RTS 20/ I | RTS 20/ I | 1 | 12 |  | HZS |  |  |  | POL10_
|  | pomocné práce součinnost k profesím ZTI a elektro : | [24 empty] | VV | 0
|  | zednické, bourací, sekací práce atd. : 12 |  | 12 | [22 empty] | VV | 0
73 | 913 R00 | Hzs - Stavební dělník | h | 12 |  | 0 |  | 0 |  | 0 | 21 | 0 | 0 | 0 | 0 | 0 | Prav.M | RTS 20/ I | RTS 20/ I | 1 | 12 |  | HZS |  |  |  | POL10_
|  | pomocné práce součinnost k profesím ZTI a elektro : | [24 empty] | VV | 0
|  | zednické, bourací, sekací práce atd. : 12 |  | 12 | [22 empty] | VV | 0
74 | 44984124R | přístoj hasicí práškový; PG6PDC; výtlačný prostředek dusík; náplň 6 kg; dostřik 5 m; doba činnosti 23 s | kus | 1 |  | 0 |  | 0 |  | 0 | 21 | 0 | 0.0155 | 0.02 | 0 | 0 | SPCM | RTS 20/ I | RTS 20/ I | 0 | 0 |  | Specifikace |  |  |  | POL3_
|  | Odkaz na mn. položky pořadí 70 : 1,00000 |  | 1 | [22 empty] | VV | 5
Díl: | 99 | Staveništní přesun hmot |  |  |  | 0 |  | 0 |  | 0 |  | 0 |  | 0 |  | 0 |  |  |  |  | 104.95 | [5 empty] | DIL
75 | 998012021R00 | Přesun hmot pro budovy s nosnou konstr. monolit. výšky do 6 m | t | 83.0282 |  | 0 |  | 0 |  | 0 | 21 | 0 | 0 | 0 | 0 | 0 | 801-1 | RTS 20/ I | RTS 20/ I | 1.264 | 104.95 |  | Přesun hmot |  |  |  | POL7_
|  | přesun hmot pro budovy občanské výstavby (JKSO 801), budovy pro bydlení (JKSO 803) budovy pro výrobu a služby (JKSO 812) s nosnou svislou konstrukcí monolitickou betonovou tyčovou nebo plošnou | [24 empty] | SPI |  | přesun hmot pro budovy občanské výstavby (JKSO 801), budovy pro bydlení (JKSO 803) budovy pro výrobu a služby (JKSO 812) s nosnou svislou konstrukcí monolitickou betonovou tyčovou nebo plošnou
|  | Hmotnosti z položek s pořadovými čísly: : | [24 empty] | VV | 0
|  | 2,7,9,24,29,30,32,33,35,36,37,38,39,41,44,47,48,49,50,52,54,56,58,61,62,63,65,68,69,70,74, : | [24 empty] | VV | 0
|  | Součet: : 83,02822 |  | 83.0282 | [22 empty] | VV | 0
Díl: | 711 | Izolace proti vodě |  |  |  | 0 |  | 0 |  | 0 |  | 0 |  | 0.12 |  | 0 |  |  |  |  | 8.07 | [5 empty] | DIL
76 | 711481002R00 | Izolace proti tlakové vodě profilovanými fóliemi vodorovná, dvojitý mechanický spoj, tloušťka s nopy 8 mm | m2 | 17.83 |  | 0 |  | 0 |  | 0 | 21 | 0 | 0.00077 | 0.01 | 0 | 0 | 800-711 | RTS 20/ I | RTS 20/ I | 0.29 | 5.17 |  | Práce |  |  |  | POL1_
|  | včetně dodávky fólie a doplňků, | [24 empty] | SPI
|  | plošná drenáž - polyetylénový pás - nopový : | [24 empty] | VV | 0
|  | výrazné nerovnosti vyrovnat, zachovat ve spádu : | [24 empty] | VV | 0
|  | SKLADBY, PODLAHY, POVRCHY : | [24 empty] | VV | 0
|  | SKLADBA S01a - STROJOVNA II - TRÁVNÍK : 15,58 |  | 15.58 | [22 empty] | VV | 0
|  | SKLADBA S01b - STROJOVNA II - TRÁVNÍK - REVIZNÍ OTVOR : 2,25 |  | 2.25 | [22 empty] | VV | 0
77 | 711482002RZ1 | Izolace proti tlakové vodě profilovanými fóliemi svislá, dvojitý mechanický spoj, tloušťka s nopy 8 mm | m2 | 8.54 |  | 0 |  | 0 |  | 0 | 21 | 0 | 0.00085 | 0.01 | 0 | 0 | 800-711 | RTS 20/ I | RTS 20/ I | 0.34 | 2.9 |  | Práce |  |  |  | POL1_
|  | včetně dodávky fólie a doplňků, | [24 empty] | SPI
|  | SKLADBY, PODLAHY, POVRCHY : | [24 empty] | VV | 0
|  | SKLADBA S03a - SVISLÁ - IZOLACE : 8,54 |  | 8.54 | [22 empty] | VV | 0
78 | 711482004R01 | HDPE fólie proti prorůstání kořínků, průsaků solí a minerálů | m2 | 21.396 |  | 0 |  | 0 |  | 0 | 21 | 0 | 0 | 0 | 0 | 0 |  | Vlastní | Indiv | 0 | 0 |  | Práce |  |  |  | POL1_
|  | HDPE fólie proti prorůstání kořínků, průsaků solí a minerálů : | [24 empty] | VV | 0
|  | částečně přetažená na svislé konstrukce strojovny : | [24 empty] | VV | 0
|  | SKLADBY, PODLAHY, POVRCHY : | [24 empty] | VV | 0
|  | SKLADBA S01a - STROJOVNA II - TRÁVNÍK : 15,58*1,2 |  | 18.696 | [22 empty] | VV | 0
|  | SKLADBA S01b - STROJOVNA II - TRÁVNÍK - REVIZNÍ OTVOR : 2,25*1,2 |  | 2.7 | [22 empty] | VV | 0
79 | 711210020RAX | Hydroizolace - jednosložková cementová hydroizolační stěrka, tahová přídržnost ? 0,5 N/mm2, přetažená na svislé zdi strojovny, včetně penetračního zpevňovacího nátěru + spojovací můstek | m2 | 27.37 |  | 0 |  | 0 |  | 0 | 21 | 0 | 0.00378 | 0.1 | 0 | 0 |  | Vlastní | RTS 20/ I | 0 | 0 |  | Agregovaná položka |  |  |  | POL2_
|  | SKLADBY, PODLAHY, POVRCHY : | [24 empty] | VV | 0
|  | SKLADBA S01a - STROJOVNA II - TRÁVNÍK : 15,58 |  | 15.58 | [22 empty] | VV | 0
|  | SKLADBA S01b - STROJOVNA II - TRÁVNÍK - REVIZNÍ OTVOR : 2,25 |  | 2.25 | [22 empty] | VV | 0
|  | SKLADBA S03a - SVISLÁ - IZOLACE : 8,54 |  | 8.54 | [22 empty] | VV | 0
|  | SKLADBY, PODLAHY, POVRCHY : | [24 empty] | VV | 0
|  | SKLADBA P01 - PODLAHA - STROJOVNA II kolem suché vpusti : 1 |  | 1 | [22 empty] | VV | 0
80 | 998711201R00 | Přesun hmot pro izolace proti vodě svisle do 6 m | % |  |  | 0 |  | 0 |  | 0 | 21 | 0 | 0 | 0 | 0 | 0 | 800-711 | RTS 20/ I | RTS 20/ I | 0 | 0 |  | Přesun hmot |  |  |  | POL7_
|  | 50 m vodorovně měřeno od těžiště půdorysné plochy skládky do těžiště půdorysné plochy objektu | [24 empty] | SPI
Díl: | 713 | Izolace tepelné |  |  |  | 0 |  | 0 |  | 0 |  | 0 |  | 0.19 |  | 0 |  |  |  |  | 12.92 | [5 empty] | DIL
81 | 622311511R01 | Izolace suterénu extrudovaným polystyrenem XPS 60, ?=0,036 W/mK, napětí v tlaku 700 kPa, stabilizovaná, průběžně lepená k podkladu | m2 | 26.37 |  | 0 |  | 0 |  | 0 | 21 | 0 | 0.00736 | 0.19 | 0 | 0 |  | Vlastní | RTS 20/ I | 0.49 | 12.92 |  | Práce |  |  |  | POL1_
|  | SKLADBY, PODLAHY, POVRCHY : | [24 empty] | VV | 0
|  | SKLADBA S01a - STROJOVNA II - TRÁVNÍK : 15,58 |  | 15.58 | [22 empty] | VV | 0
|  | SKLADBA S01b - STROJOVNA II - TRÁVNÍK - REVIZNÍ OTVOR : 2,25 |  | 2.25 | [22 empty] | VV | 0
|  | SKLADBA S03a - SVISLÁ - IZOLACE : 8,54 |  | 8.54 | [22 empty] | VV | 0
82 | S01b | Zateplení poklopu vstupu do šachty skladbou S01b | m2 | 2.25 |  | 0 |  | 0 |  | 0 | 21 | 0 | 0 | 0 | 0 | 0 |  | Vlastní | Indiv | 0 | 0 |  | Práce |  |  |  | POL1_
|  | - Separační vrstva - PE fólie | [24 empty] | POP
|  | - Ocelový plát poklopu, zavařený, ze spodní strany opatřen 2x ochranným nátěrem proti korozi (oceněn v rámci prvku ZN03N) | [24 empty] | POP |  | - Ocelový plát poklopu, zavařený, ze spodní strany opatřen 2x ochranným nátěrem proti korozi (oceněn v rámci prvku ZN03N)
|  | - Tepelná izolace - minerální vata ze sklenného vlákna, ?=0,039 W/mK 140mm | [24 empty] | POP
|  | - Voděodolná překližka 30mm - kotvená L profily ke konstrukci poklopu ZN 03 | [24 empty] | POP
|  | SKLADBY, PODLAHY, POVRCHY : | [24 empty] | VV | 0
|  | SKLADBA S01b - STROJOVNA II - TRÁVNÍK - REVIZNÍ OTVOR : 2,25 |  | 2.25 | [22 empty] | VV | 0
83 | 998713201R00 | Přesun hmot pro izolace tepelné v objektech výšky do 6 m | % |  |  | 0 |  | 0 |  | 0 | 21 | 0 | 0 | 0 | 0 | 0 | 800-713 | RTS 20/ I | RTS 20/ I | 0 | 0 |  | Přesun hmot |  |  |  | POL7_
|  | 50 m vodorovně | [24 empty] | SPI
Díl: | 767 | Konstrukce zámečnické |  |  |  | 0 |  | 0 |  | 0 |  | 0 |  | 0 |  | 0 |  |  |  |  | 0 | [5 empty] | DIL
84 | ZA01N | Ocelový žebřík dle ČSN 74 3282 kotvený, rozm : v. 1715 mm | ks | 1 |  | 0 |  | 0 |  | 0 | 21 | 0 | 0 | 0 | 0 | 0 |  | Vlastní | Indiv | 0 | 0 |  | Práce |  |  |  | POL1_
|  | Ocelový žebřík dle ČSN 74 3282 kotvený | [24 empty] | POP
|  | typový výrobek | [24 empty] | POP
|  | v. 2200 mm | [24 empty] | POP
|  | příčle a postranice z žárově zinkovaných profilů mezi příčlemi a stěnou musí být min. 180mm vč. kotvících prvků povrch: žárově pozinkován, mocnost dle prostředí | [24 empty] | POP |  | příčle a postranice z žárově zinkovaných profilů mezi příčlemi a stěnou musí být min. 180mm vč. kotvících prvků povrch: žárově pozinkován, mocnost dle prostředí
|  | 2x krycí vrchní nátěr, černý | [24 empty] | POP
|  | materiál: žárově pozinkovaná ocel barevnost: kovářská čerň | [24 empty] | POP
POP
|  | POZNÁMKY | [24 empty] | POP
|  | Veškeré výrobky, prvky, postupy, barevnosti a použité materiály budou předem prezentovány na vzorku a odsouhlaseny. Veškeré postupy, výrobky, prvky, atd. budou provedeny dle platných norem a doporučených postupů výrobce | [24 empty] | POP |  | Veškeré výrobky, prvky, postupy, barevnosti a použité materiály budou předem prezentovány na vzorku a odsouhlaseny. Veškeré postupy, výrobky, prvky, atd. budou provedeny dle platných norem a doporučených postupů výrobce
POP
|  | Kompletní provedení dle tabulky SO_03_04_tabulky_prvku. Provedení je včetně montáže, demontáže, dodávky, repase a a veškerých dalších nutných souvisejících plnění a dodávek potřebných pro kompletní a úspěšné dokončení a předání. | [24 empty] | POP |  | Kompletní provedení dle tabulky SO_03_04_tabulky_prvku. Provedení je včetně montáže, demontáže, dodávky, repase a a veškerých dalších nutných souvisejících plnění a dodávek potřebných pro kompletní a úspěšné dokončení a předání.
85 | ZA02N | Ocelová mřížka - vpusť, rozm : 500/200/20 | ks | 1 |  | 0 |  | 0 |  | 0 | 21 | 0 | 0 | 0 | 0 | 0 |  | Vlastní | Indiv | 0 | 0 |  | Práce |  |  |  | POL1_
|  | Ocelová mřížka - vpusť typový výrobek | [24 empty] | POP
|  | z pozinkované oceli 500x200x20 vč. osazovacího rámčeku a kotvících prvků povrch: žárově pozinkován, mocnost dle prostředí | [24 empty] | POP |  | z pozinkované oceli 500x200x20 vč. osazovacího rámčeku a kotvících prvků povrch: žárově pozinkován, mocnost dle prostředí
|  | 2x krycí vrchní nátěr, černý | [24 empty] | POP
|  | materiál: žárově pozinkovaná ocel barevnost: kovářská čerň | [24 empty] | POP
POP
|  | POZNÁMKY | [24 empty] | POP
|  | Veškeré výrobky, prvky, postupy, barevnosti a použité materiály budou předem prezentovány na vzorku a odsouhlaseny. Veškeré postupy, výrobky, prvky, atd. budou provedeny dle platných norem a doporučených postupů výrobce | [24 empty] | POP |  | Veškeré výrobky, prvky, postupy, barevnosti a použité materiály budou předem prezentovány na vzorku a odsouhlaseny. Veškeré postupy, výrobky, prvky, atd. budou provedeny dle platných norem a doporučených postupů výrobce
POP
|  | Kompletní provedení dle tabulky SO_03_04_tabulky_prvku. Provedení je včetně montáže, demontáže, dodávky, repase a a veškerých dalších nutných souvisejících plnění a dodávek potřebných pro kompletní a úspěšné dokončení a předání. | [24 empty] | POP |  | Kompletní provedení dle tabulky SO_03_04_tabulky_prvku. Provedení je včetně montáže, demontáže, dodávky, repase a a veškerých dalších nutných souvisejících plnění a dodávek potřebných pro kompletní a úspěšné dokončení a předání.
86 | ZA03N | Vstup do šachty atyp, rozm : 1500/1500/200 | ks | 1 |  | 0 |  | 0 |  | 0 | 21 | 0 | 0 | 0 | 0 | 0 |  | Vlastní | Indiv | 0 | 0 |  | Práce |  |  |  | POL1_
|  | Vstup do šachty atyp | [24 empty] | POP
|  | Lem otvoru bude v rámi provádění ŽB desky vsazen do otvoru 600/600 mm Lem bude proveden z nekorodující oceli, tl. 8 mm, na styčnou spáru bude do drážky vsazen gumový pásek | [24 empty] | POP |  | Lem otvoru bude v rámi provádění ŽB desky vsazen do otvoru 600/600 mm Lem bude proveden z nekorodující oceli, tl. 8 mm, na styčnou spáru bude do drážky vsazen gumový pásek
|  | Krycí deska tl. 8 mm bude vsazena na přesahy rámu, po osazení technologií bude deska svařena s rámem liniovým svarem | [24 empty] | POP |  | Krycí deska tl. 8 mm bude vsazena na přesahy rámu, po osazení technologií bude deska svařena s rámem liniovým svarem
|  | materiál: nekorodující ocel | [24 empty] | POP
POP
|  | POZNÁMKY | [24 empty] | POP
|  | Veškeré výrobky, prvky, postupy, barevnosti a použité materiály budou předem prezentovány na vzorku a odsouhlaseny. Veškeré postupy, výrobky, prvky, atd. budou provedeny dle platných norem a doporučených postupů výrobce | [24 empty] | POP |  | Veškeré výrobky, prvky, postupy, barevnosti a použité materiály budou předem prezentovány na vzorku a odsouhlaseny. Veškeré postupy, výrobky, prvky, atd. budou provedeny dle platných norem a doporučených postupů výrobce
POP
|  | Kompletní provedení dle tabulky SO_03_04_tabulky_prvku. Provedení je včetně montáže, demontáže, dodávky, repase a a veškerých dalších nutných souvisejících plnění a dodávek potřebných pro kompletní a úspěšné dokončení a předání. | [24 empty] | POP |  | Kompletní provedení dle tabulky SO_03_04_tabulky_prvku. Provedení je včetně montáže, demontáže, dodávky, repase a a veškerých dalších nutných souvisejících plnění a dodávek potřebných pro kompletní a úspěšné dokončení a předání.
87 | ZA04N | Ocelová mřížka - nerezová, rozm : 165/165 | ks | 1 |  | 0 |  | 0 |  | 0 | 21 | 0 | 0 | 0 | 0 | 0 |  | Vlastní | Indiv | 0 | 0 |  | Práce |  |  |  | POL1_
|  | Ocelová mřížka - nerezová typový výrobek | [24 empty] | POP
|  | nerezová mřížka včetne síťky proti hmyzu poplastovaný ocelový drát | [24 empty] | POP
|  | vč. kotvících prvků a osazovacích rámečku napojení na izolační tvarovku O 150 mm materiál: nerez | [24 empty] | POP
|  | povrch: matná broušená nerez | [24 empty] | POP
POP
|  | POZNÁMKY | [24 empty] | POP
|  | Veškeré výrobky, prvky, postupy, barevnosti a použité materiály budou předem prezentovány na vzorku a odsouhlaseny. Veškeré postupy, výrobky, prvky, atd. budou provedeny dle platných norem a doporučených postupů výrobce | [24 empty] | POP |  | Veškeré výrobky, prvky, postupy, barevnosti a použité materiály budou předem prezentovány na vzorku a odsouhlaseny. Veškeré postupy, výrobky, prvky, atd. budou provedeny dle platných norem a doporučených postupů výrobce
POP
|  | Kompletní provedení dle tabulky SO_03_04_tabulky_prvku. Provedení je včetně montáže, demontáže, dodávky, repase a a veškerých dalších nutných souvisejících plnění a dodávek potřebných pro kompletní a úspěšné dokončení a předání. | [24 empty] | POP |  | Kompletní provedení dle tabulky SO_03_04_tabulky_prvku. Provedení je včetně montáže, demontáže, dodávky, repase a a veškerých dalších nutných souvisejících plnění a dodávek potřebných pro kompletní a úspěšné dokončení a předání.
88 | 998767201R00 | Přesun hmot pro kovové stavební doplňk. konstrukce v objektech výšky do 6 m | % |  |  | 0 |  | 0 |  | 0 | 21 | 0 | 0 | 0 | 0 | 0 | 800-767 | RTS 20/ I | RTS 20/ I | 0 | 0 |  | Přesun hmot |  |  |  | POL7_
|  | 50 m vodorovně | [24 empty] | SPI
Díl: | 783 | Nátěry |  |  |  | 0 |  | 0 |  | 0 |  | 0 |  | 0.01 |  | 0 |  |  |  |  | 4.18 | [5 empty] | DIL
89 | 783851223R00 | Nátěry omítek a betonů epoxidové, epoxidehtové a epoxiesterové epoxidové, betonové podlahy, dvojnásobné | m2 | 13.07 |  | 0 |  | 0 |  | 0 | 21 | 0 | 0.00047 | 0.01 | 0 | 0 | 800-783 | RTS 20/ I | RTS 20/ I | 0.32 | 4.18 |  | Práce |  |  |  | POL1_
|  | Ochranný nátěr, mrazuvzdorný, na záťežové povrchy - na bázi epoxidové přyskiřice barevnost - šedá : | [24 empty] | VV | 0
|  | SKLADBY, PODLAHY, POVRCHY : | [24 empty] | VV | 0
|  | SKLADBA P01 - PODLAHA - STROJOVNA II : 13,07 |  | 13.07 | [22 empty] | VV | 0
Díl: | VN | Vedlejší náklady |  |  |  | 0 |  | 0 |  | 0 |  | 0 |  | 0 |  | 0 |  |  |  |  | 0 | [5 empty] | DIL
90 | 005121010R | Vybudování zařízení staveniště | Soubor | 1 |  | 0 |  | 0 |  | 0 | 21 | 0 | 0 | 0 | 0 | 0 |  | RTS 20/ I | Indiv | 0 | 0 |  | VRN |  |  |  | POL99_2
91 | 005121020R | Provoz zařízení staveniště | Soubor | 1 |  | 0 |  | 0 |  | 0 | 21 | 0 | 0 | 0 | 0 | 0 |  | RTS 20/ I | Indiv | 0 | 0 |  | VRN |  |  |  | POL99_2
92 | 005121030R | Odstranění zařízení staveniště | Soubor | 1 |  | 0 |  | 0 |  | 0 | 21 | 0 | 0 | 0 | 0 | 0 |  | RTS 20/ I | Indiv | 0 | 0 |  | VRN |  |  |  | POL99_2
93 | 005122 R | Provozní vlivy | Soubor | 1 |  | 0 |  | 0 |  | 0 | 21 | 0 | 0 | 0 | 0 | 0 |  | RTS 20/ I | Indiv | 0 | 0 |  | VRN |  |  |  | POL99_1
94 | 005123 R | Územní vlivy | Soubor | 1 |  | 0 |  | 0 |  | 0 | 21 | 0 | 0 | 0 | 0 | 0 |  | RTS 20/ I | Indiv | 0 | 0 |  | VRN |  |  |  | POL99_1
95 | 005124010R | Koordinační činnost | Soubor | 1 |  | 0 |  | 0 |  | 0 | 21 | 0 | 0 | 0 | 0 | 0 |  | RTS 20/ I | Indiv | 0 | 0 |  | VRN |  |  |  | POL99_2
Díl: | ON | Ostatní náklady |  |  |  | 0 |  | 0 |  | 0 |  | 0 |  | 0 |  | 0 |  |  |  |  | 0 | [5 empty] | DIL
96 | ON-001104 | Archeologický dohled při provádění výkopů | m3 | 108.8255 |  | 0 |  | 0 |  | 0 | 21 | 0 | 0 | 0 | 0 | 0 |  | Vlastní | Indiv | 0 | 0 |  | Práce |  |  |  | POL1_
|  | Odkaz na mn. položky pořadí 5 : 108,82547 |  | 108.8255 | [22 empty] | VV | 5
97 | 004111020R | Vypracování projektové dokumentace | Soubor | 1 |  | 0 |  | 0 |  | 0 | 21 | 0 | 0 | 0 | 0 | 0 |  | RTS 20/ I | Indiv | 0 | 0 |  | VRN |  |  |  | POL99_8
|  | výrobní a dílenská dokumentace : 1 |  | 1 | [22 empty] | VV | 0
|  | 16.2 OBSAH VÝROBNÍ DOKUMENTACE : | [24 empty] | VV | 0
|  | · Technickou zprávu : | [24 empty] | VV | 0
|  | · Výkresy kladečské výkresy, tvar a výztuž železobetonových konstrukcí : | [24 empty] | VV | 0
|  | · Výkresy detailů (styků, spár, kotevních prvků) : | [24 empty] | VV | 0
|  | · Detailní statický výpočet : | [24 empty] | VV | 0
|  | · Harmonogram projekčních prací, objednávek a zásobování. : | [24 empty] | VV | 0
98 | 005241010R | Dokumentace skutečného provedení | Soubor | 1 |  | 0 |  | 0 |  | 0 | 21 | 0 | 0 | 0 | 0 | 0 |  | RTS 20/ I | Indiv | 0 | 0 |  | VRN |  |  |  | POL99_8
[25 empty] | 15 | 21 | DPH
| Celkem |  |  |  |  | 0 | [18 empty] | 0 | 0 | SUM
END
Note on S6: Jedná se o informaci, zda se jedná o položku, která je do rozpočtu zadána z cenové soustavy RTS, nebo vlastní.
Note on T6: Jedná se o název CÚ, která je zadána u položky rozpočtu

## 05 05.01 Pol
Položkový soupis prací a dodávek | [26 empty] | #TypZaznamu#
S: | TŠ-2019-033R1 | Panenské Břežany – horní zámek | [24 empty] | STA
O: | 05 | Oprava altánu s pergolou | [21 empty] | STA |  |  | OBJ
R: | 05.01 | Stavebně - architektonická část | [24 empty] | ROZ
P.č. | Číslo položky | Název položky | MJ | Množství | Cena / MJ | Celkem | Dodávka | Dodávka celk. | Montáž | Montáž celk. | DPH | Cena s DPH | Hmotnost / MJ | Hmotnost celk.(t) | Dem. hmotnost / MJ | Dem. hmotnost celk.(t) | Ceník | Cen. soustava / platnost | Cenová úroveň | Nhod / MJ | Nhod celk. | Dodavatel | Typ položky
Díl: | 1 | Zemní práce |  |  |  | 0 |  | 0 |  | 0 |  | 0 |  | 9.51 |  | 0 |  |  |  |  | 39.97 | [5 empty] | DIL
1 | 130901121R00 | Bourání konstrukcí v hloubených vykopávkách z betonu, prostého, pneumatickým kladivem | m3 | 0.58685 |  | 0 |  | 0 |  | 0 | 21 | 0 | 0 | 0 | 0 | 0 | 800-1 | RTS 20/ I | RTS 20/ I | 18.216 | 10.69 |  | Práce |  |  |  | POL1_
|  | s přemístěním suti na hromady na vzdálenost do 20 m nebo s uložením na dopravní prostředek, | [24 empty] | SPI
|  | Odkaz na mn. položky pořadí 2 : 3,91233*0,15 |  | 0.58685 | [22 empty] | VV | 5
2 | 139601102R00 | Ruční výkop jam, rýh a šachet v hornině 3 | m3 | 3.9123 |  | 0 |  | 0 |  | 0 | 21 | 0 | 0 | 0 | 0 | 0 | 800-1 | RTS 20/ I | RTS 20/ I | 3.53 | 13.81 |  | Práce |  |  |  | POL1_
|  | s přehozením na vzdálenost do 5 m nebo s naložením na ruční dopravní prostředek | [24 empty] | SPI
|  | D.1.SO5.1.1 altánky s pergolou půdorys, pohled JZ : | [24 empty] | VV | 0
|  | kastlík před altánkem 05.02 : 0,64*2,52*1,15 |  | 1.8547 | [22 empty] | VV | 0
|  | kastlík před altánkem 05.03 : 0,71*2,52*1,15 |  | 2.0576 | [22 empty] | VV | 0
|  | Mezisoučet |  | 3.9123 | [22 empty] | VV | 1
3 | 162201102R00 | Vodorovné přemístění výkopku z horniny 1 až 4, na vzdálenost přes 20 do 50 m | m3 | 2.7822 |  | 0 |  | 0 |  | 0 | 21 | 0 | 0 | 0 | 0 | 0 | 800-1 | RTS 20/ I | RTS 20/ I | 0.074 | 0.21 |  | Práce |  |  |  | POL1_
|  | po suchu, bez naložení výkopku, avšak se složením bez rozhrnutí, zpáteční cesta vozidla. | [24 empty] | SPI
|  | Odkaz na mn. položky pořadí 9 : 2,78224 |  | 2.7822 | [22 empty] | VV | 5
4 | 162701105R00 | Vodorovné přemístění výkopku z horniny 1 až 4, na vzdálenost přes 9 000 do 10 000 m | m3 | 1.9768 |  | 0 |  | 0 |  | 0 | 21 | 0 | 0 | 0 | 0 | 0 | 800-1 | RTS 20/ I | RTS 20/ I | 0.01 | 0.02 |  | Práce |  |  |  | POL1_
|  | po suchu, bez naložení výkopku, avšak se složením bez rozhrnutí, zpáteční cesta vozidla. | [24 empty] | SPI
|  | Odkaz na mn. položky pořadí 2 : 3,91230 |  | 3.9123 | [22 empty] | VV | 5
|  | Odkaz na mn. položky pořadí 9 : 2,78224*-1 |  | -2.7822 | [22 empty] | VV | 5
|  | Odkaz na mn. položky pořadí 12 : 0,84677 |  | 0.84677 | [22 empty] | VV | 5
5 | 162701109R00 | Vodorovné přemístění výkopku příplatek k ceně za každých dalších i započatých 1 000 m přes 10 000 m z horniny 1 až 4 | m3 | 39.5366 |  | 0 |  | 0 |  | 0 | 21 | 0 | 0 | 0 | 0 | 0 | 800-1 | RTS 20/ I | RTS 20/ I | 0 | 0 |  | Práce |  |  |  | POL1_
|  | po suchu, bez naložení výkopku, avšak se složením bez rozhrnutí, zpáteční cesta vozidla. | [24 empty] | SPI
|  | Odkaz na mn. položky pořadí 4 : 1,97683*20 |  | 39.5366 | [22 empty] | VV | 5
6 | 167101201R00 | Nakládání, skládání, překládání neulehlého výkopku nakládání, skládání, překládání neulehléno výkopku nebo zeminy - ručně z horniny 1 až 4 | m3 | 1.9355 |  | 0 |  | 0 |  | 0 | 21 | 0 | 0 | 0 | 0 | 0 | 800-1 | RTS 20/ I | RTS 20/ I | 1.938 | 3.75 |  | Práce |  |  |  | POL1_
|  | Odkaz na mn. položky pořadí 9 : 2,78224 |  | 2.7822 | [22 empty] | VV | 5
|  | Odkaz na mn. položky pořadí 12 : 0,84677*-1 |  | -0.84677 | [22 empty] | VV | 5
7 | 171201201R00 | Uložení sypaniny na dočasnou skládku tak, že na 1 m2 plochy připadá přes 2 m3 výkopku nebo ornice | m3 | 1.9768 |  | 0 |  | 0 |  | 0 | 21 | 0 | 0 | 0 | 0 | 0 | 800-1 | RTS 20/ I | RTS 20/ I | 0.01 | 0.02 |  | Práce |  |  |  | POL1_
|  | Odkaz na mn. položky pořadí 4 : 1,97683 |  | 1.9768 | [22 empty] | VV | 5
8 | 174101102R00 | Zásyp sypaninou se zhutněním v uzavřených prostorách s urovnáním povrchu zásypu s ručním zhutněním | m3 | 4.5 |  | 0 |  | 0 |  | 0 | 21 | 0 | 0 | 0 | 0 | 0 | 800-1 | RTS 20/ I | RTS 20/ I | 1.15 | 5.18 |  | Práce |  |  |  | POL1_
|  | z jakékoliv horniny s uložením výkopku po vrstvách, | [24 empty] | SPI
|  | zásyp sond realizovaných v dřívějších etapách - základy : 3*1,5 |  | 4.5 | [22 empty] | VV | 0
9 | 175101201R00 | Obsyp objektů bez prohození sypaniny | m3 | 2.7822 |  | 0 |  | 0 |  | 0 | 21 | 0 | 0 | 0 | 0 | 0 | 800-1 | RTS 20/ I | RTS 20/ I | 2.2 | 6.12 |  | Práce |  |  |  | POL1_
|  | sypaninou z vhodných hornin tř. 1 - 4 nebo materiálem, uloženým ve vzdálenosti do 30 m od vnějšího kraje objektu, pro jakoukoliv míru zhutnění, | [24 empty] | SPI |  | sypaninou z vhodných hornin tř. 1 - 4 nebo materiálem, uloženým ve vzdálenosti do 30 m od vnějšího kraje objektu, pro jakoukoliv míru zhutnění,
|  | D.1.SO5.1.1 altánky s pergolou půdorys, pohled JZ : | [24 empty] | VV | 0
|  | kastlík před altánkem 05.02 : 0,49*2,286*1,15 |  | 1.2882 | [22 empty] | VV | 0
|  | kastlík před altánkem 05.03 : 0,56*2,32*1,15 |  | 1.4941 | [22 empty] | VV | 0
|  | Mezisoučet |  | 2.7822 | [22 empty] | VV | 1
10 | 199000002R00 | Poplatky za skládku horniny 1- 4, skupina 17 05 04 z Katalogu odpadů | m3 | 1.9768 |  | 0 |  | 0 |  | 0 | 21 | 0 | 0 | 0 | 0 | 0 | 800-1 | RTS 20/ I | RTS 20/ I | 0 | 0 |  | Práce |  |  |  | POL1_
|  | Odkaz na mn. položky pořadí 7 : 1,97683 |  | 1.9768 | [22 empty] | VV | 5
11 | 460620006RT1 | Osetí povrchu trávou, včetně dodávky osiva | m2 | 3.402 |  | 0 |  | 0 |  | 0 | 21 | 0 | 2e-05 | 0 | 0 | 0 |  | RTS 20/ I | RTS 20/ I | 0.05 | 0.17 |  | Práce |  |  |  | POL1_
|  | D.1.SO5.1.1 altánky s pergolou půdorys, pohled JZ : | [24 empty] | VV | 0
|  | kastlík před altánkem 05.02 : 0,64*2,52 |  | 1.6128 | [22 empty] | VV | 0
|  | kastlík před altánkem 05.03 : 0,71*2,52 |  | 1.7892 | [22 empty] | VV | 0
|  | Mezisoučet |  | 3.402 | [22 empty] | VV | 1
12 | 10311104.AR | rašelina substrátová, tř.III; balení volně loženo | m3 | 0.84677 |  | 0 |  | 0 |  | 0 | 21 | 0 | 0.6 | 0.51 | 0 | 0 | SPCM | RTS 20/ I | RTS 20/ I | 0 | 0 |  | Specifikace |  |  |  | POL3_
|  | D.1.SO5.1.1 altánky s pergolou půdorys, pohled JZ : | [24 empty] | VV | 0
|  | kastlík před altánkem 05.02 : 0,49*2,286*0,35 |  | 0.39205 | [22 empty] | VV | 0
|  | kastlík před altánkem 05.03 : 0,56*2,32*0,35 |  | 0.45472 | [22 empty] | VV | 0
13 | 583312004R | kamenivo přírodní těžené frakce 0,0 až 4,0 mm; třída B; Jihomoravský kraj | t | 9 |  | 0 |  | 0 |  | 0 | 21 | 0 | 1 | 9 | 0 | 0 | SPCM | RTS 20/ I | RTS 20/ I | 0 | 0 |  | Specifikace |  |  |  | POL3_
|  | Odkaz na mn. položky pořadí 8 : 4,50000*2 |  | 9 | [22 empty] | VV | 5
Díl: | 18 | Povrchové úpravy terénu |  |  |  | 0 |  | 0 |  | 0 |  | 0 |  | 17.52 |  | 0 |  |  |  |  | 0.87 | [5 empty] | DIL
14 | 18102435.R1 | Úprava plochy mezi altány, lokálně zatravněny, zpevněno vápencem z přirozených sedimentačních vrstev | m2 | 43.27 |  | 0 |  | 0 |  | 0 | 21 | 0 | 0 | 0 | 0 | 0 |  | Vlastní | Indiv | 0 | 0 |  | Práce |  |  |  | POL1_
|  | D.1.SO5.1.1 altánky s pergolou půdorys, pohled JZ : | [24 empty] | VV | 0
|  | prostor mezi altánky 05.01 - pdf odečet : 43,27 |  | 43.27 | [22 empty] | VV | 0
15 | 564261111R05 | Podklad ze štěrkopísku po zhutnění tloušťky 20 cm | m2 | 43.27 |  | 0 |  | 0 |  | 0 | 21 | 0 | 0.40481 | 17.52 | 0 | 0 |  | Vlastní | RTS 20/ I | 0.02 | 0.87 |  | Práce |  |  |  | POL1_
|  | Odkaz na mn. položky pořadí 14 : 43,27000 |  | 43.27 | [22 empty] | VV | 5
Díl: | 1-VG | Vegetační úpravy |  |  |  | 0 |  | 0 |  | 0 |  | 0 |  | 0 |  | 0 |  |  |  |  | 0 | [5 empty] | DIL
16 | 1-VG-001 | Odborné razantní prořezání popínavé dřeviny Vistárie | kus | 1 |  | 0 |  | 0 |  | 0 | 21 | 0 | 0 | 0 | 0 | 0 |  | Vlastní | Indiv | 0 | 0 |  | Práce |  |  |  | POL1_
|  | - Popínavou dřevinu Vistárie bude nutné odborně razantně prořezat tak, aby se pro stavební činnost odkryly oba altány i sloupy s pergolou | [24 empty] | POP |  | - Popínavou dřevinu Vistárie bude nutné odborně razantně prořezat tak, aby se pro stavební činnost odkryly oba altány i sloupy s pergolou
|  | - Výrazně zmlazený kmen Vistárie bude po dobu stavby ochráněn bedněním | [24 empty] | POP
Díl: | 2 | Základy a zvláštní zakládání |  |  |  | 0 |  | 0 |  | 0 |  | 0 |  | 0 |  | 0 |  |  |  |  | 40.41 | [5 empty] | DIL
17 | 289970111R00 | Geotextílie separační, filtrační, zpevňující polypropylén, 300 g/m2 | m2 | 8.734 |  | 0 |  | 0 |  | 0 | 21 | 0 | 0.0005 | 0 | 0 | 0 | 800-2 | RTS 20/ I | RTS 20/ I | 0.094 | 0.82 |  | Práce |  |  |  | POL1_
|  | D.1.SO5.1.1 altánky s pergolou půdorys, pohled JZ : | [24 empty] | VV | 0
|  | 05.02 - pdf odečet : 2,934+0,21*6,85 |  | 4.3725 | [22 empty] | VV | 0
|  | 05.03 - pdf odečet : 2,923+0,21*6,85 |  | 4.3615 | [22 empty] | VV | 0
|  | Mezisoučet |  | 8.734 | [22 empty] | VV | 1
18 | 280325R8 | Revize základů | m2 | 5.796 |  | 0 |  | 0 |  | 0 | 21 | 0 | 0 | 0 | 0 | 0 |  | Vlastní | Indiv | 6.83 | 39.59 |  | Práce |  |  |  | POL1_
|  | D.1.SO5.1.1 altánky s pergolou půdorys, pohled JZ : | [24 empty] | VV | 0
|  | kastlík před altánkem 05.02 : 1,15*2,52 |  | 2.898 | [22 empty] | VV | 0
|  | kastlík před altánkem 05.03 : 1,15*2,52 |  | 2.898 | [22 empty] | VV | 0
|  | Mezisoučet |  | 5.796 | [22 empty] | VV | 1
Díl: | 3 | Svislé a kompletní konstrukce |  |  |  | 0 |  | 0 |  | 0 |  | 0 |  | 3.92 |  | 0 |  |  |  |  | 73.4 | [5 empty] | DIL
19 | 311271129R00 | Zdivo nosné z cihel betonových na MC 15 | m3 | 0.4536 |  | 0 |  | 0 |  | 0 | 21 | 0 | 2.2137 | 1 | 0 | 0 | 801-1 | RTS 20/ I | RTS 20/ I | 4.05 | 1.84 |  | Práce |  |  |  | POL1_
|  | s pomocným lešením o výšce podlahy do 1900 mm a pro zatížení 1,5 kPa, | [24 empty] | SPI
|  | D.1.SO5.1.1 altánky s pergolou půdorys, pohled JZ : | [24 empty] | VV | 0
|  | kastlík před altánkem 05.02 : 0,3*0,3*2,52 |  | 0.2268 | [22 empty] | VV | 0
|  | kastlík před altánkem 05.03 : 0,3*0,3*2,52 |  | 0.2268 | [22 empty] | VV | 0
|  | Mezisoučet |  | 0.4536 | [22 empty] | VV | 1
20 | 341321610R00 | Beton stěn nosných a výplňových železový třídy C 30/37 | m3 | 0.9048 |  | 0 |  | 0 |  | 0 | 21 | 0 | 2.5281 | 2.29 | 0 | 0 | 801-1 | RTS 20/ I | RTS 20/ I | 1.36 | 1.23 |  | Práce |  |  |  | POL1_
|  | bez výztuže, s pomocným lešením o výšce podlahy do 1,90 m a pro zatížení do 1,5 kPa, | [24 empty] | SPI
|  | D.1.SO5.1.1 altánky s pergolou půdorys, pohled JZ : | [24 empty] | VV | 0
|  | kastlík před altánkem 05.02 : 0,15*0,8*(0,64*2+2,32) |  | 0.432 | [22 empty] | VV | 0
|  | kastlík před altánkem 05.03 : 0,15*0,8*(0,71*2+2,52) |  | 0.4728 | [22 empty] | VV | 0
|  | Mezisoučet |  | 0.9048 | [22 empty] | VV | 1
21 | 341351105R00 | Bednění stěn a příček oboustranné zřízení | m2 | 12.064 |  | 0 |  | 0 |  | 0 | 21 | 0 | 0.03905 | 0.47 | 0 | 0 | 801-1 | RTS 20/ I | RTS 20/ I | 0.65 | 7.84 |  | Práce |  |  |  | POL1_
|  | svislé nebo šikmé (odkloněné), půdorysně přímé nebo zalomené, stěn nosných, výplňových, nebo příček, včetně vzpěr nebo jiného zajištění | [24 empty] | SPI |  | svislé nebo šikmé (odkloněné), půdorysně přímé nebo zalomené, stěn nosných, výplňových, nebo příček, včetně vzpěr nebo jiného zajištění
|  | D.1.SO5.1.1 altánky s pergolou půdorys, pohled JZ : | [24 empty] | VV | 0
|  | kastlík před altánkem 05.02 : 2*0,8*(0,64*2+2,32) |  | 5.76 | [22 empty] | VV | 0
|  | kastlík před altánkem 05.03 : 2*0,8*(0,71*2+2,52) |  | 6.304 | [22 empty] | VV | 0
|  | Mezisoučet |  | 12.064 | [22 empty] | VV | 1
22 | 341351106R00 | Bednění stěn a příček oboustranné odstranění | m2 | 12.064 |  | 0 |  | 0 |  | 0 | 21 | 0 | 0 | 0 | 0 | 0 | 801-1 | RTS 20/ I | RTS 20/ I | 0.35 | 4.22 |  | Práce |  |  |  | POL1_
|  | svislé nebo šikmé (odkloněné), půdorysně přímé nebo zalomené, stěn nosných, výplňových, nebo příček, včetně vzpěr nebo jiného zajištění | [24 empty] | SPI |  | svislé nebo šikmé (odkloněné), půdorysně přímé nebo zalomené, stěn nosných, výplňových, nebo příček, včetně vzpěr nebo jiného zajištění
|  | Odkaz na mn. položky pořadí 21 : 12,06400 |  | 12.064 | [22 empty] | VV | 5
23 | 341361721R00 | Výztuž stěn a příček z betonářské oceli BSt 500 S | t | 0.15834 |  | 0 |  | 0 |  | 0 | 21 | 0 | 1.0249 | 0.16 | 0 | 0 | 801-1 | RTS 20/ I | RTS 20/ I | 24.56 | 3.89 |  | Práce |  |  |  | POL1_
|  | rovných i oblých, svislých i šikmých. Včetně distančních prvků. | [24 empty] | SPI
|  | Odkaz na mn. položky pořadí 20 : 0,90480*0,175 |  | 0.15834 | [22 empty] | VV | 5
24 | 380326R11 | Příplatek za konečnou úpravu pohledových - viditelných ploch., Povrch betonu bude po zatvrdnutí vymyt | m | 7.54 |  | 0 |  | 0 |  | 0 | 21 | 0 | 0 | 0 | 0 | 0 |  | Vlastní | Indiv | 6.83 | 51.5 |  | Práce |  |  |  | POL1_
|  | Na vzorcích bude ověřen způsob konečné úpravy viditelných ploch. Výsledný vzorek bude komisionálně odsouhlasen. | [24 empty] | POP |  | Na vzorcích bude ověřen způsob konečné úpravy viditelných ploch. Výsledný vzorek bude komisionálně odsouhlasen.
|  | Koruna zdi bude profilovaná, hrany zkoseny viz detail 2 - řez C-C. | [24 empty] | POP
|  | uvažováno pro viditelné plochy otisknutého bednění a vyplavení (s rezervou cca 30%, profilace hlavy po celé délce) : | [24 empty] | VV | 0
|  | D.1.SO5.1.1 altánky s pergolou půdorys, pohled JZ : | [24 empty] | VV | 0
|  | kastlík před altánkem 05.02 : 0,64*2+2,32 |  | 3.6 | [22 empty] | VV | 0
|  | kastlík před altánkem 05.03 : 0,71*2+2,52 |  | 3.94 | [22 empty] | VV | 0
|  | Mezisoučet |  | 7.54 | [22 empty] | VV | 1
25 | 62103102R1 | Omytí vrstvy z umělého kamene po zavadnutí | m2 | 17.5817 |  | 0 |  | 0 |  | 0 | 21 | 0 | 0 | 0 | 0 | 0 |  | Vlastní | RTS 20/ I | 0.164 | 2.88 |  | Práce |  |  |  | POL1_
|  | Odkaz na mn. položky pořadí 31 : 17,58166 |  | 17.5817 | [22 empty] | VV | 5
Díl: | 61 | Úpravy povrchů vnitřní |  |  |  | 0 |  | 0 |  | 0 |  | 0 |  | 1.07 |  | 0 |  |  |  |  | 24.79 | [5 empty] | DIL
26 | 611421133R00 | Omítky vnitřní stropů vápenné, vápenocementové omítky vnitřní vápenné, vápenocementové stropů rovných štukové | m2 | 5.857 |  | 0 |  | 0 |  | 0 | 21 | 0 | 0.05123 | 0.3 | 0 | 0 | 801-1 | RTS 20/ I | RTS 20/ I | 0.91 | 5.33 |  | Práce |  |  |  | POL1_
|  | s pomocným lešením o výšce podlahy do 1900 mm a pro zatížení do 1,5 kPa, | [24 empty] | SPI
|  | D.1.SO5.1.1 altánky s pergolou půdorys, pohled JZ : | [24 empty] | VV | 0
|  | 05.02 - pdf odečet : 2,934 |  | 2.934 | [22 empty] | VV | 0
|  | 05.03 - pdf odečet : 2,923 |  | 2.923 | [22 empty] | VV | 0
|  | Mezisoučet |  | 5.857 | [22 empty] | VV | 1
27 | 611481112R00 | Potažení stropů pletivem keramickým pletivem, s vypnutím | m2 | 5.857 |  | 0 |  | 0 |  | 0 | 21 | 0 | 0.00607 | 0.04 | 0 | 0 | 801-1 | RTS 20/ I | RTS 20/ I | 0.34 | 1.99 |  | Práce |  |  |  | POL1_
|  | D.1.SO5.1.1 altánky s pergolou půdorys, pohled JZ : | [24 empty] | VV | 0
|  | 05.02 - pdf odečet : 2,934 |  | 2.934 | [22 empty] | VV | 0
|  | 05.03 - pdf odečet : 2,923 |  | 2.923 | [22 empty] | VV | 0
|  | Mezisoučet |  | 5.857 | [22 empty] | VV | 1
28 | 612421431R00 | Oprava vnitřních vápenných omítek stěn v množství opravované plochy přes 30 do 50 %, štukových | m2 | 20.1305 |  | 0 |  | 0 |  | 0 | 21 | 0 | 0.02606 | 0.52 | 0 | 0 | 801-4 | RTS 20/ I | RTS 20/ I | 0.58225 | 11.72 |  | Práce |  |  |  | POL1_
|  | D.1.SO5.1.1 altánky s pergolou půdorys, pohled JZ : | [24 empty] | VV | 0
|  | altán 05.02 : | [24 empty] | VV | 0
|  | plocha stěn : 2,74*6,85 |  | 18.769 | [22 empty] | VV | 0
|  | odpočet otvorů : -1*(1,2*2,415*3+1,05*2,45) |  | -11.2665 | [22 empty] | VV | 0
|  | přípočet ostění : 0,1*(1,2*3+2,415*2*3+1,05+2,45*2) |  | 2.404 | [22 empty] | VV | 0
|  | Mezisoučet |  | 9.9065 | [22 empty] | VV | 1
|  | altán 05.03 : | [24 empty] | VV | 0
|  | plocha stěn : 2,74*6,85 |  | 18.769 | [22 empty] | VV | 0
|  | odpočet otvorů : -1*(1,2*2,415*2+1,05*2,45*2) |  | -10.941 | [22 empty] | VV | 0
|  | přípočet ostění : 0,1*(1,2*2+2,415*2*2+1,05*2+2,45*2*2) |  | 2.396 | [22 empty] | VV | 0
|  | Mezisoučet |  | 10.224 | [22 empty] | VV | 1
29 | 619442431R00 | Vytažení profilů, fabionů, hran a koutů fabionů, hran a koutů jakékoliv délky | m | 13.7 |  | 0 |  | 0 |  | 0 | 21 | 0 | 0.01534 | 0.21 | 0 | 0 | 801-4 | RTS 20/ I | RTS 20/ I | 0.42 | 5.75 |  | Práce |  |  |  | POL1_
|  | při opravách sádrových omítek (s dodáním hmot), | [24 empty] | SPI
|  | fabion pr.70mm na styku stěn a stropu : | [24 empty] | VV | 0
|  | D.1.SO5.1.1 altánky s pergolou půdorys, pohled JZ : | [24 empty] | VV | 0
|  | 05.02 - pdf odečet : 6,85 |  | 6.85 | [22 empty] | VV | 0
|  | 05.03 - pdf odečet : 6,85 |  | 6.85 | [22 empty] | VV | 0
|  | Mezisoučet |  | 13.7 | [22 empty] | VV | 1
30 | 61249R | Příplatek za provedení vnitřních omítek dle požadavku PD nad rámec ceníkových položek rozpočtu | m2 | 25.9875 |  | 0 |  | 0 |  | 0 | 21 | 0 | 0 | 0 | 0 | 0 |  | Vlastní | Indiv | 0 | 0 |  | Práce |  |  |  | POL1_
|  | Vnitřní omítky budou škrábané, dvouvrstvé, probarvené ve hmotě do šedého odstínu. | [24 empty] | POP
|  | Pod novou vrstvou zachovat fragmenty původních omítek. | [24 empty] | POP
|  | Nutno obnovit šambrány lemující otvory. | [24 empty] | POP
|  | Struktury i odstíny nových omítek bude nutné komisionálně odsouhlasit na vzorcích. | [24 empty] | POP
|  | Odkaz na mn. položky pořadí 26 : 5,85700 |  | 5.857 | [22 empty] | VV | 5
|  | Odkaz na mn. položky pořadí 28 : 20,13050 |  | 20.1305 | [22 empty] | VV | 5
Díl: | 62 | Úpravy povrchů vnější |  |  |  | 0 |  | 0 |  | 0 |  | 0 |  | 7.18 |  | 0 |  |  |  |  | 150.09 | [5 empty] | DIL
31 | 620431121R00 | Omítky z umělého kamene omítka z umělého kamene římsy | m2 | 17.5817 |  | 0 |  | 0 |  | 0 | 21 | 0 | 0.06207 | 1.09 | 0 | 0 | 821-1 | RTS 20/ I | RTS 20/ I | 2.58 | 45.36 |  | Práce |  |  |  | POL1_
|  | s cementovým podkladním postřikem, | [24 empty] | SPI
|  | Na sešroubovanou konstrukci upevněno pozink. šrouby pozink. pletivo a postupně nanesena vrstva umělého kamene : | [24 empty] | VV | 0
|  | cementové pojivo s vybraným kamenivem : | [24 empty] | VV | 0
|  | uvažovat s členitostí římsy dle D.1.S05.1.2 detail střešní a stropní konstrukce altánu a pergoly : | [24 empty] | VV | 0
|  | D.1.SO5.1.2 Oprava altánu s pergolou : | [24 empty] | VV | 0
|  | 05.02 : (0,5+0,24)*1,15*(2,52*2+2,61+2,68) |  | 8.7908 | [22 empty] | VV | 0
|  | 05.03 : (0,5+0,24)*1,15*(2,52*2+2,61+2,68) |  | 8.7908 | [22 empty] | VV | 0
|  | Mezisoučet |  | 17.5817 | [22 empty] | VV | 1
32 | 622424721R00 | Oprava vnějších omítek vápenných a vápenocementových štukových, stupeň členitosti 4, v množství opravované plochy přes 65 do 80 %, s barvením na 100% opravované plochy, bez nákladů na umělecké dekorace fasád | m2 | 20.7221 |  | 0 |  | 0 |  | 0 | 21 | 0 | 0.06957 | 1.44 | 0 | 0 | 801-4 | RTS 20/ I | RTS 20/ I | 1.29 | 26.73 |  | Práce |  |  |  | POL1_
|  | bez otlučení vadných míst | [24 empty] | SPI
|  | D.1.SO5.1.1 altánky s pergolou půdorys, pohled JZ : | [24 empty] | VV | 0
|  | altán 05.02 : | [24 empty] | VV | 0
|  | plocha stěn : 2,74*(1,565+1,725+1,565+1,665) |  | 17.8648 | [22 empty] | VV | 0
|  | odpočet otvorů : -1*(1,2*2,415*3+1,05*2,45) |  | -11.2665 | [22 empty] | VV | 0
|  | přípočet ostění : 0,15*(1,2*3+2,415*2*3+1,05+2,45*2) |  | 3.606 | [22 empty] | VV | 0
|  | Mezisoučet |  | 10.2043 | [22 empty] | VV | 1
|  | altán 05.03 : | [24 empty] | VV | 0
|  | plocha stěn : 2,74*(1,565+1,725+1,565+1,665) |  | 17.8648 | [22 empty] | VV | 0
|  | odpočet otvorů : -1*(1,2*2,415*2+1,05*2,45*2) |  | -10.941 | [22 empty] | VV | 0
|  | přípočet ostění : 0,15*(1,2*2+2,415*2*2+1,05*2+2,45*2*2) |  | 3.594 | [22 empty] | VV | 0
|  | Mezisoučet |  | 10.5178 | [22 empty] | VV | 1
33 | 622481111R00 | Potažení vnějších ploch pletivem pletivem včetně přibití strun a jejich vypnutí rabicovým | m2 | 17.5817 |  | 0 |  | 0 |  | 0 | 21 | 0 | 0.00088 | 0.02 | 0 | 0 | 801-1 | RTS 20/ I | RTS 20/ I | 0.23 | 4.04 |  | Práce |  |  |  | POL1_
|  | v ploše nebo pruzích na plném podkladě (pod omítku), | [24 empty] | SPI
|  | Na sešroubovanou konstrukci upevněno pozink. šrouby pozink. pletivo : | [24 empty] | VV | 0
|  | D.1.SO5.1.2 Oprava altánu s pergolou : | [24 empty] | VV | 0
|  | 05.02 : (0,5+0,24)*1,15*(2,52*2+2,61+2,68) |  | 8.7908 | [22 empty] | VV | 0
|  | 05.03 : (0,5+0,24)*1,15*(2,52*2+2,61+2,68) |  | 8.7908 | [22 empty] | VV | 0
|  | Mezisoučet |  | 17.5817 | [22 empty] | VV | 1
34 | 622904115R00 | Očištění fasád tlakovou vodou, složitost fasády 3 - 5 | m2 | 20.7221 |  | 0 |  | 0 |  | 0 | 21 | 0 | 2e-05 | 0 | 0 | 0 | 801-1 | RTS 20/ I | RTS 20/ I | 0.18 | 3.73 |  | Práce |  |  |  | POL1_
|  | Odkaz na mn. položky pořadí 32 : 20,72210 |  | 20.7221 | [22 empty] | VV | 5
35 | 622392R1 | Oprava šambrán kolem okenních otvorů | m | 48 |  | 0 |  | 0 |  | 0 | 21 | 0 | 0.00077 | 0.04 | 0 | 0 |  | Vlastní | Indiv | 0.15 | 7.2 |  | Práce |  |  |  | POL1_
|  | Nutno obnovit šambrány lemující otvory. : | [24 empty] | VV | 0
|  | D.1.SO5.1.1 altánky s pergolou půdorys, pohled JZ : | [24 empty] | VV | 0
|  | altán 05.02 : | [24 empty] | VV | 0
|  | šambrány kolem otvorů : 1,2*3+2,415*2*3+1,05+2,45*2 |  | 24.04 | [22 empty] | VV | 0
|  | Mezisoučet |  | 24.04 | [22 empty] | VV | 1
|  | altán 05.03 : | [24 empty] | VV | 0
|  | šambrány kolem otvorů : 1,2*2+2,415*2*2+1,05*2+2,45*2*2 |  | 23.96 | [22 empty] | VV | 0
|  | Mezisoučet |  | 23.96 | [22 empty] | VV | 1
36 | 622422R1 | Příplatek k opravě vnější omítky za požadavky specifikované v PD nad rámec ceníkových položek | m2 | 20.7221 |  | 0 |  | 0 |  | 0 | 21 | 0 | 0.06481 | 1.34 | 0 | 0 |  | Vlastní | Indiv | 0.89 | 18.44 |  | Práce |  |  |  | POL1_
|  | Vnější omítky budou, dle zachovalého vzoru škrábané, dvouvrstvé, probarvené ve hmotě do cihlového odstínu. | [24 empty] | POP |  | Vnější omítky budou, dle zachovalého vzoru škrábané, dvouvrstvé, probarvené ve hmotě do cihlového odstínu.
|  | Pod novou vrstvou zachovat fragmenty původních omítek. | [24 empty] | POP
|  | Fragmenty budou zaměřeny. | [24 empty] | POP
|  | Nutno obnovit šambrány lemující otvory. | [24 empty] | POP
|  | Struktury i odstíny nových omítek bude nutné komisionálně odsouhlasit na vzorcích. | [24 empty] | POP
|  | Odkaz na mn. položky pořadí 32 : 20,72210 |  | 20.7221 | [22 empty] | VV | 5
37 | 622422R7 | Příplatek k k provedení římsy um.kamenem, požadavky specifikované v PD nad rámec ceníkových položek | m2 | 17.5817 |  | 0 |  | 0 |  | 0 | 21 | 0 | 0.06481 | 1.14 | 0 | 0 |  | Vlastní | Indiv | 0.89 | 15.65 |  | Práce |  |  |  | POL1_
|  | Sjednocení vzhledu i struktury římsy totožně s původními sloupy. | [24 empty] | POP
|  | Odkaz na mn. položky pořadí 31 : 17,58166 |  | 17.5817 | [22 empty] | VV | 5
38 | 622439R1 | Stávající betonový povrch sloupů očištění s nátěrem na beton | m2 | 32.5216 |  | 0 |  | 0 |  | 0 | 21 | 0 | 0.06481 | 2.11 | 0 | 0 |  | Vlastní | Indiv | 0.89 | 28.94 |  | Práce |  |  |  | POL1_
|  | Sloupy | [24 empty] | POP
|  | Budou důkladně omyty a očištěny od biologického napadení. | [24 empty] | POP
|  | Odražená místa (4.kaverny) se doplní totožným materiále. Obnoví se spárování. | [24 empty] | POP
|  | Povrch bude barevně sjednocen. | [24 empty] | POP
|  | D.1.SO5.1.1 altánky s pergolou půdorys, pohled JZ : | [24 empty] | VV | 0
|  | Sloupy altánů částečně (25%) ve zdivu : 0,475*3,14*2,74*4*2*0,75 |  | 24.5203 | [22 empty] | VV | 0
|  | Sloupy pod pergolou mezi altány : 0,465*3,14*2,74*2 |  | 8.0014 | [22 empty] | VV | 0
|  | Mezisoučet |  | 32.5216 | [22 empty] | VV | 1
Díl: | 63 | Podlahy a podlahové konstrukce |  |  |  | 0 |  | 0 |  | 0 |  | 0 |  | 2.63 |  | 0 |  |  |  |  | 3.84 | [5 empty] | DIL
39 | 631312611R00 | Mazanina z betonu prostého tl. přes 50 do 80 mm třídy C 16/20, | m3 | 0.54416 |  | 0 |  | 0 |  | 0 | 21 | 0 | 2.525 | 1.37 | 0 | 0 | 801-1 | RTS 20/ I | RTS 20/ I | 3.21 | 1.75 |  | Práce |  |  |  | POL1_
|  | (z kameniva) hlazená dřevěným hladítkem | [24 empty] | SPI
|  | D.1.SO5.1.1 altánky s pergolou půdorys, pohled JZ : | [24 empty] | VV | 0
|  | 05.02 - pdf odečet : 2,934*0,08 |  | 0.23472 | [22 empty] | VV | 0
|  | 05.03 - pdf odečet : 2,923*0,08 |  | 0.23384 | [22 empty] | VV | 0
|  | Mezisoučet |  | 0.46856 | [22 empty] | VV | 1
|  | D.1.SO5.1.1 altánky s pergolou půdorys, pohled JZ : | [24 empty] | VV | 0
|  | mazanina základu zídek kastlíku před altánkem 05.02 : 0,05*0,3*2,52 |  | 0.0378 | [22 empty] | VV | 0
|  | mazanina základu zídek kastlíku před altánkem 05.03 : 0,05*0,3*2,52 |  | 0.0378 | [22 empty] | VV | 0
|  | Mezisoučet |  | 0.0756 | [22 empty] | VV | 1
40 | 631319171R00 | Příplatek za stržení povrchu tloušťka mazaniny do 80 mm | m3 | 0.46856 |  | 0 |  | 0 |  | 0 | 21 | 0 | 0 | 0 | 0 | 0 | 801-1 | RTS 20/ I | RTS 20/ I | 0.82 | 0.38 |  | Práce |  |  |  | POL1_
|  | spodní vrstvy mazaniny latí před vložením výztuže nebo pletiva pro tloušťku obou vrstev mazaniny | [24 empty] | SPI
|  | D.1.SO5.1.1 altánky s pergolou půdorys, pohled JZ : | [24 empty] | VV | 0
|  | 05.02 - pdf odečet : 2,934*0,08 |  | 0.23472 | [22 empty] | VV | 0
|  | 05.03 - pdf odečet : 2,923*0,08 |  | 0.23384 | [22 empty] | VV | 0
|  | Mezisoučet |  | 0.46856 | [22 empty] | VV | 1
41 | 631361921RT4 | Výztuž mazanin z betonů a z lehkých betonů ze svařovaných sítí průměr drátu 6 mm, velikost oka 100/100 mm | t | 0.02964 |  | 0 |  | 0 |  | 0 | 21 | 0 | 1.0662 | 0.03 | 0 | 0 | 801-1 | RTS 20/ I | RTS 20/ I | 15.231 | 0.45 |  | Práce |  |  |  | POL1_
|  | včetně distančních prvků | [24 empty] | SPI
|  | D.1.SO5.1.1 altánky s pergolou půdorys, pohled JZ : | [24 empty] | VV | 0
|  | 05.02 - pdf odečet : 2,934*4,4*1,15*1/1000 |  | 0.01485 | [22 empty] | VV | 0
|  | 05.03 - pdf odečet : 2,923*4,4*1,15*1/1000 |  | 0.01479 | [22 empty] | VV | 0
|  | Mezisoučet |  | 0.02964 | [22 empty] | VV | 1
42 | 631571010R00 | Násyp pod podlahy z kameniva bez dodávky materiálu bez určení tloušťky | m3 | 0.6865 |  | 0 |  | 0 |  | 0 | 21 | 0 | 0 | 0 | 0 | 0 | 801-1 | RTS 20/ I | RTS 20/ I | 1.84 | 1.26 |  | Práce |  |  |  | POL1_
|  | pod mazaniny a dlažby, popř. na plochých střechách, vodorovný nebo ve spádu, s udusáním a urovnáním povrchu, | [24 empty] | SPI |  | pod mazaniny a dlažby, popř. na plochých střechách, vodorovný nebo ve spádu, s udusáním a urovnáním povrchu,
|  | D.1.SO5.1.1 altánky s pergolou půdorys, pohled JZ : | [24 empty] | VV | 0
|  | 05.02 - pdf odečet : 2,934*0,1 |  | 0.2934 | [22 empty] | VV | 0
|  | 05.03 - pdf odečet : 2,923*0,1 |  | 0.2923 | [22 empty] | VV | 0
|  | Mezisoučet |  | 0.5857 | [22 empty] | VV | 1
|  | D.1.SO5.1.1 altánky s pergolou půdorys, pohled JZ : | [24 empty] | VV | 0
|  | štěrkopískový podsyp mazaniny základu zídek kastlíku před altánkem 05.02 : 0,05*0,4*2,52 |  | 0.0504 | [22 empty] | VV | 0
|  | štěrkopískový podsyp mazaniny základu zídek kastlíku před altánkem 05.03 : 0,05*0,4*2,52 |  | 0.0504 | [22 empty] | VV | 0
|  | Mezisoučet |  | 0.1008 | [22 empty] | VV | 1
43 | 634242105R1 | Oprava zlomeného ž.b. prahu vstupu do altánku 05.02 | ks | 1 |  | 0 |  | 0 |  | 0 | 21 | 0 | 0 | 0 | 0 | 0 |  | Vlastní | Indiv | 0 | 0 |  | Práce |  |  |  | POL1_
|  | ZLOMENÝ PRÁH ŽB prah v rozsahu otvoru vyříznout, provést nový na uhutněném štěrkopískovém podsypu, provázat se stávajícím. | [24 empty] | POP |  | ZLOMENÝ PRÁH ŽB prah v rozsahu otvoru vyříznout, provést nový na uhutněném štěrkopískovém podsypu, provázat se stávajícím.
|  | D.1.SO5.1.1 altánky s pergolou půdorys, pohled JZ : 1 |  | 1 | [22 empty] | VV | 0
44 | 583319002R | kamenivo přírodní těžené frakce 32,0 až 63,0 mm; Jihomoravský kraj | t | 1.0543 |  | 0 |  | 0 |  | 0 | 21 | 0 | 1 | 1.05 | 0 | 0 | SPCM | RTS 20/ I | RTS 20/ I | 0 | 0 |  | Specifikace |  |  |  | POL3_
|  | D.1.SO5.1.1 altánky s pergolou půdorys, pohled JZ : | [24 empty] | VV | 0
|  | 05.02 - pdf odečet : 2,934*0,1*1,8 |  | 0.52812 | [22 empty] | VV | 0
|  | 05.03 - pdf odečet : 2,923*0,1*1,8 |  | 0.52614 | [22 empty] | VV | 0
|  | Mezisoučet |  | 1.0543 | [22 empty] | VV | 1
45 | 58337304R | štěrkopísek frakce 0,0 až 16,0 mm; třída B | t | 0.18144 |  | 0 |  | 0 |  | 0 | 21 | 0 | 1 | 0.18 | 0 | 0 | SPCM | RTS 20/ I | RTS 20/ I | 0 | 0 |  | Specifikace |  |  |  | POL3_
|  | D.1.SO5.1.1 altánky s pergolou půdorys, pohled JZ : | [24 empty] | VV | 0
|  | štěrkopískový podsyp mazaniny základu zídek kastlíku před altánkem 05.02 : 0,05*0,4*2,52*1,8 |  | 0.09072 | [22 empty] | VV | 0
|  | štěrkopískový podsyp mazaniny základu zídek kastlíku před altánkem 05.03 : 0,05*0,4*2,52*1,8 |  | 0.09072 | [22 empty] | VV | 0
|  | Mezisoučet |  | 0.18144 | [22 empty] | VV | 1
Díl: | 94 | Lešení a stavební výtahy |  |  |  | 0 |  | 0 |  | 0 |  | 0 |  | 2.85 |  | 0 |  |  |  |  | 42.93 | [5 empty] | DIL
46 | 941941031R00 | Montáž lešení lehkého pracovního řadového s podlahami šířky od 0,80 do 1,00 m, výšky do 10 m | m2 | 135.1168 |  | 0 |  | 0 |  | 0 | 21 | 0 | 0.01838 | 2.48 | 0 | 0 | 800-3 | RTS 20/ I | RTS 20/ I | 0.13 | 17.57 |  | Práce |  |  |  | POL1_
|  | včetně kotvení | [24 empty] | SPI
|  | D.1.SO5.1.1 altánky s pergolou půdorys, pohled JZ : | [24 empty] | VV | 0
|  | 05.01, 05.02 05.03 po obvodě : 3,77*(12,575*2+3,345*2+1*4) |  | 135.1168 | [22 empty] | VV | 0
47 | 941941191R00 | Montáž lešení lehkého pracovního řadového s podlahami příplatek za každý další i započatý měsíc použití lešení šířky šířky od 0,80 do 1,00 m a výšky do 10 m | m2 | 405.3504 |  | 0 |  | 0 |  | 0 | 21 | 0 | 0.00085 | 0.34 | 0 | 0 | 800-3 | RTS 20/ I | RTS 20/ I | 0.01 | 4.05 |  | Práce |  |  |  | POL1_
|  | včetně kotvení | [24 empty] | SPI
|  | Odkaz na mn. položky pořadí 46 : 135,11680*3 |  | 405.3504 | [22 empty] | VV | 5
48 | 941941502R00 | Dovoz a odvoz lešení rámového pronajatého | km | 45 |  | 0 |  | 0 |  | 0 | 21 | 0 | 0 | 0 | 0 | 0 | 800-3 | RTS 20/ I | RTS 20/ I | 0 | 0 |  | Práce |  |  |  | POL1_
49 | 941941831R00 | Demontáž lešení lehkého řadového s podlahami šířky od 0,8 do 1 m, výšky do 10 m | m2 | 135.1168 |  | 0 |  | 0 |  | 0 | 21 | 0 | 0 | 0 | 0 | 0 | 800-3 | RTS 20/ I | RTS 20/ I | 0.1 | 13.51 |  | Práce |  |  |  | POL1_
|  | Odkaz na mn. položky pořadí 46 : 135,11680 |  | 135.1168 | [22 empty] | VV | 5
50 | 941955001R00 | Lešení lehké pracovní pomocné pomocné, o výšce lešeňové podlahy do 1,2 m | m2 | 5.857 |  | 0 |  | 0 |  | 0 | 21 | 0 | 0.00121 | 0.01 | 0 | 0 | 800-3 | RTS 20/ I | RTS 20/ I | 0.18 | 1.05 |  | Práce |  |  |  | POL1_
|  | D.1.SO5.1.1 altánky s pergolou půdorys, pohled JZ : | [24 empty] | VV | 0
|  | 05.02 - pdf odečet : 2,934 |  | 2.934 | [22 empty] | VV | 0
|  | 05.03 - pdf odečet : 2,923 |  | 2.923 | [22 empty] | VV | 0
|  | Mezisoučet |  | 5.857 | [22 empty] | VV | 1
51 | 944944011R00 | Montáž ochranné sítě z umělých vláken | m2 | 135.1168 |  | 0 |  | 0 |  | 0 | 21 | 0 | 0 | 0 | 0 | 0 | 800-3 | RTS 20/ I | RTS 20/ I | 0.03 | 4.05 |  | Práce |  |  |  | POL1_
|  | Odkaz na mn. položky pořadí 46 : 135,11680 |  | 135.1168 | [22 empty] | VV | 5
52 | 944944031R00 | Montáž ochranné sítě příplatek k ceně za každý další i započatý měsíc použití ochranných sítí z umělých vláken | m2 | 405.3504 |  | 0 |  | 0 |  | 0 | 21 | 0 | 5e-05 | 0.02 | 0 | 0 | 800-3 | RTS 20/ I | RTS 20/ I | 0 | 0 |  | Práce |  |  |  | POL1_
|  | Odkaz na mn. položky pořadí 47 : 405,35040 |  | 405.3504 | [22 empty] | VV | 5
53 | 944944081R00 | Demontáž ochranné sítě z umělých vláken | m2 | 135.1168 |  | 0 |  | 0 |  | 0 | 21 | 0 | 0 | 0 | 0 | 0 | 800-3 | RTS 20/ I | RTS 20/ I | 0.02 | 2.7 |  | Práce |  |  |  | POL1_
|  | Odkaz na mn. položky pořadí 51 : 135,11680 |  | 135.1168 | [22 empty] | VV | 5
Díl: | 95 | Dokončovací konstrukce na pozemních stavbách |  |  |  | 0 |  | 0 |  | 0 |  | 0 |  | 0 |  | 0 |  |  |  |  | 33.82 | [5 empty] | DIL
54 | 952901111R00 | Vyčištění budov a ostatních objektů budov bytové nebo občanské výstavby - zametení a umytí podlah, dlažeb, obkladů, schodů v místnostech, chodbách a schodištích, vyčištění a umytí oken, dveří s rámy, zárubněmi, umytí a vyčištění jiných zasklených a natíraných ploch a zařizovacích předmětů před předáním do užívání světlá výška podlaží do 4 m | m2 | 5.857 |  | 0 |  | 0 |  | 0 | 21 | 0 | 4e-05 | 0 | 0 | 0 | 801-1 | RTS 20/ I | RTS 20/ I | 0.31 | 1.82 |  | Práce |  |  |  | POL1_
|  | D.1.SO5.1.1 altánky s pergolou půdorys, pohled JZ : | [24 empty] | VV | 0
|  | 05.02 - pdf odečet : 2,934 |  | 2.934 | [22 empty] | VV | 0
|  | 05.03 - pdf odečet : 2,923 |  | 2.923 | [22 empty] | VV | 0
|  | Mezisoučet |  | 5.857 | [22 empty] | VV | 1
55 | 912 R00 | Hzs - Zedník tř.7 | h | 16 |  | 0 |  | 0 |  | 0 | 21 | 0 | 0 | 0 | 0 | 0 | Prav.M | RTS 20/ I | RTS 20/ I | 1 | 16 |  | HZS |  |  |  | POL10_
|  | pomocné práce součinnost k profesím ZTI a elektro : | [24 empty] | VV | 0
|  | osazení ovládacího panelu, zazdívky, bourací, sekací práce atd. : 16 |  | 16 | [22 empty] | VV | 0
56 | 913 R00 | Hzs - Stavební dělník | h | 16 |  | 0 |  | 0 |  | 0 | 21 | 0 | 0 | 0 | 0 | 0 | Prav.M | RTS 20/ I | RTS 20/ I | 1 | 16 |  | HZS |  |  |  | POL10_
|  | pomocné práce součinnost k profesím ZTI a elektro : | [24 empty] | VV | 0
|  | osazení ovládacího panelu, zazdívky, bourací, sekací práce atd. : 16 |  | 16 | [22 empty] | VV | 0
Díl: | 96 | Bourání konstrukcí |  |  |  | 0 |  | 0 |  | 0 |  | 0 |  | 0 |  | 5.66 |  |  |  |  | 23.3 | [5 empty] | DIL
57 | 965042131R00 | Bourání podkladů pod dlažby nebo litých celistvých dlažeb a mazanin betonových nebo z litého asfaltu, tloušťky do 100 mm, plochy do 4 m2 | m3 | 0.5857 |  | 0 |  | 0 |  | 0 | 21 | 0 | 0 | 0 | 2.2 | 1.29 | 801-3 | RTS 20/ I | RTS 20/ I | 10.88 | 6.37 |  | Práce |  |  |  | POL1_
|  | D.1.SO5.1.1 altánky s pergolou půdorys, pohled JZ : | [24 empty] | VV | 0
|  | 05.02 - pdf odečet : 2,934*0,1 |  | 0.2934 | [22 empty] | VV | 0
|  | 05.03 - pdf odečet : 2,923*0,1 |  | 0.2923 | [22 empty] | VV | 0
|  | Mezisoučet |  | 0.5857 | [22 empty] | VV | 1
58 | 965081923R00 | Bourání podlah z betonových nebo čedičových dlaždic, tloušťky do 40 mm, plochy přes 1 m2 | m2 | 5.857 |  | 0 |  | 0 |  | 0 | 21 | 0 | 0 | 0 | 0.11 | 0.64 | 801-3 | RTS 20/ I | RTS 20/ I | 0.346 | 2.03 |  | Práce |  |  |  | POL1_
|  | bez podkladního lože, s jakoukoliv výplní spár | [24 empty] | SPI
|  | Novodobá je i řezaná dlažba z traventinu, bude odstraněna : | [24 empty] | VV | 0
|  | D.1.SO5.1.1 altánky s pergolou půdorys, pohled JZ : | [24 empty] | VV | 0
|  | 05.02 - pdf odečet : 2,934 |  | 2.934 | [22 empty] | VV | 0
|  | 05.03 - pdf odečet : 2,923 |  | 2.923 | [22 empty] | VV | 0
|  | Mezisoučet |  | 5.857 | [22 empty] | VV | 1
59 | 965082932R00 | Odstranění násypu pod podlahami a ochranného na střechách tloušťky do 200 mm, plochy do 2 m2 | m3 | 0.64427 |  | 0 |  | 0 |  | 0 | 21 | 0 | 0 | 0 | 1.4 | 0.9 | 801-3 | RTS 20/ I | RTS 20/ I | 1.151 | 0.74 |  | Práce |  |  |  | POL1_
|  | D.1.SO5.1.1 altánky s pergolou půdorys, pohled JZ : | [24 empty] | VV | 0
|  | 05.02 - pdf odečet : 2,934*0,11 |  | 0.32274 | [22 empty] | VV | 0
|  | 05.03 - pdf odečet : 2,923*0,11 |  | 0.32153 | [22 empty] | VV | 0
|  | Mezisoučet |  | 0.64427 | [22 empty] | VV | 1
60 | 967031132R00 | Přisekání rovných ostění ve zdivu cihelném na jakoukoliv maltu vápennou nebo vépenocementovou | m2 | 1.206 |  | 0 |  | 0 |  | 0 | 21 | 0 | 0 | 0 | 0.055 | 0.07 | 801-3 | RTS 20/ I | RTS 20/ I | 0.425 | 0.51 |  | Práce |  |  |  | POL1_
|  | bez odstupu, po hrubém vybourání otvorů v jakémkoliv zdivu cihelném, včetně pomocného lešení o výšce podlahy do 1900 mm a pro zatížení do 1,5 kPa (150 kg/m2), | [24 empty] | SPI |  | bez odstupu, po hrubém vybourání otvorů v jakémkoliv zdivu cihelném, včetně pomocného lešení o výšce podlahy do 1900 mm a pro zatížení do 1,5 kPa (150 kg/m2),
|  | po vybourání zazdívky : | [24 empty] | VV | 0
|  | D.1.SO5.1.1 altánky s pergolou půdorys, pohled JZ : | [24 empty] | VV | 0
|  | altán 05.02 : 0,2*(1,2+2,415*2) |  | 1.206 | [22 empty] | VV | 0
|  | Mezisoučet |  | 1.206 | [22 empty] | VV | 1
61 | 971033641R00 | Vybourání otvorů ve zdivu cihelném z jakýchkoliv cihel pálených na jakoukoliv maltu vápenou nebo vápenocementovou, plochy do 4 m2, tloušťky do 300 mm | m3 | 0.5796 |  | 0 |  | 0 |  | 0 | 21 | 0 | 0.00182 | 0 | 1.8 | 1.04 | 801-3 | RTS 20/ I | RTS 20/ I | 3.196 | 1.85 |  | Práce |  |  |  | POL1_
|  | základovém nebo nadzákladovém, | [24 empty] | SPI
|  | D.1.SO5.1.1 altánky s pergolou půdorys, pohled JZ : | [24 empty] | VV | 0
|  | altán 05.02 : 0,2*1,2*2,415 |  | 0.5796 | [22 empty] | VV | 0
62 | 978013161R00 | Otlučení omítek vápenných nebo vápenocementových vnitřních s vyškrabáním spár, s očištěním zdiva stěn, v rozsahu do 50 % | m2 | 20.1305 |  | 0 |  | 0 |  | 0 | 21 | 0 | 0 | 0 | 0.02 | 0.4 | 801-3 | RTS 20/ I | RTS 20/ I | 0.13 | 2.62 |  | Práce |  |  |  | POL1_
|  | Odkaz na mn. položky pořadí 28 : 20,13050 |  | 20.1305 | [22 empty] | VV | 5
63 | 978015281R00 | Otlučení omítek vápenných nebo vápenocementových vnějších s vyškrabáním spár, s očištěním zdiva 1. až 4. stupni složitosti, v rozsahu do 80 % | m2 | 20.7221 |  | 0 |  | 0 |  | 0 | 21 | 0 | 0 | 0 | 0.046 | 0.95 | 801-3 | RTS 20/ I | RTS 20/ I | 0.16 | 3.32 |  | Práce |  |  |  | POL1_
|  | Odkaz na mn. položky pořadí 32 : 20,72210 |  | 20.7221 | [22 empty] | VV | 5
64 | 978023411R00 | Vysekání, vyškrábání a vyčištění spár zdiva cihelného mimo komínového | m2 | 26.6429 |  | 0 |  | 0 |  | 0 | 21 | 0 | 0 | 0 | 0.014 | 0.37 | 801-3 | RTS 20/ I | RTS 20/ I | 0.22 | 5.86 |  | Práce |  |  |  | POL1_
|  | Odkaz na mn. položky pořadí 28 : 20,13050*0,5 |  | 10.0653 | [22 empty] | VV | 5
|  | Odkaz na mn. položky pořadí 32 : 20,72210*0,8 |  | 16.5777 | [22 empty] | VV | 5
65 | 962960105R1 | Opatrná demontáž stávající pergoly - treláže včetně odvozu a likvidace vybouraných hmot | m2 | 9.144 |  | 0 |  | 0 |  | 0 | 21 | 0 | 0 | 0 | 0 | 0 |  | Vlastní | Indiv | 0 | 0 |  | Práce |  |  |  | POL1_
|  | Stávající treláž s podpůrnou ocelovou konstrukcí je novodobá a bude demontována | [24 empty] | POP
|  | D.1.SO5.1.1 altánky s pergolou půdorys, pohled JZ : | [24 empty] | VV | 0
|  | stávající treláž s podpůrnou ocelovou konstrukcí : 1,2*7,62 |  | 9.144 | [22 empty] | VV | 0
|  | Mezisoučet |  | 9.144 | [22 empty] | VV | 1
Díl: | 99 | Staveništní přesun hmot |  |  |  | 0 |  | 0 |  | 0 |  | 0 |  | 0 |  | 0 |  |  |  |  | 41.95 | [5 empty] | DIL
66 | 999281105R00 | Přesun hmot pro opravy a údržbu objektů pro opravy a údržbu dosavadních objektů včetně vnějších plášťů výšky do 6 m, | t | 44.6978 |  | 0 |  | 0 |  | 0 | 21 | 0 | 0 | 0 | 0 | 0 | 801-4 | RTS 20/ I | Indiv | 0.9385 | 41.95 |  | Přesun hmot |  |  |  | POL7_
|  | oborů 801, 803, 811 a 812 | [24 empty] | SPI
|  | Hmotnosti z položek s pořadovými čísly: : | [24 empty] | VV | 0
|  | 11,12,13,15,17,19,20,21,23,26,27,28,29,31,32,33,34,35,36,37,38,39,41,44,45,46,47,50,52,54,61, : | [24 empty] | VV | 0
|  | Součet: : 44,69782 |  | 44.6978 | [22 empty] | VV | 0
Díl: | 712 | Povlakové krytiny |  |  |  | 0 |  | 0 |  | 0 |  | 0 |  | 0.02 |  | 0.12 |  |  |  |  | 1.89 | [5 empty] | DIL
67 | 712431101RZ1 | Povlaková krytina střech do 30° pásy na sucho 1 vrstva, včetně dodávky pásu izolačního z oxidovaného asfaltu volně uloženého; nosná vložka strojní hadrová lepenka | m2 | 19.2 |  | 0 |  | 0 |  | 0 | 21 | 0 | 0.00115 | 0.02 | 0 | 0 | 800-711 | RTS 20/ I | RTS 20/ I | 0.024 | 0.46 |  | Práce |  |  |  | POL1_
|  | D.1.SO5.1.2 Oprava altánu s pergolou : | [24 empty] | VV | 0
|  | 05.02 : 1,6*2*3 |  | 9.6 | [22 empty] | VV | 0
|  | 05.03 : 1,6*2*3 |  | 9.6 | [22 empty] | VV | 0
|  | Mezisoučet |  | 19.2 | [22 empty] | VV | 1
68 | 712300831RT5 | Odstranění povlakové krytiny střech 1vrstvé, z ploch jednotlivě do 10 m2 | m2 | 19.2 |  | 0 |  | 0 |  | 0 | 21 | 0 | 0 | 0 | 0.006 | 0.12 |  | Vlastní | RTS 20/ I | 0.072 | 1.38 |  | Práce |  |  |  | POL1_
|  | Odkaz na mn. položky pořadí 67 : 19,20000 |  | 19.2 | [22 empty] | VV | 5
69 | 998712101R00 | Přesun hmot pro povlakové krytiny v objektech výšky do 6 m | t | 0.02208 |  | 0 |  | 0 |  | 0 | 21 | 0 | 0 | 0 | 0 | 0 | 800-711 | RTS 20/ I | RTS 20/ I | 2.048 | 0.05 |  | Přesun hmot |  |  |  | POL7_
|  | 50 m vodorovně | [24 empty] | SPI
|  | Hmotnosti z položek s pořadovými čísly: : | [24 empty] | VV | 0
|  | 67, : | [24 empty] | VV | 0
|  | Součet: : 0,02208 |  | 0.02208 | [22 empty] | VV | 0
Díl: | 762 | Konstrukce tesařské |  |  |  | 0 |  | 0 |  | 0 |  | 0 |  | 4.9 |  | 1.09 |  |  |  |  | 939.56 | [5 empty] | DIL
70 | 762111811R00 | Demontáž stěn a příček z hranolků, fošen nebo latí | m2 | 10.33 |  | 0 |  | 0 |  | 0 | 21 | 0 | 0.00016 | 0 | 0.022 | 0.23 | 800-762 | RTS 20/ I | RTS 20/ I | 0.114 | 1.18 |  | Práce |  |  |  | POL1_
|  | uvažováno pro demontáž dřevěných nástavků ze sbíjených profilů (celek = soubor v=cca 500mm, vyložení 240mm : | [24 empty] | VV | 0
|  | D.1.SO5.1.2 Oprava altánu s pergolou : | [24 empty] | VV | 0
|  | 05.02 : 0,5*(2,52*2+2,61+2,68) |  | 5.165 | [22 empty] | VV | 0
|  | 05.03 : 0,5*(2,52*2+2,61+2,68) |  | 5.165 | [22 empty] | VV | 0
|  | Mezisoučet |  | 10.33 | [22 empty] | VV | 1
71 | 762332110R00 | Vázané konstrukce krovů montáž střech pultových, sedlových, valbových, stanových čtvercového nebo obdélníkového půdorysu z řeziva, průřezové plochy do 120 cm2 | m | 25.6 |  | 0 |  | 0 |  | 0 | 21 | 0 | 0.00099 | 0.03 | 0 | 0 | 800-762 | RTS 20/ I | RTS 20/ I | 0.26 | 6.66 |  | Práce |  |  |  | POL1_
|  | D.1.SO5.1.2 Oprava altánu s pergolou : | [24 empty] | VV | 0
|  | krokve krovu vč.nárožních : | [24 empty] | VV | 0
|  | průběžné krokve načepovat do nárožních : | [24 empty] | VV | 0
|  | 05.02 : 1,6*4*2 |  | 12.8 | [22 empty] | VV | 0
|  | 05.03 : 1,6*4*2 |  | 12.8 | [22 empty] | VV | 0
|  | Mezisoučet |  | 25.6 | [22 empty] | VV | 1
72 | 762331811R00 | Demontáž vázaných konstrukcí krovů z hranolů, hranolků, fošen, průřezové plochy do 120 cm2 | m | 25.6 |  | 0 |  | 0 |  | 0 | 21 | 0 | 0 | 0 | 0.008 | 0.2 | 800-762 | RTS 20/ I | RTS 20/ I | 0.1 | 2.56 |  | Práce |  |  |  | POL1_
|  | Odkaz na mn. položky pořadí 71 : 25,60000 |  | 25.6 | [22 empty] | VV | 5
73 | 762341210R00 | Montáž bednění střech rovných o sklonu do 60° z prken hrubých na sraz tloušťky do 32 mm včetně vyřezání otvorů , | m2 | 19.2 |  | 0 |  | 0 |  | 0 | 21 | 0 | 0 | 0 | 0 | 0 | 800-762 | RTS 20/ I | RTS 20/ I | 0.27 | 5.18 |  | Práce |  |  |  | POL1_
|  | D.1.SO5.1.2 Oprava altánu s pergolou : | [24 empty] | VV | 0
|  | s mezerou cca 5mm : | [24 empty] | VV | 0
|  | 05.02 : 1,6*2*3 |  | 9.6 | [22 empty] | VV | 0
|  | 05.03 : 1,6*2*3 |  | 9.6 | [22 empty] | VV | 0
|  | Mezisoučet |  | 19.2 | [22 empty] | VV | 1
74 | 762341811R00 | Demontáž bednění a laťování bednění střech rovných, obloukových, o sklonu do 60 stupňů včetně všech nadstřešních konstrukcí z prken hrubých | m2 | 19.2 |  | 0 |  | 0 |  | 0 | 21 | 0 | 0 | 0 | 0.015 | 0.29 | 800-762 | RTS 20/ I | RTS 20/ I | 0.09 | 1.73 |  | Práce |  |  |  | POL1_
|  | D.1.SO5.1.2 Oprava altánu s pergolou : | [24 empty] | VV | 0
|  | 05.02 : 1,6*2*3 |  | 9.6 | [22 empty] | VV | 0
|  | 05.03 : 1,6*2*3 |  | 9.6 | [22 empty] | VV | 0
|  | Mezisoučet |  | 19.2 | [22 empty] | VV | 1
75 | 762373111R00 | Prvky historických staveb výroba a montáž dřevěných profilovaných říms | m | 20.66 |  | 0 |  | 0 |  | 0 | 21 | 0 | 0 | 0 | 0 | 0 | 800-762 | RTS 20/ I | RTS 20/ I | 3.6 | 74.38 |  | Práce |  |  |  | POL1_
|  | uvažováno pro montáž dřevěných nástavků ze sbíjených profilů (celek = soubor v=cca 500mm, vyložení 240mm : | [24 empty] | VV | 0
|  | konstrukce bude sešroubována : | [24 empty] | VV | 0
|  | D.1.SO5.1.2 Oprava altánu s pergolou : | [24 empty] | VV | 0
|  | 05.02 : 2,52*2+2,61+2,68 |  | 10.33 | [22 empty] | VV | 0
|  | 05.03 : 2,52*2+2,61+2,68 |  | 10.33 | [22 empty] | VV | 0
|  | Mezisoučet |  | 20.66 | [22 empty] | VV | 1
76 | 762395000R00 | Spojovací a ochranné prostředky svory, prkna, hřebíky, pásová ocel, vruty, impregnace | m3 | 2.9353 |  | 0 |  | 0 |  | 0 | 21 | 0 | 0.02357 | 0.07 | 0 | 0 | 800-762 | RTS 20/ I | RTS 20/ I | 0 | 0 |  | Práce |  |  |  | POL1_
|  | D.1.SO5.1.2 Oprava altánu s pergolou : | [24 empty] | VV | 0
|  | krokve : | [24 empty] | VV | 0
|  | 05.02 : 0,06*0,2*(1,6*4*2)*1,15 |  | 0.17664 | [22 empty] | VV | 0
|  | 05.03 : 0,06*0,2*(1,6*4*2)*1,15 |  | 0.17664 | [22 empty] | VV | 0
|  | Mezisoučet |  | 0.35328 | [22 empty] | VV | 1
|  | uvažováno pro montáž dřevěných nástavků ze sbíjených profilů (celek = soubor v=cca 500mm, vyložení 240mm : | [24 empty] | VV | 0
|  | 05.02 : (0,2*0,12*3+0,24*0,09+0,1*0,1)*(2,52*2+2,61+2,68) |  | 1.0702 | [22 empty] | VV | 0
|  | 05.03 : (0,2*0,12*3+0,24*0,09+0,1*0,1)*(2,52*2+2,61+2,68) |  | 1.0702 | [22 empty] | VV | 0
|  | Mezisoučet |  | 2.1404 | [22 empty] | VV | 1
|  | D.1.SO5.1.2 Oprava altánu s pergolou : | [24 empty] | VV | 0
|  | bednění střech : | [24 empty] | VV | 0
|  | 05.02 : 1,6*2*3*0,02*1,15 |  | 0.2208 | [22 empty] | VV | 0
|  | 05.03 : 1,6*2*3*0,02*1,15 |  | 0.2208 | [22 empty] | VV | 0
|  | Mezisoučet |  | 0.4416 | [22 empty] | VV | 1
77 | 762495000R00 | Spojovací a ochranné prostředky hřebíky, vruty | m2 | 5.857 |  | 0 |  | 0 |  | 0 | 21 | 0 | 0.00024 | 0 | 0 | 0 | 800-762 | RTS 20/ I | RTS 20/ I | 0 | 0 |  | Práce |  |  |  | POL1_
|  | D.1.SO5.1.1 altánky s pergolou půdorys, pohled JZ : | [24 empty] | VV | 0
|  | s mezerou cca 5mm : | [24 empty] | VV | 0
|  | 05.02 - pdf odečet : 2,934 |  | 2.934 | [22 empty] | VV | 0
|  | 05.03 - pdf odečet : 2,923 |  | 2.923 | [22 empty] | VV | 0
|  | Mezisoučet |  | 5.857 | [22 empty] | VV | 1
78 | 762841210R00 | Podbíjení stropů a střech rovných montáž z hoblovaných prken, na sraz s olištováním spár | m2 | 5.857 |  | 0 |  | 0 |  | 0 | 21 | 0 | 0.00016 | 0 | 0 | 0 | 800-762 | RTS 20/ I | RTS 20/ I | 0.21 | 1.23 |  | Práce |  |  |  | POL1_
|  | D.1.SO5.1.1 altánky s pergolou půdorys, pohled JZ : | [24 empty] | VV | 0
|  | s mezerou cca 5mm : | [24 empty] | VV | 0
|  | 05.02 - pdf odečet : 2,934 |  | 2.934 | [22 empty] | VV | 0
|  | 05.03 - pdf odečet : 2,923 |  | 2.923 | [22 empty] | VV | 0
|  | Mezisoučet |  | 5.857 | [22 empty] | VV | 1
79 | 762841812R00 | Demontáž podbití stropů a střech do 60° z prken tl. do 35 mm s omítkou | m2 | 5.857 |  | 0 |  | 0 |  | 0 | 21 | 0 | 0.00016 | 0 | 0.064 | 0.37 | 800-762 | RTS 20/ I | RTS 20/ I | 0.27 | 1.58 |  | Práce |  |  |  | POL1_
|  | D.1.SO5.1.1 altánky s pergolou půdorys, pohled JZ : | [24 empty] | VV | 0
|  | s mezerou cca 5mm : | [24 empty] | VV | 0
|  | 05.02 - pdf odečet : 2,934 |  | 2.934 | [22 empty] | VV | 0
|  | 05.03 - pdf odečet : 2,923 |  | 2.923 | [22 empty] | VV | 0
|  | Mezisoučet |  | 5.857 | [22 empty] | VV | 1
80 | 762911125R00 | Impregnace řeziva tlakovakuová, ochrana proti dřevokazným houbám, plísním a dřevokaznému hmyzu | m3 | 3.1574 |  | 0 |  | 0 |  | 0 | 21 | 0 | 0.0121 | 0.04 | 0 | 0 | 800-762 | RTS 20/ I | RTS 20/ I | 0 | 0 |  | Práce |  |  |  | POL1_
|  | Hraněné řezivo : | [24 empty] | VV | 0
|  | Odkaz na mn. položky pořadí 84 : 2,49366 |  | 2.4937 | [22 empty] | VV | 5
|  | Odkaz na mn. položky pořadí 86 : 0,08744 |  | 0.08744 | [22 empty] | VV | 5
|  | Mezisoučet |  | 2.5811 | [22 empty] | VV | 1
|  | prkna, bednění : | [24 empty] | VV | 0
|  | Odkaz na mn. položky pořadí 85 : 0,57631 |  | 0.57631 | [22 empty] | VV | 5
|  | Mezisoučet |  | 0.57631 | [22 empty] | VV | 1
|  | ošetření řeziva pergoly je řešeno v samostatné položce pergoly : | [24 empty] | VV | 0
81 | 766427112R00 | Montáž obložení podhledů doplňkové konstrukce podkladový rošt | m | 26.4 |  | 0 |  | 0 |  | 0 | 21 | 0 | 0.00028 | 0.01 | 0 | 0 | 800-766 | RTS 20/ I | RTS 20/ I | 0.19 | 5.02 |  | Práce |  |  |  | POL1_
|  | D.1.SO5.1.2 Oprava altánu s pergolou : | [24 empty] | VV | 0
|  | nosná svisle upevněná prkna 36/80 : | [24 empty] | VV | 0
|  | 05.02 : 2,2*6 |  | 13.2 | [22 empty] | VV | 0
|  | 05.03 : 2,2*6 |  | 13.2 | [22 empty] | VV | 0
|  | Mezisoučet |  | 26.4 | [22 empty] | VV | 1
82 | 762088R1 | Zakrývání provizorní plachtou vč.odstranění, (po celou dobu, kdy je stavba odkryta) | kus | 32 |  | 0 |  | 0 |  | 0 | 21 | 0 | 0.08471 | 2.71 | 0 | 0 |  | Vlastní | Indiv | 26 | 832 |  | Práce |  |  |  | POL1_
|  | D.1.SO5.1.1 altánky s pergolou půdorys, pohled JZ : | [24 empty] | VV | 0
|  | 05.02 : 4*4 |  | 16 | [22 empty] | VV | 0
|  | 05.03 : 4*4 |  | 16 | [22 empty] | VV | 0
|  | Mezisoučet |  | 32 | [22 empty] | VV | 1
83 | 76233R1 | Kompletní provedení (montáž s dodávkou) pergoly mezi altány | m3 | 0.42048 |  | 0 |  | 0 |  | 0 | 21 | 0 | 0.70291 | 0.3 | 0 | 0 |  | Vlastní | Indiv | 0 | 0 |  | Agregovaná položka |  |  |  | POL2_
|  | Položky tesařských konstrukcí zahrnují kompletní konstrukci, včetně úprav řeziva (i impregnaci, povrchové úpravy a pod.), spojovací a ochranné prostředky, upevňovací prvky, lemování, lištování, spárování, není-li zahrnut v jiných položkách, i nátěr konstrukcí, včetně úpravy povrchu před nátěrem. | [24 empty] | POP |  | Položky tesařských konstrukcí zahrnují kompletní konstrukci, včetně úprav řeziva (i impregnaci, povrchové úpravy a pod.), spojovací a ochranné prostředky, upevňovací prvky, lemování, lištování, spárování, není-li zahrnut v jiných položkách, i nátěr konstrukcí, včetně úpravy povrchu před nátěrem.
POP
|  | Provedení, montáž i dodávka v rozsahu dle detailu viz. PD D.1.SO5.1.2 Oprava altánu s pergolou. Včetně kotevních a spojovacích prvků (závitové tyče nerez, ocelové pláty pozink. aost. související) a ukotvení ke sloupům. | [24 empty] | POP |  | Provedení, montáž i dodávka v rozsahu dle detailu viz. PD D.1.SO5.1.2 Oprava altánu s pergolou. Včetně kotevních a spojovacích prvků (závitové tyče nerez, ocelové pláty pozink. aost. související) a ukotvení ke sloupům.
POP
|  | PERGOLA BUDE ZHOTOVENA Z TŘÍDĚNÉHO MODŘÍNOVÉHO DŘEVA 1.TŘÍDA (HUSTÉ, BEZ SUKŮ) SPOJE POMOCÍ ZÁVITOVÉ TYČE Z NEKORODUJÍCÍ OCELI M8 OTVORY ZAVÍČKOVAT POVRCHOVÁ ÚPRAVA: 1x NAPUSTIT 3x VRCHNÍ OLEJ, NÁTĚR DO EXTERIERU ODSTÍN - PERLOVĚ BÍLÁ RAL1013 | [24 empty] | POP |  | PERGOLA BUDE ZHOTOVENA Z TŘÍDĚNÉHO MODŘÍNOVÉHO DŘEVA 1.TŘÍDA (HUSTÉ, BEZ SUKŮ) SPOJE POMOCÍ ZÁVITOVÉ TYČE Z NEKORODUJÍCÍ OCELI M8 OTVORY ZAVÍČKOVAT POVRCHOVÁ ÚPRAVA: 1x NAPUSTIT 3x VRCHNÍ OLEJ, NÁTĚR DO EXTERIERU ODSTÍN - PERLOVĚ BÍLÁ RAL1013
|  | D.1.SO5.1.2 Oprava altánu s pergolou : 0,06*0,24*8*2 |  | 0.2304 | [22 empty] | VV | 0
|  | 0,06*0,24*1,2*11 |  | 0.19008 | [22 empty] | VV | 0
84 | 60512121R | hranol jehličnaté(SM; BO); l = 4 000 až 6 000 mm; jakost I | m3 | 2.4937 |  | 0 |  | 0 |  | 0 | 21 | 0 | 0.55 | 1.37 | 0 | 0 | SPCM | RTS 20/ I | RTS 20/ I | 0 | 0 |  | Specifikace |  |  |  | POL3_
|  | D.1.SO5.1.2 Oprava altánu s pergolou : | [24 empty] | VV | 0
|  | krokve : | [24 empty] | VV | 0
|  | 05.02 : 0,06*0,2*(1,6*4*2)*1,15 |  | 0.17664 | [22 empty] | VV | 0
|  | 05.03 : 0,06*0,2*(1,6*4*2)*1,15 |  | 0.17664 | [22 empty] | VV | 0
|  | Mezisoučet |  | 0.35328 | [22 empty] | VV | 1
|  | uvažováno pro montáž dřevěných nástavků ze sbíjených profilů (celek = soubor v=cca 500mm, vyložení 240mm : | [24 empty] | VV | 0
|  | 05.02 : (0,2*0,12*3+0,24*0,09+0,1*0,1)*(2,52*2+2,61+2,68) |  | 1.0702 | [22 empty] | VV | 0
|  | 05.03 : (0,2*0,12*3+0,24*0,09+0,1*0,1)*(2,52*2+2,61+2,68) |  | 1.0702 | [22 empty] | VV | 0
|  | Mezisoučet |  | 2.1404 | [22 empty] | VV | 1
85 | 60512502.AR | prkno SM/JD; tl = 18,0 mm; l = 2 000 až 3 900 mm; jakost II; hoblované | m3 | 0.57631 |  | 0 |  | 0 |  | 0 | 21 | 0 | 0.55 | 0.32 | 0 | 0 | SPCM | RTS 20/ I | RTS 20/ I | 0 | 0 |  | Specifikace |  |  |  | POL3_
|  | D.1.SO5.1.2 Oprava altánu s pergolou : | [24 empty] | VV | 0
|  | bednění střech : | [24 empty] | VV | 0
|  | 05.02 : 1,6*2*3*0,02*1,15 |  | 0.2208 | [22 empty] | VV | 0
|  | 05.03 : 1,6*2*3*0,02*1,15 |  | 0.2208 | [22 empty] | VV | 0
|  | Mezisoučet |  | 0.4416 | [22 empty] | VV | 1
|  | D.1.SO5.1.1 altánky s pergolou půdorys, pohled JZ : | [24 empty] | VV | 0
|  | podbití stropu : | [24 empty] | VV | 0
|  | 05.02 - pdf odečet : 2,934*0,02*1,15 |  | 0.06748 | [22 empty] | VV | 0
|  | 05.03 - pdf odečet : 2,923*0,02*1,15 |  | 0.06723 | [22 empty] | VV | 0
|  | Mezisoučet |  | 0.13471 | [22 empty] | VV | 1
86 | 60515001R | hranolek SM/JD; průřez 25 až 75 cm2; l = 2 000 až 3 500 mm; jakost I | m3 | 0.08744 |  | 0 |  | 0 |  | 0 | 21 | 0 | 0.55 | 0.05 | 0 | 0 | SPCM | RTS 20/ I | RTS 20/ I | 0 | 0 |  | Specifikace |  |  |  | POL3_
|  | D.1.SO5.1.2 Oprava altánu s pergolou : | [24 empty] | VV | 0
|  | nosná svisle upevněná prkna 36/80 : | [24 empty] | VV | 0
|  | 05.02 : 0,036*0,08*2,2*6*1,15 |  | 0.04372 | [22 empty] | VV | 0
|  | 05.03 : 0,036*0,08*2,2*6*1,15 |  | 0.04372 | [22 empty] | VV | 0
|  | Mezisoučet |  | 0.08744 | [22 empty] | VV | 1
87 | 998762102R00 | Přesun hmot pro konstrukce tesařské v objektech výšky do 12 m | t | 4.5923 |  | 0 |  | 0 |  | 0 | 21 | 0 | 0 | 0 | 0 | 0 | 800-762 | RTS 20/ I | RTS 20/ I | 1.751 | 8.04 |  | Přesun hmot |  |  |  | POL7_
|  | 50 m vodorovně | [24 empty] | SPI
|  | Hmotnosti z položek s pořadovými čísly: : | [24 empty] | VV | 0
|  | 70,71,76,77,78,79,80,81,82,84,85,86, : | [24 empty] | VV | 0
|  | Součet: : 4,59235 |  | 4.5923 | [22 empty] | VV | 0
Díl: | 764 | Konstrukce klempířské |  |  |  | 0 |  | 0 |  | 0 |  | 0 |  | 0.14 |  | 0.14 |  |  |  |  | 23.63 | [5 empty] | DIL
88 | 764212612RT3 | Krytiny z titanzinkového plechu střešní krytina hladká ze svitků 0,7 mm, RŠ 570 mm, systém dvojité stojaté drážky, sklon od 10°-30°, povrch předzvětralý TiZn, barva břidlicově šedá | m2 | 19.2 |  | 0 |  | 0 |  | 0 | 21 | 0 | 0.00676 | 0.13 | 0 | 0 | 800-764 | RTS 20/ I | RTS 20/ I | 0.875 | 16.8 |  | Práce |  |  |  | POL1_
|  | včetně dodávky svitkového plechu a spojovacích prostředků. | [24 empty] | SPI
|  | D.1.SO5.1.2 Oprava altánu s pergolou : | [24 empty] | VV | 0
|  | 05.02 : 1,6*2*3 |  | 9.6 | [22 empty] | VV | 0
|  | 05.03 : 1,6*2*3 |  | 9.6 | [22 empty] | VV | 0
|  | Mezisoučet |  | 19.2 | [22 empty] | VV | 1
89 | 764311831RT1 | Demontáž krytiny hladké střešní z tabulí 2 x 1 m, plochy do 25 m, sklonu přes 30 do 45° | m2 | 19.2 |  | 0 |  | 0 |  | 0 | 21 | 0 | 0 | 0 | 0.00732 | 0.14 | 800-764 | RTS 20/ I | RTS 20/ I | 0.13 | 2.5 |  | Práce |  |  |  | POL1_
|  | D.1.SO5.1.2 Oprava altánu s pergolou : | [24 empty] | VV | 0
|  | 05.02 : 1,6*2*3 |  | 9.6 | [22 empty] | VV | 0
|  | 05.03 : 1,6*2*3 |  | 9.6 | [22 empty] | VV | 0
|  | Mezisoučet |  | 19.2 | [22 empty] | VV | 1
90 | 765901182R00 | Fólie podstřešní vodotěsné plechových střech na bednění, s intergrovanými samolepicími okraji včetně kotvení hřebíky s těsněním a přelepení svislých spojů tmelem | m2 | 21.6 |  | 0 |  | 0 |  | 0 | 21 | 0 | 0.00046 | 0.01 | 0 | 0 | 800-765 | RTS 20/ I | RTS 20/ I | 0.17 | 3.67 |  | Práce |  |  |  | POL1_
|  | D.1.SO5.1.2 Oprava altánu s pergolou : | [24 empty] | VV | 0
|  | 05.02 : 1,8*2*3 |  | 10.8 | [22 empty] | VV | 0
|  | 05.03 : 1,8*2*3 |  | 10.8 | [22 empty] | VV | 0
|  | Mezisoučet |  | 21.6 | [22 empty] | VV | 1
91 | 998764101R00 | Přesun hmot pro konstrukce klempířské v objektech výšky do 6 m | t | 0.13973 |  | 0 |  | 0 |  | 0 | 21 | 0 | 0 | 0 | 0 | 0 | 800-764 | RTS 20/ I | RTS 20/ I | 4.737 | 0.66 |  | Přesun hmot |  |  |  | POL7_
|  | 50 m vodorovně | [24 empty] | SPI
|  | Hmotnosti z položek s pořadovými čísly: : | [24 empty] | VV | 0
|  | 88,90, : | [24 empty] | VV | 0
|  | Součet: : 0,13973 |  | 0.13973 | [22 empty] | VV | 0
Díl: | 766 | Konstrukce truhlářské |  |  |  | 0 |  | 0 |  | 0 |  | 0 |  | 0 |  | 0 |  |  |  |  | 0 | [5 empty] | DIL
92 | 766105422R1 | Treláže po obvodu prosklených výplní | kus | 8 |  | 0 |  | 0 |  | 0 | 21 | 0 | 0 | 0 | 0 | 0 |  | Vlastní | Indiv | 0 | 0 |  | Práce |  |  |  | POL1_
93 | DN01/L | Nové dveře, rozm.:1200/2415 | ks | 1 |  | 0 |  | 0 |  | 0 | 21 | 0 | 0 | 0 | 0 | 0 |  | Vlastní | Indiv | 0 | 0 |  | Práce |  |  |  | POL1_
|  | nové dveře | [24 empty] | POP
|  | kopie dveří stávajících DR/01 zárubeň: dřevěná masivní rámová | [24 empty] | POP
|  | jednokřídlové dveře prosklené s půlkruhovým zakončením | [24 empty] | POP
|  | spodní obdélná část dělená třemi vodorovnými a třemi svislými příčlemi šestnáctitabulkové,půlkruhová část paprskovitě dělená na šest tabulke zasklení: sklo čiré jednoduché, do skl.tmelu z vnitřní strany dveřní kování: dveřní panty ocel pod krycí nátěr | [24 empty] | POP |  | spodní obdélná část dělená třemi vodorovnými a třemi svislými příčlemi šestnáctitabulkové,půlkruhová část paprskovitě dělená na šest tabulke zasklení: sklo čiré jednoduché, do skl.tmelu z vnitřní strany dveřní kování: dveřní panty ocel pod krycí nátěr
|  | klika se štítkem mosaz zámek vložkový mosaz | [24 empty] | POP
|  | provedení: modřín, kvalitní tříděné dřevo bez suků a vad, vysoké hustoty impregnace krycí bílý nátěr RAL 1013 vhodný do exteriéru( viz DR/01) 1x základ,3x vrchní | [24 empty] | POP |  | provedení: modřín, kvalitní tříděné dřevo bez suků a vad, vysoké hustoty impregnace krycí bílý nátěr RAL 1013 vhodný do exteriéru( viz DR/01) 1x základ,3x vrchní
|  | detaily viz samostatný výkres | [24 empty] | POP
POP
|  | Kompletní provedení dle tabulky SO_05_tabulkyprvku. Provedení je včetně montáže, demontáže, dodávky, repase a a veškerých dalších nutných souvisejících plnění a dodávek potřebných pro kompletní a úspěšné dokončení a předání. | [24 empty] | POP |  | Kompletní provedení dle tabulky SO_05_tabulkyprvku. Provedení je včetně montáže, demontáže, dodávky, repase a a veškerých dalších nutných souvisejících plnění a dodávek potřebných pro kompletní a úspěšné dokončení a předání.
94 | DN02/R | Nové dveře, rozm.:1200/2415 | ks | 1 |  | 0 |  | 0 |  | 0 | 21 | 0 | 0 | 0 | 0 | 0 |  | Vlastní | Indiv | 0 | 0 |  | Práce |  |  |  | POL1_
|  | nové dveře | [24 empty] | POP
|  | kopie dveří stávajících DR/01 zárubeň: dřevěná masivní rámová | [24 empty] | POP
|  | jednokřídlové dveře prosklené s půlkruhovým zakončením | [24 empty] | POP
|  | spodní obdélná část dělená třemi vodorovnými a třemi svislými příčlemi šestnáctitabulkové,půlkruhová část paprskovitě dělená na šest tabulke zasklení: sklo čiré jednoduché, do skl.tmelu z vnitřní strany dveřní kování: dveřní panty ocel pod krycí nátěr | [24 empty] | POP |  | spodní obdélná část dělená třemi vodorovnými a třemi svislými příčlemi šestnáctitabulkové,půlkruhová část paprskovitě dělená na šest tabulke zasklení: sklo čiré jednoduché, do skl.tmelu z vnitřní strany dveřní kování: dveřní panty ocel pod krycí nátěr
|  | klika se štítkem mosaz zámek vložkový mosaz | [24 empty] | POP
|  | provedení: modřín, kvalitní tříděné dřevo bez suků a vad, vysoké hustoty impregnace krycí bílý nátěr RAL 1013 vhodný do exteriéru( viz DR/01) 1x základ,3x vrchní | [24 empty] | POP |  | provedení: modřín, kvalitní tříděné dřevo bez suků a vad, vysoké hustoty impregnace krycí bílý nátěr RAL 1013 vhodný do exteriéru( viz DR/01) 1x základ,3x vrchní
|  | detaily viz samostatný výkres | [24 empty] | POP
POP
|  | Kompletní provedení dle tabulky SO_05_tabulkyprvku. Provedení je včetně montáže, demontáže, dodávky, repase a a veškerých dalších nutných souvisejících plnění a dodávek potřebných pro kompletní a úspěšné dokončení a předání. | [24 empty] | POP |  | Kompletní provedení dle tabulky SO_05_tabulkyprvku. Provedení je včetně montáže, demontáže, dodávky, repase a a veškerých dalších nutných souvisejících plnění a dodávek potřebných pro kompletní a úspěšné dokončení a předání.
95 | DR01 | Stávající dveře, rozm.:1200/2415 | ks | 1 |  | 0 |  | 0 |  | 0 | 21 | 0 | 0 | 0 | 0 | 0 |  | Vlastní | Indiv | 0 | 0 |  | Práce |  |  |  | POL1_
|  | stávající dveře zárubeň: dřevěná masivní rámová | [24 empty] | POP
|  | jednokřídlové dveře prosklené s půlkruhovým zakončením | [24 empty] | POP
|  | spodní obdélná část dělená třemi vodorovnými a třemi svislými příčlemi šestnáctitabulkové,půlkruhová část paprskovitě dělená na šest tabulke zasklení: sklo čiré jednoduché, do skl.tmelu z vnitřní strany dveřní kování: dveřní panty ocel pod krycí nátěr klika se štítkem mosaz, zámek vložkový mosaz provedení: dřevo pod krycím nátěrem,krycí bílý nátěr RAL 1013 celková repase Postup opravy | [24 empty] | POP |  | spodní obdélná část dělená třemi vodorovnými a třemi svislými příčlemi šestnáctitabulkové,půlkruhová část paprskovitě dělená na šest tabulke zasklení: sklo čiré jednoduché, do skl.tmelu z vnitřní strany dveřní kování: dveřní panty ocel pod krycí nátěr klika se štítkem mosaz, zámek vložkový mosaz provedení: dřevo pod krycím nátěrem,krycí bílý nátěr RAL 1013 celková repase Postup opravy
|  | 1/ zjistit stav , v průběhu průzkumu odstranit staré nátěry | [24 empty] | POP
|  | 2/ odstranit kyt,odstranit zasklení,očíslovat skl.tabule pro opětovné navrácení | [24 empty] | POP
|  | 3/ oprava dřevěných částí, popřípadě jejich výměna | [24 empty] | POP
|  | 4/ v případě doplnění některých částí je nutné respektovat stávající materiály,použitá dřevina musí být tříděná-jakostní třída I. | [24 empty] | POP |  | 4/ v případě doplnění některých částí je nutné respektovat stávající materiály,použitá dřevina musí být tříděná-jakostní třída I.
|  | bez suků a vad,vysoké hustoty | [24 empty] | POP
|  | 5/ přebroušení, dřevo opatřit impregnačním nátěrem (proti houbám a dřevokaz. hmyzu) | [24 empty] | POP
|  | 6/ nově zasklít stávajícími tabulemi | [24 empty] | POP
|  | 7/ v případě chybějících nebo poškozených tabulí skla bude použito sklo totožné dle dochovaných (ručně tažené ) | [24 empty] | POP |  | 7/ v případě chybějících nebo poškozených tabulí skla bude použito sklo totožné dle dochovaných (ručně tažené )
|  | 8/ nově zatmelit, tmel opatřit proti vysychání (fermežový tmel) | [24 empty] | POP
|  | 9/ 2x základní syntetický nátěr | [24 empty] | POP
|  | 10/ 2x vrchní email (určený do exteriéru odolný UV záření) odstín RAL 1013,bude vyvzorkováno Postup repasí kování | [24 empty] | POP |  | 10/ 2x vrchní email (určený do exteriéru odolný UV záření) odstín RAL 1013,bude vyvzorkováno Postup repasí kování
|  | 1/ opatrně demontovat, pečlivě očíslovat, pro jejich opětovné osazení | [24 empty] | POP
|  | 2/ u pantů odstranit staré nátěry | [24 empty] | POP
|  | 3/ prověřit funkčnost, následně opravit | [24 empty] | POP
|  | 4/ opatřit protikorozním nátěrem | [24 empty] | POP
|  | 5/ nový vrchní krycí nátěr odstín dle dveří | [24 empty] | POP
|  | 6/ u dveřních klik, prověřit funkci,následně opravit,alt.výměna za nové | [24 empty] | POP
|  | 7/ nevhodné kování bude nahrazeno a neexistující doplněno kopiemi dle dochovaných vzorů Před realizací dojde k detailní prohlídce,kde se posoudí stav dřeva a jeho konstrukce. | [24 empty] | POP |  | 7/ nevhodné kování bude nahrazeno a neexistující doplněno kopiemi dle dochovaných vzorů Před realizací dojde k detailní prohlídce,kde se posoudí stav dřeva a jeho konstrukce.
|  | Po demontáži je možné, že budou zjištěny skryté vady,které způsobí změnu zvoleného postupu. | [24 empty] | POP
|  | Tyto zkutečnosti budou komisionelně posouzeny a případné změny řešení ( např. místo repase výroba kopie) budou projednány ve správním řízení. | [24 empty] | POP |  | Tyto zkutečnosti budou komisionelně posouzeny a případné změny řešení ( např. místo repase výroba kopie) budou projednány ve správním řízení.
POP
|  | Kompletní provedení dle tabulky SO_05_tabulkyprvku. Provedení je včetně montáže, demontáže, dodávky, repase a a veškerých dalších nutných souvisejících plnění a dodávek potřebných pro kompletní a úspěšné dokončení a předání. | [24 empty] | POP |  | Kompletní provedení dle tabulky SO_05_tabulkyprvku. Provedení je včetně montáže, demontáže, dodávky, repase a a veškerých dalších nutných souvisejících plnění a dodávek potřebných pro kompletní a úspěšné dokončení a předání.
96 | ON01 | Nová prosklená stěna pevná, rozm.:1200/2415 | ks | 1 |  | 0 |  | 0 |  | 0 | 21 | 0 | 0 | 0 | 0 | 0 |  | Vlastní | Indiv | 0 | 0 |  | Práce |  |  |  | POL1_
|  | nová prosklená stěna pevná | [24 empty] | POP
|  | kopie stěny stávající OR/01 s půlkruhovým zakončením | [24 empty] | POP
|  | spodní obdélná část dělená třemi vodorovnými a třemi svislými příčlemi | [24 empty] | POP
|  | šestnáctitabulková,půlkruhová část paprskovitě dělená na šest tabulek zvýšený soklový pás zasklení: sklo čiré jednoduché, do skl.tmelu z vnitřní strany provedení: modřín, kvalitní tříděné dřevo bez suků a vad, vysoké hustoty impregnace krycí bílý nátěr RAL 1013 vhodný do exteriéru( viz OR/01) | [24 empty] | POP |  | šestnáctitabulková,půlkruhová část paprskovitě dělená na šest tabulek zvýšený soklový pás zasklení: sklo čiré jednoduché, do skl.tmelu z vnitřní strany provedení: modřín, kvalitní tříděné dřevo bez suků a vad, vysoké hustoty impregnace krycí bílý nátěr RAL 1013 vhodný do exteriéru( viz OR/01)
|  | 1x základ,3x vrchní | [24 empty] | POP
|  | detaily viz samostatný výkres | [24 empty] | POP
POP
|  | Kompletní provedení dle tabulky SO_05_tabulkyprvku. Provedení je včetně montáže, demontáže, dodávky, repase a a veškerých dalších nutných souvisejících plnění a dodávek potřebných pro kompletní a úspěšné dokončení a předání. | [24 empty] | POP |  | Kompletní provedení dle tabulky SO_05_tabulkyprvku. Provedení je včetně montáže, demontáže, dodávky, repase a a veškerých dalších nutných souvisejících plnění a dodávek potřebných pro kompletní a úspěšné dokončení a předání.
97 | ON02 | Nová prosklená stěna pevná, rozm.:1200/2415 | ks | 1 |  | 0 |  | 0 |  | 0 | 21 | 0 | 0 | 0 | 0 | 0 |  | Vlastní | Indiv | 0 | 0 |  | Práce |  |  |  | POL1_
|  | nová prosklená stěna pevná | [24 empty] | POP
|  | kopie stěny stávající OR/01 s půlkruhovým zakončením | [24 empty] | POP
|  | spodní obdélná část dělená třemi vodorovnými a třemi svislými příčlemi | [24 empty] | POP
|  | šestnáctitabulková,půlkruhová část paprskovitě dělená na šest tabulek zvýšený soklový pás zasklení: sklo čiré jednoduché, do skl.tmelu z vnitřní strany provedení: modřín, kvalitní tříděné dřevo bez suků a vad, vysoké hustoty impregnace krycí bílý nátěr RAL 1013 vhodný do exteriéru( viz OR/01) | [24 empty] | POP |  | šestnáctitabulková,půlkruhová část paprskovitě dělená na šest tabulek zvýšený soklový pás zasklení: sklo čiré jednoduché, do skl.tmelu z vnitřní strany provedení: modřín, kvalitní tříděné dřevo bez suků a vad, vysoké hustoty impregnace krycí bílý nátěr RAL 1013 vhodný do exteriéru( viz OR/01)
|  | 1x základ,3x vrchní | [24 empty] | POP
|  | detaily viz samostatný výkres | [24 empty] | POP
POP
|  | Kompletní provedení dle tabulky SO_05_tabulkyprvku. Provedení je včetně montáže, demontáže, dodávky, repase a a veškerých dalších nutných souvisejících plnění a dodávek potřebných pro kompletní a úspěšné dokončení a předání. | [24 empty] | POP |  | Kompletní provedení dle tabulky SO_05_tabulkyprvku. Provedení je včetně montáže, demontáže, dodávky, repase a a veškerých dalších nutných souvisejících plnění a dodávek potřebných pro kompletní a úspěšné dokončení a předání.
98 | ON03 | Nová prosklená stěna pevná, rozm.:1200/2415 | ks | 1 |  | 0 |  | 0 |  | 0 | 21 | 0 | 0 | 0 | 0 | 0 |  | Vlastní | Indiv | 0 | 0 |  | Práce |  |  |  | POL1_
|  | nová prosklená stěna pevná | [24 empty] | POP
|  | kopie stěny stávající OR/01 s půlkruhovým zakončením | [24 empty] | POP
|  | spodní obdélná část dělená třemi vodorovnými a třemi svislými příčlemi | [24 empty] | POP
|  | šestnáctitabulková,půlkruhová část paprskovitě dělená na šest tabulek zvýšený soklový pás zasklení: sklo čiré jednoduché, do skl.tmelu z vnitřní strany provedení: modřín, kvalitní tříděné dřevo bez suků a vad, vysoké hustoty impregnace krycí bílý nátěr RAL 1013 vhodný do exteriéru( viz OR/01) | [24 empty] | POP |  | šestnáctitabulková,půlkruhová část paprskovitě dělená na šest tabulek zvýšený soklový pás zasklení: sklo čiré jednoduché, do skl.tmelu z vnitřní strany provedení: modřín, kvalitní tříděné dřevo bez suků a vad, vysoké hustoty impregnace krycí bílý nátěr RAL 1013 vhodný do exteriéru( viz OR/01)
|  | 1x základ,3x vrchní | [24 empty] | POP
|  | detaily viz samostatný výkres | [24 empty] | POP
POP
|  | Kompletní provedení dle tabulky SO_05_tabulkyprvku. Provedení je včetně montáže, demontáže, dodávky, repase a a veškerých dalších nutných souvisejících plnění a dodávek potřebných pro kompletní a úspěšné dokončení a předání. | [24 empty] | POP |  | Kompletní provedení dle tabulky SO_05_tabulkyprvku. Provedení je včetně montáže, demontáže, dodávky, repase a a veškerých dalších nutných souvisejících plnění a dodávek potřebných pro kompletní a úspěšné dokončení a předání.
99 | ON04 | Nová prosklená stěna pevná, rozm.:1200/2415 | ks | 1 |  | 0 |  | 0 |  | 0 | 21 | 0 | 0 | 0 | 0 | 0 |  | Vlastní | Indiv | 0 | 0 |  | Práce |  |  |  | POL1_
|  | nová prosklená stěna pevná | [24 empty] | POP
|  | kopie stěny stávající OR/01 s půlkruhovým zakončením | [24 empty] | POP
|  | spodní obdélná část dělená třemi vodorovnými a třemi svislými příčlemi | [24 empty] | POP
|  | šestnáctitabulková,půlkruhová část paprskovitě dělená na šest tabulek zvýšený soklový pás zasklení: sklo čiré jednoduché, do skl.tmelu z vnitřní strany provedení: modřín, kvalitní tříděné dřevo bez suků a vad, vysoké hustoty impregnace krycí bílý nátěr RAL 1013 vhodný do exteriéru( viz OR/01) | [24 empty] | POP |  | šestnáctitabulková,půlkruhová část paprskovitě dělená na šest tabulek zvýšený soklový pás zasklení: sklo čiré jednoduché, do skl.tmelu z vnitřní strany provedení: modřín, kvalitní tříděné dřevo bez suků a vad, vysoké hustoty impregnace krycí bílý nátěr RAL 1013 vhodný do exteriéru( viz OR/01)
|  | 1x základ,3x vrchní | [24 empty] | POP
|  | detaily viz samostatný výkres | [24 empty] | POP
POP
|  | Kompletní provedení dle tabulky SO_05_tabulkyprvku. Provedení je včetně montáže, demontáže, dodávky, repase a a veškerých dalších nutných souvisejících plnění a dodávek potřebných pro kompletní a úspěšné dokončení a předání. | [24 empty] | POP |  | Kompletní provedení dle tabulky SO_05_tabulkyprvku. Provedení je včetně montáže, demontáže, dodávky, repase a a veškerých dalších nutných souvisejících plnění a dodávek potřebných pro kompletní a úspěšné dokončení a předání.
100 | OR01 | Stávající prosklená stěna pevná, rozm.:1200/2415 | ks | 1 |  | 0 |  | 0 |  | 0 | 21 | 0 | 0 | 0 | 0 | 0 |  | Vlastní | Indiv | 0 | 0 |  | Práce |  |  |  | POL1_
|  | stávající prosklená stěna pevná | [24 empty] | POP
|  | s půlkruhovým zakončením | [24 empty] | POP
|  | spodní obdélná část dělená třemi vodorovnými a třemi svislými příčlemi šestnáctitabulková,půlkruhová část paprskovitě dělená na šest tabulek zvýšený soklový pás zasklení: sklo čiré jednoduché, do skl.tmelu z vnitřní strany | [24 empty] | POP |  | spodní obdélná část dělená třemi vodorovnými a třemi svislými příčlemi šestnáctitabulková,půlkruhová část paprskovitě dělená na šest tabulek zvýšený soklový pás zasklení: sklo čiré jednoduché, do skl.tmelu z vnitřní strany
|  | provedení: dřevo pod krycím nátěrem krycí bílý nátěr RAL 1013 | [24 empty] | POP
|  | celková repase Postup opravy | [24 empty] | POP
|  | 1/ zjistit stav | [24 empty] | POP
|  | 2/ v průběhu průzkumu odstranit staré nátěry | [24 empty] | POP
|  | 3/ odstranit kyt | [24 empty] | POP
|  | 4/ odstranit zasklení,očíslovat skl.tabule pro opětovné navrácení | [24 empty] | POP
|  | 5/ oprava dřevěných částí, popřípadě jejich výměna | [24 empty] | POP
|  | 6/ v případě doplnění některých částí je nutné respektovat stávající materiály,použitá dřevina musí být tříděná-jakostní třída I. | [24 empty] | POP |  | 6/ v případě doplnění některých částí je nutné respektovat stávající materiály,použitá dřevina musí být tříděná-jakostní třída I.
|  | bez suků a vad,vysoké hustoty | [24 empty] | POP
|  | 7/ přebroušení | [24 empty] | POP
|  | 8/ dřevo opatřit impregnačním nátěrem (proti houbám a dřevokaz. hmyzu) | [24 empty] | POP
|  | 9/ nově zasklít stávajícími tabulemi | [24 empty] | POP
|  | 10/ v případě chybějících nebo poškozených tabulí skla bude použito sklo totožné dle dochovaných (ručně tažené ) | [24 empty] | POP |  | 10/ v případě chybějících nebo poškozených tabulí skla bude použito sklo totožné dle dochovaných (ručně tažené )
|  | 11/ nově zatmelit, tmel opatřit proti vysychání (fermežový tmel) | [24 empty] | POP
|  | 12/ 2x základní syntetický nátěr | [24 empty] | POP
|  | 13/ 2x vrchní email (určený do exteriéru odolný UV záření) odstín RAL 1013,bude vyvzorkováno Před realizací dojde k detailní prohlídce,kde se posoudí stav dřeva a jeho konstrukce. | [24 empty] | POP |  | 13/ 2x vrchní email (určený do exteriéru odolný UV záření) odstín RAL 1013,bude vyvzorkováno Před realizací dojde k detailní prohlídce,kde se posoudí stav dřeva a jeho konstrukce.
|  | Po demontáži je možné, že budou zjištěny skryté vady,které způsobí změnu zvoleného postupu. | [24 empty] | POP
|  | Tyto zkutečnosti budou komisionelně posouzeny a případné změny řešení ( např. místo repase výroba kopie) budou projednány ve správním řízení. | [24 empty] | POP |  | Tyto zkutečnosti budou komisionelně posouzeny a případné změny řešení ( např. místo repase výroba kopie) budou projednány ve správním řízení.
POP
|  | Kompletní provedení dle tabulky SO_05_tabulkyprvku. Provedení je včetně montáže, demontáže, dodávky, repase a a veškerých dalších nutných souvisejících plnění a dodávek potřebných pro kompletní a úspěšné dokončení a předání. | [24 empty] | POP |  | Kompletní provedení dle tabulky SO_05_tabulkyprvku. Provedení je včetně montáže, demontáže, dodávky, repase a a veškerých dalších nutných souvisejících plnění a dodávek potřebných pro kompletní a úspěšné dokončení a předání.
101 | 998766201R00 | Přesun hmot pro konstrukce truhlářské v objektech výšky do 6 m | % |  |  | 0 |  | 0 |  | 0 | 21 | 0 | 0 | 0 | 0 | 0 | 800-766 | RTS 20/ I | RTS 20/ I | 0 | 0 |  | Přesun hmot |  |  |  | POL7_
|  | 50 m vodorovně | [24 empty] | SPI
Díl: | 773 | Podlahy teracové |  |  |  | 0 |  | 0 |  | 0 |  | 0 |  | 0.63 |  | 0 |  |  |  |  | 18.53 | [5 empty] | DIL
102 | 773413200R00 | Soklíky z přírodního teraca tloušťky do 20 mm výšky přes 50 do 150 mmmm, rovné s požlábkem | m | 11.45 |  | 0 |  | 0 |  | 0 | 21 | 0 | 0.01354 | 0.16 | 0 | 0 | 800-773 | RTS 20/ I | RTS 20/ I | 0.55 | 6.3 |  | Práce |  |  |  | POL1_
|  | Bude opraven betonový sokl (v=150mm) : | [24 empty] | VV | 0
|  | D.1.SO5.1.1 altánky s pergolou půdorys, pohled JZ : | [24 empty] | VV | 0
|  | 05.02 - pdf odečet : 6,85-1,05+0,15*2 |  | 6.1 | [22 empty] | VV | 0
|  | 05.03 - pdf odečet : 6,85-1,05*2+0,15*2*2 |  | 5.35 | [22 empty] | VV | 0
|  | Mezisoučet |  | 11.45 | [22 empty] | VV | 1
103 | 773511360R00 | Podlahy z přírodního teraca prosté tloušťky 30 mm | m2 | 5.857 |  | 0 |  | 0 |  | 0 | 21 | 0 | 0.0701 | 0.41 | 0 | 0 | 800-773 | RTS 20/ I | RTS 20/ I | 1.6635 | 9.74 |  | Práce |  |  |  | POL1_
|  | D.1.SO5.1.1 altánky s pergolou půdorys, pohled JZ : | [24 empty] | VV | 0
|  | 05.02 - pdf odečet : 2,934 |  | 2.934 | [22 empty] | VV | 0
|  | 05.03 - pdf odečet : 2,923 |  | 2.923 | [22 empty] | VV | 0
|  | Mezisoučet |  | 5.857 | [22 empty] | VV | 1
104 | 773519090R00 | Podlahy z přírodního teraca příplatek k ceně za bílý cement | m2 | 5.857 |  | 0 |  | 0 |  | 0 | 21 | 0 | 0.01018 | 0.06 | 0 | 0 | 800-773 | RTS 20/ I | RTS 20/ I | 0 | 0 |  | Práce |  |  |  | POL1_
|  | Odkaz na mn. položky pořadí 103 : 5,85700 |  | 5.857 | [22 empty] | VV | 5
105 | 773519190R00 | Podlahy z přírodního teraca příplatek k ceně za plochy do 5 m2 jednotlivě | m2 | 5.857 |  | 0 |  | 0 |  | 0 | 21 | 0 | 0 | 0 | 0 | 0 | 800-773 | RTS 20/ I | RTS 20/ I | 0.264 | 1.55 |  | Práce |  |  |  | POL1_
|  | D.1.SO5.1.1 altánky s pergolou půdorys, pohled JZ : | [24 empty] | VV | 0
|  | 05.02 - pdf odečet : 2,934 |  | 2.934 | [22 empty] | VV | 0
|  | 05.03 - pdf odečet : 2,923 |  | 2.923 | [22 empty] | VV | 0
|  | Mezisoučet |  | 5.857 | [22 empty] | VV | 1
106 | 773519090R05 | Příplatek k tesové podlaze za provedení dle požadavků nad rámec ceníkových položek | m2 | 5.857 |  | 0 |  | 0 |  | 0 | 21 | 0 | 0 | 0 | 0 | 0 |  | Vlastní | Indiv | 0 | 0 |  | Práce |  |  |  | POL1_
|  | Vrstva broušeného terasa ( černá, bílá mramor drť, světle cementové pojivo) napustit voskovou emulzí. | [24 empty] | POP |  | Vrstva broušeného terasa ( černá, bílá mramor drť, světle cementové pojivo) napustit voskovou emulzí.
|  | Odkaz na mn. položky pořadí 103 : 5,85700 |  | 5.857 | [22 empty] | VV | 5
107 | 998773101R00 | Přesun hmot pro podlahy teracové v objektech výšky do 6 m | t | 0.62523 |  | 0 |  | 0 |  | 0 | 21 | 0 | 0 | 0 | 0 | 0 | 800-773 | RTS 20/ I | RTS 20/ I | 1.499 | 0.94 |  | Přesun hmot |  |  |  | POL7_
|  | 50 m vodorovně | [24 empty] | SPI
|  | Hmotnosti z položek s pořadovými čísly: : | [24 empty] | VV | 0
|  | 102,103,104, : | [24 empty] | VV | 0
|  | Součet: : 0,62523 |  | 0.62523 | [22 empty] | VV | 0
Díl: | 784 | Malby |  |  |  | 0 |  | 0 |  | 0 |  | 0 |  | 0.03 |  | 0 |  |  |  |  | 6.95 | [5 empty] | DIL
108 | 784402801R00 | Odstranění maleb oškrabáním, v místnostech do 3,8 m | m2 | 18.769 |  | 0 |  | 0 |  | 0 | 21 | 0 | 0 | 0 | 0 | 0 | 800-784 | RTS 20/ I | RTS 20/ I | 0.07 | 1.31 |  | Práce |  |  |  | POL1_
|  | D.1.SO5.1.1 altánky s pergolou půdorys, pohled JZ : | [24 empty] | VV | 0
|  | altán 05.02 : 2,74*6,85*1/2 |  | 9.3845 | [22 empty] | VV | 0
|  | altán 05.03 : 2,74*6,85*1/2 |  | 9.3845 | [22 empty] | VV | 0
|  | Mezisoučet |  | 18.769 | [22 empty] | VV | 1
109 | 784422271R00 | Malby vápenné se začištěním v místnostech do 3,8 m, jednobarevné, dvojnásobné s dvojnásobným pačokováním | m2 | 43.395 |  | 0 |  | 0 |  | 0 | 21 | 0 | 0.00067 | 0.03 | 0 | 0 | 800-784 | RTS 20/ I | RTS 20/ I | 0.13 | 5.64 |  | Práce |  |  |  | POL1_
|  | D.1.SO5.1.1 altánky s pergolou půdorys, pohled JZ : | [24 empty] | VV | 0
|  | altán 05.02 : 2,74*6,85+2,934 |  | 21.703 | [22 empty] | VV | 0
|  | altán 05.03 : 2,74*6,85+2,923 |  | 21.692 | [22 empty] | VV | 0
|  | Mezisoučet |  | 43.395 | [22 empty] | VV | 1
Díl: | D96 | Přesuny suti a vybouraných hmot |  |  |  | 0 |  | 0 |  | 0 |  | 0 |  | 0 |  | 0 |  |  |  |  | 10.75 | [5 empty] | DIL
110 | 979086112R00 | Vodorovná doprava suti a vybouraných hmot nakládání nebo překládání suti a vybouraných hmot na dopravní prostředek při vodorovné dopravě, , | t | 7.0239 |  | 0 |  | 0 |  | 0 | 21 | 0 | 0 | 0 | 0 | 0 | 832-1 | RTS 20/ I | RTS 20/ I | 0.28 | 1.97 |  | Přesun suti |  |  |  | POL8_
|  | bez naložení, s vyložením a hrubým urovnáním | [24 empty] | SPI
|  | Demontážní hmotnosti z položek s pořadovými čísly: : | [24 empty] | VV | 0
|  | 57,58,59,60,61,62,63,64,68,70,72,74,79,89, : | [24 empty] | VV | 0
|  | Součet: : 7,02388 |  | 7.0239 | [22 empty] | VV | 0
111 | 979951161R00 | Výkup kovů zinek, plechy | t | 0.14048 |  | 0 |  | 0 |  | 0 | 21 | 0 | 0 | 0 | 0 | 0 | 801-3 | RTS 20/ I | RTS 20/ I | 0 | 0 |  | Přesun suti |  |  |  | POL8_
|  | Demontážní hmotnosti z položek s pořadovými čísly: : | [24 empty] | VV | 0
|  | 57,58,59,60,61,62,63,64,68,70,72,74,79,89, : | [24 empty] | VV | 0
|  | Součet: : 0,14048 |  | 0.14048 | [22 empty] | VV | 0
112 | 979081111R00 | Odvoz suti a vybouraných hmot na skládku do 1 km | t | 7.0239 |  | 0 |  | 0 |  | 0 | 21 | 0 | 0 | 0 | 0 | 0 | 801-3 | RTS 20/ I | RTS 20/ I | 0.49 | 3.44 |  | Přesun suti |  |  |  | POL8_
|  | Demontážní hmotnosti z položek s pořadovými čísly: : | [24 empty] | VV | 0
|  | 57,58,59,60,61,62,63,64,68,70,72,74,79,89, : | [24 empty] | VV | 0
|  | Součet: : 7,02388 |  | 7.0239 | [22 empty] | VV | 0
113 | 979081121R00 | Odvoz suti a vybouraných hmot na skládku příplatek za každý další 1 km | t | 203.6925 |  | 0 |  | 0 |  | 0 | 21 | 0 | 0 | 0 | 0 | 0 | 801-3 | RTS 20/ I | RTS 20/ I | 0 | 0 |  | Přesun suti |  |  |  | POL8_
|  | Demontážní hmotnosti z položek s pořadovými čísly: : | [24 empty] | VV | 0
|  | 57,58,59,60,61,62,63,64,68,70,72,74,79,89, : | [24 empty] | VV | 0
|  | Součet: : 203,69245 |  | 203.6925 | [22 empty] | VV | 0
114 | 979990001R00 | Poplatek za skládku stavební suti, skupina 17 09 04 z Katalogu odpadů | t | 5.6733 |  | 0 |  | 0 |  | 0 | 21 | 0 | 0 | 0 | 0 | 0 | 801-3 | RTS 20/ I | RTS 20/ I | 0 | 0 |  | Přesun suti |  |  |  | POL8_
|  | Demontážní hmotnosti z položek s pořadovými čísly: : | [24 empty] | VV | 0
|  | 57,58,59,60,61,62,63,64,68,70,72,74,79,89, : | [24 empty] | VV | 0
|  | Součet: : 5,67326 |  | 5.6733 | [22 empty] | VV | 0
115 | 979990121R00 | Poplatek za skládku asfaltové pásy, skupina 17 03 02 z Katalogu odpadů | t | 0.11519 |  | 0 |  | 0 |  | 0 | 21 | 0 | 0 | 0 | 0 | 0 | 801-3 | RTS 20/ I | RTS 20/ I | 0 | 0 |  | Přesun suti |  |  |  | POL8_
|  | Demontážní hmotnosti z položek s pořadovými čísly: : | [24 empty] | VV | 0
|  | 57,58,59,60,61,62,63,64,68,70,72,74,79,89, : | [24 empty] | VV | 0
|  | Součet: : 0,11519 |  | 0.11519 | [22 empty] | VV | 0
116 | 979990161R00 | Poplatek za skládku dřevo, skupina 17 02 01 z Katalogu odpadů | t | 0.74369 |  | 0 |  | 0 |  | 0 | 21 | 0 | 0 | 0 | 0 | 0 | 801-3 | RTS 20/ I | RTS 20/ I | 0 | 0 |  | Přesun suti |  |  |  | POL8_
|  | Demontážní hmotnosti z položek s pořadovými čísly: : | [24 empty] | VV | 0
|  | 57,58,59,60,61,62,63,64,68,70,72,74,79,89, : | [24 empty] | VV | 0
|  | Součet: : 0,74369 |  | 0.74369 | [22 empty] | VV | 0
117 | 979990162R00 | Poplatek za skládku dřevo+sklo, skupina 17 02 01 a 17 02 02 z Katalogu odpadů | t | 0.35119 |  | 0 |  | 0 |  | 0 | 21 | 0 | 0 | 0 | 0 | 0 | 801-3 | RTS 20/ I | RTS 20/ I | 0 | 0 |  | Přesun suti |  |  |  | POL8_
|  | Demontážní hmotnosti z položek s pořadovými čísly: : | [24 empty] | VV | 0
|  | 57,58,59,60,61,62,63,64,68,70,72,74,79,89, : | [24 empty] | VV | 0
|  | Součet: : 0,35119 |  | 0.35119 | [22 empty] | VV | 0
118 | 979087311R00 | Vodorovné přemístění suti nošením k místu nakládky vodorovné přemístění suti nošením nebo přehozením, na vzdálenost 10 m | t | 7.0239 |  | 0 |  | 0 |  | 0 | 21 | 0 | 0 | 0 | 0 | 0 | 800-2 | RTS 20/ I | RTS 20/ I | 0.75 | 5.27 |  | Přesun suti |  |  |  | POL8_
|  | nebo vybouraných hmot nošením nebo přehazováním k místu nakládky přístupnému normálním dopravním prostředkům do 10 m, | [24 empty] | SPI |  | nebo vybouraných hmot nošením nebo přehazováním k místu nakládky přístupnému normálním dopravním prostředkům do 10 m,
|  | Demontážní hmotnosti z položek s pořadovými čísly: : | [24 empty] | VV | 0
|  | 57,58,59,60,61,62,63,64,68,70,72,74,79,89, : | [24 empty] | VV | 0
|  | Součet: : 7,02388 |  | 7.0239 | [22 empty] | VV | 0
119 | 979093111R00 | Uložení suti na skládku bez zhutnění | t | 7.0239 |  | 0 |  | 0 |  | 0 | 21 | 0 | 0 | 0 | 0 | 0 | 800-6 | RTS 20/ I | RTS 20/ I | 0.01 | 0.07 |  | Přesun suti |  |  |  | POL8_
|  | s hrubým urovnáním, | [24 empty] | SPI
|  | Demontážní hmotnosti z položek s pořadovými čísly: : | [24 empty] | VV | 0
|  | 57,58,59,60,61,62,63,64,68,70,72,74,79,89, : | [24 empty] | VV | 0
|  | Součet: : 7,02388 |  | 7.0239 | [22 empty] | VV | 0
Díl: | VN | Vedlejší náklady |  |  |  | 0 |  | 0 |  | 0 |  | 0 |  | 0 |  | 0 |  |  |  |  | 0 | [5 empty] | DIL
120 | 005121010R | Vybudování zařízení staveniště | Soubor | 1 |  | 0 |  | 0 |  | 0 | 21 | 0 | 0 | 0 | 0 | 0 |  | RTS 20/ I | Indiv | 0 | 0 |  | VRN |  |  |  | POL99_2
121 | 005121020R | Provoz zařízení staveniště | Soubor | 1 |  | 0 |  | 0 |  | 0 | 21 | 0 | 0 | 0 | 0 | 0 |  | RTS 20/ I | Indiv | 0 | 0 |  | VRN |  |  |  | POL99_2
122 | 005121030R | Odstranění zařízení staveniště | Soubor | 1 |  | 0 |  | 0 |  | 0 | 21 | 0 | 0 | 0 | 0 | 0 |  | RTS 20/ I | Indiv | 0 | 0 |  | VRN |  |  |  | POL99_2
123 | 005122 R | Provozní vlivy | Soubor | 1 |  | 0 |  | 0 |  | 0 | 21 | 0 | 0 | 0 | 0 | 0 |  | RTS 20/ I | Indiv | 0 | 0 |  | VRN |  |  |  | POL99_2
124 | 005123 R | Územní vlivy | Soubor | 1 |  | 0 |  | 0 |  | 0 | 21 | 0 | 0 | 0 | 0 | 0 |  | RTS 20/ I | Indiv | 0 | 0 |  | VRN |  |  |  | POL99_2
125 | 005124010R | Koordinační činnost | Soubor | 1 |  | 0 |  | 0 |  | 0 | 21 | 0 | 0 | 0 | 0 | 0 |  | RTS 20/ I | Indiv | 0 | 0 |  | VRN |  |  |  | POL99_2
Díl: | HZS | Hodinové zúčtovací sazby - revize, zaškolení obsluhy a pod. |  |  |  | 0 |  | 0 |  | 0 |  | 0 |  | 0 |  | 0 |  |  |  |  | 56 | [5 empty] | DIL
126 | 902 R00 | Hzs-průzk.práce na památkách | h | 56 |  | 0 |  | 0 |  | 0 | 21 | 0 | 0 | 0 | 0 | 0 |  | RTS 20/ I | RTS 20/ I | 1 | 56 |  | Práce |  |  |  | POL1_
|  | kontrola stavu zákl. konstrukce volně stojících sloupů : 32 |  | 32 | [22 empty] | VV | 0
|  | ost. průzkumy : 24 |  | 24 | [22 empty] | VV | 0
Díl: | ON | Ostatní náklady |  |  |  | 0 |  | 0 |  | 0 |  | 0 |  | 0 |  | 0 |  |  |  |  | 0 | [5 empty] | DIL
127 | 004111020R | Vypracování projektové dokumentace | Soubor | 1 |  | 0 |  | 0 |  | 0 | 21 | 0 | 0 | 0 | 0 | 0 |  | RTS 20/ I | Indiv | 0 | 0 |  | VRN |  |  |  | POL99_8
|  | Dílenské dokumentace, statika, posudky průzkumy nutné k úspěšné realizaci díla. : 1 |  | 1 | [22 empty] | VV | 0
128 | 005241010R | Dokumentace skutečného provedení | Soubor | 1 |  | 0 |  | 0 |  | 0 | 21 | 0 | 0 | 0 | 0 | 0 |  | RTS 20/ I | Indiv | 0 | 0 |  | VRN |  |  |  | POL99_8
[25 empty] | 15 | 21 | DPH
| Celkem |  |  |  |  | 0 | [18 empty] | 0 | 0 | SUM
END
Note on S6: Jedná se o informaci, zda se jedná o položku, která je do rozpočtu zadána z cenové soustavy RTS, nebo vlastní.
Note on T6: Jedná se o název CÚ, která je zadána u položky rozpočtu

## 06 06.01 Pol
Položkový soupis prací a dodávek | [26 empty] | #TypZaznamu#
S: | TŠ-2019-033R1 | Panenské Břežany – horní zámek | [24 empty] | STA
O: | 06 | Novostavba vyhlídkové terasy | [21 empty] | STA |  |  | OBJ
R: | 06.01 | Stavebně architektonická část | [24 empty] | ROZ
P.č. | Číslo položky | Název položky | MJ | Množství | Cena / MJ | Celkem | Dodávka | Dodávka celk. | Montáž | Montáž celk. | DPH | Cena s DPH | Hmotnost / MJ | Hmotnost celk.(t) | Dem. hmotnost / MJ | Dem. hmotnost celk.(t) | Ceník | Cen. soustava / platnost | Cenová úroveň | Nhod / MJ | Nhod celk. | Dodavatel | Typ položky
Díl: | 1 | Zemní práce |  |  |  | 0 |  | 0 |  | 0 |  | 0 |  | 11.36 |  | 0 |  |  |  |  | 143.31 | [5 empty] | DIL
1 | 121101101R00 | Sejmutí ornice s přemístěním na vzdálenost do 50 m | m3 | 9.5014 |  | 0 |  | 0 |  | 0 | 21 | 0 | 0 | 0 | 0 | 0 | 800-1 | RTS 20/ I | RTS 20/ I | 0.1 | 0.95 |  | Práce |  |  |  | POL1_
|  | nebo lesní půdy, s vodorovným přemístěním na hromady v místě upotřebení nebo na dočasné či trvalé skládky se složením | [24 empty] | SPI |  | nebo lesní půdy, s vodorovným přemístěním na hromady v místě upotřebení nebo na dočasné či trvalé skládky se složením
|  | D.1.SO6.1.1 SO 06 vyhlídková terasa půdorysy : | [24 empty] | VV | 0
|  | a D.1.SO6.1.2 SO 06 řezy, detaily : | [24 empty] | VV | 0
|  | členitost a svahování terénu koef. 1,2 : | [24 empty] | VV | 0
|  | rýha pro stupně na terasu : 1,54*0,15*11,575*1,2 |  | 3.2086 | [22 empty] | VV | 0
|  | horní základový pas : 1,5*0,15*(11,18+1)*1,2 |  | 3.2886 | [22 empty] | VV | 0
|  | dolní základový pas : 1,5*0,15*(3,91+5,55)*1,2 |  | 2.5542 | [22 empty] | VV | 0
|  | vyvedení drenáže ke keřům : 0,73*0,15*(15-11,575)*1,2 |  | 0.45005 | [22 empty] | VV | 0
|  | Mezisoučet |  | 9.5014 | [22 empty] | VV | 1
2 | 132201211R00 | Hloubení rýh šířky přes 60 do 200 cm do 100 m3, v hornině 3, hloubení strojně | m3 | 81.8685 |  | 0 |  | 0 |  | 0 | 21 | 0 | 0 | 0 | 0 | 0 | 800-1 | RTS 20/ I | RTS 20/ I | 0.2 | 16.37 |  | Práce |  |  |  | POL1_
|  | zapažených i nezapažených, s urovnáním dna do předepsaného profilu a spádu, s případně nutným přehozením výkopku na vzdálenost do 3 m ve výkopišti, s přehozením výkopku na přilehlém terénu na vzdálenost do 5 m od podélné osy rýhy nebo s naložením výkopku na dopravní prostředek. | [24 empty] | SPI |  | zapažených i nezapažených, s urovnáním dna do předepsaného profilu a spádu, s případně nutným přehozením výkopku na vzdálenost do 3 m ve výkopišti, s přehozením výkopku na přilehlém terénu na vzdálenost do 5 m od podélné osy rýhy nebo s naložením výkopku na dopravní prostředek.
|  | D.1.SO6.1.1 SO 06 vyhlídková terasa půdorysy : | [24 empty] | VV | 0
|  | a D.1.SO6.1.2 SO 06 řezy, detaily : | [24 empty] | VV | 0
|  | členitost a svahování terénu koef. 1,2 : | [24 empty] | VV | 0
|  | rýha pro stupně na terasu : 1,54*0,95*11,575*1,2 |  | 20.3211 | [22 empty] | VV | 0
|  | horní základový pas : 1,5*1,42*(11,18+1)*1,2 |  | 31.1321 | [22 empty] | VV | 0
|  | dolní základový pas : 1,5*1,61*(3,91+5,55)*1,2 |  | 27.4151 | [22 empty] | VV | 0
|  | vyvedení drenáže ke keřům : 0,73*1*(15-11,575)*1,2 |  | 3.0003 | [22 empty] | VV | 0
|  | Mezisoučet |  | 81.8685 | [22 empty] | VV | 1
3 | 132201219R00 | Hloubení rýh šířky přes 60 do 200 cm příplatek za lepivost, v hornině 3, | m3 | 32.7474 |  | 0 |  | 0 |  | 0 | 21 | 0 | 0 | 0 | 0 | 0 | 800-1 | RTS 20/ I | RTS 20/ I | 0.08 | 2.62 |  | Práce |  |  |  | POL1_
|  | zapažených i nezapažených, s urovnáním dna do předepsaného profilu a spádu, s případně nutným přehozením výkopku na vzdálenost do 3 m ve výkopišti, s přehozením výkopku na přilehlém terénu na vzdálenost do 5 m od podélné osy rýhy nebo s naložením výkopku na dopravní prostředek. | [24 empty] | SPI |  | zapažených i nezapažených, s urovnáním dna do předepsaného profilu a spádu, s případně nutným přehozením výkopku na vzdálenost do 3 m ve výkopišti, s přehozením výkopku na přilehlém terénu na vzdálenost do 5 m od podélné osy rýhy nebo s naložením výkopku na dopravní prostředek.
|  | Odkaz na mn. položky pořadí 2 : 81,86853*0,4 |  | 32.7474 | [22 empty] | VV | 5
4 | 151101201R00 | Zřízení pažení stěn výkopu bez rozepření, vzepření příložné, hloubky do 4 m | m2 | 112.6739 |  | 0 |  | 0 |  | 0 | 21 | 0 | 0.0007 | 0.08 | 0 | 0 | 800-1 | RTS 20/ I | RTS 20/ I | 0.16 | 18.03 |  | Práce |  |  |  | POL1_
|  | D.1.SO6.1.1 SO 06 vyhlídková terasa půdorysy : | [24 empty] | VV | 0
|  | a D.1.SO6.1.2 SO 06 řezy, detaily : | [24 empty] | VV | 0
|  | členitost a svahování terénu koef. 1,2 : | [24 empty] | VV | 0
|  | rýha pro stupně na terasu : 2*0,95*11,575*1,2 |  | 26.391 | [22 empty] | VV | 0
|  | horní základový pas : 2*1,42*(11,18+1)*1,2 |  | 41.5094 | [22 empty] | VV | 0
|  | dolní základový pas : 2*1,61*(3,91+5,55)*1,2 |  | 36.5534 | [22 empty] | VV | 0
|  | vyvedení drenáže ke keřům : 2*1*(15-11,575)*1,2 |  | 8.22 | [22 empty] | VV | 0
|  | Mezisoučet |  | 112.6739 | [22 empty] | VV | 1
5 | 151101211R00 | Odstranění pažení stěn výkopu příložné, hloubky do 4 m | m2 | 112.6739 |  | 0 |  | 0 |  | 0 | 21 | 0 | 0 | 0 | 0 | 0 | 800-1 | RTS 20/ I | RTS 20/ I | 0.1 | 11.27 |  | Práce |  |  |  | POL1_
|  | s uložením pažin na vzdálenost do 3 m od okraje výkopu, | [24 empty] | SPI
|  | Odkaz na mn. položky pořadí 4 : 112,67388 |  | 112.6739 | [22 empty] | VV | 5
6 | 151101301R00 | Zřízení rozepření zapažených stěn výkopů při roubení příložném, hloubky do 4 m | m3 | 81.8685 |  | 0 |  | 0 |  | 0 | 21 | 0 | 0.00046 | 0.04 | 0 | 0 | 800-1 | RTS 20/ I | RTS 20/ I | 0.13 | 10.64 |  | Práce |  |  |  | POL1_
|  | s potřebným přepažováním, | [24 empty] | SPI
|  | Odkaz na mn. položky pořadí 2 : 81,86853 |  | 81.8685 | [22 empty] | VV | 5
7 | 162201102R00 | Vodorovné přemístění výkopku z horniny 1 až 4, na vzdálenost přes 20 do 50 m | m3 | 43.5265 |  | 0 |  | 0 |  | 0 | 21 | 0 | 0 | 0 | 0 | 0 | 800-1 | RTS 20/ I | RTS 20/ I | 0.07 | 3.05 |  | Práce |  |  |  | POL1_
|  | po suchu, bez naložení výkopku, avšak se složením bez rozhrnutí, zpáteční cesta vozidla. | [24 empty] | SPI
|  | Odkaz na mn. položky pořadí 12 : 43,52652 |  | 43.5265 | [22 empty] | VV | 5
8 | 162701105R00 | Vodorovné přemístění výkopku z horniny 1 až 4, na vzdálenost přes 9 000 do 10 000 m | m3 | 38.342 |  | 0 |  | 0 |  | 0 | 21 | 0 | 0 | 0 | 0 | 0 | 800-1 | RTS 20/ I | RTS 20/ I | 0.01 | 0.38 |  | Práce |  |  |  | POL1_
|  | po suchu, bez naložení výkopku, avšak se složením bez rozhrnutí, zpáteční cesta vozidla. | [24 empty] | SPI
|  | Odkaz na mn. položky pořadí 2 : 81,86853 |  | 81.8685 | [22 empty] | VV | 5
|  | Odkaz na mn. položky pořadí 12 : 43,52652*-1 |  | -43.5265 | [22 empty] | VV | 5
9 | 162701109R00 | Vodorovné přemístění výkopku příplatek k ceně za každých dalších i započatých 1 000 m přes 10 000 m z horniny 1 až 4 | m3 | 766.8402 |  | 0 |  | 0 |  | 0 | 21 | 0 | 0 | 0 | 0 | 0 | 800-1 | RTS 20/ I | RTS 20/ I | 0 | 0 |  | Práce |  |  |  | POL1_
|  | po suchu, bez naložení výkopku, avšak se složením bez rozhrnutí, zpáteční cesta vozidla. | [24 empty] | SPI
|  | Odkaz na mn. položky pořadí 8 : 38,34201*20 |  | 766.8402 | [22 empty] | VV | 5
10 | 167101101R00 | Nakládání, skládání, překládání neulehlého výkopku nakládání výkopku do 100 m3, z horniny 1 až 4 | m3 | 43.5265 |  | 0 |  | 0 |  | 0 | 21 | 0 | 0 | 0 | 0 | 0 | 800-1 | RTS 20/ I | RTS 20/ I | 0.65 | 28.29 |  | Práce |  |  |  | POL1_
|  | Odkaz na mn. položky pořadí 12 : 43,52652 |  | 43.5265 | [22 empty] | VV | 5
11 | 171201201R00 | Uložení sypaniny na dočasnou skládku tak, že na 1 m2 plochy připadá přes 2 m3 výkopku nebo ornice | m3 | 38.342 |  | 0 |  | 0 |  | 0 | 21 | 0 | 0 | 0 | 0 | 0 | 800-1 | RTS 20/ I | RTS 20/ I | 0.01 | 0.38 |  | Práce |  |  |  | POL1_
|  | Odkaz na mn. položky pořadí 8 : 38,34201 |  | 38.342 | [22 empty] | VV | 5
12 | 174101101R00 | Zásyp sypaninou se zhutněním jam, šachet, rýh nebo kolem objektů v těchto vykopávkách | m3 | 43.5265 |  | 0 |  | 0 |  | 0 | 21 | 0 | 0 | 0 | 0 | 0 | 800-1 | RTS 20/ I | RTS 20/ I | 0.2 | 8.71 |  | Práce |  |  |  | POL1_
|  | z jakékoliv horniny s uložením výkopku po vrstvách, | [24 empty] | SPI
|  | v místě drenáže viz. skladby : 15*(0,6+0,9)*1/2 |  | 11.25 | [22 empty] | VV | 0
|  | Mezisoučet |  | 11.25 | [22 empty] | VV | 1
|  | D.1.SO6.1.1 SO 06 vyhlídková terasa půdorysy : | [24 empty] | VV | 0
|  | a D.1.SO6.1.2 SO 06 řezy, detaily : | [24 empty] | VV | 0
|  | členitost a svahování terénu koef. 1,2 : | [24 empty] | VV | 0
|  | rýha pro stupně na terasu (zásyp viz.drenáž výše) : | [24 empty] | VV | 0
|  | horní základový pas : 0,5*1,22*(11,18+1)*1,2 |  | 8.9158 | [22 empty] | VV | 0
|  | dolní základový pas : 0,5*1,41*(3,91+5,55)*1,2 |  | 8.0032 | [22 empty] | VV | 0
|  | vyvedení drenáže ke keřům (zásyp viz.drenáž výše) : | [24 empty] | VV | 0
|  | Mezisoučet |  | 16.9189 | [22 empty] | VV | 1
|  | Zásyp prostoru po vybourané ž.b. opěrné stěně : | [24 empty] | VV | 0
|  | C2 celkový situační výkres : | [24 empty] | VV | 0
|  | SO.06 technická zpráva : | [24 empty] | VV | 0
|  | ž.b. konstrukce základu opěrné stěny : 1,2*1,2*(7,86+2,805) |  | 15.3576 | [22 empty] | VV | 0
|  | Mezisoučet |  | 15.3576 | [22 empty] | VV | 1
13 | 175101201R00 | Obsyp objektů bez prohození sypaniny | m3 | 8.7389 |  | 0 |  | 0 |  | 0 | 21 | 0 | 0 | 0 | 0 | 0 | 800-1 | RTS 20/ I | RTS 20/ I | 2.2 | 19.23 |  | Práce |  |  |  | POL1_
|  | sypaninou z vhodných hornin tř. 1 - 4 nebo materiálem, uloženým ve vzdálenosti do 30 m od vnějšího kraje objektu, pro jakoukoliv míru zhutnění, | [24 empty] | SPI |  | sypaninou z vhodných hornin tř. 1 - 4 nebo materiálem, uloženým ve vzdálenosti do 30 m od vnějšího kraje objektu, pro jakoukoliv míru zhutnění,
|  | v místě drenáže pro vegetační substrát viz. skladby : 15*0,2 |  | 3 | [22 empty] | VV | 0
|  | Mezisoučet |  | 3 | [22 empty] | VV | 1
|  | D.1.SO6.1.1 SO 06 vyhlídková terasa půdorysy : | [24 empty] | VV | 0
|  | a D.1.SO6.1.2 SO 06 řezy, detaily : | [24 empty] | VV | 0
|  | členitost a svahování terénu koef. 1,2 : | [24 empty] | VV | 0
|  | rýha pro stupně na terasu (zásyp viz.drenáž výše) : | [24 empty] | VV | 0
|  | horní základový pas : 1,105*0,2*(11,18+1)*1,2 |  | 3.2301 | [22 empty] | VV | 0
|  | dolní základový pas : 1,105*0,2*(3,91+5,55)*1,2 |  | 2.5088 | [22 empty] | VV | 0
|  | vyvedení drenáže ke keřům (zásyp viz.drenáž výše) : | [24 empty] | VV | 0
|  | Mezisoučet |  | 5.7389 | [22 empty] | VV | 1
14 | 181101102R00 | Úprava pláně v zářezech v hornině 1 až 4, se zhutněním | m2 | 52.7858 |  | 0 |  | 0 |  | 0 | 21 | 0 | 0 | 0 | 0 | 0 | 800-1 | RTS 20/ I | RTS 20/ I | 0.02 | 1.06 |  | Práce |  |  |  | POL1_
|  | vyrovnáním výškových rozdílů, ploch vodorovných a ploch do sklonu 1 : 5. | [24 empty] | SPI
|  | D.1.SO6.1.1 SO 06 vyhlídková terasa půdorysy : | [24 empty] | VV | 0
|  | a D.1.SO6.1.2 SO 06 řezy, detaily : | [24 empty] | VV | 0
|  | rýha pro stupně na terasu : 1,54*11,575 |  | 17.8255 | [22 empty] | VV | 0
|  | horní základový pas : 1,5*(11,18+1) |  | 18.27 | [22 empty] | VV | 0
|  | dolní základový pas : 1,5*(3,91+5,55) |  | 14.19 | [22 empty] | VV | 0
|  | vyvedení drenáže ke keřům : 0,73*(15-11,575) |  | 2.5002 | [22 empty] | VV | 0
|  | Mezisoučet |  | 52.7858 | [22 empty] | VV | 1
15 | 199000002R00 | Poplatky za skládku horniny 1- 4, skupina 17 05 04 z Katalogu odpadů | m3 | 38.342 |  | 0 |  | 0 |  | 0 | 21 | 0 | 0 | 0 | 0 | 0 | 800-1 | RTS 20/ I | RTS 20/ I | 0 | 0 |  | Práce |  |  |  | POL1_
|  | Odkaz na mn. položky pořadí 11 : 38,34201 |  | 38.342 | [22 empty] | VV | 5
16 | 460620006RT1 | Osetí povrchu trávou, včetně dodávky osiva | m2 | 93.6946 |  | 0 |  | 0 |  | 0 | 21 | 0 | 2e-05 | 0 | 0 | 0 |  | RTS 20/ I | RTS 20/ I | 0.05 | 4.68 |  | Práce |  |  |  | POL1_
|  | v místě drenáže pro vegetační substrát viz. skladby : 15 |  | 15 | [22 empty] | VV | 0
|  | Mezisoučet |  | 15 | [22 empty] | VV | 1
|  | D.1.SO6.1.1 SO 06 vyhlídková terasa půdorysy : | [24 empty] | VV | 0
|  | a D.1.SO6.1.2 SO 06 řezy, detaily : | [24 empty] | VV | 0
|  | členitost a svahování terénu koef. 1,2 : | [24 empty] | VV | 0
|  | rýha pro stupně na terasu (zásyp viz.drenáž výše) : | [24 empty] | VV | 0
|  | horní základový pas : 1,105*(11,18+1)*1,2 |  | 16.1507 | [22 empty] | VV | 0
|  | dolní základový pas : 1,105*(3,91+5,55)*1,2 |  | 12.544 | [22 empty] | VV | 0
|  | vyvedení drenáže ke keřům (zásyp viz.drenáž výše) : | [24 empty] | VV | 0
|  | Mezisoučet |  | 28.6946 | [22 empty] | VV | 1
|  | C2 celkový situační výkres : | [24 empty] | VV | 0
|  | SO.06 technická zpráva : | [24 empty] | VV | 0
|  | plocha po vybouraných konstrukcích a bezprostední dotčené okolí : 50 |  | 50 | [22 empty] | VV | 0
|  | Mezisoučet |  | 50 | [22 empty] | VV | 1
17 | 18200R1 | Celková sanace svahu po vybourání původní opěrné zdi | m2 | 50 |  | 0 |  | 0 |  | 0 | 21 | 0 | 0 | 0 | 0 | 0 |  | Vlastní | Indiv | 0.353 | 17.65 |  | Práce |  |  |  | POL1_
|  | C2 celkový situační výkres : | [24 empty] | VV | 0
|  | SO.06 technická zpráva : | [24 empty] | VV | 0
|  | plocha po vybouraných konstrukcích a bezprostední dotčené okolí : 50 |  | 50 | [22 empty] | VV | 0
|  | Mezisoučet |  | 50 | [22 empty] | VV | 1
18 | 46063R1 | Příplatek za zajištění svahu v místě úpravy po výkopech | m2 | 17.028 |  | 0 |  | 0 |  | 0 | 21 | 0 | 0 | 0 | 0 | 0 |  | Vlastní | Indiv | 0 | 0 |  | Práce |  |  |  | POL1_
|  | v případě výrazného sklonu zajistit sítí z kokosových vláken | [24 empty] | POP
|  | předpoklad nasázení zeleně zpevňující povrch svahu proti erozi | [24 empty] | POP
|  | D.1.SO6.1.1 SO 06 vyhlídková terasa půdorysy : | [24 empty] | VV | 0
|  | a D.1.SO6.1.2 SO 06 řezy, detaily : | [24 empty] | VV | 0
|  | členitost a svahování terénu koef. 1,2 : | [24 empty] | VV | 0
|  | dolní základový pas : 1,5*(3,91+5,55)*1,2 |  | 17.028 | [22 empty] | VV | 0
|  | Mezisoučet |  | 17.028 | [22 empty] | VV | 1
19 | 10311104.AR | rašelina substrátová, tř.III; balení volně loženo | m3 | 18.7389 |  | 0 |  | 0 |  | 0 | 21 | 0 | 0.6 | 11.24 | 0 | 0 | SPCM | RTS 20/ I | RTS 20/ I | 0 | 0 |  | Specifikace |  |  |  | POL3_
|  | v místě drenáže pro vegetační substrát viz. skladby : 15*0,2 |  | 3 | [22 empty] | VV | 0
|  | Mezisoučet |  | 3 | [22 empty] | VV | 1
|  | D.1.SO6.1.1 SO 06 vyhlídková terasa půdorysy : | [24 empty] | VV | 0
|  | a D.1.SO6.1.2 SO 06 řezy, detaily : | [24 empty] | VV | 0
|  | členitost a svahování terénu koef. 1,2 : | [24 empty] | VV | 0
|  | rýha pro stupně na terasu (zásyp viz.drenáž výše) : | [24 empty] | VV | 0
|  | horní základový pas : 1,105*0,2*(11,18+1)*1,2 |  | 3.2301 | [22 empty] | VV | 0
|  | dolní základový pas : 1,105*0,2*(3,91+5,55)*1,2 |  | 2.5088 | [22 empty] | VV | 0
|  | vyvedení drenáže ke keřům (zásyp viz.drenáž výše) : | [24 empty] | VV | 0
|  | Mezisoučet |  | 5.7389 | [22 empty] | VV | 1
|  | C2 celkový situační výkres : | [24 empty] | VV | 0
|  | SO.06 technická zpráva : | [24 empty] | VV | 0
|  | plocha po vybouraných konstrukcích a bezprostední dotčené okolí : 50*0,2 |  | 10 | [22 empty] | VV | 0
|  | Mezisoučet |  | 10 | [22 empty] | VV | 1
Díl: | 11 | Přípravné a přidružené práce |  |  |  | 0 |  | 0 |  | 0 |  | 0 |  | 0 |  | 0 |  |  |  |  | 0 | [5 empty] | DIL
20 | 11-G-001 | Inženýrsko-geologický průzkum | soubor | 1 |  | 0 |  | 0 |  | 0 | 21 | 0 | 0 | 0 | 0 | 0 |  | Vlastní | Indiv | 0 | 0 |  | Práce |  |  |  | POL1_
|  | V rámci výkopových prací bude proveden inženýrsko-geologický průzkum na určení skutečného stavu podloží. | [24 empty] | POP |  | V rámci výkopových prací bude proveden inženýrsko-geologický průzkum na určení skutečného stavu podloží.
Díl: | 2 | Základy a zvláštní zakládání |  |  |  | 0 |  | 0 |  | 0 |  | 0 |  | 148.93 |  | 0 |  |  |  |  | 242.07 | [5 empty] | DIL
21 | 211531111R00 | Výplň odvodňovacích žeber kamenivem hrubým drceným frakce 16 - 63 mm | m3 | 6.3 |  | 0 |  | 0 |  | 0 | 21 | 0 | 1.63 | 10.27 | 0 | 0 | 800-2 | RTS 20/ I | RTS 20/ I | 0.92 | 5.8 |  | Práce |  |  |  | POL1_
|  | do rýh bez zhutnění s úpravou povrchu výplně, s vytvořením průduchů z lomového kamene | [24 empty] | SPI
|  | Skladba S03 SKLADBA - TERÉN - (DRENÁŽ) : 18*0,35 |  | 6.3 | [22 empty] | VV | 0
22 | 271531113R00 | Polštáře zhutněné pod základy kamenivo hrubé, drcené, frakce 16 - 32 mm | m3 | 3.0489 |  | 0 |  | 0 |  | 0 | 21 | 0 | 2.16 | 6.59 | 0 | 0 | 800-2 | RTS 20/ I | RTS 20/ I | 1.09 | 3.32 |  | Práce |  |  |  | POL1_
|  | D.1.SO6.1.1 SO 06 vyhlídková terasa půdorysy : | [24 empty] | VV | 0
|  | a D.1.SO6.1.2 SO 06 řezy, detaily : | [24 empty] | VV | 0
|  | členitost a svahování terénu koef. 1,2 : | [24 empty] | VV | 0
|  | rýha pro stupně na terasu : 1,54*0,15*11,575 |  | 2.6738 | [22 empty] | VV | 0
|  | vyvedení drenáže ke keřům : 0,73*0,15*(15-11,575) |  | 0.37504 | [22 empty] | VV | 0
|  | Mezisoučet |  | 3.0489 | [22 empty] | VV | 1
23 | 274271129R00 | Zdivo základových pasů z cihel betonových 29 cm na MC 15 | m3 | 12.4454 |  | 0 |  | 0 |  | 0 | 21 | 0 | 2.2073 | 27.47 | 0 | 0 | 801-1 | RTS 20/ I | RTS 20/ I | 3.41 | 42.44 |  | Práce |  |  |  | POL1_
|  | D.1.SO6.1.1 SO 06 vyhlídková terasa půdorysy : | [24 empty] | VV | 0
|  | a D.1.SO6.1.2 SO 06 řezy, detaily : | [24 empty] | VV | 0
|  | základ pro stupně na terasu : 0,8*1,12*11,575*1,2 |  | 12.4454 | [22 empty] | VV | 0
|  | Mezisoučet |  | 12.4454 | [22 empty] | VV | 1
24 | 274323611R00 | Beton základových pasů železový vodostavební třídy C 30/37, stupeň vlivu prostředí XD3, odolnost proti korozi způsobené chloridy | m3 | 31.378 |  | 0 |  | 0 |  | 0 | 21 | 0 | 2.525 | 79.23 | 0 | 0 | 801-1 | RTS 20/ I | RTS 20/ I | 0.48 | 15.06 |  | Práce |  |  |  | POL1_
|  | včetně dodávky a uložení betonu, bez výztuže | [24 empty] | SPI
|  | D.1.SO6.1.1 SO 06 vyhlídková terasa půdorysy : | [24 empty] | VV | 0
|  | D.1.SO6.1.2 SO 06 řezy, detaily : | [24 empty] | VV | 0
|  | a část PD statika : | [24 empty] | VV | 0
|  | horní základový pas : 1*1,45*(11,18+1) |  | 17.661 | [22 empty] | VV | 0
|  | dolní základový pas : 1*1,45*(3,91+5,55) |  | 13.717 | [22 empty] | VV | 0
|  | Mezisoučet |  | 31.378 | [22 empty] | VV | 1
25 | 274351215R00 | Bednění stěn základových pasů zřízení | m2 | 62.756 |  | 0 |  | 0 |  | 0 | 21 | 0 | 0.03916 | 2.46 | 0 | 0 | 801-1 | RTS 20/ I | RTS 20/ I | 1.05 | 65.89 |  | Práce |  |  |  | POL1_
|  | svislé nebo šikmé (odkloněné), půdorysně přímé nebo zalomené, stěn základových pasů ve volných nebo zapažených jámách, rýhách, šachtách, včetně případných vzpěr, | [24 empty] | SPI |  | svislé nebo šikmé (odkloněné), půdorysně přímé nebo zalomené, stěn základových pasů ve volných nebo zapažených jámách, rýhách, šachtách, včetně případných vzpěr,
|  | D.1.SO6.1.1 SO 06 vyhlídková terasa půdorysy : | [24 empty] | VV | 0
|  | D.1.SO6.1.2 SO 06 řezy, detaily : | [24 empty] | VV | 0
|  | a část PD statika : | [24 empty] | VV | 0
|  | horní základový pas : 2*1,45*(11,18+1) |  | 35.322 | [22 empty] | VV | 0
|  | dolní základový pas : 2*1,45*(3,91+5,55) |  | 27.434 | [22 empty] | VV | 0
|  | Mezisoučet |  | 62.756 | [22 empty] | VV | 1
26 | 274351216R00 | Bednění stěn základových pasů odstranění | m2 | 62.756 |  | 0 |  | 0 |  | 0 | 21 | 0 | 0 | 0 | 0 | 0 | 801-1 | RTS 20/ I | RTS 20/ I | 0.32 | 20.08 |  | Práce |  |  |  | POL1_
|  | svislé nebo šikmé (odkloněné), půdorysně přímé nebo zalomené, stěn základových pasů ve volných nebo zapažených jámách, rýhách, šachtách, včetně případných vzpěr, | [24 empty] | SPI |  | svislé nebo šikmé (odkloněné), půdorysně přímé nebo zalomené, stěn základových pasů ve volných nebo zapažených jámách, rýhách, šachtách, včetně případných vzpěr,
|  | Odkaz na mn. položky pořadí 25 : 62,75600 |  | 62.756 | [22 empty] | VV | 5
27 | 274361721R00 | Výztuž základových pasů z betonářské oceli BSt 500 S | t | 3.32 |  | 0 |  | 0 |  | 0 | 21 | 0 | 1.0212 | 3.39 | 0 | 0 | 801-1 | RTS 20/ I | RTS 20/ I | 23.531 | 78.12 |  | Práce |  |  |  | POL1_
|  | D.1.SO6.2.3.1 SO 06 novostavba vyhlídkové terasy výztuž základových pasů : 3,32 |  | 3.32 | [22 empty] | VV | 0
28 | 289970111R00 | Geotextílie separační, filtrační, zpevňující polypropylén, 300 g/m2 | m2 | 30 |  | 0 |  | 0 |  | 0 | 21 | 0 | 0.0005 | 0.02 | 0 | 0 | 800-2 | RTS 20/ I | RTS 20/ I | 0.09 | 2.7 |  | Práce |  |  |  | POL1_
|  | D.1.SO6.1.1 SO 06 vyhlídková terasa půdorysy : | [24 empty] | VV | 0
|  | členitost a svahování terénu koef. 1,2 : | [24 empty] | VV | 0
|  | drenážní potrubí obalit doštěrk. kapsy : (0,65*2+0,35*2)*15 |  | 30 | [22 empty] | VV | 0
|  | Mezisoučet |  | 30 | [22 empty] | VV | 1
29 | 631315611R00 | Mazanina z betonu prostého tl. přes 120 do 240 mm třídy C 16/20 , | m3 | 3.7329 |  | 0 |  | 0 |  | 0 | 21 | 0 | 2.525 | 9.43 | 0 | 0 | 801-1 | RTS 20/ I | RTS 20/ I | 2.32 | 8.66 |  | Práce |  |  |  | POL1_
|  | (z kameniva) hlazená dřevěným hladítkem | [24 empty] | SPI
|  | D.1.SO6.1.1 SO 06 vyhlídková terasa půdorysy : | [24 empty] | VV | 0
|  | D.1.SO6.1.2 SO 06 řezy, detaily : | [24 empty] | VV | 0
|  | a část PD statika : | [24 empty] | VV | 0
|  | horní základový pas : 1,15*0,15*(11,18+1) |  | 2.101 | [22 empty] | VV | 0
|  | dolní základový pas : 1,15*0,15*(3,91+5,55) |  | 1.6319 | [22 empty] | VV | 0
|  | Mezisoučet |  | 3.7329 | [22 empty] | VV | 1
30 | 229940030RA0 | Mikropiloty trubkové včetně injektáže D 115 mm | m | 108 |  | 0 |  | 0 |  | 0 | 21 | 0 | 0.0932 | 10.07 | 0 | 0 | AP-HSV | RTS 20/ I | RTS 20/ I | 0 | 0 |  | Agregovaná položka |  |  |  | POL2_
|  | z oceli 11 523, hlava mikropiloty navařená nebo našroubovaná a zajištěná svarem, injektování s dvojitým obturátorem tlakem 0,60 MPa, zřízení a odstranění pomocné konstrukce ze dřeva. | [24 empty] | SPI |  | z oceli 11 523, hlava mikropiloty navařená nebo našroubovaná a zajištěná svarem, injektování s dvojitým obturátorem tlakem 0,60 MPa, zřízení a odstranění pomocné konstrukce ze dřeva.
|  | (6+6) mikropilot dl.8-10m, únosnost min.100KN : | [24 empty] | VV | 0
|  | kompletní provedení - realizace montáž s dodáním : | [24 empty] | VV | 0
|  | včetně založení, hlavic, napojení na základ a ost. související : | [24 empty] | VV | 0
|  | viz. D.1.SO6.1.2 a část PD statika : (6+6)*(8+10)*1/2 |  | 108 | [22 empty] | VV | 0
Díl: | 8 | Trubní vedení |  |  |  | 0 |  | 0 |  | 0 |  | 0 |  | 0 |  | 0 |  |  |  |  | 0.9 | [5 empty] | DIL
31 | 871218113R01 | Kladení dren. potrubí do rýhy, flex. PVC, do 80 mm | m | 15 |  | 0 |  | 0 |  | 0 | 21 | 0 | 0 | 0 | 0 | 0 |  | Vlastní | RTS 20/ I | 0.06 | 0.9 |  | Práce |  |  |  | POL1_
|  | D.1.SO6.1.1 SO 06 vyhlídková terasa půdorysy : 15 |  | 15 | [22 empty] | VV | 0
|  | Mezisoučet |  | 15 | [22 empty] | VV | 1
32 | 28611222.AR | trubka plastová drenážní PVC; ohebná; perforovaná po celém obvodu; DN 80,0 mm | m | 16.5 |  | 0 |  | 0 |  | 0 | 21 | 0 | 0.00022 | 0 | 0 | 0 | SPCM | RTS 20/ I | RTS 20/ I | 0 | 0 |  | Specifikace |  |  |  | POL3_
|  | Odkaz na mn. položky pořadí 31 : 15,00000*1,1 |  | 16.5 | [22 empty] | VV | 5
Díl: | 96 | Bourání konstrukcí |  |  |  | 0 |  | 0 |  | 0 |  | 0 |  | 0.01 |  | 35.84 |  |  |  |  | 157.63 | [5 empty] | DIL
33 | 961055111R00 | Bourání základů železobetonových | m3 | 6.399 |  | 0 |  | 0 |  | 0 | 21 | 0 | 0 | 0 | 2.4 | 15.36 | 801-3 | RTS 20/ I | RTS 20/ I | 13.301 | 85.11 |  | Práce |  |  |  | POL1_
|  | nebo vybourání otvorů průřezové plochy přes 4 m2 v základech | [24 empty] | SPI
|  | C2 celkový situační výkres : | [24 empty] | VV | 0
|  | SO.06 technická zpráva : | [24 empty] | VV | 0
|  | ž.b. konstrukce základu opěrné stěny : 0,5*1,2*(7,86+2,805) |  | 6.399 | [22 empty] | VV | 0
|  | Mezisoučet |  | 6.399 | [22 empty] | VV | 1
34 | 962052211R00 | Bourání zdiva železobetonového nadzákladového | m3 | 8.532 |  | 0 |  | 0 |  | 0 | 21 | 0 | 0.00147 | 0.01 | 2.4 | 20.48 | 801-3 | RTS 20/ I | RTS 20/ I | 8.5 | 72.52 |  | Práce |  |  |  | POL1_
|  | nebo vybourání otvorů průřezové plochy přes 4 m2 ve zdivu železobetonovém, včetně pomocného lešení o výšce podlahy do 1900 mm a pro zatížení do 1,5 kPa (150 kg/m2), | [24 empty] | SPI |  | nebo vybourání otvorů průřezové plochy přes 4 m2 ve zdivu železobetonovém, včetně pomocného lešení o výšce podlahy do 1900 mm a pro zatížení do 1,5 kPa (150 kg/m2),
|  | C2 celkový situační výkres : | [24 empty] | VV | 0
|  | SO.06 technická zpráva : | [24 empty] | VV | 0
|  | ž.b. konstrukce základu opěrné stěny : 0,5*1,6*(7,86+2,805) |  | 8.532 | [22 empty] | VV | 0
|  | Mezisoučet |  | 8.532 | [22 empty] | VV | 1
Díl: | 762 | Konstrukce tesařské |  |  |  | 0 |  | 0 |  | 0 |  | 0 |  | 0 |  | 0 |  |  |  |  | 0 | [5 empty] | DIL
35 | 762102104R1 | DŘEVĚNÉ OPLÁŠTĚNÍ 80/60 masivní, kompletní provedení, montáž včetně dodávky | m2 | 38.055 |  | 0 |  | 0 |  | 0 | 21 | 0 | 0 | 0 | 0 | 0 |  | Vlastní | Indiv | 0 | 0 |  | Práce |  |  |  | POL1_
|  | DŘEVĚNÉ OPLÁŠTĚNÍ 80/60 masivní hranoly 80/60/1770 modřín, I.třída, bez sluků v osovém rozestupu 100 mm kotveno k nosné konstrukci. | [24 empty] | POP |  | DŘEVĚNÉ OPLÁŠTĚNÍ 80/60 masivní hranoly 80/60/1770 modřín, I.třída, bez sluků v osovém rozestupu 100 mm kotveno k nosné konstrukci.
|  | Hloubková bezbarvá impregnace proti hmyzu, dřevokazný houbám, ochranná impregnace proti povětrnostním vlivům. | [24 empty] | POP |  | Hloubková bezbarvá impregnace proti hmyzu, dřevokazný houbám, ochranná impregnace proti povětrnostním vlivům.
|  | Vhorní části kotvení madla (každých 600mm) | [24 empty] | POP
|  | Na vybraných hranolech předvrtat otvor pr.10mm. | [24 empty] | POP
|  | V dolní části 2x kotvení skrze podložku ke kotvícímu ocelovému plátu (min. šroub M14), pečlivě ztáhnout. | [24 empty] | POP |  | V dolní části 2x kotvení skrze podložku ke kotvícímu ocelovému plátu (min. šroub M14), pečlivě ztáhnout.
|  | D.1.SO6.1.1 SO 06 vyhlídková terasa půdorysy : 1,77*(15,25+6,25) |  | 38.055 | [22 empty] | VV | 0
|  | VEŠKERÉ PRVKY, NÁTĚRY A MATERIÁLY NUTNO ODSOUHLASIT NA VZORKU ZA PŘÍTOMNOSTI INVESTORA, RESP. PROJEKTANTA : | [24 empty] | VV | 0
36 | 998762202R00 | Přesun hmot pro konstrukce tesařské v objektech výšky do 12 m | % |  |  | 0 |  | 0 |  | 0 | 21 | 0 | 0 | 0 | 0 | 0 | 800-762 | RTS 20/ I | RTS 20/ I | 0 | 0 |  | Přesun hmot |  |  |  | POL7_
|  | 50 m vodorovně | [24 empty] | SPI
Díl: | 767 | Konstrukce zámečnické |  |  |  | 0 |  | 0 |  | 0 |  | 0 |  | 5.62 |  | 0 |  |  |  |  | 1914.66 | [5 empty] | DIL
37 | 767590110R00 | Montáž podlahových konstrukcí podlahových roštů svařováním | kg | 2237.478 |  | 0 |  | 0 |  | 0 | 21 | 0 | 6e-05 | 0.13 | 0 | 0 | 800-767 | RTS 20/ I | RTS 20/ I | 0.02 | 44.75 |  | Práce |  |  |  | POL1_
|  | D.1.SO6.1.1 SO 06 vyhlídková terasa půdorysy : | [24 empty] | VV | 0
|  | hmotnost pororoštu 30,99kg/m2 : | [24 empty] | VV | 0
|  | tabulky skladeb : | [24 empty] | VV | 0
|  | Skladba S01a SKLADBA - TERASA - POROROŠT : 72,2*30,99 |  | 2237.478 | [22 empty] | VV | 0
38 | 767590190R00 | Montáž podlahových konstrukcí příplatek k ceně za vyřezání a úpravu otvoru | kus | 1 |  | 0 |  | 0 |  | 0 | 21 | 0 | 0 | 0 | 0 | 0 | 800-767 | RTS 20/ I | RTS 20/ I | 0.17 | 0.17 |  | Práce |  |  |  | POL1_
|  | D.1.SO6.1.1 SO 06 vyhlídková terasa půdorysy : | [24 empty] | VV | 0
|  | revizní poklop : 1 |  | 1 | [22 empty] | VV | 0
|  | REVIZNÍ POKLOP revize spadišťové šachty bude probíhat skrze konstrukci terasy, v jednom poli zhotovit zvedací poklop 600/1000 mm, přesná pozice bude určena dle polohy šachty : | [24 empty] | VV | 0
39 | 767590192R00 | Montáž podlahových konstrukcí příplatek k ceně za úpravu roštů (krácením) | m | 31.45 |  | 0 |  | 0 |  | 0 | 21 | 0 | 0 | 0 | 0 | 0 | 800-767 | RTS 20/ I | RTS 20/ I | 0.17 | 5.35 |  | Práce |  |  |  | POL1_
|  | D.1.SO6.1.1 SO 06 vyhlídková terasa půdorysy - pdf odečet : 14,4+11,55+5,5 |  | 31.45 | [22 empty] | VV | 0
40 | 767995101R00 | Výroba a montáž atypických kovovových doplňků staveb hmotnosti do 5 kg | kg | 531.2386 |  | 0 |  | 0 |  | 0 | 21 | 0 | 6e-05 | 0.03 | 0 | 0 | 800-767 | RTS 20/ I | RTS 20/ I | 0.43 | 228.43 |  | Práce |  |  |  | POL1_
|  | viz tabulka skladeb S01a : | [24 empty] | VV | 0
|  | L 30x30x4 - 2,71kg/m : 2,71*(16,28+7,2+7,3+11,54+0,35+1,1+2+2,7+3,5+4,25+5,1+5,9+6,7+7,2*6+13,7+11,14+8,6+6,2+0,5*13+7,2)*1,15 |  | 531.2386 | [22 empty] | VV | 0
|  | VEŠKERÉ PRVKY, NÁTĚRY A MATERIÁLY NUTNO ODSOUHLASIT NA VZORKU ZA PŘÍTOMNOSTI INVESTORA, RESP. PROJEKTANTA : | [24 empty] | VV | 0
41 | 767995103R00 | Výroba a montáž atypických kovovových doplňků staveb hmotnosti přes 10 do 20 kg | kg | 2371.9509 |  | 0 |  | 0 |  | 0 | 21 | 0 | 6e-05 | 0.14 | 0 | 0 | 800-767 | RTS 20/ I | RTS 20/ I | 0.22 | 521.83 |  | Práce |  |  |  | POL1_
|  | D.1.SO6.1.1 SO 06 vyhlídková terasa půdorysy : | [24 empty] | VV | 0
|  | D.1.SO6.1.2 SO 06 vyhlídková terasa řezy, detaily : | [24 empty] | VV | 0
|  | tabulky skladeb : | [24 empty] | VV | 0
|  | UPE - 12,1kg/m : 12,1*(16,28+7,2+7,3+11,54+0,35+1,1+2+2,7+3,5+4,25+5,1+5,9+6,7+7,2*6+13,7+11,14+8,6+6,2+0,5*13+7,2)*1,15 |  | 2371.9509 | [22 empty] | VV | 0
|  | VEŠKERÉ PRVKY, NÁTĚRY A MATERIÁLY NUTNO ODSOUHLASIT NA VZORKU ZA PŘÍTOMNOSTI INVESTORA, RESP. PROJEKTANTA : | [24 empty] | VV | 0
42 | 767995104R00 | Výroba a montáž atypických kovovových doplňků staveb hmotnosti přes 20 do 50 kg | kg | 1729.0666 |  | 0 |  | 0 |  | 0 | 21 | 0 | 5e-05 | 0.09 | 0 | 0 | 800-767 | RTS 20/ I | RTS 20/ I | 0.1 | 172.91 |  | Práce |  |  |  | POL1_
|  | D.1.SO6.2.2.1 SO 06 novostavba vyhlídkové terasy - konstrukce vyhlídkové terasy : | [24 empty] | VV | 0
|  | L 180/180/12 - 33,05kg/m (předvrtané otvory) : (15,395+7,2+6,33)*33,05 |  | 955.9713 | [22 empty] | VV | 0
|  | IPE 200 - 22,4kg/m : 16,7*22,4 |  | 374.08 | [22 empty] | VV | 0
|  | spojovací prvky 15% : 0,15*(955,97125+374,08) |  | 199.5077 | [22 empty] | VV | 0
|  | konstrukční plechy 15% : 0,15*(955,97125+374,08) |  | 199.5077 | [22 empty] | VV | 0
|  | Mezisoučet |  | 1729.0666 | [22 empty] | VV | 1
|  | VEŠKERÉ PRVKY, NÁTĚRY A MATERIÁLY NUTNO ODSOUHLASIT NA VZORKU ZA PŘÍTOMNOSTI INVESTORA, RESP. PROJEKTANTA : | [24 empty] | VV | 0
43 | 767995106R00 | Výroba a montáž atypických kovovových doplňků staveb hmotnosti přes 100 do 250 kg | kg | 18450.4073 |  | 0 |  | 0 |  | 0 | 21 | 0 | 5e-05 | 0.92 | 0 | 0 | 800-767 | RTS 20/ I | RTS 20/ I | 0.05 | 922.52 |  | Práce |  |  |  | POL1_
|  | D.1.SO6.1.1 SO 06 vyhlídková terasa půdorysy : | [24 empty] | VV | 0
|  | HEB 300 - 117kg/m : 1,75*117 |  | 204.75 | [22 empty] | VV | 0
|  | spojovací prvky 15% : 0,15*204,75 |  | 30.7125 | [22 empty] | VV | 0
|  | konstrukční plechy 15% : 0,15*204,75 |  | 30.7125 | [22 empty] | VV | 0
|  | Mezisoučet |  | 266.175 | [22 empty] | VV | 1
|  | HEB 400 - 155,3kg/m : 90,07*155,3 |  | 13987.871 | [22 empty] | VV | 0
|  | spojovací prvky 15% : 0,15*13987,871 |  | 2098.1806 | [22 empty] | VV | 0
|  | konstrukční plechy 15% : 0,15*13987,871 |  | 2098.1806 | [22 empty] | VV | 0
|  | Mezisoučet |  | 18184.2323 | [22 empty] | VV | 1
|  | VEŠKERÉ PRVKY, NÁTĚRY A MATERIÁLY NUTNO ODSOUHLASIT NA VZORKU ZA PŘÍTOMNOSTI INVESTORA, RESP. PROJEKTANTA : | [24 empty] | VV | 0
44 | 76700R101 | Spoj.a kotv. materiál - chemické kotviy, šrouby, matice, podložky, závitové tyče (nerez A2),, patní plechy, podlití vysokopevnostní maltou a další související plnění dle PD | soubor | 1 |  | 0 |  | 0 |  | 0 | 21 | 0 | 0 | 0 | 0 | 0 |  | Vlastní | Indiv | 0 | 0 |  | Práce |  |  |  | POL1_7
45 | 76742R1 | Provedení žárového zinkování ponorem ocelových konstrukcí | kg | 23283.4534 |  | 0 |  | 0 |  | 0 | 21 | 0 | 0 | 0 | 0 | 0 |  | Vlastní | Indiv | 0 | 0 |  | Práce |  |  |  | POL1_7
|  | PKO na OK bude provedena dílensky. | [24 empty] | POP
|  | a) Ocelová konstrukce bude žárově zinkovaná ponorem. | [24 empty] | POP
|  | b) Stupeň korozní agresivity prostředí dle ČSN EN 14713-1 – C4 – vysoká | [24 empty] | POP
|  | c) Minimální tloušťka povlaku podle ČSN EN ISO 1461, Tab. 3 | [24 empty] | POP
|  | a ČSN EN ISO 14713-1, Tab. 2 – životnost do první opravy 33/67 let | [24 empty] | POP
|  | d) Spojovací materiál žárově zinkovaný | [24 empty] | POP
|  | e) Opravy PKO v případě porušení protikorozní ochrany budou opravy provedeny zinkovou barvou | [24 empty] | POP
|  | (běžně k dispozici v zinkovnách). | [24 empty] | POP
|  | Minimální tloušťka nátěru na opravené ploše musí být větší než 100 µm v souladu s ČSN EN ISO 1461 | [24 empty] | POP
|  | f) V rámci výrobní dokumentace a dodávky je nutné řešit vylévací a odvzdušňovací zinkovací otvory,případně tuto dodatečnou činnost provést dílensky v zinkovně. | [24 empty] | POP |  | f) V rámci výrobní dokumentace a dodávky je nutné řešit vylévací a odvzdušňovací zinkovací otvory,případně tuto dodatečnou činnost provést dílensky v zinkovně.
POP
|  | Na montáži je povoleno OK pouze šroubovat. NE řezat a vařit. V případě nutnosti úpravy OK na montáži je třeba vzniklou nepravidelnost žárového povlaku opravit pomocí zinkové barvy (běžně dostupná v zinkovnách) podle návodu k příslušné barvě. Použití opravného zinkového spreje není dovoleno! | [24 empty] | POP |  | Na montáži je povoleno OK pouze šroubovat. NE řezat a vařit. V případě nutnosti úpravy OK na montáži je třeba vzniklou nepravidelnost žárového povlaku opravit pomocí zinkové barvy (běžně dostupná v zinkovnách) podle návodu k příslušné barvě. Použití opravného zinkového spreje není dovoleno!
|  | VEŠKERÉ PRVKY, NÁTĚRY A MATERIÁLY NUTNO ODSOUHLASIT NA VZORKU ZA PŘÍTOMNOSTI INVESTORA, RESP. PROJEKTANTA. | [24 empty] | POP |  | VEŠKERÉ PRVKY, NÁTĚRY A MATERIÁLY NUTNO ODSOUHLASIT NA VZORKU ZA PŘÍTOMNOSTI INVESTORA, RESP. PROJEKTANTA.
|  | prvky nosné konstrukce pod rošty : | [24 empty] | VV | 0
|  | Odkaz na mn. položky pořadí 40 : 531,23859 |  | 531.2386 | [22 empty] | VV | 5
|  | Odkaz na mn. položky pořadí 41 : 2371,95090 |  | 2371.9509 | [22 empty] | VV | 5
|  | Odkaz na mn. položky pořadí 42 : 1729,06663 |  | 1729.0666 | [22 empty] | VV | 5
|  | Odkaz na mn. položky pořadí 43 : 18450,40730 |  | 18450.4073 | [22 empty] | VV | 5
|  | Mezisoučet |  | 23082.6634 | [22 empty] | VV | 1
|  | Skladba S02 SKLADBA - TERASA - STUPNĚ plech s protiskluznou úpravou (slzička) : 5,82*34,5 |  | 200.79 | [22 empty] | VV | 0
|  | Mezisoučet |  | 200.79 | [22 empty] | VV | 1
46 | 78700R101 | Kompletní dodávka a montáž proskleného zábradlí - kalené bezpečnostní tvrzené sklo tl. 25mm, včetně lemovacích, spojovacích prvků, madla a ost. souvisejících | m2 | 10.12 |  | 0 |  | 0 |  | 0 | 21 | 0 | 0.13 | 1.32 | 0 | 0 |  | Vlastní | Indiv | 0 | 0 |  | Práce |  |  |  | POL1_7
|  | Na horní straně opatřit madlem. | [24 empty] | POP
|  | Kotveno skrze kotvící profil s distancí do nosné konstrukce. | [24 empty] | POP
|  | VEŠKERÉ PRVKY, NÁTĚRY A MATERIÁLY NUTNO ODSOUHLASIT NA VZORKU ZA PŘÍTOMNOSTI INVESTORA, RESP. PROJEKTANTA | [24 empty] | POP |  | VEŠKERÉ PRVKY, NÁTĚRY A MATERIÁLY NUTNO ODSOUHLASIT NA VZORKU ZA PŘÍTOMNOSTI INVESTORA, RESP. PROJEKTANTA
|  | D.1.SO6.1.1 SO 06 vyhlídková terasa půdorysy : 1,1*(1*2+7,2) |  | 10.12 | [22 empty] | VV | 0
47 | 78700R102 | Dodávka a montáž zasklívání podlahy - kalené bezpečnostní tvrzené sklo tl. 35mm | m2 | 6.82 |  | 0 |  | 0 |  | 0 | 21 | 0 | 0.077 | 0.53 | 0 | 0 |  | Vlastní | Indiv | 0 | 0 |  | Práce |  |  |  | POL1_7
|  | TERASA - SKLO | [24 empty] | POP
|  | - tvrzené kalené sklo, tl. 25mm | [24 empty] | POP
|  | vyztužené fólií s vrchní protiskluznou vrstvou | [24 empty] | POP
|  | po všech stranách sklo podložit silikonem, nebo neoprenovými proužky o tl. min. 5 mm | [24 empty] | POP
|  | spáry vyplnit trvale elastickým tmelem | [24 empty] | POP
|  | VEŠKERÉ PRVKY, NÁTĚRY A MATERIÁLY NUTNO ODSOUHLASIT NA VZORKU ZA PŘÍTOMNOSTI INVESTORA, RESP. PROJEKTANTA | [24 empty] | POP |  | VEŠKERÉ PRVKY, NÁTĚRY A MATERIÁLY NUTNO ODSOUHLASIT NA VZORKU ZA PŘÍTOMNOSTI INVESTORA, RESP. PROJEKTANTA
|  | tabulka skladeb : | [24 empty] | VV | 0
|  | Skladba S01b SKLADBA - TERASA - SKLO : 6,82 |  | 6.82 | [22 empty] | VV | 0
48 | S02 | Skladba S02 SKLADBA - TERASA - STUPNĚ Ocelový plech, tl. 4mm,pozinkovaná ocel, mocnost dle prostředí | m2 | 5.82 |  | 0 |  | 0 |  | 0 | 21 | 0 | 0 | 0 | 0 | 0 |  | Vlastní | Indiv | 0 | 0 |  | Práce |  |  |  | POL1_
|  | SKLADBA S02 - TERASA - STUPNĚ | [24 empty] | POP
|  | - Ocelový plech, tl. 4mm | [24 empty] | POP
|  | pozinkovaná ocel, mocnost dle prostředí | [24 empty] | POP
|  | s protiskluznou úpravou (slzička), ohýbaný do požadovaného tvaru 200-500-200-65 | [24 empty] | POP
|  | kotveno k nosnému roštu. | [24 empty] | POP
|  | Bez UPE profilů a základů. Tyto prvky jsou vykázány v samostatných položkách. | [24 empty] | POP
POP
|  | Kompletní montáž včetně dodávky a spojovacích a distančních prvků. | [24 empty] | POP
|  | VEŠKERÉ PRVKY, NÁTĚRY A MATERIÁLY NUTNO ODSOUHLASIT NA VZORKU ZA PŘÍTOMNOSTI INVESTORA, RESP. PROJEKTANTA | [24 empty] | POP |  | VEŠKERÉ PRVKY, NÁTĚRY A MATERIÁLY NUTNO ODSOUHLASIT NA VZORKU ZA PŘÍTOMNOSTI INVESTORA, RESP. PROJEKTANTA
|  | Skladba S02 SKLADBA - TERASA - STUPNĚ : 5,82 |  | 5.82 | [22 empty] | VV | 0
49 | ZA01N | Ocelové madlo, rozm : 50/50/5 mm | bm | 31 |  | 0 |  | 0 |  | 0 | 21 | 0 | 0 | 0 | 0 | 0 |  | Vlastní | Indiv | 0 | 0 |  | Práce |  |  |  | POL1_
|  | Ocelové madlo atyp | [24 empty] | POP
|  | U profil, pečlivě svařováno, | [24 empty] | POP
|  | demontovatelný spoj skrz šrouby každé 2m | [24 empty] | POP
|  | kotveno k hranolům každých 600 mm skrze kolmo navřený plný profil 30/30/55 na plném profilu navařená závitová tyč M8 | [24 empty] | POP |  | kotveno k hranolům každých 600 mm skrze kolmo navřený plný profil 30/30/55 na plném profilu navařená závitová tyč M8
|  | ze spodní strany vložen LED pásek, nutno koordinovat | [24 empty] | POP
|  | u kotvení do skla včetně uchytů a pryžových podložek (každých 600mm) | [24 empty] | POP
|  | vč. kotvících prvků, krycích ružic | [24 empty] | POP
|  | povrch: žárově pozinkován, mocnost dle prostředí | [24 empty] | POP
|  | 2x krycí vrchní nátěr, černý | [24 empty] | POP
|  | materiál: žárově pozinkovaná ocel barevnost: černá | [24 empty] | POP
POP
|  | POZNÁMKY | [24 empty] | POP
|  | Veškeré výrobky, prvky, postupy, barevnosti a použité materiály budou předem prezentovány na vzorku a odsouhlaseny. Veškeré postupy, výrobky, prvky, atd. budou provedeny dle platných norem a doporučených postupů výrobce | [24 empty] | POP |  | Veškeré výrobky, prvky, postupy, barevnosti a použité materiály budou předem prezentovány na vzorku a odsouhlaseny. Veškeré postupy, výrobky, prvky, atd. budou provedeny dle platných norem a doporučených postupů výrobce
POP
|  | Kompletní provedení dle tabulky SO_06_prvky. Provedení je včetně montáže, demontáže, dodávky, repase a a veškerých dalších nutných souvisejících plnění a dodávek potřebných pro kompletní a úspěšné dokončení a předání. | [24 empty] | POP |  | Kompletní provedení dle tabulky SO_06_prvky. Provedení je včetně montáže, demontáže, dodávky, repase a a veškerých dalších nutných souvisejících plnění a dodávek potřebných pro kompletní a úspěšné dokončení a předání.
50 | ZA02N | Popisová deska, rozm : 500/200/20 | ks | 1 |  | 0 |  | 0 |  | 0 | 21 | 0 | 0 | 0 | 0 | 0 |  | Vlastní | Indiv | 0 | 0 |  | Práce |  |  |  | POL1_
|  | Popisová deska atyp | [24 empty] | POP
|  | ocelový plát, 8 mm | [24 empty] | POP
|  | se svařované pozinkované oceli, pečlivě linově svařovat, svar zabrousit v pohledové ploše gravírovaný vedutativní popis okolí (výhledu) kotvit k ocelovému roštu z plných profilů | [24 empty] | POP |  | se svařované pozinkované oceli, pečlivě linově svařovat, svar zabrousit v pohledové ploše gravírovaný vedutativní popis okolí (výhledu) kotvit k ocelovému roštu z plných profilů
|  | vč. kotvících prvků | [24 empty] | POP
|  | povrch: žárově pozinkován, mocnost dle prostředí | [24 empty] | POP
|  | 2x krycí vrchní nátěr, černý, nutno koordinovat s výrobcem gravíru | [24 empty] | POP
|  | materiál: žárově pozinkovaná ocel barevnost: černá | [24 empty] | POP
POP
|  | POZNÁMKY | [24 empty] | POP
|  | Veškeré výrobky, prvky, postupy, barevnosti a použité materiály budou předem prezentovány na vzorku a odsouhlaseny. Veškeré postupy, výrobky, prvky, atd. budou provedeny dle platných norem a doporučených postupů výrobce | [24 empty] | POP |  | Veškeré výrobky, prvky, postupy, barevnosti a použité materiály budou předem prezentovány na vzorku a odsouhlaseny. Veškeré postupy, výrobky, prvky, atd. budou provedeny dle platných norem a doporučených postupů výrobce
POP
|  | Kompletní provedení dle tabulky SO_06_prvky. Provedení je včetně montáže, demontáže, dodávky, repase a a veškerých dalších nutných souvisejících plnění a dodávek potřebných pro kompletní a úspěšné dokončení a předání. | [24 empty] | POP |  | Kompletní provedení dle tabulky SO_06_prvky. Provedení je včetně montáže, demontáže, dodávky, repase a a veškerých dalších nutných souvisejících plnění a dodávek potřebných pro kompletní a úspěšné dokončení a předání.
51 | ZA04N | Kotvící terče, rozm : O50 | ks | 72 |  | 0 |  | 0 |  | 0 | 21 | 0 | 0 | 0 | 0 | 0 |  | Vlastní | Indiv | 0 | 0 |  | Práce |  |  |  | POL1_
|  | Kotvící terče typový výrobek | [24 empty] | POP
|  | nerezová ocel, AISI 304 O50, kruhový | [24 empty] | POP
|  | kotvit do L profilů do předvrtaných otvorů skleněná výplň nesmí být v kontaktu s ocelí | [24 empty] | POP
|  | 4x terče na ~1m výplň, 2x terče na ~50 mm výplň, ve dvou řadách | [24 empty] | POP
|  | vč. kotvících prvků, matic, podložek atd. | [24 empty] | POP
|  | materiál: nerezová ocel povrch: broušená | [24 empty] | POP
POP
|  | POZNÁMKY | [24 empty] | POP
|  | Veškeré výrobky, prvky, postupy, barevnosti a použité materiály budou předem prezentovány na vzorku a odsouhlaseny. Veškeré postupy, výrobky, prvky, atd. budou provedeny dle platných norem a doporučených postupů výrobce | [24 empty] | POP |  | Veškeré výrobky, prvky, postupy, barevnosti a použité materiály budou předem prezentovány na vzorku a odsouhlaseny. Veškeré postupy, výrobky, prvky, atd. budou provedeny dle platných norem a doporučených postupů výrobce
POP
|  | Kompletní provedení dle tabulky SO_06_prvky. Provedení je včetně montáže, demontáže, dodávky, repase a a veškerých dalších nutných souvisejících plnění a dodávek potřebných pro kompletní a úspěšné dokončení a předání. | [24 empty] | POP |  | Kompletní provedení dle tabulky SO_06_prvky. Provedení je včetně montáže, demontáže, dodávky, repase a a veškerých dalších nutných souvisejících plnění a dodávek potřebných pro kompletní a úspěšné dokončení a předání.
52 | 55347139R1 | Rošt podlahový 30/2 svařovaný | m2 | 79.42 |  | 0 |  | 0 |  | 0 | 21 | 0 | 0.03099 | 2.46 | 0 | 0 |  | Vlastní | Indiv | 0 | 0 |  | Specifikace |  |  |  | POL3_
|  | Pororošt | [24 empty] | POP
|  | typizovaný výrobek | [24 empty] | POP
|  | z pozinkované lisované oceli 30/2 mm, velikost ok 33/11 mm | [24 empty] | POP
|  | protiskluzová úprava S3 | [24 empty] | POP
|  | vložit rošty 2000/1000 | [24 empty] | POP
POP
|  | VEŠKERÉ PRVKY, NÁTĚRY A MATERIÁLY NUTNO ODSOUHLASIT NA VZORKU ZA PŘÍTOMNOSTI INVESTORA, RESP. PROJEKTANTA | [24 empty] | POP |  | VEŠKERÉ PRVKY, NÁTĚRY A MATERIÁLY NUTNO ODSOUHLASIT NA VZORKU ZA PŘÍTOMNOSTI INVESTORA, RESP. PROJEKTANTA
|  | skladby, prvek ZA03N : | [24 empty] | VV | 0
|  | Skladba S01a SKLADBA - TERASA - POROROŠT : 72,2*1,1 |  | 79.42 | [22 empty] | VV | 0
53 | 998767101R00 | Přesun hmot pro kovové stavební doplňk. konstrukce v objektech výšky do 6 m | t | 5.6194 |  | 0 |  | 0 |  | 0 | 21 | 0 | 0 | 0 | 0 | 0 | 800-767 | RTS 20/ I | RTS 20/ I | 3.327 | 18.7 |  | Přesun hmot |  |  |  | POL7_
|  | 50 m vodorovně | [24 empty] | SPI
|  | Hmotnosti z položek s pořadovými čísly: : | [24 empty] | VV | 0
|  | 37,40,41,42,43,46,47,52, : | [24 empty] | VV | 0
|  | Součet: : 5,61938 |  | 5.6194 | [22 empty] | VV | 0
Díl: | 783 | Nátěry |  |  |  | 0 |  | 0 |  | 0 |  | 0 |  | 0.25 |  | 0 |  |  |  |  | 87.98 | [5 empty] | DIL
54 | 783125230R00 | Nátěry ocelových konstrukcí syntetické C+CC ocelové konstrukce lehké + velmi lehké, jednonásobné + 2x email | m2 | 288.9258 |  | 0 |  | 0 |  | 0 | 21 | 0 | 0.00053 | 0.15 | 0 | 0 | 800-783 | RTS 20/ I | RTS 20/ I | 0.23 | 66.45 |  | Práce |  |  |  | POL1_
|  | na vzduchu schnoucí | [24 empty] | SPI
|  | opatřit 2x nátěrem proti korozi a svrchním ochranným nátěrem, (černý) : | [24 empty] | VV | 0
|  | VEŠKERÉ PRVKY, NÁTĚRY A MATERIÁLY NUTNO ODSOUHLASIT NA VZORKU ZA PŘÍTOMNOSTI INVESTORA, RESP. PROJEKTANTA : | [24 empty] | VV | 0
|  | UPE 120 - 0,460m2/m : 0,46*(16,28+7,2+7,3+11,54+0,35+1,1+2+2,7+3,5+4,25+5,1+5,9+6,7+7,2*6+13,7+11,14+8,6+6,2+0,5*13+7,2) |  | 78.4116 | [22 empty] | VV | 0
|  | L 180/180/12 - 33,05kg/m : (15,395+7,2+6,33)*0,72 |  | 20.826 | [22 empty] | VV | 0
|  | IPE 200 - 0,768m2/m : 16,7*0,768 |  | 12.8256 | [22 empty] | VV | 0
|  | HEB 300 - 1,73m2/m : 1,75*1,73 |  | 3.0275 | [22 empty] | VV | 0
|  | HEB 400 - 1,93m2/m : 90,07*1,93 |  | 173.8351 | [22 empty] | VV | 0
55 | 783897131R00 | Nátěr betonových povrchů vodoodpudivý na siloxanové bázi, pro exteriér, dvojnásobný | m2 | 119.584 |  | 0 |  | 0 |  | 0 | 21 | 0 | 0.00084 | 0.1 | 0 | 0 | 800-783 | RTS 20/ I | RTS 20/ I | 0.18 | 21.53 |  | Práce |  |  |  | POL1_
|  | Povrch betonu bude opatřen ochranným nátěrem pro zpevnění povrchu. : | [24 empty] | VV | 0
|  | VEŠKERÉ PRVKY, NÁTĚRY A MATERIÁLY NUTNO ODSOUHLASIT NA VZORKU ZA PŘÍTOMNOSTI INVESTORA, RESP. PROJEKTANTA : | [24 empty] | VV | 0
|  | svislé plochy : | [24 empty] | VV | 0
|  | Odkaz na mn. položky pořadí 25 : 62,75600 |  | 62.756 | [22 empty] | VV | 5
|  | horní plochy : | [24 empty] | VV | 0
|  | D.1.SO6.1.1 SO 06 vyhlídková terasa půdorysy : | [24 empty] | VV | 0
|  | D.1.SO6.1.2 SO 06 řezy, detaily : | [24 empty] | VV | 0
|  | a část PD statika : | [24 empty] | VV | 0
|  | horní základový pas : 1*(11,18+1) |  | 12.18 | [22 empty] | VV | 0
|  | dolní základový pas : 1*(3,91+5,55) |  | 9.46 | [22 empty] | VV | 0
|  | Mezisoučet |  | 84.396 | [22 empty] | VV | 1
|  | základ pod nástupním schodem : | [24 empty] | VV | 0
|  | D.1.SO6.1.1 SO 06 vyhlídková terasa půdorysy : | [24 empty] | VV | 0
|  | a D.1.SO6.1.2 SO 06 řezy, detaily : | [24 empty] | VV | 0
|  | základ pro stupně na terasu : (0,8+1,12*2)*11,575 |  | 35.188 | [22 empty] | VV | 0
|  | Mezisoučet |  | 35.188 | [22 empty] | VV | 1
Díl: | D96 | Přesuny suti a vybouraných hmot |  |  |  | 0 |  | 0 |  | 0 |  | 0 |  | 0 |  | 0 |  |  |  |  | 67.23 | [5 empty] | DIL
56 | 979081111R00 | Odvoz suti a vybouraných hmot na skládku do 1 km | t | 35.8344 |  | 0 |  | 0 |  | 0 | 21 | 0 | 0 | 0 | 0 | 0 | 801-3 | RTS 20/ I | RTS 20/ I | 0.49 | 17.56 |  | Přesun suti |  |  |  | POL8_
|  | Demontážní hmotnosti z položek s pořadovými čísly: : | [24 empty] | VV | 0
|  | 33,34, : | [24 empty] | VV | 0
|  | Součet: : 35,83440 |  | 35.8344 | [22 empty] | VV | 0
57 | 979081121R00 | Odvoz suti a vybouraných hmot na skládku příplatek za každý další 1 km | t | 1039.1976 |  | 0 |  | 0 |  | 0 | 21 | 0 | 0 | 0 | 0 | 0 | 801-3 | RTS 20/ I | RTS 20/ I | 0 | 0 |  | Přesun suti |  |  |  | POL8_
|  | Demontážní hmotnosti z položek s pořadovými čísly: : | [24 empty] | VV | 0
|  | 33,34, : | [24 empty] | VV | 0
|  | Součet: : 1039,19760 |  | 1039.1976 | [22 empty] | VV | 0
58 | 979082111R00 | Vnitrostaveništní doprava suti a vybouraných hmot do 10 m | t | 35.8344 |  | 0 |  | 0 |  | 0 | 21 | 0 | 0 | 0 | 0 | 0 | 801-3 | RTS 20/ I | RTS 20/ I | 0.94 | 33.68 |  | Přesun suti |  |  |  | POL8_
|  | Demontážní hmotnosti z položek s pořadovými čísly: : | [24 empty] | VV | 0
|  | 33,34, : | [24 empty] | VV | 0
|  | Součet: : 35,83440 |  | 35.8344 | [22 empty] | VV | 0
59 | 979082121R00 | Vnitrostaveništní doprava suti a vybouraných hmot příplatek k ceně za každých dalších 5 m | t | 143.3376 |  | 0 |  | 0 |  | 0 | 21 | 0 | 0 | 0 | 0 | 0 | 801-3 | RTS 20/ I | RTS 20/ I | 0.11 | 15.77 |  | Přesun suti |  |  |  | POL8_
|  | Demontážní hmotnosti z položek s pořadovými čísly: : | [24 empty] | VV | 0
|  | 33,34, : | [24 empty] | VV | 0
|  | Součet: : 143,33760 |  | 143.3376 | [22 empty] | VV | 0
60 | 979990001R00 | Poplatek za skládku stavební suti, skupina 17 09 04 z Katalogu odpadů | t | 35.8344 |  | 0 |  | 0 |  | 0 | 21 | 0 | 0 | 0 | 0 | 0 | 801-3 | RTS 20/ I | RTS 20/ I | 0 | 0 |  | Přesun suti |  |  |  | POL8_
|  | Demontážní hmotnosti z položek s pořadovými čísly: : | [24 empty] | VV | 0
|  | 33,34, : | [24 empty] | VV | 0
|  | Součet: : 35,83440 |  | 35.8344 | [22 empty] | VV | 0
61 | 979093111R00 | Uložení suti na skládku bez zhutnění | t | 35.8344 |  | 0 |  | 0 |  | 0 | 21 | 0 | 0 | 0 | 0 | 0 | 800-6 | RTS 20/ I | RTS 20/ I | 0.006 | 0.22 |  | Přesun suti |  |  |  | POL8_
|  | s hrubým urovnáním, | [24 empty] | SPI
|  | Demontážní hmotnosti z položek s pořadovými čísly: : | [24 empty] | VV | 0
|  | 33,34, : | [24 empty] | VV | 0
|  | Součet: : 35,83440 |  | 35.8344 | [22 empty] | VV | 0
Díl: | VN | Vedlejší náklady |  |  |  | 0 |  | 0 |  | 0 |  | 0 |  | 0 |  | 0 |  |  |  |  | 0 | [5 empty] | DIL
62 | 005121010R | Vybudování zařízení staveniště | Soubor | 1 |  | 0 |  | 0 |  | 0 | 21 | 0 | 0 | 0 | 0 | 0 |  | RTS 20/ I | Indiv | 0 | 0 |  | VRN |  |  |  | POL99_2
63 | 005121020R | Provoz zařízení staveniště | Soubor | 1 |  | 0 |  | 0 |  | 0 | 21 | 0 | 0 | 0 | 0 | 0 |  | RTS 20/ I | Indiv | 0 | 0 |  | VRN |  |  |  | POL99_2
64 | 005121030R | Odstranění zařízení staveniště | Soubor | 1 |  | 0 |  | 0 |  | 0 | 21 | 0 | 0 | 0 | 0 | 0 |  | RTS 20/ I | Indiv | 0 | 0 |  | VRN |  |  |  | POL99_2
65 | 005122 R | Provozní vlivy | Soubor | 1 |  | 0 |  | 0 |  | 0 | 21 | 0 | 0 | 0 | 0 | 0 |  | RTS 20/ I | Indiv | 0 | 0 |  | VRN |  |  |  | POL99_2
66 | 005123 R | Územní vlivy | Soubor | 1 |  | 0 |  | 0 |  | 0 | 21 | 0 | 0 | 0 | 0 | 0 |  | RTS 20/ I | Indiv | 0 | 0 |  | VRN |  |  |  | POL99_2
67 | 005124010R | Koordinační činnost | Soubor | 1 |  | 0 |  | 0 |  | 0 | 21 | 0 | 0 | 0 | 0 | 0 |  | RTS 20/ I | Indiv | 0 | 0 |  | VRN |  |  |  | POL99_2
Díl: | ON | Ostatní náklady |  |  |  | 0 |  | 0 |  | 0 |  | 0 |  | 0 |  | 0 |  |  |  |  | 0 | [5 empty] | DIL
68 | ON-001104 | Archeologický dohled při provádění výkopů | m3 | 81.8685 |  | 0 |  | 0 |  | 0 | 21 | 0 | 0 | 0 | 0 | 0 |  | Vlastní | Indiv | 0 | 0 |  | Práce |  |  |  | POL1_
|  | Odkaz na mn. položky pořadí 2 : 81,86853 |  | 81.8685 | [22 empty] | VV | 5
69 | 004111020R | Vypracování projektové dokumentace | Soubor | 1 |  | 0 |  | 0 |  | 0 | 21 | 0 | 0 | 0 | 0 | 0 |  | RTS 20/ I | Indiv | 0 | 0 |  | VRN |  |  |  | POL99_8
|  | Výrobní dokumentace : 1 |  | 1 | [22 empty] | VV | 0
|  | Výrobní dokumentace bude vypracována podle příslušných ČSN a EN. Dodavatelský podnik na sebe : | [24 empty] | VV | 0
|  | vezme náklady a plat poradce, který by se měl účastnit jednotlivých projektů i detailních výrobních : | [24 empty] | VV | 0
|  | plánů, za účelem ověření dokumentace vydané vedoucím stavby, nebo při vypracování veškeré : | [24 empty] | VV | 0
|  | potřebné dokumentace. Dodavatelský podnik musí ve svých projektech a zakázkách výrobcům : | [24 empty] | VV | 0
|  | zohlednit obecné normy vztahující se ke stavebním pracím. Důraz se klade na to, že pokud tato : | [24 empty] | VV | 0
|  | pravidla nebudou respektována, vedoucí stavby, nenařídí-li sám jinak, bude nucen dát k tíze : | [24 empty] | VV | 0
|  | dodavatele a na jeho náklady přepracovat všechny potřebné detaily, plány, schémata a výkresy : | [24 empty] | VV | 0
|  | a příslušné množství jejich reprodukcí. : | [24 empty] | VV | 0
|  | Všechny spisy výrobních dokumentace musí dodavatel předat ještě před zahájením prací na té které : | [24 empty] | VV | 0
|  | části konstrukce. Výstavba konstrukce je podmíněna bezvýhradným schválením dodané : | [24 empty] | VV | 0
|  | dokumentace. Praktické a finanční důsledky nedodržení tohoto postupu připadají zcela na účet : | [24 empty] | VV | 0
|  | dodavatele. : | [24 empty] | VV | 0
|  | Dodavatel přebírá veškerou odpovědnost za svou technickou koncepci, za své výpočty, za výkresy, za : | [24 empty] | VV | 0
|  | rozměry a za následky z nich plynoucí. : | [24 empty] | VV | 0
|  | Dodavatelský podnik musí předat vedoucímu stavby podrobné plány, z nichž je dobře patrné : | [24 empty] | VV | 0
|  | vykonávání jednotlivých prací. V nich musí být vyznačeny veškeré změny oproti dokumentaci : | [24 empty] | VV | 0
|  | vedoucího stavby. Schválení plánu nelze použít jako pozdější námitku, vyskytnou-li se následky : | [24 empty] | VV | 0
|  | plynoucí z úprav nevyznačených v prováděcí dokumentaci a neohlášených během prací. : | [24 empty] | VV | 0
70 | 005241010R | Dokumentace skutečného provedení | Soubor | 1 |  | 0 |  | 0 |  | 0 | 21 | 0 | 0 | 0 | 0 | 0 |  | RTS 20/ I | Indiv | 0 | 0 |  | VRN |  |  |  | POL99_8
[25 empty] | 15 | 21 | DPH
| Celkem |  |  |  |  | 0 | [18 empty] | 0 | 0 | SUM
END
Note on S6: Jedná se o informaci, zda se jedná o položku, která je do rozpočtu zadána z cenové soustavy RTS, nebo vlastní.
Note on T6: Jedná se o název CÚ, která je zadána u položky rozpočtu

## 07 07.01 Pol
Položkový soupis prací a dodávek | [26 empty] | #TypZaznamu#
S: | TŠ-2019-033R1 | Panenské Břežany – horní zámek | [24 empty] | STA
O: | 07 | Novostavba stánku s občerstvením | [21 empty] | STA |  |  | OBJ
R: | 07.01 | Stavebně architektonícká část | [24 empty] | ROZ
P.č. | Číslo položky | Název položky | MJ | Množství | Cena / MJ | Celkem | Dodávka | Dodávka celk. | Montáž | Montáž celk. | DPH | Cena s DPH | Hmotnost / MJ | Hmotnost celk.(t) | Dem. hmotnost / MJ | Dem. hmotnost celk.(t) | Ceník | Cen. soustava / platnost | Cenová úroveň | Nhod / MJ | Nhod celk. | Dodavatel | Typ položky
Díl: | 1 | Zemní práce |  |  |  | 0 |  | 0 |  | 0 |  | 0 |  | 0.61 |  | 0 |  |  |  |  | 75.52 | [5 empty] | DIL
1 | 121101101R00 | Sejmutí ornice s přemístěním na vzdálenost do 50 m | m3 | 6.0541 |  | 0 |  | 0 |  | 0 | 21 | 0 | 0 | 0 | 0 | 0 | 800-1 | RTS 20/ I | RTS 20/ I | 0.1 | 0.61 |  | Práce |  |  |  | POL1_
|  | nebo lesní půdy, s vodorovným přemístěním na hromady v místě upotřebení nebo na dočasné či trvalé skládky se složením | [24 empty] | SPI |  | nebo lesní půdy, s vodorovným přemístěním na hromady v místě upotřebení nebo na dočasné či trvalé skládky se složením
|  | D.1. SO.07 Novostavba stánku s občerstvením půdorys : | [24 empty] | VV | 0
|  | D.2. SO.07 Novostavba stánku s občerstvením řezy A,B : | [24 empty] | VV | 0
|  | plocha objektu s rozšířením o rampu ke vstupu : 0,2*(5,535+1,25)*(2,84+1,25) |  | 5.5501 | [22 empty] | VV | 0
|  | nad výkopem pro vsakovací boxy včetně přívodu : 1,4*0,2*1,8 |  | 0.504 | [22 empty] | VV | 0
|  | Mezisoučet |  | 6.0541 | [22 empty] | VV | 1
2 | 122201101R00 | Odkopávky a prokopávky nezapažené v hornině 3 do 100 m3 | m3 | 3.9299 |  | 0 |  | 0 |  | 0 | 21 | 0 | 0 | 0 | 0 | 0 | 800-1 | RTS 20/ I | RTS 20/ I | 0.368 | 1.45 |  | Práce |  |  |  | POL1_
|  | s přehozením výkopku na vzdálenost do 3 m nebo s naložením na dopravní prostředek, | [24 empty] | SPI
|  | D.1. SO.07 Novostavba stánku s občerstvením půdorys : | [24 empty] | VV | 0
|  | D.2. SO.07 Novostavba stánku s občerstvením řezy A,B : | [24 empty] | VV | 0
|  | plošně 0-500mm : 0,25*5,535*2,84 |  | 3.9299 | [22 empty] | VV | 0
|  | Mezisoučet |  | 3.9299 | [22 empty] | VV | 1
3 | 132101211R00 | Hloubení rýh šířky přes 60 do 200 cm do 100 m3, v hornině 1-2, hloubení strojně | m3 | 26.148 |  | 0 |  | 0 |  | 0 | 21 | 0 | 0 | 0 | 0 | 0 | 800-1 | RTS 20/ I | RTS 20/ I | 0.18 | 4.71 |  | Práce |  |  |  | POL1_
|  | zapažených i nezapažených, s urovnáním dna do předepsaného profilu a spádu, s případně nutným přehozením výkopku na vzdálenost do 3 m ve výkopišti, s přehozením výkopku na přilehlém terénu na vzdálenost do 5 m od podélné osy rýhy nebo s naložením výkopku na dopravní prostředek. | [24 empty] | SPI |  | zapažených i nezapažených, s urovnáním dna do předepsaného profilu a spádu, s případně nutným přehozením výkopku na vzdálenost do 3 m ve výkopišti, s přehozením výkopku na přilehlém terénu na vzdálenost do 5 m od podélné osy rýhy nebo s naložením výkopku na dopravní prostředek.
|  | D.1. SO.07 Novostavba stánku s občerstvením půdorys : | [24 empty] | VV | 0
|  | D.2. SO.07 Novostavba stánku s občerstvením řezy A,B : | [24 empty] | VV | 0
|  | rýhy pro základové pasy : 1,2*1*(5,535*2+2,84*2) |  | 20.1 | [22 empty] | VV | 0
|  | výkop pro vsakovací boxy včetně přívodu : 1,4*2,4*1,8 |  | 6.048 | [22 empty] | VV | 0
|  | Mezisoučet |  | 26.148 | [22 empty] | VV | 1
4 | 132201219R00 | Hloubení rýh šířky přes 60 do 200 cm příplatek za lepivost, v hornině 3, | m3 | 10.4592 |  | 0 |  | 0 |  | 0 | 21 | 0 | 0 | 0 | 0 | 0 | 800-1 | RTS 20/ I | RTS 20/ I | 0.08 | 0.84 |  | Práce |  |  |  | POL1_
|  | zapažených i nezapažených, s urovnáním dna do předepsaného profilu a spádu, s případně nutným přehozením výkopku na vzdálenost do 3 m ve výkopišti, s přehozením výkopku na přilehlém terénu na vzdálenost do 5 m od podélné osy rýhy nebo s naložením výkopku na dopravní prostředek. | [24 empty] | SPI |  | zapažených i nezapažených, s urovnáním dna do předepsaného profilu a spádu, s případně nutným přehozením výkopku na vzdálenost do 3 m ve výkopišti, s přehozením výkopku na přilehlém terénu na vzdálenost do 5 m od podélné osy rýhy nebo s naložením výkopku na dopravní prostředek.
|  | Odkaz na mn. položky pořadí 3 : 26,14800*0,4 |  | 10.4592 | [22 empty] | VV | 5
5 | 139601102R00 | Ruční výkop jam, rýh a šachet v hornině 3 | m3 | 1.292 |  | 0 |  | 0 |  | 0 | 21 | 0 | 0 | 0 | 0 | 0 | 800-1 | RTS 20/ I | RTS 20/ I | 3.533 | 4.56 |  | Práce |  |  |  | POL1_
|  | s přehozením na vzdálenost do 5 m nebo s naložením na ruční dopravní prostředek | [24 empty] | SPI
|  | skladby podlah, střech, stěn : | [24 empty] | VV | 0
|  | Skladba PL01 - plocha v exteriéru - kamenné desky : 0,2*(0,7*0,3*10+0,8*0,3*6+0,3*0,9*6+1*1,3) |  | 1.292 | [22 empty] | VV | 0
|  | Mezisoučet |  | 1.292 | [22 empty] | VV | 1
6 | 151101201R00 | Zřízení pažení stěn výkopu bez rozepření, vzepření příložné, hloubky do 4 m | m2 | 40.22 |  | 0 |  | 0 |  | 0 | 21 | 0 | 0.0007 | 0.03 | 0 | 0 | 800-1 | RTS 20/ I | RTS 20/ I | 0.16 | 6.44 |  | Práce |  |  |  | POL1_
|  | D.1. SO.07 Novostavba stánku s občerstvením půdorys : | [24 empty] | VV | 0
|  | D.2. SO.07 Novostavba stánku s občerstvením řezy A,B : | [24 empty] | VV | 0
|  | rýhy pro základové pasy : 2*1*(5,535*2+2,84*2) |  | 33.5 | [22 empty] | VV | 0
|  | výkop pro vsakovací boxy včetně přívodu : 0,8*(2,4*2+1,8*2) |  | 6.72 | [22 empty] | VV | 0
|  | Mezisoučet |  | 40.22 | [22 empty] | VV | 1
7 | 151101211R00 | Odstranění pažení stěn výkopu příložné, hloubky do 4 m | m2 | 40.22 |  | 0 |  | 0 |  | 0 | 21 | 0 | 0 | 0 | 0 | 0 | 800-1 | RTS 20/ I | RTS 20/ I | 0.1 | 4.02 |  | Práce |  |  |  | POL1_
|  | s uložením pažin na vzdálenost do 3 m od okraje výkopu, | [24 empty] | SPI
|  | Odkaz na mn. položky pořadí 6 : 40,22000 |  | 40.22 | [22 empty] | VV | 5
8 | 151101301R00 | Zřízení rozepření zapažených stěn výkopů při roubení příložném, hloubky do 4 m | m3 | 20.1 |  | 0 |  | 0 |  | 0 | 21 | 0 | 0.00046 | 0.01 | 0 | 0 | 800-1 | RTS 20/ I | RTS 20/ I | 0.13 | 2.61 |  | Práce |  |  |  | POL1_
|  | s potřebným přepažováním, | [24 empty] | SPI
|  | D.1. SO.07 Novostavba stánku s občerstvením půdorys : | [24 empty] | VV | 0
|  | D.2. SO.07 Novostavba stánku s občerstvením řezy A,B : | [24 empty] | VV | 0
|  | rýhy pro základové pasy : 1,2*1*(5,535*2+2,84*2) |  | 20.1 | [22 empty] | VV | 0
|  | Mezisoučet |  | 20.1 | [22 empty] | VV | 1
9 | 151101311R00 | Odstranění rozepření stěn výkopů při roubení příložném, hloubky do 4 m | m3 | 20.1 |  | 0 |  | 0 |  | 0 | 21 | 0 | 0 | 0 | 0 | 0 | 800-1 | RTS 20/ I | RTS 20/ I | 0.04 | 0.8 |  | Práce |  |  |  | POL1_
|  | s uložením materiálu na vzdálenost do 3 m od okraje výkopu, | [24 empty] | SPI
|  | Odkaz na mn. položky pořadí 8 : 20,10000 |  | 20.1 | [22 empty] | VV | 5
10 | 151101401R00 | Zřízení vzepření zapažených stěn výkopů při roubení příložném, hloubky do 4 m | m2 | 11.76 |  | 0 |  | 0 |  | 0 | 21 | 0 | 0.0008 | 0.01 | 0 | 0 | 800-1 | RTS 20/ I | RTS 20/ I | 0.28 | 3.29 |  | Práce |  |  |  | POL1_
|  | s potřebným přepažováním, | [24 empty] | SPI
|  | D.1. SO.07 Novostavba stánku s občerstvením půdorys : | [24 empty] | VV | 0
|  | D.2. SO.07 Novostavba stánku s občerstvením řezy A,B : | [24 empty] | VV | 0
|  | výkop pro vsakovací boxy včetně přívodu : 1,4*(2,4*2+1,8*2) |  | 11.76 | [22 empty] | VV | 0
|  | Mezisoučet |  | 11.76 | [22 empty] | VV | 1
11 | 151101411R00 | Odstranění vzepření stěn výkopů při roubení příložném, hloubky do 4 m | m2 | 11.76 |  | 0 |  | 0 |  | 0 | 21 | 0 | 0 | 0 | 0 | 0 | 800-1 | RTS 20/ I | RTS 20/ I | 0.08 | 0.94 |  | Práce |  |  |  | POL1_
|  | s uložením materiálu na vzdálenost do 3 m od kraje výkopu, | [24 empty] | SPI
|  | Odkaz na mn. položky pořadí 10 : 11,76000 |  | 11.76 | [22 empty] | VV | 5
12 | 162201101R00 | Vodorovné přemístění výkopku z horniny 1 až 4, na vzdálenost do 20 m | m3 | 29.0215 |  | 0 |  | 0 |  | 0 | 21 | 0 | 0 | 0 | 0 | 0 | 800-1 | RTS 20/ I | RTS 20/ I | 0.087 | 2.52 |  | Práce |  |  |  | POL1_
|  | po suchu, bez naložení výkopku, avšak se složením bez rozhrnutí, zpáteční cesta vozidla. | [24 empty] | SPI
|  | Odkaz na mn. položky pořadí 17 : 2,59200*2 |  | 5.184 | [22 empty] | VV | 5
|  | Odkaz na mn. položky pořadí 18 : 8,79375*2 |  | 17.5875 | [22 empty] | VV | 5
|  | Odkaz na mn. položky pořadí 22 : 3,12500*2 |  | 6.25 | [22 empty] | VV | 5
13 | 162701105R00 | Vodorovné přemístění výkopku z horniny 1 až 4, na vzdálenost přes 9 000 do 10 000 m | m3 | 16.8591 |  | 0 |  | 0 |  | 0 | 21 | 0 | 0 | 0 | 0 | 0 | 800-1 | RTS 20/ I | RTS 20/ I | 0.01 | 0.17 |  | Práce |  |  |  | POL1_
|  | po suchu, bez naložení výkopku, avšak se složením bez rozhrnutí, zpáteční cesta vozidla. | [24 empty] | SPI
|  | Odkaz na mn. položky pořadí 2 : 3,92985 |  | 3.9299 | [22 empty] | VV | 5
|  | Odkaz na mn. položky pořadí 3 : 26,14800 |  | 26.148 | [22 empty] | VV | 5
|  | Odkaz na mn. položky pořadí 5 : 1,29200 |  | 1.292 | [22 empty] | VV | 5
|  | Odkaz na mn. položky pořadí 17 : 2,59200*-1 |  | -2.592 | [22 empty] | VV | 5
|  | Odkaz na mn. položky pořadí 18 : 8,79375*-1 |  | -8.7937 | [22 empty] | VV | 5
|  | Odkaz na mn. položky pořadí 22 : 3,12500*-1 |  | -3.125 | [22 empty] | VV | 5
14 | 162701109R00 | Vodorovné přemístění výkopku příplatek k ceně za každých dalších i započatých 1 000 m přes 10 000 m z horniny 1 až 4 | m3 | 337.182 |  | 0 |  | 0 |  | 0 | 21 | 0 | 0 | 0 | 0 | 0 | 800-1 | RTS 20/ I | RTS 20/ I | 0 | 0 |  | Práce |  |  |  | POL1_
|  | po suchu, bez naložení výkopku, avšak se složením bez rozhrnutí, zpáteční cesta vozidla. | [24 empty] | SPI
|  | Odkaz na mn. položky pořadí 13 : 16,85910*20 |  | 337.182 | [22 empty] | VV | 5
15 | 167101101R00 | Nakládání, skládání, překládání neulehlého výkopku nakládání výkopku do 100 m3, z horniny 1 až 4 | m3 | 14.5107 |  | 0 |  | 0 |  | 0 | 21 | 0 | 0 | 0 | 0 | 0 | 800-1 | RTS 20/ I | RTS 20/ I | 0.65 | 9.43 |  | Práce |  |  |  | POL1_
|  | Odkaz na mn. položky pořadí 17 : 2,59200 |  | 2.592 | [22 empty] | VV | 5
|  | Odkaz na mn. položky pořadí 18 : 8,79375 |  | 8.7937 | [22 empty] | VV | 5
|  | Odkaz na mn. položky pořadí 22 : 3,12500 |  | 3.125 | [22 empty] | VV | 5
16 | 171201201R00 | Uložení sypaniny na dočasnou skládku tak, že na 1 m2 plochy připadá přes 2 m3 výkopku nebo ornice | m3 | 16.8591 |  | 0 |  | 0 |  | 0 | 21 | 0 | 0 | 0 | 0 | 0 | 800-1 | RTS 20/ I | RTS 20/ I | 0.01 | 0.17 |  | Práce |  |  |  | POL1_
|  | Odkaz na mn. položky pořadí 13 : 16,85910 |  | 16.8591 | [22 empty] | VV | 5
17 | 174101101R00 | Zásyp sypaninou se zhutněním jam, šachet, rýh nebo kolem objektů v těchto vykopávkách | m3 | 2.592 |  | 0 |  | 0 |  | 0 | 21 | 0 | 0 | 0 | 0 | 0 | 800-1 | RTS 20/ I | RTS 20/ I | 0.2 | 0.52 |  | Práce |  |  |  | POL1_
|  | z jakékoliv horniny s uložením výkopku po vrstvách, | [24 empty] | SPI
|  | D.1. SO.07 Novostavba stánku s občerstvením půdorys : | [24 empty] | VV | 0
|  | D.2. SO.07 Novostavba stánku s občerstvením řezy A,B : | [24 empty] | VV | 0
|  | výkop pro vsakovací boxy včetně přívodu : 0,6*2,4*1,8 |  | 2.592 | [22 empty] | VV | 0
|  | Mezisoučet |  | 2.592 | [22 empty] | VV | 1
18 | 175101201R00 | Obsyp objektů bez prohození sypaniny | m3 | 8.7937 |  | 0 |  | 0 |  | 0 | 21 | 0 | 0 | 0 | 0 | 0 | 800-1 | RTS 20/ I | RTS 20/ I | 2.2 | 19.35 |  | Práce |  |  |  | POL1_
|  | sypaninou z vhodných hornin tř. 1 - 4 nebo materiálem, uloženým ve vzdálenosti do 30 m od vnějšího kraje objektu, pro jakoukoliv míru zhutnění, | [24 empty] | SPI |  | sypaninou z vhodných hornin tř. 1 - 4 nebo materiálem, uloženým ve vzdálenosti do 30 m od vnějšího kraje objektu, pro jakoukoliv míru zhutnění,
|  | D.1. SO.07 Novostavba stánku s občerstvením půdorys : | [24 empty] | VV | 0
|  | D.2. SO.07 Novostavba stánku s občerstvením řezy A,B : | [24 empty] | VV | 0
|  | rýhy pro základové pasy : 0,35*0,75*2*(5,535*2+2,84*2) |  | 8.7937 | [22 empty] | VV | 0
|  | Mezisoučet |  | 8.7937 | [22 empty] | VV | 1
19 | 181101102R00 | Úprava pláně v zářezech v hornině 1 až 4, se zhutněním | m2 | 6.0541 |  | 0 |  | 0 |  | 0 | 21 | 0 | 0 | 0 | 0 | 0 | 800-1 | RTS 20/ I | RTS 20/ I | 0.02 | 0.12 |  | Práce |  |  |  | POL1_
|  | vyrovnáním výškových rozdílů, ploch vodorovných a ploch do sklonu 1 : 5. | [24 empty] | SPI
|  | D.1. SO.07 Novostavba stánku s občerstvením půdorys : | [24 empty] | VV | 0
|  | D.2. SO.07 Novostavba stánku s občerstvením řezy A,B : | [24 empty] | VV | 0
|  | plocha objektu s rozšířením o rampu ke vstupu : 0,2*(5,535+1,25)*(2,84+1,25) |  | 5.5501 | [22 empty] | VV | 0
|  | prostor pro vsakovací boxy včetně přívodu : 1,4*0,2*1,8 |  | 0.504 | [22 empty] | VV | 0
|  | Mezisoučet |  | 6.0541 | [22 empty] | VV | 1
20 | 181301103R00 | Rozprostření a urovnání ornice v rovině v souvislé ploše do 500 m2, tloušťka vrstvy přes 150 do 200 mm | m2 | 22.62 |  | 0 |  | 0 |  | 0 | 21 | 0 | 0 | 0 | 0 | 0 | 800-1 | RTS 20/ I | RTS 20/ I | 0.254 | 5.75 |  | Práce |  |  |  | POL1_
|  | s případným nutným přemístěním hromad nebo dočasných skládek na místo potřeby ze vzdálenosti do 30 m, v rovině nebo ve svahu do 1 : 5, | [24 empty] | SPI |  | s případným nutným přemístěním hromad nebo dočasných skládek na místo potřeby ze vzdálenosti do 30 m, v rovině nebo ve svahu do 1 : 5,
|  | D.1. SO.07 Novostavba stánku s občerstvením půdorys : | [24 empty] | VV | 0
|  | D.2. SO.07 Novostavba stánku s občerstvením řezy A,B : | [24 empty] | VV | 0
|  | nad rýhami pro základové pasy : 1,2*(5,535*2+2,84*2) |  | 20.1 | [22 empty] | VV | 0
|  | nad výkopem pro vsakovací boxy včetně přívodu : 1,4*1,8 |  | 2.52 | [22 empty] | VV | 0
|  | Mezisoučet |  | 22.62 | [22 empty] | VV | 1
21 | 199000002R00 | Poplatky za skládku horniny 1- 4, skupina 17 05 04 z Katalogu odpadů | m3 | 16.8591 |  | 0 |  | 0 |  | 0 | 21 | 0 | 0 | 0 | 0 | 0 | 800-1 | RTS 20/ I | RTS 20/ I | 0 | 0 |  | Práce |  |  |  | POL1_
|  | Odkaz na mn. položky pořadí 16 : 16,85910 |  | 16.8591 | [22 empty] | VV | 5
22 | 460120082RT2 | Násyp zeminy, hornina třídy 3-4, složení, rozprost. a udusání ručním pěchem | m3 | 3.125 |  | 0 |  | 0 |  | 0 | 21 | 0 | 0 | 0 | 0 | 0 |  | RTS 20/ I | RTS 20/ I | 1.24 | 3.88 |  | Práce |  |  |  | POL1_
|  | D.1. SO.07 Novostavba stánku s občerstvením půdorys : | [24 empty] | VV | 0
|  | D.2. SO.07 Novostavba stánku s občerstvením řezy A,B : | [24 empty] | VV | 0
|  | násap - ve sklonu rampy ke vstupu 0-500mm : 1,25*0,25*(6+4) |  | 3.125 | [22 empty] | VV | 0
|  | Mezisoučet |  | 3.125 | [22 empty] | VV | 1
23 | 460620006RT1 | Osetí povrchu trávou, včetně dodávky osiva | m2 | 18.52 |  | 0 |  | 0 |  | 0 | 21 | 0 | 2e-05 | 0 | 0 | 0 |  | RTS 20/ I | RTS 20/ I | 0.05 | 0.93 |  | Práce |  |  |  | POL1_
|  | D.1. SO.07 Novostavba stánku s občerstvením půdorys : | [24 empty] | VV | 0
|  | Skladba PL03 - plocha v exteréru - trávník - pdf odečet : 24,980-6,46 |  | 18.52 | [22 empty] | VV | 0
|  | Mezisoučet |  | 18.52 | [22 empty] | VV | 1
24 | 460620013RT1 | Provizorní úprava terénu v přírodní hornině 3, ruční vyrovnání a zhutnění | m2 | 18.52 |  | 0 |  | 0 |  | 0 | 21 | 0 | 0 | 0 | 0 | 0 |  | RTS 20/ I | RTS 20/ I | 0.13 | 2.41 |  | Práce |  |  |  | POL1_
|  | D.1. SO.07 Novostavba stánku s občerstvením půdorys : | [24 empty] | VV | 0
|  | Skladba PL03 - plocha v exteréru - trávník - pdf odečet : 24,980-6,46 |  | 18.52 | [22 empty] | VV | 0
|  | Mezisoučet |  | 18.52 | [22 empty] | VV | 1
25 | 10311104.AR | rašelina substrátová, tř.III; balení volně loženo | m3 | 0.926 |  | 0 |  | 0 |  | 0 | 21 | 0 | 0.6 | 0.56 | 0 | 0 | SPCM | RTS 20/ I | RTS 20/ I | 0 | 0 |  | Specifikace |  |  |  | POL3_
|  | D.1. SO.07 Novostavba stánku s občerstvením půdorys : | [24 empty] | VV | 0
|  | Skladba PL03 - plocha v exteréru - trávník - pdf odečet : 0,05*(24,980-6,46) |  | 0.926 | [22 empty] | VV | 0
|  | Mezisoučet |  | 0.926 | [22 empty] | VV | 1
Díl: | 2 | Základy a zvláštní zakládání |  |  |  | 0 |  | 0 |  | 0 |  | 0 |  | 35.49 |  | 0 |  |  |  |  | 61.92 | [5 empty] | DIL
26 | 211531111R00 | Výplň odvodňovacích žeber kamenivem hrubým drceným frakce 16 - 63 mm | m3 | 3.024 |  | 0 |  | 0 |  | 0 | 21 | 0 | 1.63 | 4.93 | 0 | 0 | 800-2 | RTS 20/ I | RTS 20/ I | 0.92 | 2.78 |  | Práce |  |  |  | POL1_
|  | do rýh bez zhutnění s úpravou povrchu výplně, s vytvořením průduchů z lomového kamene | [24 empty] | SPI
|  | D.1. SO.07 Novostavba stánku s občerstvením půdorys : | [24 empty] | VV | 0
|  | D.2. SO.07 Novostavba stánku s občerstvením řezy A,B : | [24 empty] | VV | 0
|  | obsypání pro vsakovací boxy včetně přívodu : 0,8*2,4*1,8-0,6*0,6*0,6*2 |  | 3.024 | [22 empty] | VV | 0
|  | Mezisoučet |  | 3.024 | [22 empty] | VV | 1
27 | 271531114R00 | Polštáře zhutněné pod základy kamenivo drcené, frakce 8 - 16 mm | m3 | 2.8355 |  | 0 |  | 0 |  | 0 | 21 | 0 | 2.16 | 6.12 | 0 | 0 | 800-2 | RTS 20/ I | RTS 20/ I | 1.09 | 3.09 |  | Práce |  |  |  | POL1_
|  | D.1. SO.07 Novostavba stánku s občerstvením půdorys : | [24 empty] | VV | 0
|  | D.2. SO.07 Novostavba stánku s občerstvením řezy A,B : | [24 empty] | VV | 0
|  | rýhy pro základové pasy : 0,75*0,2*(5,535*2+2,84*2) |  | 2.5125 | [22 empty] | VV | 0
|  | Mezisoučet |  | 2.5125 | [22 empty] | VV | 1
|  | skladby podlah, střech, stěn : | [24 empty] | VV | 0
|  | Skladba PL01 - plocha v exteriéru - kamenné desky : 0,05*(0,7*0,3*10+0,8*0,3*6+0,3*0,9*6+1*1,3) |  | 0.323 | [22 empty] | VV | 0
|  | Mezisoučet |  | 0.323 | [22 empty] | VV | 1
28 | 274271129R00 | Zdivo základových pasů z cihel betonových 29 cm na MC 15 | m3 | 5.385 |  | 0 |  | 0 |  | 0 | 21 | 0 | 2.2073 | 11.89 | 0 | 0 | 801-1 | RTS 20/ I | RTS 20/ I | 3.407 | 18.35 |  | Práce |  |  |  | POL1_
|  | D.1. SO.07 Novostavba stánku s občerstvením půdorys : | [24 empty] | VV | 0
|  | D.2. SO.07 Novostavba stánku s občerstvením řezy A,B : | [24 empty] | VV | 0
|  | přizdívka z betonových cihel CP150 : 0,3*1*(5,535*2+2,84*2+0,3*4) |  | 5.385 | [22 empty] | VV | 0
|  | Mezisoučet |  | 5.385 | [22 empty] | VV | 1
29 | 274313711R00 | Beton základových pasů prostý třídy C 25/30 | m3 | 4.605 |  | 0 |  | 0 |  | 0 | 21 | 0 | 2.525 | 11.63 | 0 | 0 | 801-1 | RTS 20/ I | RTS 20/ I | 0.48 | 2.21 |  | Práce |  |  |  | POL1_
|  | D.1. SO.07 Novostavba stánku s občerstvením půdorys : | [24 empty] | VV | 0
|  | D.2. SO.07 Novostavba stánku s občerstvením řezy A,B : | [24 empty] | VV | 0
|  | základové pasy vnitřní : 0,4*0,75*(5,535*2+2,14*2) |  | 4.605 | [22 empty] | VV | 0
|  | Mezisoučet |  | 4.605 | [22 empty] | VV | 1
30 | 274351215R00 | Bednění stěn základových pasů zřízení | m2 | 23.025 |  | 0 |  | 0 |  | 0 | 21 | 0 | 0.03916 | 0.9 | 0 | 0 | 801-1 | RTS 20/ I | RTS 20/ I | 1.05 | 24.18 |  | Práce |  |  |  | POL1_
|  | svislé nebo šikmé (odkloněné), půdorysně přímé nebo zalomené, stěn základových pasů ve volných nebo zapažených jámách, rýhách, šachtách, včetně případných vzpěr, | [24 empty] | SPI |  | svislé nebo šikmé (odkloněné), půdorysně přímé nebo zalomené, stěn základových pasů ve volných nebo zapažených jámách, rýhách, šachtách, včetně případných vzpěr,
|  | D.1. SO.07 Novostavba stánku s občerstvením půdorys : | [24 empty] | VV | 0
|  | D.2. SO.07 Novostavba stánku s občerstvením řezy A,B : | [24 empty] | VV | 0
|  | základové pasy vnitřní : 2*0,75*(5,535*2+2,14*2) |  | 23.025 | [22 empty] | VV | 0
|  | Mezisoučet |  | 23.025 | [22 empty] | VV | 1
31 | 274351216R00 | Bednění stěn základových pasů odstranění | m2 | 23.025 |  | 0 |  | 0 |  | 0 | 21 | 0 | 0 | 0 | 0 | 0 | 801-1 | RTS 20/ I | RTS 20/ I | 0.32 | 7.37 |  | Práce |  |  |  | POL1_
|  | svislé nebo šikmé (odkloněné), půdorysně přímé nebo zalomené, stěn základových pasů ve volných nebo zapažených jámách, rýhách, šachtách, včetně případných vzpěr, | [24 empty] | SPI |  | svislé nebo šikmé (odkloněné), půdorysně přímé nebo zalomené, stěn základových pasů ve volných nebo zapažených jámách, rýhách, šachtách, včetně případných vzpěr,
|  | Odkaz na mn. položky pořadí 30 : 23,02500 |  | 23.025 | [22 empty] | VV | 5
32 | 274354022R00 | Bednění stěn základových pasů Bednění prostupu základy průřezu do 0,02 m2, délky prostupu do 0,5 m | kus | 1 |  | 0 |  | 0 |  | 0 | 21 | 0 | 0.00141 | 0 | 0 | 0 | 801-1 | RTS 20/ I | RTS 20/ I | 0.4 | 0.4 |  | Práce |  |  |  | POL1_
|  | svislé nebo šikmé (odkloněné), půdorysně přímé nebo zalomené, stěn základových pasů ve volných nebo zapažených jámách, rýhách, šachtách, včetně případných vzpěr, úprava trouby na potřebný rozměr, uložení a ukotvení trouby v bednění. Včetně dodávky trouby. | [24 empty] | SPI |  | svislé nebo šikmé (odkloněné), půdorysně přímé nebo zalomené, stěn základových pasů ve volných nebo zapažených jámách, rýhách, šachtách, včetně případných vzpěr, úprava trouby na potřebný rozměr, uložení a ukotvení trouby v bednění. Včetně dodávky trouby.
33 | 274354042R00 | Bednění stěn základových pasů Bednění prostupu základy průřezu do 0,1 m2, délky prostupu do 0,5 m | kus | 1 |  | 0 |  | 0 |  | 0 | 21 | 0 | 0.00347 | 0 | 0 | 0 | 801-1 | RTS 20/ I | RTS 20/ I | 0.4 | 0.4 |  | Práce |  |  |  | POL1_
|  | svislé nebo šikmé (odkloněné), půdorysně přímé nebo zalomené, stěn základových pasů ve volných nebo zapažených jámách, rýhách, šachtách, včetně případných vzpěr, úprava trouby na potřebný rozměr, uložení a ukotvení trouby v bednění. Včetně dodávky trouby. | [24 empty] | SPI |  | svislé nebo šikmé (odkloněné), půdorysně přímé nebo zalomené, stěn základových pasů ve volných nebo zapažených jámách, rýhách, šachtách, včetně případných vzpěr, úprava trouby na potřebný rozměr, uložení a ukotvení trouby v bednění. Včetně dodávky trouby.
34 | 289970111R00 | Geotextílie separační, filtrační, zpevňující polypropylén, 300 g/m2 | m2 | 34.84 |  | 0 |  | 0 |  | 0 | 21 | 0 | 0.0005 | 0.02 | 0 | 0 | 800-2 | RTS 20/ I | RTS 20/ I | 0.09 | 3.14 |  | Práce |  |  |  | POL1_
|  | skladby podlah, střech, stěn : | [24 empty] | VV | 0
|  | Skladba PL01 - plocha v exteriéru - kamenné desky : 1,5*(0,7*0,3*10+0,8*0,3*6+0,3*0,9*6+1*1,3) |  | 9.69 | [22 empty] | VV | 0
|  | Skladba PL04 - terén pod objektem : 10,35 |  | 10.35 | [22 empty] | VV | 0
|  | Skladba S01 - skladba střechy : 14,8 |  | 14.8 | [22 empty] | VV | 0
Díl: | 5 | Komunikace |  |  |  | 0 |  | 0 |  | 0 |  | 0 |  | 0 |  | 0 |  |  |  |  | 0 | [5 empty] | DIL
35 | 782-PL-01 | PLOCHA V EXTERIÉRU - KAMENNÉ DESKY HRUBĚ OPRACOVANÉ 100,150MM (ŽULA MRÁKOTÍN), montáž - pokládka včetně dodání kamenných desek | m2 | 6.46 |  | 0 |  | 0 |  | 0 | 21 | 0 | 0 | 0 | 0 | 0 |  | Vlastní | Indiv | 0 | 0 |  | Práce |  |  |  | POL1_
|  | skladby podlah, střech, stěn : | [24 empty] | VV | 0
|  | Skladba PL01 - plocha v exteriéru - kamenné desky : 0,7*0,3*10+0,8*0,3*6+0,3*0,9*6+1*1,3 |  | 6.46 | [22 empty] | VV | 0
|  | Mezisoučet |  | 6.46 | [22 empty] | VV | 1
Díl: | 63 | Podlahy a podlahové konstrukce |  |  |  | 0 |  | 0 |  | 0 |  | 0 |  | 0.95 |  | 0 |  |  |  |  | 4.42 | [5 empty] | DIL
36 | 632411105R00 | Potěr ze suchých směsí samonivelační polymercementová stěrka, pevnost v tlaku 20 MPa, tloušťka 5 mm, bez penetrace | m2 | 13 |  | 0 |  | 0 |  | 0 | 21 | 0 | 0.00892 | 0.12 | 0 | 0 | 801-1 | RTS 20/ I | RTS 20/ I | 0.26 | 3.38 |  | Práce |  |  |  | POL1_
|  | s rozprostřením a uhlazením | [24 empty] | SPI
|  | skladby podlah, střech, stěn : | [24 empty] | VV | 0
|  | Skladba P01 - podlaha : 13 |  | 13 | [22 empty] | VV | 0
|  | Mezisoučet |  | 13 | [22 empty] | VV | 1
37 | 639571205R00 | Kačírek pro okapový chodník tl. 50 mm | m2 | 10.35 |  | 0 |  | 0 |  | 0 | 21 | 0 | 0.08 | 0.83 | 0 | 0 | 801-1 | RTS 20/ I | RTS 20/ I | 0.1 | 1.04 |  | Práce |  |  |  | POL1_
|  | skladby podlah, střech, stěn : | [24 empty] | VV | 0
|  | Skladba PL04 - terén pod objektem : 10,35 |  | 10.35 | [22 empty] | VV | 0
|  | Mezisoučet |  | 10.35 | [22 empty] | VV | 1
Díl: | 94 | Lešení a stavební výtahy |  |  |  | 0 |  | 0 |  | 0 |  | 0 |  | 1.21 |  | 0 |  |  |  |  | 20.4 | [5 empty] | DIL
38 | 941941031R00 | Montáž lešení lehkého pracovního řadového s podlahami šířky od 0,80 do 1,00 m, výšky do 10 m | m2 | 62.25 |  | 0 |  | 0 |  | 0 | 21 | 0 | 0.01838 | 1.14 | 0 | 0 | 800-3 | RTS 20/ I | RTS 20/ I | 0.13 | 8.09 |  | Práce |  |  |  | POL1_
|  | včetně kotvení | [24 empty] | SPI
|  | D.1. SO.07 Novostavba stánku s občerstvením půdorys : | [24 empty] | VV | 0
|  | D.2. SO.07 Novostavba stánku s občerstvením řezy A,B : | [24 empty] | VV | 0
|  | po obvodě v=3m : 3*(5,535*2+2,84*2+1*4) |  | 62.25 | [22 empty] | VV | 0
|  | Mezisoučet |  | 62.25 | [22 empty] | VV | 1
39 | 941941502R00 | Montáž lešení lehkého pracovního řadového s podlahami Dovoz a odvoz lešení rámového pronajatého | km | 45 |  | 0 |  | 0 |  | 0 | 21 | 0 | 0 | 0 | 0 | 0 | 800-3 | RTS 20/ I | RTS 20/ I | 0 | 0 |  | Práce |  |  |  | POL1_
|  | včetně kotvení | [24 empty] | SPI
40 | 941941191R00 | Montáž lešení lehkého pracovního řadového s podlahami příplatek za každý další i započatý měsíc použití lešení šířky šířky od 0,80 do 1,00 m a výšky do 10 m | m2 | 62.25 |  | 0 |  | 0 |  | 0 | 21 | 0 | 0.00085 | 0.05 | 0 | 0 | 800-3 | RTS 20/ I | RTS 20/ I | 0.01 | 0.62 |  | Práce |  |  |  | POL1_
|  | včetně kotvení | [24 empty] | SPI
|  | Odkaz na mn. položky pořadí 38 : 62,25000 |  | 62.25 | [22 empty] | VV | 5
41 | 941941831R00 | Demontáž lešení lehkého řadového s podlahami šířky od 0,8 do 1 m, výšky do 10 m | m2 | 62.25 |  | 0 |  | 0 |  | 0 | 21 | 0 | 0 | 0 | 0 | 0 | 800-3 | RTS 20/ I | RTS 20/ I | 0.1 | 6.23 |  | Práce |  |  |  | POL1_
|  | Odkaz na mn. položky pořadí 38 : 62,25000 |  | 62.25 | [22 empty] | VV | 5
42 | 941955001R00 | Lešení lehké pracovní pomocné pomocné, o výšce lešeňové podlahy do 1,2 m | m2 | 13 |  | 0 |  | 0 |  | 0 | 21 | 0 | 0.00121 | 0.02 | 0 | 0 | 800-3 | RTS 20/ I | RTS 20/ I | 0.18 | 2.34 |  | Práce |  |  |  | POL1_
|  | D.1. SO.07 Novostavba stánku s občerstvením půdorys : | [24 empty] | VV | 0
|  | D.2. SO.07 Novostavba stánku s občerstvením řezy A,B : | [24 empty] | VV | 0
|  | podlahová plocha objektu : 13 |  | 13 | [22 empty] | VV | 0
|  | Mezisoučet |  | 13 | [22 empty] | VV | 1
43 | 944944011R00 | Montáž ochranné sítě z umělých vláken | m2 | 62.25 |  | 0 |  | 0 |  | 0 | 21 | 0 | 0 | 0 | 0 | 0 | 800-3 | RTS 20/ I | RTS 20/ I | 0.03 | 1.87 |  | Práce |  |  |  | POL1_
|  | Odkaz na mn. položky pořadí 38 : 62,25000 |  | 62.25 | [22 empty] | VV | 5
44 | 944944031R00 | Montáž ochranné sítě příplatek k ceně za každý další i započatý měsíc použití ochranných sítí z umělých vláken | m2 | 62.25 |  | 0 |  | 0 |  | 0 | 21 | 0 | 5e-05 | 0 | 0 | 0 | 800-3 | RTS 20/ I | RTS 20/ I | 0 | 0 |  | Práce |  |  |  | POL1_
|  | Odkaz na mn. položky pořadí 40 : 62,25000 |  | 62.25 | [22 empty] | VV | 5
45 | 944944081R00 | Demontáž ochranné sítě z umělých vláken | m2 | 62.25 |  | 0 |  | 0 |  | 0 | 21 | 0 | 0 | 0 | 0 | 0 | 800-3 | RTS 20/ I | RTS 20/ I | 0.02 | 1.25 |  | Práce |  |  |  | POL1_
|  | Odkaz na mn. položky pořadí 43 : 62,25000 |  | 62.25 | [22 empty] | VV | 5
Díl: | 95 | Dokončovací konstrukce na pozemních stavbách |  |  |  | 0 |  | 0 |  | 0 |  | 0 |  | 0.02 |  | 0 |  |  |  |  | 28.46 | [5 empty] | DIL
46 | 952901111R00 | Vyčištění budov a ostatních objektů budov bytové nebo občanské výstavby - zametení a umytí podlah, dlažeb, obkladů, schodů v místnostech, chodbách a schodištích, vyčištění a umytí oken, dveří s rámy, zárubněmi, umytí a vyčištění jiných zasklených a natíraných ploch a zařizovacích předmětů před předáním do užívání světlá výška podlaží do 4 m | m2 | 13 |  | 0 |  | 0 |  | 0 | 21 | 0 | 4e-05 | 0 | 0 | 0 | 801-1 | RTS 20/ I | RTS 20/ I | 0.31 | 4.03 |  | Práce |  |  |  | POL1_
|  | D.1. SO.07 Novostavba stánku s občerstvením půdorys : | [24 empty] | VV | 0
|  | D.2. SO.07 Novostavba stánku s občerstvením řezy A,B : | [24 empty] | VV | 0
|  | podlahová plocha objektu : 13 |  | 13 | [22 empty] | VV | 0
|  | Mezisoučet |  | 13 | [22 empty] | VV | 1
47 | 953941312R00 | Osazení předmětů na hmoždinky osazení hasicího přístroje | kus | 1 |  | 0 |  | 0 |  | 0 | 21 | 0 | 1e-05 | 0 | 0 | 0 | 801-1 | RTS 20/ I | RTS 20/ I | 0.17 | 0.17 |  | Práce |  |  |  | POL1_
48 | 953941395R00 | Zkoušky a revize vystavení revizní zprávy - požární hasicí přístroj | kus | 1 |  | 0 |  | 0 |  | 0 | 21 | 0 | 0 | 0 | 0 | 0 | 801-1 | RTS 20/ I | RTS 20/ I | 0.2642 | 0.26 |  | Práce |  |  |  | POL1_
|  | Odkaz na mn. položky pořadí 47 : 1,00000 |  | 1 | [22 empty] | VV | 5
49 | 912 R00 | Hzs - Zedník tř.7 | h | 12 |  | 0 |  | 0 |  | 0 | 21 | 0 | 0 | 0 | 0 | 0 | Prav.M | RTS 20/ I | RTS 20/ I | 1 | 12 |  | HZS |  |  |  | POL10_
50 | 913 R00 | Hzs - Stavební dělník | h | 12 |  | 0 |  | 0 |  | 0 | 21 | 0 | 0 | 0 | 0 | 0 | Prav.M | RTS 20/ I | RTS 20/ I | 1 | 12 |  | HZS |  |  |  | POL10_
51 | 44984124R | přístoj hasicí práškový; PG6PDC; výtlačný prostředek dusík; náplň 6 kg; dostřik 5 m; doba činnosti 23 s | kus | 1 |  | 0 |  | 0 |  | 0 | 21 | 0 | 0.0155 | 0.02 | 0 | 0 | SPCM | RTS 20/ I | RTS 20/ I | 0 | 0 |  | Specifikace |  |  |  | POL3_
|  | Odkaz na mn. položky pořadí 47 : 1,00000 |  | 1 | [22 empty] | VV | 5
Díl: | 99 | Staveništní přesun hmot |  |  |  | 0 |  | 0 |  | 0 |  | 0 |  | 0 |  | 0 |  |  |  |  | 3.71 | [5 empty] | DIL
52 | 998014011R00 | Přesun hmot, budovy mont. jednopodl. s pláštěm | t | 38.2702 |  | 0 |  | 0 |  | 0 | 21 | 0 | 0 | 0 | 0 | 0 |  | RTS 20/ I | RTS 20/ I | 0.097 | 3.71 |  | Přesun hmot |  |  |  | POL7_
|  | Hmotnosti z položek s pořadovými čísly: : | [24 empty] | VV | 0
|  | 6,8,10,23,25,26,27,28,29,30,32,33,34,36,37,38,40,42,44,46,47,51, : | [24 empty] | VV | 0
|  | Součet: : 38,27016 |  | 38.2702 | [22 empty] | VV | 0
Díl: | 712 | Povlakové krytiny |  |  |  | 0 |  | 0 |  | 0 |  | 0 |  | 0.92 |  | 0 |  |  |  |  | 0 | [5 empty] | DIL
53 | 712370010RAD | Povlak. krytina střech, sklon do 10°, termoplasty fólie střešní hydroizolační, plošná hmotnost 2 300 g/m2, materiál PVC-P, kašírování netkaná textilie, tl. 30 mm | m2 | 17.02 |  | 0 |  | 0 |  | 0 | 21 | 0 | 0.00301 | 0.05 | 0 | 0 | AP-PSV | RTS 20/ I | Součtová | 0 | 0 |  | Agregovaná položka |  |  |  | POL2_
|  | z volně položené fólie, spoje slepeny přitavením a překryty pásem fólie šířky 500 mm. Vytažení izolace na stěny a přikotvení na stěně lištou. | [24 empty] | SPI |  | z volně položené fólie, spoje slepeny přitavením a překryty pásem fólie šířky 500 mm. Vytažení izolace na stěny a přikotvení na stěně lištou.
|  | Povlaková krytina včetně předpokládaného podílu vytažení na konstrukci, zesílení koutů, přibití trojúhelníkových latí a překrytí spár. : | [24 empty] | VV | 0
|  | Skladba S01 - Skladba střechy : 14,8*1,15 |  | 17.02 | [22 empty] | VV | 0
54 | 71280R1 | Zelená střecha, intenzívní zeleň (vrstvy nad hydroizolační PVC folií), dle skladby S01 | m2 | 14.8 |  | 0 |  | 0 |  | 0 | 21 | 0 | 0.0586 | 0.87 | 0 | 0 |  | Vlastní | Indiv | 0 | 0 |  | Agregovaná položka |  |  |  | POL2_
|  | Vegetační substrát pro intezivní zeleň (osivo typu R pro záťežový trávník) | [24 empty] | POP
|  | - filtrační geotextílie | [24 empty] | POP
|  | - drenážní folie | [24 empty] | POP
|  | skladby podlah, střech, stěn : | [24 empty] | VV | 0
|  | Skladba S01 - Skladba střechy : 14,8 |  | 14.8 | [22 empty] | VV | 0
|  | Mezisoučet |  | 14.8 | [22 empty] | VV | 1
Díl: | 713 | Izolace tepelné |  |  |  | 0 |  | 0 |  | 0 |  | 0 |  | 0.12 |  | 0 |  |  |  |  | 10.5 | [5 empty] | DIL
55 | 713134211RS3 | Montáž tepelné izolace stropů parotěsná zábrana na stěny s přelepením spojů, včetně dodávky fólie | m2 | 56.2408 |  | 0 |  | 0 |  | 0 | 21 | 0 | 0.00022 | 0.01 | 0 | 0 | 800-713 | RTS 20/ I | RTS 20/ I | 0.14 | 7.87 |  | Práce |  |  |  | POL1_
|  | D.1. SO.07 Novostavba stánku s občerstvením půdorys : | [24 empty] | VV | 0
|  | skladby podlah, střech, stěn : | [24 empty] | VV | 0
|  | Skladba ST01 - obvodové stěny : | [24 empty] | VV | 0
|  | plocha : (2,8*5,535-2,091*1,2)*1,2 |  | 15.5866 | [22 empty] | VV | 0
|  | (3,3*5,535-0,95*2,1)*1,2 |  | 19.5246 | [22 empty] | VV | 0
|  | 3,1*2,84*2*1,2 |  | 21.1296 | [22 empty] | VV | 0
|  | Mezisoučet |  | 56.2408 | [22 empty] | VV | 1
56 | 713121111RT1 | Montáž tepelné izolace podlah jednovrstvá, bez dodávky materiálu | m2 | 13 |  | 0 |  | 0 |  | 0 | 21 | 0 | 0 | 0 | 0 | 0 | 800-713 | RTS 20/ I | RTS 20/ I | 0.08 | 1.04 |  | Práce |  |  |  | POL1_
|  | skladby podlah, střech, stěn : | [24 empty] | VV | 0
|  | Skladba P01 - podlaha : 13 |  | 13 | [22 empty] | VV | 0
|  | Mezisoučet |  | 13 | [22 empty] | VV | 1
57 | 765901221R05 | Zábrana parotěsná v podlaze - kompletní provedení - montáž s dodávkou, s přelepením spojů | m2 | 15.888 |  | 0 |  | 0 |  | 0 | 21 | 0 | 0.00019 | 0 | 0 | 0 |  | Vlastní | Indiv | 0.1 | 1.59 |  | Práce |  |  |  | POL1_
|  | skladby podlah, střech, stěn : | [24 empty] | VV | 0
|  | Skladba P01 - podlaha s vytažením na stěnu : 13+0,2*(5,195*2+2,5*2-0,95) |  | 15.888 | [22 empty] | VV | 0
|  | Mezisoučet |  | 15.888 | [22 empty] | VV | 1
58 | 6071500031R | deska dřevovláknitá izolační; střešní, stěnová; tl = 40,0 mm; š = 770 mm; l = 2 500 mm; jakost I; hnědá; součinitel tepelné vodivosti 0,044 W/mK; R = 0,91 m2K/W | m2 | 14.3 |  | 0 |  | 0 |  | 0 | 21 | 0 | 0.008 | 0.11 | 0 | 0 | SPCM | RTS 20/ I | RTS 20/ I | 0 | 0 |  | Specifikace |  |  |  | POL3_
|  | Odkaz na mn. položky pořadí 56 : 13,00000*1,1 |  | 14.3 | [22 empty] | VV | 5
59 | 998713201R00 | Přesun hmot pro izolace tepelné v objektech výšky do 6 m | % |  |  | 0 |  | 0 |  | 0 | 21 | 0 | 0 | 0 | 0 | 0 | 800-713 | RTS 20/ I | RTS 20/ I | 0 | 0 |  | Přesun hmot |  |  |  | POL7_
|  | 50 m vodorovně | [24 empty] | SPI
Díl: | 762 | Konstrukce tesařské |  |  |  | 0 |  | 0 |  | 0 |  | 0 |  | 4.07 |  | 0 |  |  |  |  | 155.93 | [5 empty] | DIL
60 | 762123110R00 | Konstrukce dřevěných stěn a příček vázaných montáž z fošen, hranolů a hranolků , průřezové plochy do 100 cm2 | m | 151.042 |  | 0 |  | 0 |  | 0 | 21 | 0 | 0.0002 | 0.03 | 0 | 0 | 800-762 | RTS 20/ I | RTS 20/ I | 0.31 | 46.82 |  | Práce |  |  |  | POL1_
|  | D.1. SO.07 Novostavba stánku s občerstvením půdorys : | [24 empty] | VV | 0
|  | D.2. SO.07 Novostavba stánku s občerstvením řezy A,B : | [24 empty] | VV | 0
|  | nosná kce stěny ST01 svislé prvky KVH 100/60 : 2,7*10 |  | 27 | [22 empty] | VV | 0
|  | 3*5*2 |  | 30 | [22 empty] | VV | 0
|  | 3,2*10 |  | 32 | [22 empty] | VV | 0
|  | bloky mezi stojkami KVH 100/60 : 0,58*3*5 |  | 8.7 | [22 empty] | VV | 0
|  | 0,52*3 |  | 1.56 | [22 empty] | VV | 0
|  | 0,198*3 |  | 0.594 | [22 empty] | VV | 0
|  | 0,076*3 |  | 0.228 | [22 empty] | VV | 0
|  | 0,58*3*2 |  | 3.48 | [22 empty] | VV | 0
|  | 0,52*3 |  | 1.56 | [22 empty] | VV | 0
|  | 0,58*3*6 |  | 10.44 | [22 empty] | VV | 0
|  | 0,49*3*2 |  | 2.94 | [22 empty] | VV | 0
|  | Mezisoučet |  | 118.502 | [22 empty] | VV | 1
|  | vyrovnávací prvky KVH 140/40 : (5,635*2+2,5*2)*2 |  | 32.54 | [22 empty] | VV | 0
61 | 762123130R00 | Konstrukce dřevěných stěn a příček vázaných montáž z fošen, hranolů a hranolků , průřezové plochy přes 144 do 244 cm2 | m | 11.8 |  | 0 |  | 0 |  | 0 | 21 | 0 | 0.0002 | 0 | 0 | 0 | 800-762 | RTS 20/ I | RTS 20/ I | 0.36 | 4.25 |  | Práce |  |  |  | POL1_
|  | D.1. SO.07 Novostavba stánku s občerstvením půdorys : | [24 empty] | VV | 0
|  | D.2. SO.07 Novostavba stánku s občerstvením řezy A,B : | [24 empty] | VV | 0
|  | svislé prvky stěn rohové z KVH 140/140 : 2,7*2 |  | 5.4 | [22 empty] | VV | 0
|  | 3,2*2 |  | 6.4 | [22 empty] | VV | 0
|  | Mezisoučet |  | 11.8 | [22 empty] | VV | 1
62 | 762195000R00 | Spojovací a ochranné prostředky hřebíky, svory, fiksační prkna, impregnace | m3 | 5.0772 |  | 0 |  | 0 |  | 0 | 21 | 0 | 0.01549 | 0.08 | 0 | 0 | 800-762 | RTS 20/ I | RTS 20/ I | 0 | 0 |  | Práce |  |  |  | POL1_
|  | Odkaz na mn. položky pořadí 75 : 50,77813*0,048 |  | 2.4373 | [22 empty] | VV | 5
|  | Odkaz na mn. položky pořadí 77 : 0,20956 |  | 0.20956 | [22 empty] | VV | 5
|  | Odkaz na mn. položky pořadí 78 : 0,20356 |  | 0.20356 | [22 empty] | VV | 5
|  | Odkaz na mn. položky pořadí 80 : 0,85974 |  | 0.85974 | [22 empty] | VV | 5
|  | Odkaz na mn. položky pořadí 83 : 0,26597 |  | 0.26597 | [22 empty] | VV | 5
|  | Odkaz na mn. položky pořadí 84 : 1,10101 |  | 1.101 | [22 empty] | VV | 5
63 | 762332110R00 | Vázané konstrukce krovů montáž střech pultových, sedlových, valbových, stanových čtvercového nebo obdélníkového půdorysu z řeziva, průřezové plochy do 120 cm2 | m | 33.81 |  | 0 |  | 0 |  | 0 | 21 | 0 | 0.00099 | 0.03 | 0 | 0 | 800-762 | RTS 20/ I | RTS 20/ I | 0.26 | 8.79 |  | Práce |  |  |  | POL1_
|  | D.1. SO.07 Novostavba stánku s občerstvením půdorys : | [24 empty] | VV | 0
|  | D.2. SO.07 Novostavba stánku s občerstvením řezy A,B : | [24 empty] | VV | 0
|  | krokve z KVH 120/60 : 6*5,635 |  | 33.81 | [22 empty] | VV | 0
|  | Mezisoučet |  | 33.81 | [22 empty] | VV | 1
64 | 762332120R00 | Vázané konstrukce krovů montáž střech pultových, sedlových, valbových, stanových čtvercového nebo obdélníkového půdorysu z řeziva, průřezové plochy přes 120 do 224 cm2 | m | 26 |  | 0 |  | 0 |  | 0 | 21 | 0 | 0.00099 | 0.03 | 0 | 0 | 800-762 | RTS 20/ I | RTS 20/ I | 0.36 | 9.36 |  | Práce |  |  |  | POL1_
|  | D.1. SO.07 Novostavba stánku s občerstvením půdorys : | [24 empty] | VV | 0
|  | D.2. SO.07 Novostavba stánku s občerstvením řezy A,B : | [24 empty] | VV | 0
|  | krokve z KVH 160/80 : 10*2,6 |  | 26 | [22 empty] | VV | 0
|  | Mezisoučet |  | 26 | [22 empty] | VV | 1
65 | 762395000R00 | Spojovací a ochranné prostředky svory, prkna, hřebíky, pásová ocel, vruty, impregnace | m3 | 0.66267 |  | 0 |  | 0 |  | 0 | 21 | 0 | 0.02357 | 0.02 | 0 | 0 | 800-762 | RTS 20/ I | RTS 20/ I | 0 | 0 |  | Práce |  |  |  | POL1_
|  | Odkaz na mn. položky pořadí 79 : 0,27995 |  | 0.27995 | [22 empty] | VV | 5
|  | Odkaz na mn. položky pořadí 82 : 0,38272 |  | 0.38272 | [22 empty] | VV | 5
66 | 762595000R00 | Spojovací a ochranné prostředky hřebíky, vruty, impregnace | m3 | 0.3396 |  | 0 |  | 0 |  | 0 | 21 | 0 | 0.00295 | 0 | 0 | 0 | 800-762 | RTS 20/ I | RTS 20/ I | 0 | 0 |  | Práce |  |  |  | POL1_
|  | Odkaz na mn. položky pořadí 76 : 0,07169 |  | 0.07169 | [22 empty] | VV | 5
|  | Odkaz na mn. položky pořadí 81 : 0,26790 |  | 0.2679 | [22 empty] | VV | 5
67 | 762911125R00 | Impregnace řeziva tlakovakuová, ochrana proti dřevokazným houbám, plísním a dřevokaznému hmyzu | m3 | 6.0794 |  | 0 |  | 0 |  | 0 | 21 | 0 | 0.0121 | 0.07 | 0 | 0 | 800-762 | RTS 20/ I | RTS 20/ I | 0 | 0 |  | Práce |  |  |  | POL1_
|  | podlahy : | [24 empty] | VV | 0
|  | Odkaz na mn. položky pořadí 76 : 0,07169 |  | 0.07169 | [22 empty] | VV | 5
|  | Odkaz na mn. položky pořadí 81 : 0,26790 |  | 0.2679 | [22 empty] | VV | 5
|  | Mezisoučet |  | 0.3396 | [22 empty] | VV | 1
|  | stěny : | [24 empty] | VV | 0
|  | Odkaz na mn. položky pořadí 75 : 50,77813*0,048 |  | 2.4373 | [22 empty] | VV | 5
|  | Odkaz na mn. položky pořadí 77 : 0,20956 |  | 0.20956 | [22 empty] | VV | 5
|  | Odkaz na mn. položky pořadí 78 : 0,20356 |  | 0.20356 | [22 empty] | VV | 5
|  | Odkaz na mn. položky pořadí 80 : 0,85974 |  | 0.85974 | [22 empty] | VV | 5
|  | Odkaz na mn. položky pořadí 83 : 0,26597 |  | 0.26597 | [22 empty] | VV | 5
|  | Odkaz na mn. položky pořadí 84 : 1,10101 |  | 1.101 | [22 empty] | VV | 5
|  | Mezisoučet |  | 5.0772 | [22 empty] | VV | 1
|  | střecha : | [24 empty] | VV | 0
|  | Odkaz na mn. položky pořadí 79 : 0,27995 |  | 0.27995 | [22 empty] | VV | 5
|  | Odkaz na mn. položky pořadí 82 : 0,38272 |  | 0.38272 | [22 empty] | VV | 5
|  | Mezisoučet |  | 0.66267 | [22 empty] | VV | 1
68 | 763612131RT1 | Montáž obložení stěn, z desek tl. do 18 mm, na sraz, šroubováním, bez dodávky desky | m2 | 46.8673 |  | 0 |  | 0 |  | 0 | 21 | 0 | 0.00073 | 0.03 | 0 | 0 | 800-763 | RTS 20/ I | RTS 20/ I | 0.313 | 14.67 |  | Práce |  |  |  | POL1_
|  | vč. dodávky a montáže spojovacího materiálu | [24 empty] | SPI
|  | D.1. SO.07 Novostavba stánku s občerstvením půdorys : | [24 empty] | VV | 0
|  | skladby podlah, střech, stěn : | [24 empty] | VV | 0
|  | Skladba ST01 - obvodové stěny : | [24 empty] | VV | 0
|  | plocha : 2,8*5,535-2,091*1,2 |  | 12.9888 | [22 empty] | VV | 0
|  | 3,3*5,535-0,95*2,1 |  | 16.2705 | [22 empty] | VV | 0
|  | 3,1*2,84*2 |  | 17.608 | [22 empty] | VV | 0
|  | Mezisoučet |  | 46.8673 | [22 empty] | VV | 1
69 | 763612132R00 | Montáž obložení stěn, z desek tl. do 18 mm, na P+D, šroubováním, bez dodávky desky | m2 | 46.8673 |  | 0 |  | 0 |  | 0 | 21 | 0 | 0.00073 | 0.03 | 0 | 0 | 800-763 | RTS 20/ I | RTS 20/ I | 0.3169 | 14.85 |  | Práce |  |  |  | POL1_
|  | vč. dodávky a montáže spojovacího materiálu | [24 empty] | SPI
|  | D.1. SO.07 Novostavba stánku s občerstvením půdorys : | [24 empty] | VV | 0
|  | skladby podlah, střech, stěn : | [24 empty] | VV | 0
|  | Skladba ST01 - obvodové stěny : | [24 empty] | VV | 0
|  | plocha : 2,8*5,535-2,091*1,2 |  | 12.9888 | [22 empty] | VV | 0
|  | 3,3*5,535-0,95*2,1 |  | 16.2705 | [22 empty] | VV | 0
|  | 3,1*2,84*2 |  | 17.608 | [22 empty] | VV | 0
|  | Mezisoučet |  | 46.8673 | [22 empty] | VV | 1
70 | 763614132RT1 | Montáž podlahy, z desek tl. do 18 mm, na P+D, šroubováním, bez dodávky desky | m2 | 26 |  | 0 |  | 0 |  | 0 | 21 | 0 | 7e-05 | 0 | 0 | 0 | 800-763 | RTS 20/ I | RTS 20/ I | 0.26 | 6.76 |  | Práce |  |  |  | POL1_
|  | vč. dodávky a montáže spojovacího materiálu | [24 empty] | SPI
|  | skladby podlah, střech, stěn : | [24 empty] | VV | 0
|  | Skladba P01 - podlaha (dvě vrstvy) : 13*2 |  | 26 | [22 empty] | VV | 0
|  | Mezisoučet |  | 26 | [22 empty] | VV | 1
71 | 763615132R00 | Montáž obložení stropů, z desek tl. do 18 mm, na P+D, šroubováním | m2 | 14.8 |  | 0 |  | 0 |  | 0 | 21 | 0 | 0.00073 | 0.01 | 0 | 0 | 800-763 | RTS 20/ I | RTS 20/ I | 0.41 | 6.07 |  | Práce |  |  |  | POL1_
|  | vč. dodávky a montáže spojovacího materiálu | [24 empty] | SPI
|  | Skladba S01 - Skladba střechy : 14,8 |  | 14.8 | [22 empty] | VV | 0
72 | 763713103R00 | Prefabrikované stěny výroba a montáž, dodávka materiálu základní rám a ukončující věncový rám z dřevěných hranolů profilu 140/55 mm | m | 37.992 |  | 0 |  | 0 |  | 0 | 21 | 0 | 0.00501 | 0.19 | 0 | 0 | 800-763 | RTS 20/ I | RTS 20/ I | 0.5 | 19 |  | Práce |  |  |  | POL1_
|  | D.1. SO.07 Novostavba stánku s občerstvením půdorys : | [24 empty] | VV | 0
|  | D.2. SO.07 Novostavba stánku s občerstvením řezy A,B : | [24 empty] | VV | 0
|  | rám z hranolů KVH 180/140 : | [24 empty] | VV | 0
|  | základový : 5,635*2+2,5*2 |  | 16.27 | [22 empty] | VV | 0
|  | podstřešní : 5,635*2+2,5*2 |  | 16.27 | [22 empty] | VV | 0
|  | překlady nad otvory : 1,15+2,151*2 |  | 5.452 | [22 empty] | VV | 0
|  | Mezisoučet |  | 37.992 | [22 empty] | VV | 1
73 | 763752111R00 | Montáž podlah rámů obvodových i vnitřních, polštářů průřezové plochy do 50 cm2 | m | 25.975 |  | 0 |  | 0 |  | 0 | 21 | 0 | 5e-05 | 0 | 0 | 0 | 800-763 | RTS 20/ I | RTS 20/ I | 0.476 | 12.36 |  | Práce |  |  |  | POL1_
|  | D.1. SO.07 Novostavba stánku s občerstvením půdorys : | [24 empty] | VV | 0
|  | D.2. SO.07 Novostavba stánku s občerstvením řezy A,B : | [24 empty] | VV | 0
|  | rošt z hranolů KVH : 5*5,195 |  | 25.975 | [22 empty] | VV | 0
|  | Mezisoučet |  | 25.975 | [22 empty] | VV | 1
74 | 763752112R00 | Montáž podlah rámů obvodových i vnitřních, polštářů průřezové plochy přes 50 do 150 cm2 | m | 20.8 |  | 0 |  | 0 |  | 0 | 21 | 0 | 0 | 0 | 0 | 0 | 800-763 | RTS 20/ I | RTS 20/ I | 0.281 | 5.84 |  | Práce |  |  |  | POL1_
|  | D.1. SO.07 Novostavba stánku s občerstvením půdorys : | [24 empty] | VV | 0
|  | D.2. SO.07 Novostavba stánku s občerstvením řezy A,B : | [24 empty] | VV | 0
|  | podlahové trámy z hranolů KVH 140/80 : 8*2,6 |  | 20.8 | [22 empty] | VV | 0
|  | Mezisoučet |  | 20.8 | [22 empty] | VV | 1
75 | 762102104R1 | DŘEVĚNÉ OPLÁŠTĚNÍ 80/60 masivní, olejový nátěr, kompletní provedení, montáž včetně dodávky | m2 | 50.7781 |  | 0 |  | 0 |  | 0 | 21 | 0 | 0 | 0 | 0 | 0 |  | Vlastní | Indiv | 0 | 0 |  | Práce |  |  |  | POL1_
|  | DŘEVĚNÉ OPLÁŠTĚNÍ 80/60 masivní hranoly 80/60/1770 modřín, I.třída, bez sluků v osovém rozestupu 100 mm kotveno k nosné konstrukci. | [24 empty] | POP |  | DŘEVĚNÉ OPLÁŠTĚNÍ 80/60 masivní hranoly 80/60/1770 modřín, I.třída, bez sluků v osovém rozestupu 100 mm kotveno k nosné konstrukci.
|  | Hloubková bezbarvá impregnace proti hmyzu, dřevokazný houbám, ochranná impregnace proti povětrnostním vlivům. | [24 empty] | POP |  | Hloubková bezbarvá impregnace proti hmyzu, dřevokazný houbám, ochranná impregnace proti povětrnostním vlivům.
|  | Vhorní části kotvení madla (každých 600mm) | [24 empty] | POP
|  | Na vybraných hranolech předvrtat otvor pr.10mm. | [24 empty] | POP
|  | V dolní části 2x kotvení skrze podložku ke kotvícímu ocelovému plátu (min. šroub M14), pečlivě ztáhnout. | [24 empty] | POP |  | V dolní části 2x kotvení skrze podložku ke kotvícímu ocelovému plátu (min. šroub M14), pečlivě ztáhnout.
|  | D.1. SO.07 Novostavba stánku s občerstvením půdorys : | [24 empty] | VV | 0
|  | skladby podlah, střech, stěn : | [24 empty] | VV | 0
|  | Skladba ST01 - obvodové stěny : | [24 empty] | VV | 0
|  | plocha +250mm nadvýšení, přesahy : 3,05*5,535-2,091*1,2 |  | 14.3726 | [22 empty] | VV | 0
|  | 3,5*5,535-0,95*2,1 |  | 17.3775 | [22 empty] | VV | 0
|  | 3,35*2,84*2 |  | 19.028 | [22 empty] | VV | 0
|  | Mezisoučet |  | 50.7781 | [22 empty] | VV | 1
76 | 60515801R | hranol SM; konstrukční, masivní; tl = 40,0 mm; š = 60 mm; l = 5 000,0 mm; pro konstrukce nepohledové; 15 % | m3 | 0.07169 |  | 0 |  | 0 |  | 0 | 21 | 0 | 0.5 | 0.04 | 0 | 0 | SPCM | RTS 20/ I | RTS 20/ I | 0 | 0 |  | Specifikace |  |  |  | POL3_
|  | D.1. SO.07 Novostavba stánku s občerstvením půdorys : | [24 empty] | VV | 0
|  | D.2. SO.07 Novostavba stánku s občerstvením řezy A,B : | [24 empty] | VV | 0
|  | rošt z hranolů KVH : 5*5,195*0,04*0,06*1,15 |  | 0.07169 | [22 empty] | VV | 0
|  | Mezisoučet |  | 0.07169 | [22 empty] | VV | 1
77 | 60515804R | hranol SM; konstrukční, masivní; tl = 40,0 mm; š = 140 mm; l = 5 000,0 mm; pro konstrukce nepohledové; 15 % | m3 | 0.20956 |  | 0 |  | 0 |  | 0 | 21 | 0 | 0.5 | 0.1 | 0 | 0 | SPCM | RTS 20/ I | RTS 20/ I | 0 | 0 |  | Specifikace |  |  |  | POL3_
|  | D.1. SO.07 Novostavba stánku s občerstvením půdorys : | [24 empty] | VV | 0
|  | D.2. SO.07 Novostavba stánku s občerstvením řezy A,B : | [24 empty] | VV | 0
|  | vyrovnávací prvky KVH 140/40 : (5,635*2+2,5*2)*2*0,14*0,04*1,15 |  | 0.20956 | [22 empty] | VV | 0
|  | Mezisoučet |  | 0.20956 | [22 empty] | VV | 1
78 | 60515812R | hranol SM; konstrukční, masivní; tl = 60,0 mm; š = 100 mm; l = 5 000,0 mm; pro konstrukce nepohledové; 15 % | m3 | 0.20356 |  | 0 |  | 0 |  | 0 | 21 | 0 | 0.5 | 0.1 | 0 | 0 | SPCM | RTS 20/ I | RTS 20/ I | 0 | 0 |  | Specifikace |  |  |  | POL3_
|  | D.1. SO.07 Novostavba stánku s občerstvením půdorys : | [24 empty] | VV | 0
|  | D.2. SO.07 Novostavba stánku s občerstvením řezy A,B : | [24 empty] | VV | 0
|  | bloky mezi stojkami KVH 100/60 : 0,58*3*5*0,1*0,06*1,15 |  | 0.06003 | [22 empty] | VV | 0
|  | 0,52*3*0,1*0,06*1,15 |  | 0.01076 | [22 empty] | VV | 0
|  | 0,198*3*0,1*0,06*1,15 |  | 0.0041 | [22 empty] | VV | 0
|  | 0,076*3*0,1*0,06*1,15 |  | 0.00157 | [22 empty] | VV | 0
|  | 0,58*3*2*0,1*0,06*1,15 |  | 0.02401 | [22 empty] | VV | 0
|  | 0,52*3*0,1*0,06*1,15 |  | 0.01076 | [22 empty] | VV | 0
|  | 0,58*3*6*0,1*0,06*1,15 |  | 0.07204 | [22 empty] | VV | 0
|  | 0,49*3*2*0,1*0,06*1,15 |  | 0.02029 | [22 empty] | VV | 0
|  | Mezisoučet |  | 0.20356 | [22 empty] | VV | 1
79 | 60515813R | hranol SM; konstrukční, masivní; tl = 60,0 mm; š = 120 mm; l = 5 000,0 mm; pro konstrukce nepohledové; 15 % | m3 | 0.27995 |  | 0 |  | 0 |  | 0 | 21 | 0 | 0.5 | 0.14 | 0 | 0 | SPCM | RTS 20/ I | RTS 20/ I | 0 | 0 |  | Specifikace |  |  |  | POL3_
|  | D.1. SO.07 Novostavba stánku s občerstvením půdorys : | [24 empty] | VV | 0
|  | D.2. SO.07 Novostavba stánku s občerstvením řezy A,B : | [24 empty] | VV | 0
|  | krokve z KVH 120/60 : 6*5,635*0,12*0,06*1,15 |  | 0.27995 | [22 empty] | VV | 0
|  | Mezisoučet |  | 0.27995 | [22 empty] | VV | 1
80 | 60515814R | hranol SM; konstrukční, masivní; tl = 60,0 mm; š = 140 mm; l = 5 000,0 mm; pro konstrukce nepohledové; 15 % | m3 | 0.85974 |  | 0 |  | 0 |  | 0 | 21 | 0 | 0.5 | 0.43 | 0 | 0 | SPCM | RTS 20/ I | RTS 20/ I | 0 | 0 |  | Specifikace |  |  |  | POL3_
|  | D.1. SO.07 Novostavba stánku s občerstvením půdorys : | [24 empty] | VV | 0
|  | D.2. SO.07 Novostavba stánku s občerstvením řezy A,B : | [24 empty] | VV | 0
|  | nosná kce stěny ST01 svislé prvky KVH 140/60 : 2,7*10*0,14*0,06*1,15 |  | 0.26082 | [22 empty] | VV | 0
|  | 3*5*2*0,14*0,06*1,15 |  | 0.2898 | [22 empty] | VV | 0
|  | 3,2*10*0,14*0,06*1,15 |  | 0.30912 | [22 empty] | VV | 0
|  | Mezisoučet |  | 0.85974 | [22 empty] | VV | 1
81 | 60515823R | hranol SM; konstrukční, masivní; tl = 80,0 mm; š = 140 mm; l = 5 000,0 mm; pro konstrukce nepohledové; 15 % | m3 | 0.2679 |  | 0 |  | 0 |  | 0 | 21 | 0 | 0.5 | 0.13 | 0 | 0 | SPCM | RTS 20/ I | RTS 20/ I | 0 | 0 |  | Specifikace |  |  |  | POL3_
|  | D.1. SO.07 Novostavba stánku s občerstvením půdorys : | [24 empty] | VV | 0
|  | D.2. SO.07 Novostavba stánku s občerstvením řezy A,B : | [24 empty] | VV | 0
|  | podlahové trámy z hranolů KVH 140/80 : 8*2,6*0,14*0,08*1,15 |  | 0.2679 | [22 empty] | VV | 0
|  | Mezisoučet |  | 0.2679 | [22 empty] | VV | 1
82 | 60515824R | hranol SM; konstrukční, masivní; tl = 80,0 mm; š = 160 mm; l = 5 000,0 mm; pro konstrukce nepohledové; 15 % | m3 | 0.38272 |  | 0 |  | 0 |  | 0 | 21 | 0 | 0.5 | 0.19 | 0 | 0 | SPCM | RTS 20/ I | RTS 20/ I | 0 | 0 |  | Specifikace |  |  |  | POL3_
|  | D.1. SO.07 Novostavba stánku s občerstvením půdorys : | [24 empty] | VV | 0
|  | D.2. SO.07 Novostavba stánku s občerstvením řezy A,B : | [24 empty] | VV | 0
|  | krokve z KVH 160/80 : 10*2,6*0,16*0,08*1,15 |  | 0.38272 | [22 empty] | VV | 0
|  | Mezisoučet |  | 0.38272 | [22 empty] | VV | 1
83 | 60515850R | hranol SM; konstrukční, masivní; tl = 140,0 mm; š = 140 mm; l = 5 000,0 mm; pro konstrukce nepohledové; 15 % | m3 | 0.26597 |  | 0 |  | 0 |  | 0 | 21 | 0 | 0.5 | 0.13 | 0 | 0 | SPCM | RTS 20/ I | RTS 20/ I | 0 | 0 |  | Specifikace |  |  |  | POL3_
|  | D.1. SO.07 Novostavba stánku s občerstvením půdorys : | [24 empty] | VV | 0
|  | D.2. SO.07 Novostavba stánku s občerstvením řezy A,B : | [24 empty] | VV | 0
|  | svislé prvky stěn rohové z KVH 140/140 : 2,7*2*0,14*0,14*1,15 |  | 0.12172 | [22 empty] | VV | 0
|  | 3,2*2*0,14*0,14*1,15 |  | 0.14426 | [22 empty] | VV | 0
|  | Mezisoučet |  | 0.26597 | [22 empty] | VV | 1
84 | 60515852R | hranol SM; konstrukční, masivní; tl = 140,0 mm; š = 180 mm; l = 5 000,0 mm; pro konstrukce nepohledové; 15 % | m3 | 1.101 |  | 0 |  | 0 |  | 0 | 21 | 0 | 0.5 | 0.55 | 0 | 0 | SPCM | RTS 20/ I | RTS 20/ I | 0 | 0 |  | Specifikace |  |  |  | POL3_
|  | D.1. SO.07 Novostavba stánku s občerstvením půdorys : | [24 empty] | VV | 0
|  | D.2. SO.07 Novostavba stánku s občerstvením řezy A,B : | [24 empty] | VV | 0
|  | rám z hranolů KVH 180/140 : | [24 empty] | VV | 0
|  | základový : 0,18*0,14*(5,635*2+2,5*2)*1,15 |  | 0.4715 | [22 empty] | VV | 0
|  | podstřešní : 0,18*0,14*(5,635*2+2,5*2)*1,15 |  | 0.4715 | [22 empty] | VV | 0
|  | překlady nad otvory : 0,18*0,14*(1,15+2,151*2)*1,15 |  | 0.158 | [22 empty] | VV | 0
|  | Mezisoučet |  | 1.101 | [22 empty] | VV | 1
85 | 60624194R | překližka vodovzdorná; fólie oboustranně hladká; BR; tl = 15,0 mm; š = 2 500 mm; h = 1 250,0 mm; počet vrstev 9 | m2 | 56.2408 |  | 0 |  | 0 |  | 0 | 21 | 0 | 0.01275 | 0.72 | 0 | 0 | SPCM | RTS 20/ I | RTS 20/ I | 0 | 0 |  | Specifikace |  |  |  | POL3_
|  | Odkaz na mn. položky pořadí 68 : 46,86730*1,2 |  | 56.2408 | [22 empty] | VV | 5
86 | 60725037R | deska dřevoštěpková třívrstvá pro prostředí vlhké; strana nebroušená; hrana pero/drážka; tl = 15,0 mm | m2 | 15.6 |  | 0 |  | 0 |  | 0 | 21 | 0 | 0.00825 | 0.13 | 0 | 0 | SPCM | RTS 20/ I | RTS 20/ I | 0 | 0 |  | Specifikace |  |  |  | POL3_
|  | skladby podlah, střech, stěn : | [24 empty] | VV | 0
|  | Skladba P01 - podlaha : 13*1,2 |  | 15.6 | [22 empty] | VV | 0
|  | Mezisoučet |  | 15.6 | [22 empty] | VV | 1
87 | 60725038R | deska dřevoštěpková třívrstvá pro prostředí vlhké; strana nebroušená; hrana pero/drážka; tl = 18,0 mm | m2 | 89.6008 |  | 0 |  | 0 |  | 0 | 21 | 0 | 0.0099 | 0.89 | 0 | 0 | SPCM | RTS 20/ I | RTS 20/ I | 0 | 0 |  | Specifikace |  |  |  | POL3_
|  | stěny : | [24 empty] | VV | 0
|  | Odkaz na mn. položky pořadí 69 : 46,86730*1,2 |  | 56.2408 | [22 empty] | VV | 5
|  | Mezisoučet |  | 56.2408 | [22 empty] | VV | 1
|  | podhled : | [24 empty] | VV | 0
|  | Odkaz na mn. položky pořadí 71 : 14,80000*1,2 |  | 17.76 | [22 empty] | VV | 5
|  | Mezisoučet |  | 17.76 | [22 empty] | VV | 1
|  | podlaha : | [24 empty] | VV | 0
|  | skladby podlah, střech, stěn : | [24 empty] | VV | 0
|  | Skladba P01 - podlaha : 13*1,2 |  | 15.6 | [22 empty] | VV | 0
|  | Mezisoučet |  | 15.6 | [22 empty] | VV | 1
88 | 998762102R00 | Přesun hmot pro konstrukce tesařské v objektech výšky do 12 m | t | 4.0872 |  | 0 |  | 0 |  | 0 | 21 | 0 | 0 | 0 | 0 | 0 | 800-762 | RTS 20/ I | RTS 20/ I | 1.751 | 7.16 |  | Přesun hmot |  |  |  | POL7_
|  | 50 m vodorovně | [24 empty] | SPI
|  | Hmotnosti z položek s pořadovými čísly: : | [24 empty] | VV | 0
|  | 60,61,62,63,64,65,66,67,68,69,70,71,72,73,76,77,78,79,80,81,82,83,84,85,86,87, : | [24 empty] | VV | 0
|  | Součet: : 4,08716 |  | 4.0872 | [22 empty] | VV | 0
Díl: | 764 | Konstrukce klempířské |  |  |  | 0 |  | 0 |  | 0 |  | 0 |  | 0.05 |  | 0 |  |  |  |  | 25.11 | [5 empty] | DIL
89 | 764252603RT3 | Žlaby z titanzinkového plechu podokapní půlkulatý žlab, RŠ 280 mm, , povrch předzvětralý TiZn, barva břidlicově šedá | m | 6 |  | 0 |  | 0 |  | 0 | 21 | 0 | 0.00225 | 0.01 | 0 | 0 | 800-764 | RTS 20/ I | RTS 20/ I | 0.479 | 2.87 |  | Práce |  |  |  | POL1_
|  | KL01 : 6 |  | 6 | [22 empty] | VV | 0
90 | 764521650RT3 | Oplechování říms a ozdobných prvků z titanzinkového plechu oplechování římsy celoplošným lepením, RŠ 330 mm, povrch předzvětralý TiZn, barva břidlicově šedá | m | 17 |  | 0 |  | 0 |  | 0 | 21 | 0 | 0.00254 | 0.04 | 0 | 0 | 800-764 | RTS 20/ I | RTS 20/ I | 1.308 | 22.24 |  | Práce |  |  |  | POL1_
|  | včetně dodávky plechových tabulí a svitků, včetně spojovacích prostředků a těsnící hmoty. | [24 empty] | SPI
|  | KL02 : 17 |  | 17 | [22 empty] | VV | 0
91 | KL03 | Ukončovací lišta | bm | 5.8 |  | 0 |  | 0 |  | 0 | 21 | 0 | 0 | 0 | 0 | 0 |  | Vlastní | Indiv | 0 | 0 |  | Práce |  |  |  | POL1_
|  | ukončovací lišta pro substrát zelené extenzivní střechy perforování pro odtok dešťové vody manžety pro napojení na hydroizolaci PVC rozměry: výška: 75mm, šířka 50mm | [24 empty] | POP |  | ukončovací lišta pro substrát zelené extenzivní střechy perforování pro odtok dešťové vody manžety pro napojení na hydroizolaci PVC rozměry: výška: 75mm, šířka 50mm
POP
|  | POZNÁMKY | [24 empty] | POP
|  | Veškeré výrobky, prvky, postupy, barevnosti a použité materiály budou předem prezentovány na vzorku a odsouhlaseny. Veškeré postupy, výrobky, prvky, atd. budou provedeny dle platných norem a doporučených postupů výrobce | [24 empty] | POP |  | Veškeré výrobky, prvky, postupy, barevnosti a použité materiály budou předem prezentovány na vzorku a odsouhlaseny. Veškeré postupy, výrobky, prvky, atd. budou provedeny dle platných norem a doporučených postupů výrobce
POP
|  | Kompletní provedení dle tabulky SO_07_TAB. Provedení je včetně montáže, demontáže, dodávky, repase a a veškerých dalších nutných souvisejících plnění a dodávek potřebných pro kompletní a úspěšné dokončení a předání. | [24 empty] | POP |  | Kompletní provedení dle tabulky SO_07_TAB. Provedení je včetně montáže, demontáže, dodávky, repase a a veškerých dalších nutných souvisejících plnění a dodávek potřebných pro kompletní a úspěšné dokončení a předání.
92 | 998764201R00 | Přesun hmot pro konstrukce klempířské v objektech výšky do 6 m | % |  |  | 0 |  | 0 |  | 0 | 21 | 0 | 0 | 0 | 0 | 0 | 800-764 | RTS 20/ I | RTS 20/ I | 0 | 0 |  | Přesun hmot |  |  |  | POL7_
|  | 50 m vodorovně | [24 empty] | SPI
Díl: | 767 | Konstrukce zámečnické |  |  |  | 0 |  | 0 |  | 0 |  | 0 |  | 0 |  | 0 |  |  |  |  | 0 | [5 empty] | DIL
93 | OS01 | Okenice výdejního pultu | ks | 1 |  | 0 |  | 0 |  | 0 | 21 | 0 | 0 | 0 | 0 | 0 |  | Vlastní | Indiv | 0 | 0 |  | Práce |  |  |  | POL1_
|  | okenice výdejního pultu | [24 empty] | POP
|  | okenice vyrobena z ocelových jeklových profilů L30 a T30 | [24 empty] | POP
|  | výplň vodovzdorná překližka 15mm ostění a nadpraží z ocelového plátu 30mm panty navařeny na nadpraží a konstrukci okenice | [24 empty] | POP |  | výplň vodovzdorná překližka 15mm ostění a nadpraží z ocelového plátu 30mm panty navařeny na nadpraží a konstrukci okenice
|  | součástí okenice zástrče pro zavření okenice, otvory pro zástrče v ostění součástí ocelové háky a oka pro zafixování okenice v otevřené poloze. Háky jsou kotveny do nosné konstrukce objektu | [24 empty] | POP |  | součástí okenice zástrče pro zavření okenice, otvory pro zástrče v ostění součástí ocelové háky a oka pro zafixování okenice v otevřené poloze. Háky jsou kotveny do nosné konstrukce objektu
|  | povrchová úprava oceli: základní antikorozní nátěr, 2x vrchní černý nátěr polomatný | [24 empty] | POP
|  | rozměry nutno přizpůsobit skutečnému provedenému stavu konstrukce nenahrazuje výrobní dokumentaci | [24 empty] | POP
POP
|  | POZNÁMKY | [24 empty] | POP
|  | Veškeré výrobky, prvky, postupy, barevnosti a použité materiály budou předem prezentovány na vzorku a odsouhlaseny. Veškeré postupy, výrobky, prvky, atd. budou provedeny dle platných norem a doporučených postupů výrobce | [24 empty] | POP |  | Veškeré výrobky, prvky, postupy, barevnosti a použité materiály budou předem prezentovány na vzorku a odsouhlaseny. Veškeré postupy, výrobky, prvky, atd. budou provedeny dle platných norem a doporučených postupů výrobce
POP
|  | Kompletní provedení dle tabulky SO_07_TAB. Provedení je včetně montáže, demontáže, dodávky, repase a a veškerých dalších nutných souvisejících plnění a dodávek potřebných pro kompletní a úspěšné dokončení a předání. | [24 empty] | POP |  | Kompletní provedení dle tabulky SO_07_TAB. Provedení je včetně montáže, demontáže, dodávky, repase a a veškerých dalších nutných souvisejících plnění a dodávek potřebných pro kompletní a úspěšné dokončení a předání.
94 | OS02 | Kotevní patka BV/P | ks | 20 |  | 0 |  | 0 |  | 0 | 21 | 0 | 0 | 0 | 0 | 0 |  | Vlastní | Indiv | 0 | 0 |  | Práce |  |  |  | POL1_
|  | kotevní patka BV/P | [24 empty] | POP
|  | A= 141 | [24 empty] | POP
|  | D= 20 | [24 empty] | POP
|  | B= 120 | [24 empty] | POP
|  | materiál: pozinkovaná ocel | [24 empty] | POP
POP
|  | POZNÁMKY | [24 empty] | POP
|  | Veškeré výrobky, prvky, postupy, barevnosti a použité materiály budou předem prezentovány na vzorku a odsouhlaseny. Veškeré postupy, výrobky, prvky, atd. budou provedeny dle platných norem a doporučených postupů výrobce | [24 empty] | POP |  | Veškeré výrobky, prvky, postupy, barevnosti a použité materiály budou předem prezentovány na vzorku a odsouhlaseny. Veškeré postupy, výrobky, prvky, atd. budou provedeny dle platných norem a doporučených postupů výrobce
POP
|  | Kompletní provedení dle tabulky SO_07_TAB. Provedení je včetně montáže, demontáže, dodávky, repase a a veškerých dalších nutných souvisejících plnění a dodávek potřebných pro kompletní a úspěšné dokončení a předání. | [24 empty] | POP |  | Kompletní provedení dle tabulky SO_07_TAB. Provedení je včetně montáže, demontáže, dodávky, repase a a veškerých dalších nutných souvisejících plnění a dodávek potřebných pro kompletní a úspěšné dokončení a předání.
95 | OS03 | Třmen pro kotvení vodorovných trámů BV - T | ks | 36 |  | 0 |  | 0 |  | 0 | 21 | 0 | 0 | 0 | 0 | 0 |  | Vlastní | Indiv | 0 | 0 |  | Práce |  |  |  | POL1_
|  | třmen pro kotvení vodorovných trámů BV - T | [24 empty] | POP
|  | A= 80 | [24 empty] | POP
|  | B= 140 materiál: pozinkovaná ocel | [24 empty] | POP
POP
|  | POZNÁMKY | [24 empty] | POP
|  | Veškeré výrobky, prvky, postupy, barevnosti a použité materiály budou předem prezentovány na vzorku a odsouhlaseny. Veškeré postupy, výrobky, prvky, atd. budou provedeny dle platných norem a doporučených postupů výrobce | [24 empty] | POP |  | Veškeré výrobky, prvky, postupy, barevnosti a použité materiály budou předem prezentovány na vzorku a odsouhlaseny. Veškeré postupy, výrobky, prvky, atd. budou provedeny dle platných norem a doporučených postupů výrobce
POP
|  | Kompletní provedení dle tabulky SO_07_TAB. Provedení je včetně montáže, demontáže, dodávky, repase a a veškerých dalších nutných souvisejících plnění a dodávek potřebných pro kompletní a úspěšné dokončení a předání. | [24 empty] | POP |  | Kompletní provedení dle tabulky SO_07_TAB. Provedení je včetně montáže, demontáže, dodávky, repase a a veškerých dalších nutných souvisejících plnění a dodávek potřebných pro kompletní a úspěšné dokončení a předání.
96 | OS04 | Výdejní pult | ks | 1 |  | 0 |  | 0 |  | 0 | 21 | 0 | 0 | 0 | 0 | 0 |  | Vlastní | Indiv | 0 | 0 |  | Práce |  |  |  | POL1_
|  | výdejní pult | [24 empty] | POP
|  | materiál: dřevo potaženo matným nerezovým plechem 4mm | [24 empty] | POP
POP
|  | POZNÁMKY | [24 empty] | POP
|  | Veškeré výrobky, prvky, postupy, barevnosti a použité materiály budou předem prezentovány na vzorku a odsouhlaseny. Veškeré postupy, výrobky, prvky, atd. budou provedeny dle platných norem a doporučených postupů výrobce | [24 empty] | POP |  | Veškeré výrobky, prvky, postupy, barevnosti a použité materiály budou předem prezentovány na vzorku a odsouhlaseny. Veškeré postupy, výrobky, prvky, atd. budou provedeny dle platných norem a doporučených postupů výrobce
POP
|  | Kompletní provedení dle tabulky SO_07_TAB. Provedení je včetně montáže, demontáže, dodávky, repase a a veškerých dalších nutných souvisejících plnění a dodávek potřebných pro kompletní a úspěšné dokončení a předání. | [24 empty] | POP |  | Kompletní provedení dle tabulky SO_07_TAB. Provedení je včetně montáže, demontáže, dodávky, repase a a veškerých dalších nutných souvisejících plnění a dodávek potřebných pro kompletní a úspěšné dokončení a předání.
97 | OS05 | Zařízení pro však dešťové vody | ks | 2 |  | 0 |  | 0 |  | 0 | 21 | 0 | 0 | 0 | 0 | 0 |  | Vlastní | Indiv | 0 | 0 |  | Práce |  |  |  | POL1_
|  | zařízení pro však dešťové vody | [24 empty] | POP
|  | rozměry modulu: 600/600/600 mm | [24 empty] | POP
|  | materiál: plast | [24 empty] | POP
POP
|  | POZNÁMKY | [24 empty] | POP
|  | Veškeré výrobky, prvky, postupy, barevnosti a použité materiály budou předem prezentovány na vzorku a odsouhlaseny. Veškeré postupy, výrobky, prvky, atd. budou provedeny dle platných norem a doporučených postupů výrobce | [24 empty] | POP |  | Veškeré výrobky, prvky, postupy, barevnosti a použité materiály budou předem prezentovány na vzorku a odsouhlaseny. Veškeré postupy, výrobky, prvky, atd. budou provedeny dle platných norem a doporučených postupů výrobce
POP
|  | Kompletní provedení dle tabulky SO_07_TAB. Provedení je včetně montáže, demontáže, dodávky, repase a a veškerých dalších nutných souvisejících plnění a dodávek potřebných pro kompletní a úspěšné dokončení a předání. | [24 empty] | POP |  | Kompletní provedení dle tabulky SO_07_TAB. Provedení je včetně montáže, demontáže, dodávky, repase a a veškerých dalších nutných souvisejících plnění a dodávek potřebných pro kompletní a úspěšné dokončení a předání.
98 | OS06a | Napínací lanka pro popínavou zeleň | bm | 98 |  | 0 |  | 0 |  | 0 | 21 | 0 | 0 | 0 | 0 | 0 |  | Vlastní | Indiv | 0 | 0 |  | Práce |  |  |  | POL1_
|  | napínací lanka pro popínavou zeleň | [24 empty] | POP
|  | kotvení pomocí úhelníků do modřínového hranolu | [24 empty] | POP
|  | konce lanek opatřeny závitem s pojistnou matkou v úhelníku vyfrézován závit pro napínání lanek tlouštka lanka 4mm, NEREZ úhelníky žárově pozinkované | [24 empty] | POP |  | konce lanek opatřeny závitem s pojistnou matkou v úhelníku vyfrézován závit pro napínání lanek tlouštka lanka 4mm, NEREZ úhelníky žárově pozinkované
POP
|  | POZNÁMKY | [24 empty] | POP
|  | Veškeré výrobky, prvky, postupy, barevnosti a použité materiály budou předem prezentovány na vzorku a odsouhlaseny. Veškeré postupy, výrobky, prvky, atd. budou provedeny dle platných norem a doporučených postupů výrobce | [24 empty] | POP |  | Veškeré výrobky, prvky, postupy, barevnosti a použité materiály budou předem prezentovány na vzorku a odsouhlaseny. Veškeré postupy, výrobky, prvky, atd. budou provedeny dle platných norem a doporučených postupů výrobce
POP
|  | Kompletní provedení dle tabulky SO_07_TAB. Provedení je včetně montáže, demontáže, dodávky, repase a a veškerých dalších nutných souvisejících plnění a dodávek potřebných pro kompletní a úspěšné dokončení a předání. | [24 empty] | POP |  | Kompletní provedení dle tabulky SO_07_TAB. Provedení je včetně montáže, demontáže, dodávky, repase a a veškerých dalších nutných souvisejících plnění a dodávek potřebných pro kompletní a úspěšné dokončení a předání.
99 | OS06b | Úhelníky pro napínací lanka pro popínavou zeleň | ks | 90 |  | 0 |  | 0 |  | 0 | 21 | 0 | 0 | 0 | 0 | 0 |  | Vlastní | Indiv | 0 | 0 |  | Práce |  |  |  | POL1_
|  | napínací lanka pro popínavou zeleň | [24 empty] | POP
|  | kotvení pomocí úhelníků do modřínového hranolu | [24 empty] | POP
|  | konce lanek opatřeny závitem s pojistnou matkou v úhelníku vyfrézován závit pro napínání lanek tlouštka lanka 4mm, NEREZ úhelníky žárově pozinkované | [24 empty] | POP |  | konce lanek opatřeny závitem s pojistnou matkou v úhelníku vyfrézován závit pro napínání lanek tlouštka lanka 4mm, NEREZ úhelníky žárově pozinkované
POP
|  | POZNÁMKY | [24 empty] | POP
|  | Veškeré výrobky, prvky, postupy, barevnosti a použité materiály budou předem prezentovány na vzorku a odsouhlaseny. Veškeré postupy, výrobky, prvky, atd. budou provedeny dle platných norem a doporučených postupů výrobce | [24 empty] | POP |  | Veškeré výrobky, prvky, postupy, barevnosti a použité materiály budou předem prezentovány na vzorku a odsouhlaseny. Veškeré postupy, výrobky, prvky, atd. budou provedeny dle platných norem a doporučených postupů výrobce
POP
|  | Kompletní provedení dle tabulky SO_07_TAB. Provedení je včetně montáže, demontáže, dodávky, repase a a veškerých dalších nutných souvisejících plnění a dodávek potřebných pro kompletní a úspěšné dokončení a předání. | [24 empty] | POP |  | Kompletní provedení dle tabulky SO_07_TAB. Provedení je včetně montáže, demontáže, dodávky, repase a a veškerých dalších nutných souvisejících plnění a dodávek potřebných pro kompletní a úspěšné dokončení a předání.
100 | 998767201R00 | Přesun hmot pro kovové stavební doplňk. konstrukce v objektech výšky do 6 m | % |  |  | 0 |  | 0 |  | 0 | 21 | 0 | 0 | 0 | 0 | 0 | 800-767 | RTS 20/ I | RTS 20/ I | 0 | 0 |  | Přesun hmot |  |  |  | POL7_
|  | 50 m vodorovně | [24 empty] | SPI
Díl: | 776 | Podlahy povlakové |  |  |  | 0 |  | 0 |  | 0 |  | 0 |  | 0.15 |  | 0 |  |  |  |  | 1.98 | [5 empty] | DIL
101 | 776421100RT1 | Lepení soklíků PVC a napojení krytiny na stěnu lepení podlahových soklíků z PVC a vinylu | m | 14.44 |  | 0 |  | 0 |  | 0 | 21 | 0 | 3e-05 | 0 | 0 | 0 | 800-775 | RTS 20/ I | RTS 20/ I | 0.1372 | 1.98 |  | Práce |  |  |  | POL1_
|  | D.1. SO.07 Novostavba stánku s občerstvením půdorys : | [24 empty] | VV | 0
|  | D.2. SO.07 Novostavba stánku s občerstvením řezy A,B : | [24 empty] | VV | 0
|  | obvod místnosti : 2*5,195+2*2,5-0,95 |  | 14.44 | [22 empty] | VV | 0
|  | Mezisoučet |  | 14.44 | [22 empty] | VV | 1
102 | 776520110RAX | Podlaha lepená vinyl, podlaha pouze položení, podlahovina ve specifikaci | m2 | 13 |  | 0 |  | 0 |  | 0 | 21 | 0 | 0.00597 | 0.08 | 0 | 0 |  | Vlastní | RTS 20/ I | 0 | 0 |  | Práce |  |  |  | POL1_
|  | skladby podlah, střech, stěn : | [24 empty] | VV | 0
|  | Skladba P01 - podlaha : 13 |  | 13 | [22 empty] | VV | 0
|  | Mezisoučet |  | 13 | [22 empty] | VV | 1
103 | 28342451R | lišta soklová; pro vinylové podlahy; materiál PVC; š = 11,8 mm; h = 58,0 mm; 9 barev | m | 17.328 |  | 0 |  | 0 |  | 0 | 21 | 0 | 0.0005 | 0.01 | 0 | 0 | SPCM | RTS 20/ I | RTS 20/ I | 0 | 0 |  | Specifikace |  |  |  | POL3_
|  | Odkaz na mn. položky pořadí 101 : 14,44000*1,2 |  | 17.328 | [22 empty] | VV | 5
104 | 28410301R | podlahovina PVC lamely; š = 202,0 mm; l = 908 mm; tl. 2,00 mm; povrch. úprava PU lak; protiskluzná; oblast komerční | m2 | 16.9 |  | 0 |  | 0 |  | 0 | 21 | 0 | 0.0036 | 0.06 | 0 | 0 | SPCM | RTS 20/ I | RTS 20/ I | 0 | 0 |  | Specifikace |  |  |  | POL3_
|  | Odkaz na mn. položky pořadí 102 : 13,00000*1,3 |  | 16.9 | [22 empty] | VV | 5
Díl: | 783 | Nátěry |  |  |  | 0 |  | 0 |  | 0 |  | 0 |  | 0.01 |  | 0 |  |  |  |  | 13.59 | [5 empty] | DIL
105 | 783612100R00 | Nátěry truhlářských výrobků olejové dvojnásobné | m2 | 46.8673 |  | 0 |  | 0 |  | 0 | 21 | 0 | 0.00027 | 0.01 | 0 | 0 | 800-783 | RTS 20/ I | RTS 20/ I | 0.29 | 13.59 |  | Práce |  |  |  | POL1_
|  | ST01 2x nátěr exteriérové strany černým nátěrem : | [24 empty] | VV | 0
|  | Hodnota z bývalého odkazu. : 46,8673 |  | 46.8673 | [22 empty] | VV | 0
Díl: | VYB | Vybavení |  |  |  | 0 |  | 0 |  | 0 |  | 0 |  | 0 |  | 0 |  |  |  |  | 0 | [5 empty] | DIL
106 | VYB01 | Chladící skříň na nápoje, rozm.:600/600/1900 | ks | 1 |  | 0 |  | 0 |  | 0 | 21 | 0 | 0 | 0 | 0 | 0 |  | Vlastní | Indiv | 0 | 0 |  | Práce |  |  |  | POL1_
|  | chladící skříň na nápoje | [24 empty] | POP
|  | profi- gastro provoz | [24 empty] | POP
|  | prosklené dveře | [24 empty] | POP
|  | stavitelné police na nápoje en.tř. A ++ | [24 empty] | POP
|  | provedení: nerez mat | [24 empty] | POP
POP
|  | POZNÁMKY | [24 empty] | POP
|  | Veškeré výrobky, prvky, postupy, barevnosti a použité materiály budou předem prezentovány na vzorku a odsouhlaseny. Veškeré postupy, výrobky, prvky, atd. budou provedeny dle platných norem a doporučených postupů výrobce | [24 empty] | POP |  | Veškeré výrobky, prvky, postupy, barevnosti a použité materiály budou předem prezentovány na vzorku a odsouhlaseny. Veškeré postupy, výrobky, prvky, atd. budou provedeny dle platných norem a doporučených postupů výrobce
POP
|  | Kompletní provedení dle tabulky SO_07_TAB. Provedení je včetně montáže, demontáže, dodávky, repase a a veškerých dalších nutných souvisejících plnění a dodávek potřebných pro kompletní a úspěšné dokončení a předání. | [24 empty] | POP |  | Kompletní provedení dle tabulky SO_07_TAB. Provedení je včetně montáže, demontáže, dodávky, repase a a veškerých dalších nutných souvisejících plnění a dodávek potřebných pro kompletní a úspěšné dokončení a předání.
107 | VYB02 | Lednice s mrazákem | ks | 1 |  | 0 |  | 0 |  | 0 | 21 | 0 | 0 | 0 | 0 | 0 |  | Vlastní | Indiv | 0 | 0 |  | Práce |  |  |  | POL1_
|  | lednice s mrazákem | [24 empty] | POP
|  | profi- gastro provoz | [24 empty] | POP
|  | plné dveře dělené, část chladící prostor, část mrazící stavitelné police mrazák tři koše výsuvné | [24 empty] | POP
|  | en.tř. A ++ | [24 empty] | POP
|  | provedení: nerez mat | [24 empty] | POP
POP
|  | POZNÁMKY | [24 empty] | POP
|  | Veškeré výrobky, prvky, postupy, barevnosti a použité materiály budou předem prezentovány na vzorku a odsouhlaseny. Veškeré postupy, výrobky, prvky, atd. budou provedeny dle platných norem a doporučených postupů výrobce | [24 empty] | POP |  | Veškeré výrobky, prvky, postupy, barevnosti a použité materiály budou předem prezentovány na vzorku a odsouhlaseny. Veškeré postupy, výrobky, prvky, atd. budou provedeny dle platných norem a doporučených postupů výrobce
POP
|  | Kompletní provedení dle tabulky SO_07_TAB. Provedení je včetně montáže, demontáže, dodávky, repase a a veškerých dalších nutných souvisejících plnění a dodávek potřebných pro kompletní a úspěšné dokončení a předání. | [24 empty] | POP |  | Kompletní provedení dle tabulky SO_07_TAB. Provedení je včetně montáže, demontáže, dodávky, repase a a veškerých dalších nutných souvisejících plnění a dodávek potřebných pro kompletní a úspěšné dokončení a předání.
108 | VYB03a | Nerezový pracovní stůl | ks | 1 |  | 0 |  | 0 |  | 0 | 21 | 0 | 0 | 0 | 0 | 0 |  | Vlastní | Indiv | 0 | 0 |  | Práce |  |  |  | POL1_
|  | nerezový pracovní stůl | [24 empty] | POP
|  | typový | [24 empty] | POP
|  | profi- gastro provoz | [24 empty] | POP
|  | nosné nerezové profily | [24 empty] | POP
|  | pracovní plocha se zvýšeným profilem v zadní části- nerez plech zásuvky nerez plech | [24 empty] | POP
|  | police nerez plech | [24 empty] | POP
|  | provedení: nerez mat | [24 empty] | POP
|  | se zásuvkovým boxem | [24 empty] | POP
|  | tři zásuvky | [24 empty] | POP
POP
|  | POZNÁMKY | [24 empty] | POP
|  | Veškeré výrobky, prvky, postupy, barevnosti a použité materiály budou předem prezentovány na vzorku a odsouhlaseny. Veškeré postupy, výrobky, prvky, atd. budou provedeny dle platných norem a doporučených postupů výrobce | [24 empty] | POP |  | Veškeré výrobky, prvky, postupy, barevnosti a použité materiály budou předem prezentovány na vzorku a odsouhlaseny. Veškeré postupy, výrobky, prvky, atd. budou provedeny dle platných norem a doporučených postupů výrobce
POP
|  | Kompletní provedení dle tabulky SO_07_TAB. Provedení je včetně montáže, demontáže, dodávky, repase a a veškerých dalších nutných souvisejících plnění a dodávek potřebných pro kompletní a úspěšné dokončení a předání. | [24 empty] | POP |  | Kompletní provedení dle tabulky SO_07_TAB. Provedení je včetně montáže, demontáže, dodávky, repase a a veškerých dalších nutných souvisejících plnění a dodávek potřebných pro kompletní a úspěšné dokončení a předání.
109 | VYB03b | Nerezový pracovní stůl | ks | 1 |  | 0 |  | 0 |  | 0 | 21 | 0 | 0 | 0 | 0 | 0 |  | Vlastní | Indiv | 0 | 0 |  | Práce |  |  |  | POL1_
|  | nerezový pracovní stůl | [24 empty] | POP
|  | typový | [24 empty] | POP
|  | profi- gastro provoz | [24 empty] | POP
|  | nosné nerezové profily | [24 empty] | POP
|  | pracovní plocha se zvýšeným profilem v zadní části- nerez plech zásuvky nerez plech | [24 empty] | POP
|  | police nerez plech | [24 empty] | POP
|  | provedení: nerez mat | [24 empty] | POP
|  | se dvěma policema rozm.:1200/600/850 | [24 empty] | POP
POP
|  | POZNÁMKY | [24 empty] | POP
|  | Veškeré výrobky, prvky, postupy, barevnosti a použité materiály budou předem prezentovány na vzorku a odsouhlaseny. Veškeré postupy, výrobky, prvky, atd. budou provedeny dle platných norem a doporučených postupů výrobce | [24 empty] | POP |  | Veškeré výrobky, prvky, postupy, barevnosti a použité materiály budou předem prezentovány na vzorku a odsouhlaseny. Veškeré postupy, výrobky, prvky, atd. budou provedeny dle platných norem a doporučených postupů výrobce
POP
|  | Kompletní provedení dle tabulky SO_07_TAB. Provedení je včetně montáže, demontáže, dodávky, repase a a veškerých dalších nutných souvisejících plnění a dodávek potřebných pro kompletní a úspěšné dokončení a předání. | [24 empty] | POP |  | Kompletní provedení dle tabulky SO_07_TAB. Provedení je včetně montáže, demontáže, dodávky, repase a a veškerých dalších nutných souvisejících plnění a dodávek potřebných pro kompletní a úspěšné dokončení a předání.
110 | VYB04a | Nerezový pracovní stůl | ks | 1 |  | 0 |  | 0 |  | 0 | 21 | 0 | 0 | 0 | 0 | 0 |  | Vlastní | Indiv | 0 | 0 |  | Práce |  |  |  | POL1_
|  | nerezový pracovní stůl | [24 empty] | POP
|  | typový | [24 empty] | POP
|  | profi- gastro provoz | [24 empty] | POP
|  | nosné nerezové profily | [24 empty] | POP
|  | pracovní plocha se zvýšeným profilem v zadní části- nerez plech vč. dřezu police nerez plech | [24 empty] | POP
|  | provedení: nerez mat | [24 empty] | POP
POP
|  | s dvojdřezem a odkladní plochou | [24 empty] | POP
POP
|  | POZNÁMKY | [24 empty] | POP
|  | Veškeré výrobky, prvky, postupy, barevnosti a použité materiály budou předem prezentovány na vzorku a odsouhlaseny. Veškeré postupy, výrobky, prvky, atd. budou provedeny dle platných norem a doporučených postupů výrobce | [24 empty] | POP |  | Veškeré výrobky, prvky, postupy, barevnosti a použité materiály budou předem prezentovány na vzorku a odsouhlaseny. Veškeré postupy, výrobky, prvky, atd. budou provedeny dle platných norem a doporučených postupů výrobce
POP
|  | Kompletní provedení dle tabulky SO_07_TAB. Provedení je včetně montáže, demontáže, dodávky, repase a a veškerých dalších nutných souvisejících plnění a dodávek potřebných pro kompletní a úspěšné dokončení a předání. | [24 empty] | POP |  | Kompletní provedení dle tabulky SO_07_TAB. Provedení je včetně montáže, demontáže, dodávky, repase a a veškerých dalších nutných souvisejících plnění a dodávek potřebných pro kompletní a úspěšné dokončení a předání.
111 | VYB04b | Nerezový pracovní stůl | ks | 1 |  | 0 |  | 0 |  | 0 | 21 | 0 | 0 | 0 | 0 | 0 |  | Vlastní | Indiv | 0 | 0 |  | Práce |  |  |  | POL1_
|  | nerezový pracovní stůl | [24 empty] | POP
|  | typový | [24 empty] | POP
|  | profi- gastro provoz | [24 empty] | POP
|  | nosné nerezové profily | [24 empty] | POP
|  | pracovní plocha se zvýšeným profilem v zadní části- nerez plech vč. dřezu police nerez plech | [24 empty] | POP
|  | provedení: nerez mat | [24 empty] | POP
POP
|  | s jednodřezem a odkladní plochou jedna police vespod | [24 empty] | POP
POP
|  | POZNÁMKY | [24 empty] | POP
|  | Veškeré výrobky, prvky, postupy, barevnosti a použité materiály budou předem prezentovány na vzorku a odsouhlaseny. Veškeré postupy, výrobky, prvky, atd. budou provedeny dle platných norem a doporučených postupů výrobce | [24 empty] | POP |  | Veškeré výrobky, prvky, postupy, barevnosti a použité materiály budou předem prezentovány na vzorku a odsouhlaseny. Veškeré postupy, výrobky, prvky, atd. budou provedeny dle platných norem a doporučených postupů výrobce
POP
|  | Kompletní provedení dle tabulky SO_07_TAB. Provedení je včetně montáže, demontáže, dodávky, repase a a veškerých dalších nutných souvisejících plnění a dodávek potřebných pro kompletní a úspěšné dokončení a předání. | [24 empty] | POP |  | Kompletní provedení dle tabulky SO_07_TAB. Provedení je včetně montáže, demontáže, dodávky, repase a a veškerých dalších nutných souvisejících plnění a dodávek potřebných pro kompletní a úspěšné dokončení a předání.
112 | VYB05 | Mycí stroj na nádobí | ks | 1 |  | 0 |  | 0 |  | 0 | 21 | 0 | 0 | 0 | 0 | 0 |  | Vlastní | Indiv | 0 | 0 |  | Práce |  |  |  | POL1_
|  | mycí stroj na nádobí | [24 empty] | POP
|  | profi | [24 empty] | POP
|  | profi- gastro provoz | [24 empty] | POP
|  | spotřeba vody na cyklus 2,4litrů celkový příkon/napětí 2,72kW/230V | [24 empty] | POP
|  | rozměr koše 400/400+ koš na příbory | [24 empty] | POP
|  | provedení: nerez mat | [24 empty] | POP
POP
|  | POZNÁMKY | [24 empty] | POP
|  | Veškeré výrobky, prvky, postupy, barevnosti a použité materiály budou předem prezentovány na vzorku a odsouhlaseny. Veškeré postupy, výrobky, prvky, atd. budou provedeny dle platných norem a doporučených postupů výrobce | [24 empty] | POP |  | Veškeré výrobky, prvky, postupy, barevnosti a použité materiály budou předem prezentovány na vzorku a odsouhlaseny. Veškeré postupy, výrobky, prvky, atd. budou provedeny dle platných norem a doporučených postupů výrobce
POP
|  | Kompletní provedení dle tabulky SO_07_TAB. Provedení je včetně montáže, demontáže, dodávky, repase a a veškerých dalších nutných souvisejících plnění a dodávek potřebných pro kompletní a úspěšné dokončení a předání. | [24 empty] | POP |  | Kompletní provedení dle tabulky SO_07_TAB. Provedení je včetně montáže, demontáže, dodávky, repase a a veškerých dalších nutných souvisejících plnění a dodávek potřebných pro kompletní a úspěšné dokončení a předání.
113 | VYB06a | Závěsná skřínka | ks | 1 |  | 0 |  | 0 |  | 0 | 21 | 0 | 0 | 0 | 0 | 0 |  | Vlastní | Indiv | 0 | 0 |  | Práce |  |  |  | POL1_
|  | závěsná skřínka | [24 empty] | POP
|  | typová | [24 empty] | POP
|  | profi- gastro provoz | [24 empty] | POP
|  | posuvná dvířka, jedna vnitřní police | [24 empty] | POP
|  | dodávka včetně nosného závěsného systému kotveného do nosné konstrukce kiosku- nutno koordinovat na místě | [24 empty] | POP |  | dodávka včetně nosného závěsného systému kotveného do nosné konstrukce kiosku- nutno koordinovat na místě
|  | provedení: nerez mat | [24 empty] | POP
POP
|  | POZNÁMKY | [24 empty] | POP
|  | Veškeré výrobky, prvky, postupy, barevnosti a použité materiály budou předem prezentovány na vzorku a odsouhlaseny. Veškeré postupy, výrobky, prvky, atd. budou provedeny dle platných norem a doporučených postupů výrobce | [24 empty] | POP |  | Veškeré výrobky, prvky, postupy, barevnosti a použité materiály budou předem prezentovány na vzorku a odsouhlaseny. Veškeré postupy, výrobky, prvky, atd. budou provedeny dle platných norem a doporučených postupů výrobce
POP
|  | Kompletní provedení dle tabulky SO_07_TAB. Provedení je včetně montáže, demontáže, dodávky, repase a a veškerých dalších nutných souvisejících plnění a dodávek potřebných pro kompletní a úspěšné dokončení a předání. | [24 empty] | POP |  | Kompletní provedení dle tabulky SO_07_TAB. Provedení je včetně montáže, demontáže, dodávky, repase a a veškerých dalších nutných souvisejících plnění a dodávek potřebných pro kompletní a úspěšné dokončení a předání.
114 | VYB06b | Závěsná skřínka | ks | 1 |  | 0 |  | 0 |  | 0 | 21 | 0 | 0 | 0 | 0 | 0 |  | Vlastní | Indiv | 0 | 0 |  | Práce |  |  |  | POL1_
|  | závěsná skřínka | [24 empty] | POP
|  | typová | [24 empty] | POP
|  | profi- gastro provoz | [24 empty] | POP
|  | posuvná dvířka, jedna vnitřní police | [24 empty] | POP
|  | dodávka včetně nosného závěsného systému kotveného do nosné konstrukce kiosku- nutno koordinovat na místě | [24 empty] | POP |  | dodávka včetně nosného závěsného systému kotveného do nosné konstrukce kiosku- nutno koordinovat na místě
|  | provedení: nerez mat | [24 empty] | POP
POP
|  | POZNÁMKY | [24 empty] | POP
|  | Veškeré výrobky, prvky, postupy, barevnosti a použité materiály budou předem prezentovány na vzorku a odsouhlaseny. Veškeré postupy, výrobky, prvky, atd. budou provedeny dle platných norem a doporučených postupů výrobce | [24 empty] | POP |  | Veškeré výrobky, prvky, postupy, barevnosti a použité materiály budou předem prezentovány na vzorku a odsouhlaseny. Veškeré postupy, výrobky, prvky, atd. budou provedeny dle platných norem a doporučených postupů výrobce
POP
|  | Kompletní provedení dle tabulky SO_07_TAB. Provedení je včetně montáže, demontáže, dodávky, repase a a veškerých dalších nutných souvisejících plnění a dodávek potřebných pro kompletní a úspěšné dokončení a předání. | [24 empty] | POP |  | Kompletní provedení dle tabulky SO_07_TAB. Provedení je včetně montáže, demontáže, dodávky, repase a a veškerých dalších nutných souvisejících plnění a dodávek potřebných pro kompletní a úspěšné dokončení a předání.
115 | VYB07a | Závěsná police | ks | 1 |  | 0 |  | 0 |  | 0 | 21 | 0 | 0 | 0 | 0 | 0 |  | Vlastní | Indiv | 0 | 0 |  | Práce |  |  |  | POL1_
|  | závěsná police | [24 empty] | POP
|  | typová | [24 empty] | POP
|  | profi- gastro provoz | [24 empty] | POP
|  | nerez plech se zvýšeným profilem v zadní části | [24 empty] | POP
|  | dodávka včetně nosného závěsného systému kotveného do nosné konstrukce kiosku- nutno koordinovat na místě | [24 empty] | POP |  | dodávka včetně nosného závěsného systému kotveného do nosné konstrukce kiosku- nutno koordinovat na místě
POP
|  | POZNÁMKY | [24 empty] | POP
|  | Veškeré výrobky, prvky, postupy, barevnosti a použité materiály budou předem prezentovány na vzorku a odsouhlaseny. Veškeré postupy, výrobky, prvky, atd. budou provedeny dle platných norem a doporučených postupů výrobce | [24 empty] | POP |  | Veškeré výrobky, prvky, postupy, barevnosti a použité materiály budou předem prezentovány na vzorku a odsouhlaseny. Veškeré postupy, výrobky, prvky, atd. budou provedeny dle platných norem a doporučených postupů výrobce
POP
|  | Kompletní provedení dle tabulky SO_07_TAB. Provedení je včetně montáže, demontáže, dodávky, repase a a veškerých dalších nutných souvisejících plnění a dodávek potřebných pro kompletní a úspěšné dokončení a předání. | [24 empty] | POP |  | Kompletní provedení dle tabulky SO_07_TAB. Provedení je včetně montáže, demontáže, dodávky, repase a a veškerých dalších nutných souvisejících plnění a dodávek potřebných pro kompletní a úspěšné dokončení a předání.
116 | VYB07b | Závěsná police | ks | 3 |  | 0 |  | 0 |  | 0 | 21 | 0 | 0 | 0 | 0 | 0 |  | Vlastní | Indiv | 0 | 0 |  | Práce |  |  |  | POL1_
|  | závěsná police | [24 empty] | POP
|  | typová | [24 empty] | POP
|  | profi- gastro provoz | [24 empty] | POP
|  | nerez plech se zvýšeným profilem v zadní části | [24 empty] | POP
|  | dodávka včetně nosného závěsného systému kotveného do nosné konstrukce kiosku- nutno koordinovat na místě | [24 empty] | POP |  | dodávka včetně nosného závěsného systému kotveného do nosné konstrukce kiosku- nutno koordinovat na místě
POP
|  | POZNÁMKY | [24 empty] | POP
|  | Veškeré výrobky, prvky, postupy, barevnosti a použité materiály budou předem prezentovány na vzorku a odsouhlaseny. Veškeré postupy, výrobky, prvky, atd. budou provedeny dle platných norem a doporučených postupů výrobce | [24 empty] | POP |  | Veškeré výrobky, prvky, postupy, barevnosti a použité materiály budou předem prezentovány na vzorku a odsouhlaseny. Veškeré postupy, výrobky, prvky, atd. budou provedeny dle platných norem a doporučených postupů výrobce
POP
|  | Kompletní provedení dle tabulky SO_07_TAB. Provedení je včetně montáže, demontáže, dodávky, repase a a veškerých dalších nutných souvisejících plnění a dodávek potřebných pro kompletní a úspěšné dokončení a předání. | [24 empty] | POP |  | Kompletní provedení dle tabulky SO_07_TAB. Provedení je včetně montáže, demontáže, dodávky, repase a a veškerých dalších nutných souvisejících plnění a dodávek potřebných pro kompletní a úspěšné dokončení a předání.
117 | VYB08a | Nerezový pracovní stůl | ks | 1 |  | 0 |  | 0 |  | 0 | 21 | 0 | 0 | 0 | 0 | 0 |  | Vlastní | Indiv | 0 | 0 |  | Práce |  |  |  | POL1_
|  | nerezový pracovní stůl | [24 empty] | POP
|  | typový | [24 empty] | POP
|  | profi- gastro provoz | [24 empty] | POP
|  | nosné nerezové profily | [24 empty] | POP
|  | pracovní plocha se zvýšeným profilem v zadní části- nerez plech police nerez plech | [24 empty] | POP
|  | provedení: nerez mat | [24 empty] | POP
POP
|  | POZNÁMKY | [24 empty] | POP
|  | Veškeré výrobky, prvky, postupy, barevnosti a použité materiály budou předem prezentovány na vzorku a odsouhlaseny. Veškeré postupy, výrobky, prvky, atd. budou provedeny dle platných norem a doporučených postupů výrobce | [24 empty] | POP |  | Veškeré výrobky, prvky, postupy, barevnosti a použité materiály budou předem prezentovány na vzorku a odsouhlaseny. Veškeré postupy, výrobky, prvky, atd. budou provedeny dle platných norem a doporučených postupů výrobce
POP
|  | Kompletní provedení dle tabulky SO_07_TAB. Provedení je včetně montáže, demontáže, dodávky, repase a a veškerých dalších nutných souvisejících plnění a dodávek potřebných pro kompletní a úspěšné dokončení a předání. | [24 empty] | POP |  | Kompletní provedení dle tabulky SO_07_TAB. Provedení je včetně montáže, demontáže, dodávky, repase a a veškerých dalších nutných souvisejících plnění a dodávek potřebných pro kompletní a úspěšné dokončení a předání.
118 | VYB08b | Nerezový pracovní stůl | ks | 1 |  | 0 |  | 0 |  | 0 | 21 | 0 | 0 | 0 | 0 | 0 |  | Vlastní | Indiv | 0 | 0 |  | Práce |  |  |  | POL1_
|  | nerezový pracovní stůl | [24 empty] | POP
|  | typový | [24 empty] | POP
|  | profi- gastro provoz | [24 empty] | POP
|  | nosné nerezové profily | [24 empty] | POP
|  | pracovní plocha se zvýšeným profilem v zadní části- nerez plech police nerez plech | [24 empty] | POP
|  | provedení: nerez mat | [24 empty] | POP
POP
|  | POZNÁMKY | [24 empty] | POP
|  | Veškeré výrobky, prvky, postupy, barevnosti a použité materiály budou předem prezentovány na vzorku a odsouhlaseny. Veškeré postupy, výrobky, prvky, atd. budou provedeny dle platných norem a doporučených postupů výrobce | [24 empty] | POP |  | Veškeré výrobky, prvky, postupy, barevnosti a použité materiály budou předem prezentovány na vzorku a odsouhlaseny. Veškeré postupy, výrobky, prvky, atd. budou provedeny dle platných norem a doporučených postupů výrobce
POP
|  | Kompletní provedení dle tabulky SO_07_TAB. Provedení je včetně montáže, demontáže, dodávky, repase a a veškerých dalších nutných souvisejících plnění a dodávek potřebných pro kompletní a úspěšné dokončení a předání. | [24 empty] | POP |  | Kompletní provedení dle tabulky SO_07_TAB. Provedení je včetně montáže, demontáže, dodávky, repase a a veškerých dalších nutných souvisejících plnění a dodávek potřebných pro kompletní a úspěšné dokončení a předání.
119 | VYB09 | Pokladna | ks | 1 |  | 0 |  | 0 |  | 0 | 21 | 0 | 0 | 0 | 0 | 0 |  | Vlastní | Indiv | 0 | 0 |  | Práce |  |  |  | POL1_
|  | pokladna | [24 empty] | POP
|  | platební terminál | [24 empty] | POP
|  | USB termo tiskárna obrazovka 10" na šířku připojení přez 3G nebo WIFI integrovaná termotiskárna 58mm | [24 empty] | POP
POP
|  | POZNÁMKY | [24 empty] | POP
|  | Veškeré výrobky, prvky, postupy, barevnosti a použité materiály budou předem prezentovány na vzorku a odsouhlaseny. Veškeré postupy, výrobky, prvky, atd. budou provedeny dle platných norem a doporučených postupů výrobce | [24 empty] | POP |  | Veškeré výrobky, prvky, postupy, barevnosti a použité materiály budou předem prezentovány na vzorku a odsouhlaseny. Veškeré postupy, výrobky, prvky, atd. budou provedeny dle platných norem a doporučených postupů výrobce
POP
|  | Kompletní provedení dle tabulky SO_07_TAB. Provedení je včetně montáže, demontáže, dodávky, repase a a veškerých dalších nutných souvisejících plnění a dodávek potřebných pro kompletní a úspěšné dokončení a předání. | [24 empty] | POP |  | Kompletní provedení dle tabulky SO_07_TAB. Provedení je včetně montáže, demontáže, dodávky, repase a a veškerých dalších nutných souvisejících plnění a dodávek potřebných pro kompletní a úspěšné dokončení a předání.
120 | VYB10 | Mikrovlnná trouba | ks | 1 |  | 0 |  | 0 |  | 0 | 21 | 0 | 0 | 0 | 0 | 0 |  | Vlastní | Indiv | 0 | 0 |  | Práce |  |  |  | POL1_
|  | mikrovlnná trouba | [24 empty] | POP
|  | profi- gastro provoz | [24 empty] | POP
POP
|  | objem 25l | [24 empty] | POP
|  | 230V 1.55kW provedení nerez | [24 empty] | POP
POP
|  | POZNÁMKY | [24 empty] | POP
|  | Veškeré výrobky, prvky, postupy, barevnosti a použité materiály budou předem prezentovány na vzorku a odsouhlaseny. Veškeré postupy, výrobky, prvky, atd. budou provedeny dle platných norem a doporučených postupů výrobce | [24 empty] | POP |  | Veškeré výrobky, prvky, postupy, barevnosti a použité materiály budou předem prezentovány na vzorku a odsouhlaseny. Veškeré postupy, výrobky, prvky, atd. budou provedeny dle platných norem a doporučených postupů výrobce
POP
|  | Kompletní provedení dle tabulky SO_07_TAB. Provedení je včetně montáže, demontáže, dodávky, repase a a veškerých dalších nutných souvisejících plnění a dodávek potřebných pro kompletní a úspěšné dokončení a předání. | [24 empty] | POP |  | Kompletní provedení dle tabulky SO_07_TAB. Provedení je včetně montáže, demontáže, dodávky, repase a a veškerých dalších nutných souvisejících plnění a dodávek potřebných pro kompletní a úspěšné dokončení a předání.
121 | VYB11 | Kávovar | ks | 1 |  | 0 |  | 0 |  | 0 | 21 | 0 | 0 | 0 | 0 | 0 |  | Vlastní | Indiv | 0 | 0 |  | Práce |  |  |  | POL1_
|  | kávovar | [24 empty] | POP
|  | profi- gastro provoz | [24 empty] | POP
POP
|  | dvouskupivový dvoupákový programovatelná velikost šálků všechny pracovní plochy nerez samostatný vývod horké vody a páry tlakoměr digitální displej s ovládáním vč. kartuše pro úpravu vody | [24 empty] | POP |  | dvouskupivový dvoupákový programovatelná velikost šálků všechny pracovní plochy nerez samostatný vývod horké vody a páry tlakoměr digitální displej s ovládáním vč. kartuše pro úpravu vody
POP
|  | POZNÁMKY | [24 empty] | POP
|  | Veškeré výrobky, prvky, postupy, barevnosti a použité materiály budou předem prezentovány na vzorku a odsouhlaseny. Veškeré postupy, výrobky, prvky, atd. budou provedeny dle platných norem a doporučených postupů výrobce | [24 empty] | POP |  | Veškeré výrobky, prvky, postupy, barevnosti a použité materiály budou předem prezentovány na vzorku a odsouhlaseny. Veškeré postupy, výrobky, prvky, atd. budou provedeny dle platných norem a doporučených postupů výrobce
POP
|  | Kompletní provedení dle tabulky SO_07_TAB. Provedení je včetně montáže, demontáže, dodávky, repase a a veškerých dalších nutných souvisejících plnění a dodávek potřebných pro kompletní a úspěšné dokončení a předání. | [24 empty] | POP |  | Kompletní provedení dle tabulky SO_07_TAB. Provedení je včetně montáže, demontáže, dodávky, repase a a veškerých dalších nutných souvisejících plnění a dodávek potřebných pro kompletní a úspěšné dokončení a předání.
Díl: | VN | Vedlejší náklady |  |  |  | 0 |  | 0 |  | 0 |  | 0 |  | 0 |  | 0 |  |  |  |  | 0 | [5 empty] | DIL
122 | 005121010R | Vybudování zařízení staveniště | Soubor | 1 |  | 0 |  | 0 |  | 0 | 21 | 0 | 0 | 0 | 0 | 0 |  | RTS 20/ I | Indiv | 0 | 0 |  | VRN |  |  |  | POL99_2
123 | 005121020R | Provoz zařízení staveniště | Soubor | 1 |  | 0 |  | 0 |  | 0 | 21 | 0 | 0 | 0 | 0 | 0 |  | RTS 20/ I | Indiv | 0 | 0 |  | VRN |  |  |  | POL99_2
124 | 005121030R | Odstranění zařízení staveniště | Soubor | 1 |  | 0 |  | 0 |  | 0 | 21 | 0 | 0 | 0 | 0 | 0 |  | RTS 20/ I | Indiv | 0 | 0 |  | VRN |  |  |  | POL99_2
125 | 005122 R | Provozní vlivy | Soubor | 1 |  | 0 |  | 0 |  | 0 | 21 | 0 | 0 | 0 | 0 | 0 |  | RTS 20/ I | Indiv | 0 | 0 |  | VRN |  |  |  | POL99_1
126 | 005123 R | Územní vlivy | Soubor | 1 |  | 0 |  | 0 |  | 0 | 21 | 0 | 0 | 0 | 0 | 0 |  | RTS 20/ I | Indiv | 0 | 0 |  | VRN |  |  |  | POL99_1
127 | 005124010R | Koordinační činnost | Soubor | 1 |  | 0 |  | 0 |  | 0 | 21 | 0 | 0 | 0 | 0 | 0 |  | RTS 20/ I | Indiv | 0 | 0 |  | VRN |  |  |  | POL99_2
Díl: | ON | Ostatní náklady |  |  |  | 0 |  | 0 |  | 0 |  | 0 |  | 0 |  | 0 |  |  |  |  | 0 | [5 empty] | DIL
128 | ON-001104 | Archeologický dohled při provádění výkopů | m3 | 27.44 |  | 0 |  | 0 |  | 0 | 21 | 0 | 0 | 0 | 0 | 0 |  | Vlastní | Indiv | 0 | 0 |  | Práce |  |  |  | POL1_
|  | Odkaz na mn. položky pořadí 3 : 26,14800 |  | 26.148 | [22 empty] | VV | 5
|  | Odkaz na mn. položky pořadí 5 : 1,29200 |  | 1.292 | [22 empty] | VV | 5
129 | 004111020R | Vypracování projektové dokumentace | Soubor | 1 |  | 0 |  | 0 |  | 0 | 21 | 0 | 0 | 0 | 0 | 0 |  | RTS 20/ I | Indiv | 0 | 0 |  | VRN |  |  |  | POL99_8
|  | Dílenská dokumentace : 1 |  | 1 | [22 empty] | VV | 0
130 | 005241010R | Dokumentace skutečného provedení | Soubor | 1 |  | 0 |  | 0 |  | 0 | 21 | 0 | 0 | 0 | 0 | 0 |  | RTS 20/ I | Indiv | 0 | 0 |  | VRN |  |  |  | POL99_8
[25 empty] | 15 | 21 | DPH
| Celkem |  |  |  |  | 0 | [18 empty] | 0 | 0 | SUM
END
Note on S6: Jedná se o informaci, zda se jedná o položku, která je do rozpočtu zadána z cenové soustavy RTS, nebo vlastní.
Note on T6: Jedná se o název CÚ, která je zadána u položky rozpočtu

## 08 D.1.1 Pol
Položkový soupis prací a dodávek | [26 empty] | #TypZaznamu#
S: | TŠ-2019-033R1 | Panenské Břežany – horní zámek | [24 empty] | STA
O: | 08 | Přestavba objektu márnice na zázemí občerstvení | [21 empty] | STA |  |  | OBJ
R: | D.1.1 | Architektonicko-stavební řešení | [24 empty] | ROZ
P.č. | Číslo položky | Název položky | MJ | Množství | Cena / MJ | Celkem | Dodávka | Dodávka celk. | Montáž | Montáž celk. | DPH | Cena s DPH | Hmotnost / MJ | Hmotnost celk.(t) | Dem. hmotnost / MJ | Dem. hmotnost celk.(t) | Ceník | Cen. soustava / platnost | Cenová úroveň | Nhod / MJ | Nhod celk. | Dodavatel | Typ položky
Díl: | 1 | Zemní práce |  |  |  | 0 |  | 0 |  | 0 |  | 0 |  | 0 |  | 0 |  |  |  |  | 80.84 | [5 empty] | DIL
1 | 139601102R00 | Ruční výkop jam, rýh a šachet v hornině 3 | m3 | 3.33 |  | 0 |  | 0 |  | 0 | 21 | 0 | 0 | 0 | 0 | 0 | 800-1 | RTS 20/ I | RTS 20/ I | 3.533 | 11.76 |  | Práce |  |  |  | POL1_
|  | s přehozením na vzdálenost do 5 m nebo s naložením na ruční dopravní prostředek | [24 empty] | SPI
|  | půdorys 1NP : | [24 empty] | VV | 0
|  | úprava terénu do úrovně pod podlahou min. v rozsahu 1,5 podél objektu (levá boční stěna) : 1,5*4,44*0,5 |  | 3.33 | [22 empty] | VV | 0
|  | Mezisoučet |  | 3.33 | [22 empty] | VV | 1
2 | 162701105R00 | Vodorovné přemístění výkopku z horniny 1 až 4, na vzdálenost přes 9 000 do 10 000 m | m3 | 10.466 |  | 0 |  | 0 |  | 0 | 21 | 0 | 0 | 0 | 0 | 0 | 800-1 | RTS 20/ I | RTS 20/ I | 0.011 | 0.12 |  | Práce |  |  |  | POL1_
|  | po suchu, bez naložení výkopku, avšak se složením bez rozhrnutí, zpáteční cesta vozidla. | [24 empty] | SPI
|  | Odkaz na mn. položky pořadí 1 : 3,33000 |  | 3.33 | [22 empty] | VV | 5
|  | Odkaz na mn. položky pořadí 6 : 7,13600 |  | 7.136 | [22 empty] | VV | 5
3 | 162701109R00 | Vodorovné přemístění výkopku příplatek k ceně za každých dalších i započatých 1 000 m přes 10 000 m z horniny 1 až 4 | m3 | 209.32 |  | 0 |  | 0 |  | 0 | 21 | 0 | 0 | 0 | 0 | 0 | 800-1 | RTS 20/ I | RTS 20/ I | 0 | 0 |  | Práce |  |  |  | POL1_
|  | po suchu, bez naložení výkopku, avšak se složením bez rozhrnutí, zpáteční cesta vozidla. | [24 empty] | SPI
|  | Odkaz na mn. položky pořadí 2 : 10,46600*20 |  | 209.32 | [22 empty] | VV | 5
4 | 171201201R00 | Uložení sypaniny na dočasnou skládku tak, že na 1 m2 plochy připadá přes 2 m3 výkopku nebo ornice | m3 | 10.466 |  | 0 |  | 0 |  | 0 | 21 | 0 | 0 | 0 | 0 | 0 | 800-1 | RTS 20/ I | RTS 20/ I | 0.009 | 0.09 |  | Práce |  |  |  | POL1_
|  | Odkaz na mn. položky pořadí 2 : 10,46600 |  | 10.466 | [22 empty] | VV | 5
5 | 199000002R00 | Poplatky za skládku horniny 1- 4, skupina 17 05 04 z Katalogu odpadů | m3 | 3.33 |  | 0 |  | 0 |  | 0 | 21 | 0 | 0 | 0 | 0 | 0 | 800-1 | RTS 20/ I | RTS 20/ I | 0 | 0 |  | Práce |  |  |  | POL1_
|  | Odkaz na mn. položky pořadí 1 : 3,33000 |  | 3.33 | [22 empty] | VV | 5
6 | 979092111R00 | Vyklízení ulehlé suti z prostorů hloubka od 0 do 2 m, ručně, | m3 | 7.136 |  | 0 |  | 0 |  | 0 | 21 | 0 | 0 | 0 | 0 | 0 | 800-2 | RTS 20/ I | RTS 20/ I | 8.39 | 59.87 |  | Práce |  |  |  | POL1_
|  | o půdorysné ploše do 15 m2 na vzdálenost do 3 m od okraje vyklízeného prostoru nebo s naložením na dopravní prostředek, | [24 empty] | SPI |  | o půdorysné ploše do 15 m2 na vzdálenost do 3 m od okraje vyklízeného prostoru nebo s naložením na dopravní prostředek,
|  | SKL/2 předpoklad 80mm : 0,08*14,2 |  | 1.136 | [22 empty] | VV | 0
|  | odstranění přilehlé suti a zeminy 6m3 : 6 |  | 6 | [22 empty] | VV | 0
7 | 460620006RT1 | Osetí povrchu trávou, včetně dodávky osiva | m2 | 50 |  | 0 |  | 0 |  | 0 | 21 | 0 | 2e-05 | 0 | 0 | 0 |  | RTS 20/ I | RTS 20/ I | 0.05 | 2.5 |  | Práce |  |  |  | POL1_
|  | okolí objektu : 50 |  | 50 | [22 empty] | VV | 0
8 | 460620013RT1 | Provizorní úprava terénu v přírodní hornině 3, ruční vyrovnání a zhutnění | m2 | 50 |  | 0 |  | 0 |  | 0 | 21 | 0 | 0 | 0 | 0 | 0 |  | RTS 20/ I | RTS 20/ I | 0.13 | 6.5 |  | Práce |  |  |  | POL1_
|  | okolí objektu : 50 |  | 50 | [22 empty] | VV | 0
9 | 979990107R00 | Poplatek za skládku směs betonu,cihel a dřeva, skupina 17 01 01, 17 01 02 a 17 02 01 z Katalogu odpadů | t | 7.136 |  | 0 |  | 0 |  | 0 | 21 | 0 | 0 | 0 | 0 | 0 | 801-3 | RTS 20/ I | RTS 20/ I | 0 | 0 |  | Práce |  |  |  | POL1_
|  | Odkaz na mn. položky pořadí 6 : 7,13600 |  | 7.136 | [22 empty] | VV | 5
10 | 185210104R1 | Od svodu na terén v délce cca 1,3m položit kameny ve tvaru úžlabí, plocha celkem 1m2 | ks | 1 |  | 0 |  | 0 |  | 0 | 21 | 0 | 0 | 0 | 0 | 0 |  | Vlastní | Indiv | 0 | 0 |  | Práce |  |  |  | POL1_
|  | severovýchodní pohled : 1 |  | 1 | [22 empty] | VV | 0
Díl: | 2 | Základy a zvláštní zakládání |  |  |  | 0 |  | 0 |  | 0 |  | 0 |  | 0.32 |  | 0 |  |  |  |  | 1.99 | [5 empty] | DIL
11 | 274313621R00 | Beton základových pasů prostý třídy C 20/25 | m3 | 0.1134 |  | 0 |  | 0 |  | 0 | 21 | 0 | 2.525 | 0.29 | 0 | 0 | 801-1 | RTS 20/ I | RTS 20/ I | 0.477 | 0.05 |  | Práce |  |  |  | POL1_
|  | betonová podezdívka pod kamenný stupeň v.180mm : 0,35*1,8*0,18 |  | 0.1134 | [22 empty] | VV | 0
12 | 274351215R00 | Bednění stěn základových pasů zřízení | m2 | 0.45 |  | 0 |  | 0 |  | 0 | 21 | 0 | 0.03916 | 0.02 | 0 | 0 | 801-1 | RTS 20/ I | RTS 20/ I | 1.05 | 0.47 |  | Práce |  |  |  | POL1_
|  | svislé nebo šikmé (odkloněné), půdorysně přímé nebo zalomené, stěn základových pasů ve volných nebo zapažených jámách, rýhách, šachtách, včetně případných vzpěr, | [24 empty] | SPI |  | svislé nebo šikmé (odkloněné), půdorysně přímé nebo zalomené, stěn základových pasů ve volných nebo zapažených jámách, rýhách, šachtách, včetně případných vzpěr,
|  | betonová podezdívka pod kamenný stupeň v.180mm : 0,18*(0,35*2+1,8) |  | 0.45 | [22 empty] | VV | 0
13 | 274351216R00 | Bednění stěn základových pasů odstranění | m2 | 0.45 |  | 0 |  | 0 |  | 0 | 21 | 0 | 0 | 0 | 0 | 0 | 801-1 | RTS 20/ I | RTS 20/ I | 0.32 | 0.14 |  | Práce |  |  |  | POL1_
|  | svislé nebo šikmé (odkloněné), půdorysně přímé nebo zalomené, stěn základových pasů ve volných nebo zapažených jámách, rýhách, šachtách, včetně případných vzpěr, | [24 empty] | SPI |  | svislé nebo šikmé (odkloněné), půdorysně přímé nebo zalomené, stěn základových pasů ve volných nebo zapažených jámách, rýhách, šachtách, včetně případných vzpěr,
|  | Odkaz na mn. položky pořadí 12 : 0,45000 |  | 0.45 | [22 empty] | VV | 5
14 | 289970111R00 | Geotextílie separační, filtrační, zpevňující polypropylén, 300 g/m2 | m2 | 14.1743 |  | 0 |  | 0 |  | 0 | 21 | 0 | 0.0005 | 0.01 | 0 | 0 | 800-2 | RTS 20/ I | RTS 20/ I | 0.094 | 1.33 |  | Práce |  |  |  | POL1_
|  | 06.01 celoplošně viz. původní zaměření SKL/1 : 3,8*2,87 |  | 10.906 | [22 empty] | VV | 0
|  | vytažení na stěny : 0,245*(2,87*2+3,8*2) |  | 3.2683 | [22 empty] | VV | 0
|  | Mezisoučet |  | 14.1743 | [22 empty] | VV | 1
Díl: | 3 | Svislé a kompletní konstrukce |  |  |  | 0 |  | 0 |  | 0 |  | 0 |  | 2.24 |  | 0 |  |  |  |  | 9.66 | [5 empty] | DIL
15 | 310236241R00 | Zazdívka otvorů o ploše přes 0,0225 m2 do 0,09 m2 ve zdivu nadzákladovém cihlami pálenými o tloušťce zdi do 300 mm | kus | 1 |  | 0 |  | 0 |  | 0 | 21 | 0 | 0.0515 | 0.05 | 0 | 0 | 801-4 | RTS 20/ I | RTS 20/ I | 0.231 | 0.23 |  | Práce |  |  |  | POL1_
|  | včetně pomocného pracovního lešení | [24 empty] | SPI
|  | 1NP : | [24 empty] | VV | 0
|  | zazdění otvoru po vybourání větráku : 1 |  | 1 | [22 empty] | VV | 0
|  | Mezisoučet |  | 1 | [22 empty] | VV | 1
16 | 310238211R00 | Zazdívka otvorů o ploše přes 0,25 m2 do 1 m2 ve zdivu nadzákladovém cihlami pálenými pro jakoukoliv maltu vápenocementovou | m3 | 0.5 |  | 0 |  | 0 |  | 0 | 21 | 0 | 1.8414 | 0.92 | 0 | 0 | 801-4 | RTS 20/ I | RTS 20/ I | 4.794 | 2.4 |  | Práce |  |  |  | POL1_
|  | včetně pomocného pracovního lešení | [24 empty] | SPI
|  | odhad přezdívek rozpadlého zdiva 0,5m3 : 0,5 |  | 0.5 | [22 empty] | VV | 0
17 | 317121047RT3 | Překlady pórobetonové nenosné délky 1240 mm, šířky 125 mm, výšky 249 mm | kus | 2 |  | 0 |  | 0 |  | 0 | 21 | 0 | 0.03265 | 0.07 | 0 | 0 | 801-1 | RTS 20/ I | RTS 20/ I | 0.242 | 0.48 |  | Práce |  |  |  | POL1_
18 | 342255026R00 | Příčky z cihel a tvárnic nepálených příčky z příčkovek pórobetonových tloušťky 125 mm | m2 | 3.7112 |  | 0 |  | 0 |  | 0 | 21 | 0 | 0.09403 | 0.35 | 0 | 0 | 801-1 | RTS 20/ I | RTS 20/ I | 0.535 | 1.99 |  | Práce |  |  |  | POL1_
|  | včetně pomocného lešení | [24 empty] | SPI
|  | půdorys 1NP : | [24 empty] | VV | 0
|  | plocha : 2,46*(0,77+1,32+0,78) |  | 7.0602 | [22 empty] | VV | 0
|  | odpočet otvorů : -1*(0,8*1,97+0,9*1,97) |  | -3.349 | [22 empty] | VV | 0
|  | Mezisoučet |  | 3.7112 | [22 empty] | VV | 1
19 | 342255028R00 | Příčky z cihel a tvárnic nepálených příčky z příčkovek pórobetonových tloušťky 150 mm | m2 | 6.2238 |  | 0 |  | 0 |  | 0 | 21 | 0 | 0.11219 | 0.7 | 0 | 0 | 801-1 | RTS 20/ I | RTS 20/ I | 0.55489 | 3.45 |  | Práce |  |  |  | POL1_
|  | včetně pomocného lešení | [24 empty] | SPI
|  | půdorys 1NP : | [24 empty] | VV | 0
|  | plocha : 2,46*2,53 |  | 6.2238 | [22 empty] | VV | 0
|  | Mezisoučet |  | 6.2238 | [22 empty] | VV | 1
20 | 346244315R00 | Obezdívka van a WC modulů z pórobetonu tloušťky 150 mm | m2 | 1.35 |  | 0 |  | 0 |  | 0 | 21 | 0 | 0.1114 | 0.15 | 0 | 0 | 801-1 | RTS 20/ I | RTS 20/ I | 0.819 | 1.11 |  | Práce |  |  |  | POL1_
|  | instalační předstěna WC 08.03 : 0,9*1,5 |  | 1.35 | [22 empty] | VV | 0
Díl: | 4 | Vodorovné konstrukce |  |  |  | 0 |  | 0 |  | 0 |  | 0 |  | 0.31 |  | 0 |  |  |  |  | 1.15 | [5 empty] | DIL
21 | 413231211R00 | Zazdívka zhlaví jakýmikoliv cihlami pálenými stropních trámů o průřezu trámu do 2000 mm2 | kus | 5 |  | 0 |  | 0 |  | 0 | 21 | 0 | 0.06119 | 0.31 | 0 | 0 | 801-4 | RTS 20/ I | RTS 20/ I | 0.23 | 1.15 |  | Práce |  |  |  | POL1_
|  | předpoklad výměn do 50% : 5*2*0,5 |  | 5 | [22 empty] | VV | 0
Díl: | 6 | Úpravy povrchu, podlahy |  |  |  | 0 |  | 0 |  | 0 |  | 0 |  | 0.03 |  | 0 |  |  |  |  | 7.09 | [5 empty] | DIL
22 | 601016195R00 | Omítka stropů a podhledů z hotových směsí Doplňkové práce pro omítky stropů z hotových směsí hloubková penetrace stropů silikátová | m2 | 10.55 |  | 0 |  | 0 |  | 0 | 21 | 0 | 0.00033 | 0 | 0 | 0 | 801-1 | RTS 20/ I | RTS 20/ I | 0.09 | 0.95 |  | Práce |  |  |  | POL1_
|  | po jednotlivých vrstvách | [24 empty] | SPI
|  | 08.01 chodba : 3,5 |  | 3.5 | [22 empty] | VV | 0
|  | 08.02 umývárna, úklid : 2,35 |  | 2.35 | [22 empty] | VV | 0
|  | 08.03 WC : 1,25 |  | 1.25 | [22 empty] | VV | 0
|  | 08.04 sklad : 3,45 |  | 3.45 | [22 empty] | VV | 0
|  | Mezisoučet |  | 10.55 | [22 empty] | VV | 1
23 | 602016195R00 | Omítka stěn z hotových směsí Doplňkové práce pro omítky stěn z hotových směsí hloubková penetrace stěn silikátová | m2 | 87.763 |  | 0 |  | 0 |  | 0 | 21 | 0 | 0.00032 | 0.03 | 0 | 0 | 801-1 | RTS 20/ I | RTS 20/ I | 0.07 | 6.14 |  | Práce |  |  |  | POL1_
|  | po jednotlivých vrstvách | [24 empty] | SPI
|  | Odkaz na mn. položky pořadí 26 : 30,26020 |  | 30.2602 | [22 empty] | VV | 5
|  | Odkaz na mn. položky pořadí 33 : 57,50280 |  | 57.5028 | [22 empty] | VV | 5
Díl: | 61 | Úpravy povrchů vnitřní |  |  |  | 0 |  | 0 |  | 0 |  | 0 |  | 1.84 |  | 0 |  |  |  |  | 51.55 | [5 empty] | DIL
24 | 611481112R00 | Potažení stropů pletivem keramickým pletivem, s vypnutím | m2 | 10.55 |  | 0 |  | 0 |  | 0 | 21 | 0 | 0.00607 | 0.06 | 0 | 0 | 801-1 | RTS 20/ I | RTS 20/ I | 0.34 | 3.59 |  | Práce |  |  |  | POL1_
|  | Odkaz na mn. položky pořadí 30 : 10,55000 |  | 10.55 | [22 empty] | VV | 5
25 | 612403386RV1 | Hrubá výplň rýh ve stěnách, jakoukoliv maltou maltou ze suchých směsí 100 x 100 mm | m | 12 |  | 0 |  | 0 |  | 0 | 21 | 0 | 0.00618 | 0.07 | 0 | 0 | 801-4 | RTS 20/ I | RTS 20/ I | 0.253 | 3.04 |  | Práce |  |  |  | POL1_
|  | jakékoliv šířky rýhy, | [24 empty] | SPI
|  | 1NP zapravení po řemeslech : 12 |  | 12 | [22 empty] | VV | 0
26 | 612421431R00 | Oprava vnitřních vápenných omítek stěn v množství opravované plochy přes 30 do 50 %, štukových | m2 | 30.2602 |  | 0 |  | 0 |  | 0 | 21 | 0 | 0.02606 | 0.79 | 0 | 0 | 801-4 | RTS 20/ I | RTS 20/ I | 0.58225 | 17.62 |  | Práce |  |  |  | POL1_
|  | původní stěny vnitřní : | [24 empty] | VV | 0
|  | plocha : 2,46*(2,87*2+3,8*2) |  | 32.8164 | [22 empty] | VV | 0
|  | odpočet otvorů : -1*(0,47*1,86*2+0,24*1,86*2+1,46*2,2) |  | -5.8532 | [22 empty] | VV | 0
|  | přípočet ostění a nadpraží : 0,15*(0,47*2+1,86*2*2+0,24*2+1,86*2*2+1,32+2,18*2) |  | 3.297 | [22 empty] | VV | 0
|  | Mezisoučet |  | 30.2602 | [22 empty] | VV | 1
27 | 612423531R00 | Omítka rýh ve stěnách maltou vápennou štuková, o šířce rýhy do 150 mm, | m2 | 1.2 |  | 0 |  | 0 |  | 0 | 21 | 0 | 0.0585 | 0.07 | 0 | 0 | 801-4 | RTS 20/ I | RTS 20/ I | 1.87 | 2.24 |  | Práce |  |  |  | POL1_
|  | z pomocného pracovního lešení o výšce podlahy do 1900 mm a pro zatížení do 1,5 kPa, | [24 empty] | SPI
|  | 1NP zapravení po řemeslech : 1,2 |  | 1.2 | [22 empty] | VV | 0
28 | 612474510RT3 | Omítka vnitřní stěn ze suché směsi jednovrstvá filcovaná, , vápenocementová, na pórobeton, | m2 | 13.507 |  | 0 |  | 0 |  | 0 | 21 | 0 | 0.01333 | 0.18 | 0 | 0 | 801-1 | RTS 20/ I | RTS 20/ I | 0.54 | 7.29 |  | Práce |  |  |  | POL1_
|  | kompletní souvrství | [24 empty] | SPI
|  | příčky z porobetonu oboustranně : | [24 empty] | VV | 0
|  | Odkaz na mn. položky pořadí 18 : 3,71120*2 |  | 7.4224 | [22 empty] | VV | 5
|  | Odkaz na mn. položky pořadí 19 : 6,22380*2 |  | 12.4476 | [22 empty] | VV | 5
|  | odpočet obkladu na porobetonových příčkách : | [24 empty] | VV | 0
|  | půdorys 1NP : | [24 empty] | VV | 0
|  | 08.02 umývárna, úklid a 08.03 WC : -2,1*(0,5+2,53) |  | -6.363 | [22 empty] | VV | 0
|  | Mezisoučet |  | 13.507 | [22 empty] | VV | 1
29 | 612481211RT2 | Vyztužení povrchu vnitřních stěn sklotextilní síťovinou s dodávkou síťoviny a stěrkového tmelu | m2 | 13.507 |  | 0 |  | 0 |  | 0 | 21 | 0 | 0.00367 | 0.05 | 0 | 0 | 801-1 | RTS 20/ I | RTS 20/ I | 0.362 | 4.89 |  | Práce |  |  |  | POL1_
|  | použito na porobetonových příčkách : | [24 empty] | VV | 0
|  | Odkaz na mn. položky pořadí 28 : 13,50700 |  | 13.507 | [22 empty] | VV | 5
30 | 611421431R01 | Oprava váp.omítek stropů do 50% plochy - štukových | m2 | 10.55 |  | 0 |  | 0 |  | 0 | 21 | 0 | 0.02914 | 0.31 | 0 | 0 |  | Vlastní | RTS 20/ I | 0.61 | 6.44 |  | Práce |  |  |  | POL1_
|  | 08.01 chodba : 3,5 |  | 3.5 | [22 empty] | VV | 0
|  | 08.02 umývárna, úklid : 2,35 |  | 2.35 | [22 empty] | VV | 0
|  | 08.03 WC : 1,25 |  | 1.25 | [22 empty] | VV | 0
|  | 08.04 sklad : 3,45 |  | 3.45 | [22 empty] | VV | 0
31 | 611421R1 | Příplatek k opravě váp.omítek stropů přes 50% do 80% plochy - štukových | m2 | 10.55 |  | 0 |  | 0 |  | 0 | 21 | 0 | 0.02914 | 0.31 | 0 | 0 |  | Vlastní | Indiv | 0.61 | 6.44 |  | Práce |  |  |  | POL1_
|  | Odkaz na mn. položky pořadí 30 : 10,55000 |  | 10.55 | [22 empty] | VV | 5
32 | 612421R1 | Příplatek za proškrábnutí prasklin vnitřních omítek na pevnou část | m2 | 30.2602 |  | 0 |  | 0 |  | 0 | 21 | 0 | 0 | 0 | 0 | 0 |  | Vlastní | Indiv | 0 | 0 |  | Práce |  |  |  | POL1_
|  | Odkaz na mn. položky pořadí 26 : 30,26020 |  | 30.2602 | [22 empty] | VV | 5
Díl: | 62 | Úpravy povrchů vnější |  |  |  | 0 |  | 0 |  | 0 |  | 0 |  | 7.46 |  | 0 |  |  |  |  | 102.36 | [5 empty] | DIL
33 | 622422721R00 | Oprava vnějších omítek vápenných a vápenocementových štukových, stupeň členitosti 1 a 2, v množství opravované plochy přes 65 do 80 %, s barvením na 100% opravované plochy, bez nákladů na umělecké dekorace fasád | m2 | 57.5028 |  | 0 |  | 0 |  | 0 | 21 | 0 | 0.06481 | 3.73 | 0 | 0 | 801-4 | RTS 20/ I | RTS 20/ I | 0.89 | 51.18 |  | Práce |  |  |  | POL1_
|  | bez otlučení vadných míst | [24 empty] | SPI
|  | čelní stěna JV : | [24 empty] | VV | 0
|  | plocha stěny : 3,51*3,5 |  | 12.285 | [22 empty] | VV | 0
|  | podhled markýzy vč. svislic a krakorců : (0,4+0,15)*3,45 |  | 1.8975 | [22 empty] | VV | 0
|  | odpočet otvorů : -1*(0,24*1,86*2+1,46*2,2) |  | -4.1048 | [22 empty] | VV | 0
|  | přípočet ostění a nadpraží : 0,15*(0,24*2+1,86*2*2+1,46+2,2*2) |  | 2.067 | [22 empty] | VV | 0
|  | Mezisoučet |  | 12.1447 | [22 empty] | VV | 1
|  | boční pohled SV : (3,515+4,355)*1/2*4,44 |  | 17.4714 | [22 empty] | VV | 0
|  | Mezisoučet |  | 17.4714 | [22 empty] | VV | 1
|  | zadní pohled SZ : | [24 empty] | VV | 0
|  | plocha stěny : 3,51*3,15 |  | 11.0565 | [22 empty] | VV | 0
|  | odpočet otvorů : -1*(0,47*1,86*2) |  | -1.7484 | [22 empty] | VV | 0
|  | přípočet ostění a nadpraží : 0,18*(0,47*2+1,86*2*2) |  | 1.5084 | [22 empty] | VV | 0
|  | Mezisoučet |  | 10.8165 | [22 empty] | VV | 1
|  | boční pohled JZ : 3,375*4,44 |  | 14.985 | [22 empty] | VV | 0
|  | Mezisoučet |  | 14.985 | [22 empty] | VV | 1
|  | vnitřní stěna čelní atiky : 0,52*(3,51+0,25*2) |  | 2.0852 | [22 empty] | VV | 0
|  | Mezisoučet |  | 2.0852 | [22 empty] | VV | 1
34 | 622422R1 | Příplatek k opravě vnější omítky za požadavky specifikované v PD nad rámec ceníkových položek | m2 | 57.5028 |  | 0 |  | 0 |  | 0 | 21 | 0 | 0.06481 | 3.73 | 0 | 0 |  | Vlastní | Indiv | 0.89 | 51.18 |  | Práce |  |  |  | POL1_
|  | Omítka s přísadou trasu až do původního líce s plynulou návazností na ponechané pevné omítky. | [24 empty] | POP
|  | Proškrábnout spáry do hloubky do hloubky 20mm. | [24 empty] | POP
|  | Vápenný nátěr (2x) na penetrovaný podklad v barvě původní omítky, odstín bude odsouhlasen - okrový. | [24 empty] | POP
|  | čelní stěna JV : | [24 empty] | VV | 0
|  | plocha stěny : 3,51*3,5 |  | 12.285 | [22 empty] | VV | 0
|  | podhled markýzy vč. svislic a krakorců : (0,4+0,15)*3,45 |  | 1.8975 | [22 empty] | VV | 0
|  | odpočet otvorů : -1*(0,24*1,86*2+1,46*2,2) |  | -4.1048 | [22 empty] | VV | 0
|  | přípočet ostění a nadpraží : 0,15*(0,24*2+1,86*2*2+1,46+2,2*2) |  | 2.067 | [22 empty] | VV | 0
|  | Mezisoučet |  | 12.1447 | [22 empty] | VV | 1
|  | boční pohled SV : (3,515+4,355)*1/2*4,44 |  | 17.4714 | [22 empty] | VV | 0
|  | Mezisoučet |  | 17.4714 | [22 empty] | VV | 1
|  | zadní pohled SZ : | [24 empty] | VV | 0
|  | plocha stěny : 3,51*3,15 |  | 11.0565 | [22 empty] | VV | 0
|  | odpočet otvorů : -1*(0,47*1,86*2) |  | -1.7484 | [22 empty] | VV | 0
|  | přípočet ostění a nadpraží : 0,18*(0,47*2+1,86*2*2) |  | 1.5084 | [22 empty] | VV | 0
|  | Mezisoučet |  | 10.8165 | [22 empty] | VV | 1
|  | boční pohled JZ : 3,375*4,44 |  | 14.985 | [22 empty] | VV | 0
|  | Mezisoučet |  | 14.985 | [22 empty] | VV | 1
|  | vnitřní stěna čelní atiky : 0,52*(3,51+0,25*2) |  | 2.0852 | [22 empty] | VV | 0
|  | Mezisoučet |  | 2.0852 | [22 empty] | VV | 1
Díl: | 63 | Podlahy a podlahové konstrukce |  |  |  | 0 |  | 0 |  | 0 |  | 0 |  | 4.77 |  | 0 |  |  |  |  | 5.6 | [5 empty] | DIL
35 | 631571010R00 | Násyp pod podlahy z kameniva bez dodávky materiálu bez určení tloušťky | m3 | 1.3087 |  | 0 |  | 0 |  | 0 | 21 | 0 | 0 | 0 | 0 | 0 | 801-1 | RTS 20/ I | RTS 20/ I | 1.84 | 2.41 |  | Práce |  |  |  | POL1_
|  | pod mazaniny a dlažby, popř. na plochých střechách, vodorovný nebo ve spádu, s udusáním a urovnáním povrchu, | [24 empty] | SPI |  | pod mazaniny a dlažby, popř. na plochých střechách, vodorovný nebo ve spádu, s udusáním a urovnáním povrchu,
|  | 06.01 celoplošně viz. původní zaměření : 0,12*(3,8*2,87) |  | 1.3087 | [22 empty] | VV | 0
36 | 632419110R00 | Potěr ze suchých směsí cementová samonivelační podlahová stěrka, tloušťky 10 mm, bez penetrace | m2 | 10.906 |  | 0 |  | 0 |  | 0 | 21 | 0 | 0.01785 | 0.19 | 0 | 0 | 801-1 | RTS 20/ I | RTS 20/ I | 0.282 | 3.08 |  | Práce |  |  |  | POL1_
|  | s rozprostřením a uhlazením | [24 empty] | SPI
|  | 06.01 celoplošně viz.původní zaměření : 3,8*2,87 |  | 10.906 | [22 empty] | VV | 0
37 | 639571110R00 | Podklad pod okapových chodník ze štěrku tl. 100 mm | m2 | 0.63 |  | 0 |  | 0 |  | 0 | 21 | 0 | 0.18 | 0.11 | 0 | 0 | 801-1 | RTS 20/ I | RTS 20/ I | 0.17 | 0.11 |  | Práce |  |  |  | POL1_
|  | bez obrubníku | [24 empty] | SPI
|  | podklad betonového lože kamenného stupně před vstupem : 0,35*1,8 |  | 0.63 | [22 empty] | VV | 0
38 | 631340032RAD | Dutá podlaha z kopulovitých prvků ztraceného bednění výška prvků 100 mm, svařovaná síť z drátu 6 mm, zálivka betonem C 16/20 výšky 60 mm nad vrcholkem prvků, zatížení do 2100 kg/m2 | m2 | 10.906 |  | 0 |  | 0 |  | 0 | 21 | 0 | 0.19354 | 2.11 | 0 | 0 | AP-HSV | RTS 20/ I | RTS 20/ I | 0 | 0 |  | Agregovaná položka |  |  |  | POL2_
|  | Uložení tvarovek na předem připravený rovný povrch. Uložení a svázání armovací sítě. Zálivka betonem. Včetně dodávek materiálu. | [24 empty] | SPI |  | Uložení tvarovek na předem připravený rovný povrch. Uložení a svázání armovací sítě. Zálivka betonem. Včetně dodávek materiálu.
|  | Položka neobsahuje zřízení podkladu, prostupů a kanálků k zajištění ventilace. | [24 empty] | SPI
|  | 06.01 celoplošně viz. původní zaměření : 3,8*2,87 |  | 10.906 | [22 empty] | VV | 0
39 | 583319002R | kamenivo přírodní těžené frakce 32,0 až 63,0 mm; Jihomoravský kraj | t | 2.3557 |  | 0 |  | 0 |  | 0 | 21 | 0 | 1 | 2.36 | 0 | 0 | SPCM | RTS 20/ I | RTS 20/ I | 0 | 0 |  | Specifikace |  |  |  | POL3_
|  | 06.01 celoplošně viz. původní zaměření : 0,12*(3,8*2,87)*1,8 |  | 2.3557 | [22 empty] | VV | 0
Díl: | 94 | Lešení a stavební výtahy |  |  |  | 0 |  | 0 |  | 0 |  | 0 |  | 1.19 |  | 0 |  |  |  |  | 18.5 | [5 empty] | DIL
40 | 941941031R00 | Montáž lešení lehkého pracovního řadového s podlahami šířky od 0,80 do 1,00 m, výšky do 10 m | m2 | 55.7979 |  | 0 |  | 0 |  | 0 | 21 | 0 | 0.01838 | 1.03 | 0 | 0 | 800-3 | RTS 20/ I | RTS 20/ I | 0.13 | 7.25 |  | Práce |  |  |  | POL1_
|  | včetně kotvení | [24 empty] | SPI
|  | čelní stěna JV : | [24 empty] | VV | 0
|  | plocha stěny : 3,51*3,5 |  | 12.285 | [22 empty] | VV | 0
|  | Mezisoučet |  | 12.285 | [22 empty] | VV | 1
|  | boční pohled SV : (3,515+4,355)*1/2*4,44 |  | 17.4714 | [22 empty] | VV | 0
|  | Mezisoučet |  | 17.4714 | [22 empty] | VV | 1
|  | zadní pohled SZ : | [24 empty] | VV | 0
|  | plocha stěny : 3,51*3,15 |  | 11.0565 | [22 empty] | VV | 0
|  | Mezisoučet |  | 11.0565 | [22 empty] | VV | 1
|  | boční pohled JZ : 3,375*4,44 |  | 14.985 | [22 empty] | VV | 0
|  | Mezisoučet |  | 14.985 | [22 empty] | VV | 1
41 | 941941502R00 | Montáž lešení lehkého pracovního řadového s podlahami Dovoz a odvoz lešení rámového pronajatého | km | 40 |  | 0 |  | 0 |  | 0 | 21 | 0 | 0 | 0 | 0 | 0 | 800-3 | RTS 20/ I | RTS 20/ I | 0 | 0 |  | Práce |  |  |  | POL1_
|  | včetně kotvení | [24 empty] | SPI
42 | 941941191R00 | Montáž lešení lehkého pracovního řadového s podlahami příplatek za každý další i započatý měsíc použití lešení šířky šířky od 0,80 do 1,00 m a výšky do 10 m | m2 | 167.3937 |  | 0 |  | 0 |  | 0 | 21 | 0 | 0.00085 | 0.14 | 0 | 0 | 800-3 | RTS 20/ I | RTS 20/ I | 0.006 | 1 |  | Práce |  |  |  | POL1_
|  | včetně kotvení | [24 empty] | SPI
|  | Odkaz na mn. položky pořadí 40 : 55,79790*3 |  | 167.3937 | [22 empty] | VV | 5
43 | 941941831R00 | Demontáž lešení lehkého řadového s podlahami šířky od 0,8 do 1 m, výšky do 10 m | m2 | 55.7979 |  | 0 |  | 0 |  | 0 | 21 | 0 | 0 | 0 | 0 | 0 | 800-3 | RTS 20/ I | RTS 20/ I | 0.102 | 5.69 |  | Práce |  |  |  | POL1_
|  | Odkaz na mn. položky pořadí 40 : 55,79790 |  | 55.7979 | [22 empty] | VV | 5
44 | 941955001R00 | Lešení lehké pracovní pomocné pomocné, o výšce lešeňové podlahy do 1,2 m | m2 | 10.55 |  | 0 |  | 0 |  | 0 | 21 | 0 | 0.00121 | 0.01 | 0 | 0 | 800-3 | RTS 20/ I | RTS 20/ I | 0.177 | 1.87 |  | Práce |  |  |  | POL1_
|  | 08.01 chodba : 3,5 |  | 3.5 | [22 empty] | VV | 0
|  | 08.02 umývárna, úklid : 2,35 |  | 2.35 | [22 empty] | VV | 0
|  | 08.03 WC : 1,25 |  | 1.25 | [22 empty] | VV | 0
|  | 08.04 sklad : 3,45 |  | 3.45 | [22 empty] | VV | 0
|  | Mezisoučet |  | 10.55 | [22 empty] | VV | 1
45 | 944944011R00 | Montáž ochranné sítě z umělých vláken | m2 | 55.7979 |  | 0 |  | 0 |  | 0 | 21 | 0 | 0 | 0 | 0 | 0 | 800-3 | RTS 20/ I | RTS 20/ I | 0.0303 | 1.69 |  | Práce |  |  |  | POL1_
|  | Odkaz na mn. položky pořadí 40 : 55,79790 |  | 55.7979 | [22 empty] | VV | 5
46 | 944944031R00 | Montáž ochranné sítě příplatek k ceně za každý další i započatý měsíc použití ochranných sítí z umělých vláken | m2 | 167.3937 |  | 0 |  | 0 |  | 0 | 21 | 0 | 5e-05 | 0.01 | 0 | 0 | 800-3 | RTS 20/ I | RTS 20/ I | 0 | 0 |  | Práce |  |  |  | POL1_
|  | Odkaz na mn. položky pořadí 42 : 167,39370 |  | 167.3937 | [22 empty] | VV | 5
47 | 944944081R00 | Demontáž ochranné sítě z umělých vláken | m2 | 55.7979 |  | 0 |  | 0 |  | 0 | 21 | 0 | 0 | 0 | 0 | 0 | 800-3 | RTS 20/ I | RTS 20/ I | 0.018 | 1 |  | Práce |  |  |  | POL1_
|  | Odkaz na mn. položky pořadí 45 : 55,79790 |  | 55.7979 | [22 empty] | VV | 5
Díl: | 95 | Dokončovací konstrukce na pozemních stavbách |  |  |  | 0 |  | 0 |  | 0 |  | 0 |  | 0.03 |  | 0 |  |  |  |  | 38.38 | [5 empty] | DIL
48 | 952901111R00 | Vyčištění budov a ostatních objektů budov bytové nebo občanské výstavby - zametení a umytí podlah, dlažeb, obkladů, schodů v místnostech, chodbách a schodištích, vyčištění a umytí oken, dveří s rámy, zárubněmi, umytí a vyčištění jiných zasklených a natíraných ploch a zařizovacích předmětů před předáním do užívání světlá výška podlaží do 4 m | m2 | 10.55 |  | 0 |  | 0 |  | 0 | 21 | 0 | 4e-05 | 0 | 0 | 0 | 801-1 | RTS 20/ I | RTS 20/ I | 0.308 | 3.25 |  | Práce |  |  |  | POL1_
|  | 08.01 chodba : 3,5 |  | 3.5 | [22 empty] | VV | 0
|  | 08.02 umývárna, úklid : 2,35 |  | 2.35 | [22 empty] | VV | 0
|  | 08.03 WC : 1,25 |  | 1.25 | [22 empty] | VV | 0
|  | 08.04 sklad : 3,45 |  | 3.45 | [22 empty] | VV | 0
49 | 952903111R00 | Čištění budov odstranění prachu z trámů | m2 | 14.2 |  | 0 |  | 0 |  | 0 | 21 | 0 | 0 | 0 | 0 | 0 | 801-4 | RTS 20/ I | RTS 20/ I | 0.2 | 2.84 |  | Práce |  |  |  | POL1_
|  | skl/2 : 14,2 |  | 14.2 | [22 empty] | VV | 0
50 | 959791111R00 | Odvětrávací trouby ukládané na sraz vodorovně novodurové vnitřní průměr 50 až 60 mm | m | 2.28 |  | 0 |  | 0 |  | 0 | 21 | 0 | 0.01454 | 0.03 | 0 | 0 | 801-1 | RTS 20/ I | RTS 20/ I | 0.127 | 0.29 |  | Práce |  |  |  | POL1_
|  | na maltové terče na rovných střechách do izolačních násypů apod., se zakrytím volných konců síťkami (do malty), | [24 empty] | SPI |  | na maltové terče na rovných střechách do izolačních násypů apod., se zakrytím volných konců síťkami (do malty),
|  | půdorys 1NP : | [24 empty] | VV | 0
|  | větrací otvory odvětrávané podlahy přes zdivo : 0,32*2+(0,32+0,5)*2 |  | 2.28 | [22 empty] | VV | 0
|  | Mezisoučet |  | 2.28 | [22 empty] | VV | 1
51 | 912 R00 | Hzs - Zedník tř.7 | h | 16 |  | 0 |  | 0 |  | 0 | 21 | 0 | 0 | 0 | 0 | 0 | Prav.M | RTS 20/ I | RTS 20/ I | 1 | 16 |  | HZS |  |  |  | POL10_
|  | pomocné práce součinnost k profesím ZTI a elektro : | [24 empty] | VV | 0
|  | osazení rozvaděče, zazdívky, bourací, sekací práce atd. : 16 |  | 16 | [22 empty] | VV | 0
52 | 913 R00 | Hzs - Stavební dělník | h | 16 |  | 0 |  | 0 |  | 0 | 21 | 0 | 0 | 0 | 0 | 0 | Prav.M | RTS 20/ I | RTS 20/ I | 1 | 16 |  | HZS |  |  |  | POL10_
|  | pomocné práce součinnost k profesím ZTI a elektro : | [24 empty] | VV | 0
|  | osazení rozvaděče, zazdívky, bourací, sekací práce atd. : 16 |  | 16 | [22 empty] | VV | 0
Díl: | 96 | Bourání konstrukcí |  |  |  | 0 |  | 0 |  | 0 |  | 0 |  | 0.01 |  | 14.34 |  |  |  |  | 77.74 | [5 empty] | DIL
53 | 962032231R00 | Bourání zdiva nadzákladového z cihel pálených nebo vápenopískových, na maltu vápenou nebo vápenocementovou | m3 | 0.5 |  | 0 |  | 0 |  | 0 | 21 | 0 | 0.00128 | 0 | 1.8 | 0.9 | 801-3 | RTS 20/ I | RTS 20/ I | 1.52 | 0.76 |  | Práce |  |  |  | POL1_
|  | nebo vybourání otvorů průřezové plochy přes 4 m2 ve zdivu nadzákladovém, včetně pomocného lešení o výšce podlahy do 1900 mm a pro zatížení do 1,5 kPa (150 kg/m2) | [24 empty] | SPI |  | nebo vybourání otvorů průřezové plochy přes 4 m2 ve zdivu nadzákladovém, včetně pomocného lešení o výšce podlahy do 1900 mm a pro zatížení do 1,5 kPa (150 kg/m2)
|  | odhad přezdívek rozpadlého zdiva 0,5m3 : 0,5 |  | 0.5 | [22 empty] | VV | 0
54 | 962081141R00 | Bourání zdiva příček ze skleněných tvárnic, tloušťky do 150 mm | m2 | 0.564 |  | 0 |  | 0 |  | 0 | 21 | 0 | 0.00067 | 0 | 0.082 | 0.05 | 801-3 | RTS 20/ I | RTS 20/ I | 0.6 | 0.34 |  | Práce |  |  |  | POL1_
|  | nebo vybourání otvorů jakýchkoliv rozměrů, včetně pomocného lešení o výšce podlahy do 1900 mm a pro zatížení do 1,5 kPa (150 kg/m2), | [24 empty] | SPI |  | nebo vybourání otvorů jakýchkoliv rozměrů, včetně pomocného lešení o výšce podlahy do 1900 mm a pro zatížení do 1,5 kPa (150 kg/m2),
|  | půdorys 1NP : | [24 empty] | VV | 0
|  | vyjmout horní 3 šady sklobet. tvárnic : 0,47*0,6*2 |  | 0.564 | [22 empty] | VV | 0
55 | 964061331R00 | Uvolnění zhlaví trámu ze zdiva cihelného, o průřezu zhlaví do 0,05m2 | kus | 5 |  | 0 |  | 0 |  | 0 | 21 | 0 | 0.00162 | 0.01 | 0.048 | 0.24 | 801-3 | RTS 20/ I | RTS 20/ I | 1.083 | 5.42 |  | Práce |  |  |  | POL1_
|  | při jeho výměně pro jakoukoliv délku uložení, včetně pomocného lešení o výšce podlahy do 1900 mm a pro zatížení do 1,5 kPa (150 kg/m2), | [24 empty] | SPI |  | při jeho výměně pro jakoukoliv délku uložení, včetně pomocného lešení o výšce podlahy do 1900 mm a pro zatížení do 1,5 kPa (150 kg/m2),
|  | předpoklad výměn do 50% : 5*2*0,5 |  | 5 | [22 empty] | VV | 0
56 | 965042221R00 | Bourání podkladů pod dlažby nebo litých celistvých dlažeb a mazanin betonových nebo z litého asfaltu, tloušťky přes 100 mm, plochy do 1 m2 | m3 | 0.5 |  | 0 |  | 0 |  | 0 | 21 | 0 | 0 | 0 | 2.2 | 1.1 | 801-3 | RTS 20/ I | RTS 20/ I | 10.47 | 5.24 |  | Práce |  |  |  | POL1_
|  | půdorys 1NP : | [24 empty] | VV | 0
|  | odbourat betonovou rampu : 0,5 |  | 0.5 | [22 empty] | VV | 0
57 | 965042241R00 | Bourání podkladů pod dlažby nebo litých celistvých dlažeb a mazanin betonových nebo z litého asfaltu, tloušťky přes 100 mm, plochy přes 4 m2 | m3 | 1.745 |  | 0 |  | 0 |  | 0 | 21 | 0 | 0 | 0 | 2.2 | 3.84 | 801-3 | RTS 20/ I | RTS 20/ I | 5.87 | 10.24 |  | Práce |  |  |  | POL1_
|  | odstranění podkladu povrchu předpoklad 160mm betonové vrstvy : 0,16*3,8*2,87 |  | 1.745 | [22 empty] | VV | 0
58 | 965049112RT1 | Bourání podkladů pod dlažby nebo litých celistvých dlažeb a mazanin příplatek za bourání mazanin vyztužených svařovanou sítí, tloušťky přes 100 mm | m3 | 2.245 |  | 0 |  | 0 |  | 0 | 21 | 0 | 0 | 0 | 0 | 0 | 801-3 | RTS 20/ I | RTS 20/ I | 4.03 | 9.05 |  | Práce |  |  |  | POL1_
|  | Odkaz na mn. položky pořadí 56 : 0,50000 |  | 0.5 | [22 empty] | VV | 5
|  | Odkaz na mn. položky pořadí 57 : 1,74496 |  | 1.745 | [22 empty] | VV | 5
59 | 965081813R00 | Bourání podlah teracových nebo čedičových dlaždic, tloušťky do 30 mm, plochy přes 1 m2 | m2 | 10.906 |  | 0 |  | 0 |  | 0 | 21 | 0 | 0 | 0 | 0.087 | 0.95 | 801-3 | RTS 20/ I | RTS 20/ I | 0.259 | 2.82 |  | Práce |  |  |  | POL1_
|  | bez podkladního lože, s jakoukoliv výplní spár | [24 empty] | SPI
|  | 06.01 původní zaměření : 3,8*2,87 |  | 10.906 | [22 empty] | VV | 0
60 | 965082933R00 | Odstranění násypu pod podlahami a ochranného na střechách tloušťky do 200 mm, plochy přes 2 m2 | m3 | 0.87248 |  | 0 |  | 0 |  | 0 | 21 | 0 | 0 | 0 | 1.4 | 1.22 | 801-3 | RTS 20/ I | RTS 20/ I | 1.05 | 0.92 |  | Práce |  |  |  | POL1_
|  | odstranění podkladu povrchu předpoklad 80mm : 0,08*3,8*2,87 |  | 0.87248 | [22 empty] | VV | 0
61 | 968061125R00 | Vyvěšení nebo zavěšení dřevěných křídel dveří, plochy do 2 m2 | kus | 2 |  | 0 |  | 0 |  | 0 | 21 | 0 | 0 | 0 | 0 | 0 | 801-3 | RTS 20/ I | RTS 20/ I | 0.05 | 0.1 |  | Práce |  |  |  | POL1_
|  | oken, dveří a vrat, s uložením a opětovným zavěšením po provedení stavebních změn, | [24 empty] | SPI
62 | 968062456R00 | Vybourání dřevěných rámů dveřních zárubní, plochy přes 2 m2 | m2 | 2.8776 |  | 0 |  | 0 |  | 0 | 21 | 0 | 0.001 | 0 | 0.067 | 0.19 | 801-3 | RTS 20/ I | RTS 20/ I | 0.533 | 1.53 |  | Práce |  |  |  | POL1_
|  | včetně pomocného lešení o výšce podlahy do 1900 mm a pro zatížení do 1,5 kPa (150 kg/m2), | [24 empty] | SPI
|  | zárubeň vstupních dveří : 1,32*2,18 |  | 2.8776 | [22 empty] | VV | 0
63 | 970031080R00 | Jádrové vrtání, kruhové prostupy v cihelném zdivu jádrové vrtání, do D 80 mm | m | 2.28 |  | 0 |  | 0 |  | 0 | 21 | 0 | 0 | 0 | 0.00904 | 0.02 | 801-3 | RTS 20/ I | RTS 20/ I | 2.45 | 5.59 |  | Práce |  |  |  | POL1_
|  | půdorys 1NP : | [24 empty] | VV | 0
|  | větrací otvory odvětrávané podlahy přes zdivo : 0,32*2+(0,32+0,5)*2 |  | 2.28 | [22 empty] | VV | 0
|  | Mezisoučet |  | 2.28 | [22 empty] | VV | 1
64 | 978012161R00 | Otlučení omítek vápenných nebo vápenocementových vnitřních s vyškrabáním spár, s očištěním zdiva stropů rákosovaných, v rozsahu do 50 % | m2 | 10.55 |  | 0 |  | 0 |  | 0 | 21 | 0 | 0 | 0 | 0.02 | 0.21 | 801-3 | RTS 20/ I | RTS 20/ I | 0.238 | 2.51 |  | Práce |  |  |  | POL1_
|  | 08.01 chodba : 3,5 |  | 3.5 | [22 empty] | VV | 0
|  | 08.02 umývárna, úklid : 2,35 |  | 2.35 | [22 empty] | VV | 0
|  | 08.03 WC : 1,25 |  | 1.25 | [22 empty] | VV | 0
|  | 08.04 sklad : 3,45 |  | 3.45 | [22 empty] | VV | 0
65 | 978013161R00 | Otlučení omítek vápenných nebo vápenocementových vnitřních s vyškrabáním spár, s očištěním zdiva stěn, v rozsahu do 50 % | m2 | 30.2602 |  | 0 |  | 0 |  | 0 | 21 | 0 | 0 | 0 | 0.02 | 0.61 | 801-3 | RTS 20/ I | RTS 20/ I | 0.13 | 3.93 |  | Práce |  |  |  | POL1_
|  | Odkaz na mn. položky pořadí 26 : 30,26020 |  | 30.2602 | [22 empty] | VV | 5
66 | 978015281R00 | Otlučení omítek vápenných nebo vápenocementových vnějších s vyškrabáním spár, s očištěním zdiva 1. až 4. stupni složitosti, v rozsahu do 80 % | m2 | 57.5028 |  | 0 |  | 0 |  | 0 | 21 | 0 | 0 | 0 | 0.046 | 2.65 | 801-3 | RTS 20/ I | RTS 20/ I | 0.16 | 9.2 |  | Práce |  |  |  | POL1_
|  | Odkaz na mn. položky pořadí 33 : 57,50280 |  | 57.5028 | [22 empty] | VV | 5
67 | 978023411R00 | Vysekání, vyškrábání a vyčištění spár zdiva cihelného mimo komínového | m2 | 61.1323 |  | 0 |  | 0 |  | 0 | 21 | 0 | 0 | 0 | 0.014 | 0.86 | 801-3 | RTS 20/ I | RTS 20/ I | 0.22 | 13.45 |  | Práce |  |  |  | POL1_
|  | Odkaz na mn. položky pořadí 26 : 30,26020*0,5 |  | 15.1301 | [22 empty] | VV | 5
|  | Odkaz na mn. položky pořadí 66 : 57,50280*0,8 |  | 46.0022 | [22 empty] | VV | 5
68 | 978059531R00 | Odsekání a odebrání obkladů stěn z obkládaček vnitřních z jakýchkoliv materiálů, plochy přes 2 m2 | m2 | 22.1228 |  | 0 |  | 0 |  | 0 | 21 | 0 | 0 | 0 | 0.068 | 1.5 | 801-3 | RTS 20/ I | RTS 20/ I | 0.3 | 6.64 |  | Práce |  |  |  | POL1_
|  | včetně otlučení podkladní omítky až na zdivo, | [24 empty] | SPI
|  | původní stěny vnitřní : | [24 empty] | VV | 0
|  | plocha : 1,85*(2,87*2+3,8*2) |  | 24.679 | [22 empty] | VV | 0
|  | odpočet otvorů : -1*(0,47*1,86*2+0,24*1,86*2+1,46*2,2) |  | -5.8532 | [22 empty] | VV | 0
|  | přípočet ostění a nadpraží : 0,15*(0,47*2+1,86*2*2+0,24*2+1,86*2*2+1,32+2,18*2) |  | 3.297 | [22 empty] | VV | 0
|  | Mezisoučet |  | 22.1228 | [22 empty] | VV | 1
69 | 961102105R1 | Odstrojení a vysekání původních rozvodů elektrroinstalace | m | 30 |  | 0 |  | 0 |  | 0 | 21 | 0 | 0 | 0 | 0 | 0 |  | Vlastní | Indiv | 0 | 0 |  | Práce |  |  |  | POL1_
Díl: | 99 | Staveništní přesun hmot |  |  |  | 0 |  | 0 |  | 0 |  | 0 |  | 0 |  | 0 |  |  |  |  | 15.09 | [5 empty] | DIL
70 | 999281105R00 | Přesun hmot pro opravy a údržbu objektů pro opravy a údržbu dosavadních objektů včetně vnějších plášťů výšky do 6 m, | t | 16.078 |  | 0 |  | 0 |  | 0 | 21 | 0 | 0 | 0 | 0 | 0 | 801-4 | RTS 20/ I | RTS 20/ I | 0.9385 | 15.09 |  | Přesun hmot |  |  |  | POL7_
|  | oborů 801, 803, 811 a 812 | [24 empty] | SPI
|  | Hmotnosti z položek s pořadovými čísly: : | [24 empty] | VV | 0
|  | 7,11,12,14,15,16,17,18,19,20,21,22,23,24,25,26,27,28,29,30,31,33,34,36,37,39,40,42,44,46,48,50,53, : | [24 empty] | VV | 0
|  | 54,55,62, : | [24 empty] | VV | 0
|  | Součet: : 16,07797 |  | 16.078 | [22 empty] | VV | 0
Díl: | 711 | Izolace proti vodě |  |  |  | 0 |  | 0 |  | 0 |  | 0 |  | 0.05 |  | 0 |  |  |  |  | 0 | [5 empty] | DIL
71 | 711210020RAA | Izolace stěrkové hydroizolační těsnicí hmotou , dvousložkovou pružnou izolací, proti vlhkosti, včetně těsnicího pásu do spoje podlaha-stěna | m2 | 13.7755 |  | 0 |  | 0 |  | 0 | 21 | 0 | 0.00378 | 0.05 | 0 | 0 | AP-PSV | RTS 20/ I | RTS 20/ I | 0 | 0 |  | Agregovaná položka |  |  |  | POL2_
|  | 06.01 celoplošně viz. původní zaměření : 3,8*2,87 |  | 10.906 | [22 empty] | VV | 0
|  | vytaření na stěny 150mm : | [24 empty] | VV | 0
|  | 08.01 chodba : 0,15*(2,87*2+1,145*2-1,46+0,2*2-0,8-0,9) |  | 0.7905 | [22 empty] | VV | 0
|  | 08.02 umývárna a úklid + 8.03 WC : 0,15*(1,4*2+2,53*2-0,8) |  | 1.059 | [22 empty] | VV | 0
|  | 08.04 sklad : 0,15*(1,32*2+2,53*2-0,9) |  | 1.02 | [22 empty] | VV | 0
Díl: | 712 | Povlakové krytiny |  |  |  | 0 |  | 0 |  | 0 |  | 0 |  | 0 |  | 0.09 |  |  |  |  | 0.88 | [5 empty] | DIL
72 | 712300831RT2 | Odstranění povlakové krytiny a mechu na střechách plochých do 10° povlakové krytiny jednovrstvé, z ploch jednotlivě přes 10 do 20 m | m2 | 14.2 |  | 0 |  | 0 |  | 0 | 21 | 0 | 0 | 0 | 0.006 | 0.09 | 800-711 | RTS 20/ I | RTS 20/ I | 0.062 | 0.88 |  | Práce |  |  |  | POL1_
|  | SKL/2 : 14,2 |  | 14.2 | [22 empty] | VV | 0
Díl: | 762 | Konstrukce tesařské |  |  |  | 0 |  | 0 |  | 0 |  | 0 |  | 0.53 |  | 0.72 |  |  |  |  | 30.9 | [5 empty] | DIL
73 | 762332110R00 | Vázané konstrukce krovů montáž střech pultových, sedlových, valbových, stanových čtvercového nebo obdélníkového půdorysu z řeziva, průřezové plochy do 120 cm2 | m | 8.88 |  | 0 |  | 0 |  | 0 | 21 | 0 | 0.00099 | 0.01 | 0 | 0 | 800-762 | RTS 20/ I | RTS 20/ I | 0.26 | 2.31 |  | Práce |  |  |  | POL1_
|  | předpoklad výměn do 40% : 5*4,44*0,4 |  | 8.88 | [22 empty] | VV | 0
74 | 762331912R00 | Vázané konstrukce krovů vyřezání střešní vazby průřezové plochy řeziva do 120 cm2, délky vyřezané části krovu přes 3 do 5 m | m | 8.88 |  | 0 |  | 0 |  | 0 | 21 | 0 | 0.00016 | 0 | 0.0066 | 0.06 | 800-762 | RTS 20/ I | RTS 20/ I | 0.23 | 2.04 |  | Práce |  |  |  | POL1_
|  | předpoklad výměn do 40% : 5*4,44*0,4 |  | 8.88 | [22 empty] | VV | 0
75 | 762341210R00 | Montáž bednění střech rovných o sklonu do 60° z prken hrubých na sraz tloušťky do 32 mm včetně vyřezání otvorů , | m2 | 14.2 |  | 0 |  | 0 |  | 0 | 21 | 0 | 0 | 0 | 0 | 0 | 800-762 | RTS 20/ I | RTS 20/ I | 0.27 | 3.83 |  | Práce |  |  |  | POL1_
|  | SKL/2 : 14,2 |  | 14.2 | [22 empty] | VV | 0
76 | 762342203R00 | Montáž laťování střech o sklonu do 60° při vzdálenost latí přes 220 do 360 mm, | m2 | 7.1 |  | 0 |  | 0 |  | 0 | 21 | 0 | 0 | 0 | 0 | 0 | 800-762 | RTS 20/ I | RTS 20/ I | 0.156 | 1.11 |  | Práce |  |  |  | POL1_
|  | SKL/2 laťový rastr 40/60 uvaž na 50% plochy : 14,2*0,5 |  | 7.1 | [22 empty] | VV | 0
77 | 762341811R00 | Demontáž bednění a laťování bednění střech rovných, obloukových, o sklonu do 60 stupňů včetně všech nadstřešních konstrukcí z prken hrubých | m2 | 14.2 |  | 0 |  | 0 |  | 0 | 21 | 0 | 0 | 0 | 0.015 | 0.21 | 800-762 | RTS 20/ I | RTS 20/ I | 0.09 | 1.28 |  | Práce |  |  |  | POL1_
|  | SKL/2 : 14,2 |  | 14.2 | [22 empty] | VV | 0
78 | 762395000R00 | Spojovací a ochranné prostředky svory, prkna, hřebíky, pásová ocel, vruty, impregnace | m3 | 0.6963 |  | 0 |  | 0 |  | 0 | 21 | 0 | 0.02357 | 0.02 | 0 | 0 | 800-762 | RTS 20/ I | RTS 20/ I | 0 | 0 |  | Práce |  |  |  | POL1_
|  | Odkaz na mn. položky pořadí 84 : 0,10416 |  | 0.10416 | [22 empty] | VV | 5
|  | Odkaz na mn. položky pořadí 85 : 0,48990 |  | 0.4899 | [22 empty] | VV | 5
|  | Odkaz na mn. položky pořadí 86 : 0,10224 |  | 0.10224 | [22 empty] | VV | 5
79 | 762495000R00 | Spojovací a ochranné prostředky hřebíky, vruty | m2 | 0.213 |  | 0 |  | 0 |  | 0 | 21 | 0 | 0.00024 | 0 | 0 | 0 | 800-762 | RTS 20/ I | RTS 20/ I | 0 | 0 |  | Práce |  |  |  | POL1_
|  | SKL/2 předpoklad 50% : 14,2*0,5*0,03 |  | 0.213 | [22 empty] | VV | 0
80 | 762841210RT3 | Podbíjení stropů a střech rovných s dodávkou materiálu z hoblovaných prken, tloušťky 24 mm, na sraz s olištováním spár | m2 | 7.1 |  | 0 |  | 0 |  | 0 | 21 | 0 | 0.01442 | 0.1 | 0 | 0 | 800-762 | RTS 20/ I | RTS 20/ I | 0.21 | 1.49 |  | Práce |  |  |  | POL1_
|  | SKL/2 předpoklad 50% : 14,2*0,5 |  | 7.1 | [22 empty] | VV | 0
81 | 762841812R00 | Demontáž podbití stropů a střech do 60° z prken tl. do 35 mm s omítkou | m2 | 7.1 |  | 0 |  | 0 |  | 0 | 21 | 0 | 0.00016 | 0 | 0.064 | 0.45 | 800-762 | RTS 20/ I | RTS 20/ I | 0.27 | 1.92 |  | Práce |  |  |  | POL1_
|  | SKL/2 předpoklad 50% : 14,2*0,5 |  | 7.1 | [22 empty] | VV | 0
82 | 762911125R00 | Impregnace řeziva tlakovakuová, ochrana proti dřevokazným houbám, plísním a dřevokaznému hmyzu | m3 | 0.9093 |  | 0 |  | 0 |  | 0 | 21 | 0 | 0.0121 | 0.01 | 0 | 0 | 800-762 | RTS 20/ I | RTS 20/ I | 0 | 0 |  | Práce |  |  |  | POL1_
|  | Odkaz na mn. položky pořadí 84 : 0,10416 |  | 0.10416 | [22 empty] | VV | 5
|  | Odkaz na mn. položky pořadí 85 : 0,48990 |  | 0.4899 | [22 empty] | VV | 5
|  | Odkaz na mn. položky pořadí 80 : 7,10000*0,03 |  | 0.213 | [22 empty] | VV | 5
|  | Odkaz na mn. položky pořadí 86 : 0,10224 |  | 0.10224 | [22 empty] | VV | 5
83 | 902 R00 | Hzs-průzk.práce na památkách | h | 16 |  | 0 |  | 0 |  | 0 | 21 | 0 | 0 | 0 | 0 | 0 |  | RTS 20/ I | RTS 20/ I | 1 | 16 |  | Práce |  |  |  | POL1_
|  | kontrola trámkové konstrukce, revize bednění : 16 |  | 16 | [22 empty] | VV | 0
84 | 60512121R | hranol jehličnaté(SM; BO); l = 4 000 až 6 000 mm; jakost I | m3 | 0.10416 |  | 0 |  | 0 |  | 0 | 21 | 0 | 0.55 | 0.06 | 0 | 0 | SPCM | RTS 20/ I | RTS 20/ I | 0 | 0 |  | Specifikace |  |  |  | POL3_
|  | předpoklad výměn do 40% : 5*4,44*0,4*0,06*0,17*1,15 |  | 0.10416 | [22 empty] | VV | 0
85 | 60512502.AR | prkno SM/JD; tl = 18,0 mm; l = 2 000 až 3 900 mm; jakost II; hoblované | m3 | 0.4899 |  | 0 |  | 0 |  | 0 | 21 | 0 | 0.55 | 0.27 | 0 | 0 | SPCM | RTS 20/ I | RTS 20/ I | 0 | 0 |  | Specifikace |  |  |  | POL3_
|  | SKL/2 : 14,2*0,03*1,15 |  | 0.4899 | [22 empty] | VV | 0
86 | 60517111R | lať průřez 24 cm2 | m3 | 0.10224 |  | 0 |  | 0 |  | 0 | 21 | 0 | 0.55 | 0.06 | 0 | 0 | SPCM | RTS 20/ I | RTS 20/ I | 0 | 0 |  | Specifikace |  |  |  | POL3_
|  | SKL/2 laťový rastr 40/60 uvaž na 50% plochy : 14,2*0,5*5*0,04*0,06*1,2 |  | 0.10224 | [22 empty] | VV | 0
87 | 998762102R00 | Přesun hmot pro konstrukce tesařské v objektech výšky do 12 m | t | 0.52416 |  | 0 |  | 0 |  | 0 | 21 | 0 | 0 | 0 | 0 | 0 | 800-762 | RTS 20/ I | RTS 20/ I | 1.751 | 0.92 |  | Přesun hmot |  |  |  | POL7_
|  | 50 m vodorovně | [24 empty] | SPI
|  | Hmotnosti z položek s pořadovými čísly: : | [24 empty] | VV | 0
|  | 73,74,78,79,80,81,82,84,85,86, : | [24 empty] | VV | 0
|  | Součet: : 0,52416 |  | 0.52416 | [22 empty] | VV | 0
Díl: | 764 | Konstrukce klempířské |  |  |  | 0 |  | 0 |  | 0 |  | 0 |  | 0.25 |  | 0.16 |  |  |  |  | 68.41 | [5 empty] | DIL
88 | 764212611RT3 | Krytiny z titanzinkového plechu střešní krytina hladká ze svitků 0,7 mm, RŠ 570 mm, systém dvojité stojaté drážky, sklon od 5°-10°, povrch předzvětralý TiZn, barva břidlicově šedá | m2 | 1.855 |  | 0 |  | 0 |  | 0 | 21 | 0 | 0.00676 | 0.01 | 0 | 0 | 800-764 | RTS 20/ I | RTS 20/ I | 0.821 | 1.52 |  | Práce |  |  |  | POL1_
|  | včetně dodávky svitkového plechu a spojovacích prostředků. | [24 empty] | SPI
|  | oplechování stříšky nad vstupem : | [24 empty] | VV | 0
|  | RŠ - 530mm : | [24 empty] | VV | 0
|  | KL/04 : 3,5*0,53 |  | 1.855 | [22 empty] | VV | 0
89 | 764212621RT3 | Krytiny z titanzinkového plechu střešní krytina hladká ze svitků 0,7 mm, RŠ 670 mm, systém dvojité stojaté drážky, sklon od 5°-10°, povrch předzvětralý TiZn, barva břidlicově šedá | m2 | 15 |  | 0 |  | 0 |  | 0 | 21 | 0 | 0.00659 | 0.1 | 0 | 0 | 800-764 | RTS 20/ I | RTS 20/ I | 0.821 | 12.32 |  | Práce |  |  |  | POL1_
|  | včetně dodávky svitkového plechu a spojovacích prostředků. | [24 empty] | SPI
|  | krytina je nová, titanzinková, součástí skladby střechy Skl/02 : | [24 empty] | VV | 0
|  | včetně oplechování okapnice a náběhu na svislou zeď : | [24 empty] | VV | 0
|  | dvojitá stojatá drážka á 640mm : | [24 empty] | VV | 0
|  | KL/01 : 15 |  | 15 | [22 empty] | VV | 0
90 | 764252602RT3 | Žlaby z titanzinkového plechu podokapní půlkulatý žlab, RŠ 250 mm, , povrch předzvětralý TiZn, barva břidlicově šedá | m | 3.4 |  | 0 |  | 0 |  | 0 | 21 | 0 | 0.00196 | 0.01 | 0 | 0 | 800-764 | RTS 20/ I | RTS 20/ I | 0.479 | 1.63 |  | Práce |  |  |  | POL1_
|  | KL/05 střešní žlab titanzinkový, kulatý š.100, vřetně háků 3,4bm : 3,4 |  | 3.4 | [22 empty] | VV | 0
|  | vč. ukončujících čel, náběhový kotlík na svod : | [24 empty] | VV | 0
91 | 764292651RT3 | Ostatní střešní prvky z titanzinkového plechu boční lemování na stěnu jednodílné, , pro falcovanou střechu, povrch předzvětralý TiZn, barva břidlicově šedá | m | 3.5 |  | 0 |  | 0 |  | 0 | 21 | 0 | 0.00183 | 0.01 | 0 | 0 | 800-764 | RTS 20/ I | RTS 20/ I | 0.893 | 3.13 |  | Práce |  |  |  | POL1_
|  | včetně dodávky plechových tabulí, svitků a spojovacích prostředků. | [24 empty] | SPI
|  | KL/04 příp. lišta v přechodu na sv. zeď RŠ 130 : 3,5 |  | 3.5 | [22 empty] | VV | 0
92 | 764292661RT3 | Ostatní střešní prvky z titanzinkového plechu oplechování okapní hrany , , pro falcovanou střechu, povrch předzvětralý TiZn, barva břidlicově šedá | m | 3.5 |  | 0 |  | 0 |  | 0 | 21 | 0 | 0.00595 | 0.02 | 0 | 0 | 800-764 | RTS 20/ I | RTS 20/ I | 1.547 | 5.41 |  | Práce |  |  |  | POL1_
|  | včetně dodávky plechových tabulí, svitků a spojovacích prostředků. | [24 empty] | SPI
|  | KL/04 kotvící výztužná lišta přesahu RŠ 380 : 3,5 |  | 3.5 | [22 empty] | VV | 0
93 | 764511650RT3 | Oplechování parapetů z titanzinkového plechu oplechování parametů celoplošným lepením, RŠ 330 mm, povrch předzvětralý TiZn, barva břidlicově šedá | m | 1.54 |  | 0 |  | 0 |  | 0 | 21 | 0 | 0.00254 | 0 | 0 | 0 | 800-764 | RTS 20/ I | RTS 20/ I | 1.319 | 2.03 |  | Práce |  |  |  | POL1_
|  | včetně dodávky plechových tabulí a svitků, včetně spojovacích prostředků a těsnící hmoty. | [24 empty] | SPI
|  | KL/07 oplechování parapetu, v návaznosti na sklo zatmelit 2x270mm : 2*0,27+2*0,5 |  | 1.54 | [22 empty] | VV | 0
|  | RŠ - 200mm : | [24 empty] | VV | 0
94 | 764521650RT3 | Oplechování říms a ozdobných prvků z titanzinkového plechu oplechování římsy celoplošným lepením, RŠ 330 mm, povrch předzvětralý TiZn, barva břidlicově šedá | m | 8.5 |  | 0 |  | 0 |  | 0 | 21 | 0 | 0.00254 | 0.02 | 0 | 0 | 800-764 | RTS 20/ I | RTS 20/ I | 1.31 | 11.14 |  | Práce |  |  |  | POL1_
|  | včetně dodávky plechových tabulí a svitků, včetně spojovacích prostředků a těsnící hmoty. | [24 empty] | SPI
|  | klempířské oplechování atiky : | [24 empty] | VV | 0
|  | KL/03 RŠ - 290mm 8,5bm : 8,5 |  | 8.5 | [22 empty] | VV | 0
95 | 764521670RT3 | Oplechování říms a ozdobných prvků z titanzinkového plechu oplechování římsy celoplošným lepením, RŠ 500 mm, povrch předzvětralý TiZn, barva břidlicově šedá | m | 3.8 |  | 0 |  | 0 |  | 0 | 21 | 0 | 0.00396 | 0.02 | 0 | 0 | 800-764 | RTS 20/ I | RTS 20/ I | 1.308 | 4.97 |  | Práce |  |  |  | POL1_
|  | včetně dodávky plechových tabulí a svitků, včetně spojovacích prostředků a těsnící hmoty. | [24 empty] | SPI
|  | klempířské oplechování atiky : | [24 empty] | VV | 0
|  | RŠ - 460mm 3,8bm : | [24 empty] | VV | 0
|  | kotvící lišty RŠ 420 : | [24 empty] | VV | 0
|  | KL/02 : 3,8 |  | 3.8 | [22 empty] | VV | 0
96 | 764551603RT3 | Odpadní trouby z titanzinkového plechu kruhový svod, D 80 mm, povrchová úprava předzvětralý TiZn, barva břidlicově šedá | m | 4.1 |  | 0 |  | 0 |  | 0 | 21 | 0 | 0.0017 | 0.01 | 0 | 0 | 800-764 | RTS 20/ I | RTS 20/ I | 0.36455 | 1.49 |  | Práce |  |  |  | POL1_
|  | KL/06 st.e.ni svod titanzinkovy, kulaty O 90mm, v.etn. objimek 4,1bm : 4,1 |  | 4.1 | [22 empty] | VV | 0
|  | v.etn. kolinek a vyust.ni na teren : | [24 empty] | VV | 0
97 | 764311831RT1 | Demontáž krytiny hladké střešní z tabulí 2 x 1 m, plochy do 25 m, sklonu přes 30 do 45° | m2 | 14.2 |  | 0 |  | 0 |  | 0 | 21 | 0 | 0 | 0 | 0.00732 | 0.1 | 800-764 | RTS 20/ I | RTS 20/ I | 0.1288 | 1.83 |  | Práce |  |  |  | POL1_
|  | SKL/2 : 14,2 |  | 14.2 | [22 empty] | VV | 0
98 | 764352810R00 | Demontáž žlabů podokapních půlkruhových rovných, rš 330 mm, sklonu do 30° | m | 3.4 |  | 0 |  | 0 |  | 0 | 21 | 0 | 0 | 0 | 0.00336 | 0.01 | 800-764 | RTS 20/ I | RTS 20/ I | 0.07 | 0.24 |  | Práce |  |  |  | POL1_
|  | tabulky klempířských výrobků : | [24 empty] | VV | 0
|  | KL05 žlab (včetně náběhového kotlíku na svod) : 3,4 |  | 3.4 | [22 empty] | VV | 0
99 | 764410850R00 | Demontáž oplechování parapetů rš od 100 do 330 mm | m | 1.54 |  | 0 |  | 0 |  | 0 | 21 | 0 | 0 | 0 | 0.00135 | 0 | 800-764 | RTS 20/ I | RTS 20/ I | 0.092 | 0.14 |  | Práce |  |  |  | POL1_
|  | tabulky klempířských výrobků : | [24 empty] | VV | 0
|  | KL07 : 2*0,27+2*0,5 |  | 1.54 | [22 empty] | VV | 0
100 | 764430840R00 | Demontáž oplechování zdí a nadezdívek rš od 330 do 500 mm | m | 12.3 |  | 0 |  | 0 |  | 0 | 21 | 0 | 0 | 0 | 0.0023 | 0.03 | 800-764 | RTS 20/ I | RTS 20/ I | 0.1 | 1.23 |  | Práce |  |  |  | POL1_
|  | tabulky klempířských výrobků : | [24 empty] | VV | 0
|  | KL02 : 3,8 |  | 3.8 | [22 empty] | VV | 0
|  | KL03 : 8,5 |  | 8.5 | [22 empty] | VV | 0
101 | 764430850R00 | Demontáž oplechování zdí a nadezdívek rš 600 mm | m | 3.5 |  | 0 |  | 0 |  | 0 | 21 | 0 | 0 | 0 | 0.00337 | 0.01 | 800-764 | RTS 20/ I | RTS 20/ I | 0.115 | 0.4 |  | Práce |  |  |  | POL1_
|  | tabulky klempířských výrobků : | [24 empty] | VV | 0
|  | KL04 : 3,5 |  | 3.5 | [22 empty] | VV | 0
102 | 764454801R00 | Demontáž odpadních trub nebo součástí trub kruhových , o průměru 75 a 100 mm | m | 4.1 |  | 0 |  | 0 |  | 0 | 21 | 0 | 0 | 0 | 0.00226 | 0.01 | 800-764 | RTS 20/ I | RTS 20/ I | 0.0575 | 0.24 |  | Práce |  |  |  | POL1_
|  | tabulky klempířských výrobků : | [24 empty] | VV | 0
|  | KL06 střešní svod : 4,1 |  | 4.1 | [22 empty] | VV | 0
103 | 765901182R00 | Fólie podstřešní vodotěsné plechových střech na bednění, s intergrovanými samolepicími okraji včetně kotvení hřebíky s těsněním a přelepení svislých spojů tmelem | m2 | 20.226 |  | 0 |  | 0 |  | 0 | 21 | 0 | 0.00046 | 0.01 | 0 | 0 | 800-765 | RTS 20/ I | RTS 20/ I | 0.17 | 3.44 |  | Práce |  |  |  | POL1_
|  | oplechování stříšky nad vstupem : | [24 empty] | VV | 0
|  | RŠ - 530mm : | [24 empty] | VV | 0
|  | KL/04 : 3,5*0,53*1,2 |  | 2.226 | [22 empty] | VV | 0
|  | Mezisoučet |  | 2.226 | [22 empty] | VV | 1
|  | krytina je nová, titanzinková, součástí skladby střechy Skl/02 : | [24 empty] | VV | 0
|  | včetně oplechování okapnice a náběhu na svislou zeď : | [24 empty] | VV | 0
|  | dvojitá stojatá drážka á 640mm : | [24 empty] | VV | 0
|  | KL/01 : 15*1,2 |  | 18 | [22 empty] | VV | 0
|  | Mezisoučet |  | 18 | [22 empty] | VV | 1
104 | 7645.R1 | Kotvící lišty, rš. 420 mm, plech prePATINA schiefergrau | m | 3.8 |  | 0 |  | 0 |  | 0 | 21 | 0 | 0.00396 | 0.02 | 0 | 0 |  | Vlastní | RTS 19/ II | 1.31 | 4.98 |  | Práce |  |  |  | POL1_
|  | klempířské oplechování atiky : | [24 empty] | VV | 0
|  | kotvící lišty RŠ 420 : | [24 empty] | VV | 0
|  | KL/02 : 3,8 |  | 3.8 | [22 empty] | VV | 0
105 | 7645.R2 | Kotvící lišty, rš. 250 mm, plech prePATINA schiefergrau | m | 8.5 |  | 0 |  | 0 |  | 0 | 21 | 0 | 0.00254 | 0.02 | 0 | 0 |  | Vlastní | RTS 19/ II | 1.31 | 11.14 |  | Práce |  |  |  | POL1_
|  | klempířské oplechování atiky : | [24 empty] | VV | 0
|  | KL/03 kotvící lišty RŠ - 250mm 8,5bm : 8,5 |  | 8.5 | [22 empty] | VV | 0
106 | 998764101R00 | Přesun hmot pro konstrukce klempířské v objektech výšky do 6 m | t | 0.23875 |  | 0 |  | 0 |  | 0 | 21 | 0 | 0 | 0 | 0 | 0 | 800-764 | RTS 20/ I | RTS 20/ I | 4.737 | 1.13 |  | Přesun hmot |  |  |  | POL7_
|  | 50 m vodorovně | [24 empty] | SPI
|  | Hmotnosti z položek s pořadovými čísly: : | [24 empty] | VV | 0
|  | 88,89,90,91,92,93,94,95,96,103,104,105, : | [24 empty] | VV | 0
|  | Součet: : 0,23875 |  | 0.23875 | [22 empty] | VV | 0
Díl: | 766 | Konstrukce truhlářské |  |  |  | 0 |  | 0 |  | 0 |  | 0 |  | 0 |  | 0 |  |  |  |  | 0 | [5 empty] | DIL
107 | DN/01 | Dvoukřídlové dveře nové, vnější, rozměr dveří: 1220/2070mm | ks | 1 |  | 0 |  | 0 |  | 0 | 21 | 0 | 0 | 0 | 0 | 0 |  | Vlastní | Indiv | 0 | 0 |  | Práce |  |  |  | POL1_
|  | dvoukřídlové dveře nové, vnější | [24 empty] | POP
|  | dveře kazetové dvoukřídlové otvíravé zárubeň: masivní rámová obložková křídla: rámová kazetová (kazety na šířku) provedení: lazurní odolný nátěr pro exteriér | [24 empty] | POP |  | dveře kazetové dvoukřídlové otvíravé zárubeň: masivní rámová obložková křídla: rámová kazetová (kazety na šířku) provedení: lazurní odolný nátěr pro exteriér
|  | kování: dveřní panty ocelové, okopný plech nerezový matný v.150mm klika se štítkem dveřní zástrč bezpečnostní zámek s vložkou | [24 empty] | POP |  | kování: dveřní panty ocelové, okopný plech nerezový matný v.150mm klika se štítkem dveřní zástrč bezpečnostní zámek s vložkou
|  | detail viz příloha doplnit nový dřevěný dubový práh z vnitřní strany, kamenný z vnější str. hloubky ostění | [24 empty] | POP |  | detail viz příloha doplnit nový dřevěný dubový práh z vnitřní strany, kamenný z vnější str. hloubky ostění
|  | Kompletní provedení dle tabulky DN - dveře nové. Provedení je včetně montáže, demontáže, dodávky, repase a a veškerých dalších nutných souvisejících plnění a dodávek potřebných pro kompletní a úspěšné dokončení a předání. | [24 empty] | POP |  | Kompletní provedení dle tabulky DN - dveře nové. Provedení je včetně montáže, demontáže, dodávky, repase a a veškerých dalších nutných souvisejících plnění a dodávek potřebných pro kompletní a úspěšné dokončení a předání.
108 | DN/02 | Jednokřídlové dveře nové, vnitřní levé, rozměr 800/1970 | ks | 1 |  | 0 |  | 0 |  | 0 | 21 | 0 | 0 | 0 | 0 | 0 |  | Vlastní | Indiv | 0 | 0 |  | Práce |  |  |  | POL1_
|  | zárubeň-masivní dřevěná rámová pro dveře bez polodrážky v líci se stěnou křídlo dveří- | [24 empty] | POP
|  | typové,plné,hladké,bez polodrážky dýhované s masivními nákližky | [24 empty] | POP
|  | kování: dveřní panty skryté TECTUS | [24 empty] | POP
|  | klika/rozeta nerez zámek s vložkou | [24 empty] | POP
|  | provedení: buková dýha, moženo do šedobéžožového odstínu (dle odsouhlaseného vzorku) | [24 empty] | POP
|  | vrchní nátěr matový povrch | [24 empty] | POP
|  | detail viz příloha | [24 empty] | POP
|  | Kompletní provedení dle tabulky DN - dveře nové. Provedení je včetně montáže, demontáže, dodávky, repase a a veškerých dalších nutných souvisejících plnění a dodávek potřebných pro kompletní a úspěšné dokončení a předání. | [24 empty] | POP |  | Kompletní provedení dle tabulky DN - dveře nové. Provedení je včetně montáže, demontáže, dodávky, repase a a veškerých dalších nutných souvisejících plnění a dodávek potřebných pro kompletní a úspěšné dokončení a předání.
109 | DN/03 | Jednokřídlové dveře nové, vnitřní pravé, rozměr 900/1970 | ks | 1 |  | 0 |  | 0 |  | 0 | 21 | 0 | 0 | 0 | 0 | 0 |  | Vlastní | Indiv | 0 | 0 |  | Práce |  |  |  | POL1_
|  | zárubeň-masivní dřevěná rámová pro dveře bez polodrážky v líci se stěnou křídlo dveří- | [24 empty] | POP |  | zárubeň-masivní dřevěná rámová pro dveře bez polodrážky v líci se stěnou křídlo dveří-
|  | typové,plné,hladké,bez polodrážky | [24 empty] | POP
|  | dýhované s masivními nákližky | [24 empty] | POP
|  | kování: dveřní panty skryté TECTUS | [24 empty] | POP
|  | klika/rozeta nerez zámek s vložkou | [24 empty] | POP
|  | provedení: buková dýha, moženo do šedobéžožového odstínu (dle odsouhlaseného vzorku) | [24 empty] | POP
|  | vrchní nátěr matový povrch | [24 empty] | POP
|  | detail viz příloha | [24 empty] | POP
|  | Kompletní provedení dle tabulky DN - dveře nové. Provedení je včetně montáže, demontáže, dodávky, repase a a veškerých dalších nutných souvisejících plnění a dodávek potřebných pro kompletní a úspěšné dokončení a předání. | [24 empty] | POP |  | Kompletní provedení dle tabulky DN - dveře nové. Provedení je včetně montáže, demontáže, dodávky, repase a a veškerých dalších nutných souvisejících plnění a dodávek potřebných pro kompletní a úspěšné dokončení a předání.
110 | DN/04 | Sestava - sanitární stěna s dveřmi, dveře rozměr: 700/1970, stěna délka 1400mm, výška 2000mm | ks | 1 |  | 0 |  | 0 |  | 0 | 21 | 0 | 0 | 0 | 0 | 0 |  | Vlastní | Indiv | 0 | 0 |  | Práce |  |  |  | POL1_
|  | ocelová konstrukce s výplní, opláštěná profilovaným nerezovým plechem osazena kotvením na stěnu s obkladem, nožičky nerezové výška 150mm křídlo dveří- plné levé jednokřídlové,nerezový perforovaný plech,bez polodrážky | [24 empty] | POP |  | ocelová konstrukce s výplní, opláštěná profilovaným nerezovým plechem osazena kotvením na stěnu s obkladem, nožičky nerezové výška 150mm křídlo dveří- plné levé jednokřídlové,nerezový perforovaný plech,bez polodrážky
|  | kování: | [24 empty] | POP
|  | dveřní panty typové dle systému sestavy | [24 empty] | POP
|  | klika/rozeta nerez | [24 empty] | POP
|  | zámek se zajištěním a ukazatelem | [24 empty] | POP
|  | Upozornění: přesné rozměry je nutné zaměřit na místě před výrobou! | [24 empty] | POP
|  | detail viz příloha | [24 empty] | POP
|  | Kompletní provedení dle tabulky DN - dveře nové. Provedení je včetně montáže, demontáže, dodávky, repase a a veškerých dalších nutných souvisejících plnění a dodávek potřebných pro kompletní a úspěšné dokončení a předání. | [24 empty] | POP |  | Kompletní provedení dle tabulky DN - dveře nové. Provedení je včetně montáže, demontáže, dodávky, repase a a veškerých dalších nutných souvisejících plnění a dodávek potřebných pro kompletní a úspěšné dokončení a předání.
111 | ON/01 | Okno nové vyklápěcí, rozměr 470/375mm | ks | 2 |  | 0 |  | 0 |  | 0 | 21 | 0 | 0 | 0 | 0 | 0 |  | Vlastní | Indiv | 0 | 0 |  | Práce |  |  |  | POL1_
|  | okna nová vyklápěcí | [24 empty] | POP
|  | ocelová okna nová, systémové profily (standard Jansen) izolační dvojsklo vyklápěcí, ovládané mechanicky pákou osazenou v ostění v.1400mm | [24 empty] | POP |  | ocelová okna nová, systémové profily (standard Jansen) izolační dvojsklo vyklápěcí, ovládané mechanicky pákou osazenou v ostění v.1400mm
|  | okna nahrazují část pevného zasklení ze sklobetonových tvárnic které je nutno šetrně odstranit bez poškození zachované části povrchová úprava -1x základní nátěr + 2x krycí synt. nátěr pro exteriéry barevnost bude odsouhlasena | [24 empty] | POP |  | okna nahrazují část pevného zasklení ze sklobetonových tvárnic které je nutno šetrně odstranit bez poškození zachované části povrchová úprava -1x základní nátěr + 2x krycí synt. nátěr pro exteriéry barevnost bude odsouhlasena
|  | profily a provedení budou předem odsouhlaseny | [24 empty] | POP
|  | Kompletní provedení dle tabulky ON - okna nová. Provedení je včetně montáže, demontáže, dodávky, repase a a veškerých dalších nutných souvisejících plnění a dodávek potřebných pro kompletní a úspěšné dokončení a předání. | [24 empty] | POP |  | Kompletní provedení dle tabulky ON - okna nová. Provedení je včetně montáže, demontáže, dodávky, repase a a veškerých dalších nutných souvisejících plnění a dodávek potřebných pro kompletní a úspěšné dokončení a předání.
112 | ON/02 | Okno nové vyklápěcí, rozměr 240/375mm | ks | 2 |  | 0 |  | 0 |  | 0 | 21 | 0 | 0 | 0 | 0 | 0 |  | Vlastní | Indiv | 0 | 0 |  | Práce |  |  |  | POL1_
|  | okna nová vyklápěcí | [24 empty] | POP
|  | ocelová okna nová, systémové profily (standard Jansen) izolační dvojsklo vyklápěcí, ovládané mechanicky pákou osazenou v ostění v.1400mm | [24 empty] | POP |  | ocelová okna nová, systémové profily (standard Jansen) izolační dvojsklo vyklápěcí, ovládané mechanicky pákou osazenou v ostění v.1400mm
|  | okna nahrazují část pevného zasklení ze sklobetonových tvárnic které je nutno šetrně odstranit bez poškození zachované části povrchová úprava -1x základní nátěr + 2x krycí synt. nátěr pro exteriéry barevnost bude odsouhlasena | [24 empty] | POP |  | okna nahrazují část pevného zasklení ze sklobetonových tvárnic které je nutno šetrně odstranit bez poškození zachované části povrchová úprava -1x základní nátěr + 2x krycí synt. nátěr pro exteriéry barevnost bude odsouhlasena
|  | profily a provedení budou předem odsouhlaseny | [24 empty] | POP
|  | Kompletní provedení dle tabulky ON - okna nová. Provedení je včetně montáže, demontáže, dodávky, repase a a veškerých dalších nutných souvisejících plnění a dodávek potřebných pro kompletní a úspěšné dokončení a předání. | [24 empty] | POP |  | Kompletní provedení dle tabulky ON - okna nová. Provedení je včetně montáže, demontáže, dodávky, repase a a veškerých dalších nutných souvisejících plnění a dodávek potřebných pro kompletní a úspěšné dokončení a předání.
113 | 998766201R00 | Přesun hmot pro konstrukce truhlářské v objektech výšky do 6 m | % |  |  | 0 |  | 0 |  | 0 | 21 | 0 | 0 | 0 | 0 | 0 | 800-766 | RTS 20/ I | RTS 20/ I | 0 | 0 |  | Přesun hmot |  |  |  | POL7_
|  | 50 m vodorovně | [24 empty] | SPI
Díl: | 767 | Konstrukce zámečnické |  |  |  | 0 |  | 0 |  | 0 |  | 0 |  | 0 |  | 0.02 |  |  |  |  | 1.5 | [5 empty] | DIL
114 | 767999801R00 | Demontáž ostatních doplňků staveb doplňků staveb o hmotnosti přes 20 do 50 kg | kg | 15 |  | 0 |  | 0 |  | 0 | 21 | 0 | 6e-05 | 0 | 0.001 | 0.02 | 800-767 | RTS 20/ I | RTS 20/ I | 0.1 | 1.5 |  | Práce |  |  |  | POL1_
|  | půdorys 1NP vyjmout stávající větrák : 10 |  | 10 | [22 empty] | VV | 0
|  | Odstranění nefunkčních kovových prvků stavby , kryt malého rozvaděče atd. : 5 |  | 5 | [22 empty] | VV | 0
115 | 767765142R1 | Zmenšení krytu rozvaděče na fasádě | ks | 1 |  | 0 |  | 0 |  | 0 | 21 | 0 | 0 | 0 | 0 | 0 |  | Vlastní | Indiv | 0 | 0 |  | Práce |  |  |  | POL1_
116 | ZN/01 | Mřížka ocelová, nová, rozměr: 120/120mm | ks | 4 |  | 0 |  | 0 |  | 0 | 21 | 0 | 0 | 0 | 0 | 0 |  | Vlastní | Indiv | 0 | 0 |  | Práce |  |  |  | POL1_
|  | Mřížka ocelová, žárově zinkovaná děrovaný plech | [24 empty] | POP
|  | 2x nátěr v barvě fasády krytí provětrávacích průduchů na fasádě | [24 empty] | POP
|  | Kompletní provedení dle tabulky Zámečnické prvky nové. Provedení je včetně montáže, demontáže, dodávky, repase a a veškerých dalších nutných souvisejících plnění a dodávek potřebných pro kompletní a úspěšné dokončení a předání. | [24 empty] | POP |  | Kompletní provedení dle tabulky Zámečnické prvky nové. Provedení je včetně montáže, demontáže, dodávky, repase a a veškerých dalších nutných souvisejících plnění a dodávek potřebných pro kompletní a úspěšné dokončení a předání.
117 | 998767201R00 | Přesun hmot pro kovové stavební doplňk. konstrukce v objektech výšky do 6 m | % |  |  | 0 |  | 0 |  | 0 | 21 | 0 | 0 | 0 | 0 | 0 | 800-767 | RTS 20/ I | RTS 20/ I | 0 | 0 |  | Přesun hmot |  |  |  | POL7_
|  | 50 m vodorovně | [24 empty] | SPI
Díl: | 771 | Podlahy z dlaždic a obklady |  |  |  | 0 |  | 0 |  | 0 |  | 0 |  | 0.33 |  | 0 |  |  |  |  | 17.74 | [5 empty] | DIL
118 | 771101210R00 | Příprava podkladu pod dlažby penetrace podkladu pod dlažby | m2 | 10.55 |  | 0 |  | 0 |  | 0 | 21 | 0 | 0.00021 | 0 | 0 | 0 | 800-771 | RTS 20/ I | RTS 20/ I | 0.05 | 0.53 |  | Práce |  |  |  | POL1_
|  | Odkaz na mn. položky pořadí 121 : 10,55000 |  | 10.55 | [22 empty] | VV | 5
119 | 771475014R00 | Montáž soklíků z dlaždic keramických výšky 100 mm, soklíků vodorovných, kladených do flexibilního tmele | m | 15.4 |  | 0 |  | 0 |  | 0 | 21 | 0 | 0.00032 | 0 | 0 | 0 | 800-771 | RTS 20/ I | RTS 20/ I | 0.24 | 3.7 |  | Práce |  |  |  | POL1_
|  | 08.01 chodba : 2,87*2+1,145*2-1,46+0,2*2-0,8-0,9 |  | 5.27 | [22 empty] | VV | 0
|  | 08.02 umývárna, úklid + 8.03 WC : 1,4*2+2,53*2-0,8-0,5-2,53-0,7 |  | 3.33 | [22 empty] | VV | 0
|  | 08.04 sklad : 1,32*2+2,53*2-0,9 |  | 6.8 | [22 empty] | VV | 0
120 | 771479001R00 | Montáž soklíků z dlaždic keramických Řezání dlaždic pro soklíky | m | 15.4 |  | 0 |  | 0 |  | 0 | 21 | 0 | 0 | 0 | 0 | 0 | 800-771 | RTS 20/ I | RTS 20/ I | 0.15 | 2.31 |  | Práce |  |  |  | POL1_
|  | Odkaz na mn. položky pořadí 119 : 15,40000 |  | 15.4 | [22 empty] | VV | 5
121 | 771575109R00 | Montáž podlah z dlaždic keramických 300 x 300 mm, režných nebo glazovaných, hladkých, kladených do flexibilního tmele | m2 | 10.55 |  | 0 |  | 0 |  | 0 | 21 | 0 | 0.00504 | 0.05 | 0 | 0 | 800-771 | RTS 20/ I | RTS 20/ I | 0.98 | 10.34 |  | Práce |  |  |  | POL1_
|  | 08.01 chodba : 3,5 |  | 3.5 | [22 empty] | VV | 0
|  | 08.02 umývárna, úklid : 2,35 |  | 2.35 | [22 empty] | VV | 0
|  | 08.03 WC : 1,25 |  | 1.25 | [22 empty] | VV | 0
|  | 08.04 sklad : 3,45 |  | 3.45 | [22 empty] | VV | 0
|  | Mezisoučet |  | 10.55 | [22 empty] | VV | 1
122 | 771579791R00 | Příplatky k položkám montáže podlah keramických příplatek za plochu podlah keramických do 5 m2 jednotlivě | m2 | 10.55 |  | 0 |  | 0 |  | 0 | 21 | 0 | 0 | 0 | 0 | 0 | 800-771 | RTS 20/ I | RTS 20/ I | 0.03 | 0.32 |  | Práce |  |  |  | POL1_
|  | Odkaz na mn. položky pořadí 121 : 10,55000 |  | 10.55 | [22 empty] | VV | 5
123 | 771475.R1 | Příplatek za zapuštění soklu do líce s omítkou | m | 15.4 |  | 0 |  | 0 |  | 0 | 21 | 0 | 0 | 0 | 0 | 0 |  | Vlastní | Indiv | 0 | 0 |  | Práce |  |  |  | POL1_
|  | Odkaz na mn. položky pořadí 119 : 15,40000 |  | 15.4 | [22 empty] | VV | 5
124 | 597644.R1 | KERAMICKÁ DLAŽBA MRAZUVZDORNÁ, OTĚRUODOLNÁ, PROTISKLUZNÁ R9-13, REKTIFIKOVANÁ, DLAŽBA CIHLOVĚ ČERVENÁ MIN. 300/300, ODSOUHLASIT VZOREK, VČETNĚ SOKLU MIN. 80MM | m2 | 14.4425 |  | 0 |  | 0 |  | 0 | 21 | 0 | 0.0192 | 0.28 | 0 | 0 |  | Vlastní | RTS 19/ II | 0 | 0 |  | Specifikace |  |  |  | POL3_
|  | Odkaz na mn. položky pořadí 121 : 10,55000*1,15 |  | 12.1325 | [22 empty] | VV | 5
|  | Odkaz na mn. položky pořadí 119 : 15,40000*0,15 |  | 2.31 | [22 empty] | VV | 5
125 | 998771101R00 | Přesun hmot pro podlahy z dlaždic v objektech výšky do 6 m | t | 0.33761 |  | 0 |  | 0 |  | 0 | 21 | 0 | 0 | 0 | 0 | 0 | 800-771 | RTS 20/ I | RTS 20/ I | 1.598 | 0.54 |  | Přesun hmot |  |  |  | POL7_
|  | 50 m vodorovně | [24 empty] | SPI
|  | Hmotnosti z položek s pořadovými čísly: : | [24 empty] | VV | 0
|  | 118,119,121,124, : | [24 empty] | VV | 0
|  | Součet: : 0,33761 |  | 0.33761 | [22 empty] | VV | 0
Díl: | 781 | Obklady keramické |  |  |  | 0 |  | 0 |  | 0 |  | 0 |  | 0.14 |  | 0 |  |  |  |  | 11.23 | [5 empty] | DIL
126 | 781101210R00 | Příprava podkladu pod obklady penetrace podkladu pod obklady | m2 | 7.833 |  | 0 |  | 0 |  | 0 | 21 | 0 | 0.00021 | 0 | 0 | 0 | 800-771 | RTS 20/ I | RTS 20/ I | 0.05 | 0.39 |  | Práce |  |  |  | POL1_
|  | Odkaz na mn. položky pořadí 127 : 7,83300 |  | 7.833 | [22 empty] | VV | 5
127 | 781415013R00 | Montáž obkladů vnitřních z obkládaček pórovinových , 150 x 150 mm, lepených do flexibilního tmele | m2 | 7.833 |  | 0 |  | 0 |  | 0 | 21 | 0 | 0.00478 | 0.04 | 0 | 0 | 800-771 | RTS 20/ I | RTS 20/ I | 1.17 | 9.16 |  | Práce |  |  |  | POL1_
|  | půdorys 1NP : | [24 empty] | VV | 0
|  | 08.02 umývárna, úklid a 08.03 WC : 2,1*(0,5+2,53+0,7) |  | 7.833 | [22 empty] | VV | 0
|  | Mezisoučet |  | 7.833 | [22 empty] | VV | 1
128 | 781419706R00 | Montáž obkladů vnitřních z obkládaček pórovinových příplatky k položkám montáže obkladů vnitřních z obkladaček pórovinových příplatek za spárovací vodotěsnou hmotu - plošně | m2 | 7.833 |  | 0 |  | 0 |  | 0 | 21 | 0 | 0.00011 | 0 | 0 | 0 | 800-771 | RTS 20/ I | RTS 20/ I | 0 | 0 |  | Práce |  |  |  | POL1_
|  | Odkaz na mn. položky pořadí 127 : 7,83300 |  | 7.833 | [22 empty] | VV | 5
129 | 781497111R00 | Lišty k obkladům profil ukončovací leštěný hliník, uložení do tmele, výška profilu 6 mm, | m | 3.73 |  | 0 |  | 0 |  | 0 | 21 | 0 | 0.0001 | 0 | 0 | 0 | 800-771 | RTS 20/ I | RTS 20/ I | 0.12 | 0.45 |  | Práce |  |  |  | POL1_
|  | půdorys 1NP : | [24 empty] | VV | 0
|  | 08.02 umývárna, úklid a 08.03 WC : 0,5+2,53+0,7 |  | 3.73 | [22 empty] | VV | 0
|  | Mezisoučet |  | 3.73 | [22 empty] | VV | 1
130 | 781497121R00 | Lišty k obkladům profil rohový eloxovaný hliník, uložení do tmele, , výška profilu 6 mm, | m | 8.4 |  | 0 |  | 0 |  | 0 | 21 | 0 | 0.0001 | 0 | 0 | 0 | 800-771 | RTS 20/ I | RTS 20/ I | 0.12 | 1.01 |  | Práce |  |  |  | POL1_
|  | půdorys 1NP : 2,1*4 |  | 8.4 | [22 empty] | VV | 0
131 | 59781347R | obklad keramický š = 148 mm; l = 148 mm; h = 6,0 mm; pro interiér; barva světle šedá; mat | m2 | 9.3996 |  | 0 |  | 0 |  | 0 | 21 | 0 | 0.0105 | 0.1 | 0 | 0 | SPCM | RTS 20/ I | RTS 20/ I | 0 | 0 |  | Specifikace |  |  |  | POL3_
|  | Odkaz na mn. položky pořadí 127 : 7,83300*1,2 |  | 9.3996 | [22 empty] | VV | 5
132 | 998781101R00 | Přesun hmot pro obklady keramické v objektech výšky do 6 m | t | 0.13986 |  | 0 |  | 0 |  | 0 | 21 | 0 | 0 | 0 | 0 | 0 | 800-771 | RTS 20/ I | RTS 20/ I | 1.598 | 0.22 |  | Přesun hmot |  |  |  | POL7_
|  | Hmotnosti z položek s pořadovými čísly: : | [24 empty] | VV | 0
|  | 126,127,128,129,130,131, : | [24 empty] | VV | 0
|  | Součet: : 0,13986 |  | 0.13986 | [22 empty] | VV | 0
Díl: | 782 | Konstrukce z přírodního kamene |  |  |  | 0 |  | 0 |  | 0 |  | 0 |  | 0 |  | 0 |  |  |  |  | 0 | [5 empty] | DIL
133 | KN/01.1 | Nový kamenný stupeň | ks | 1 |  | 0 |  | 0 |  | 0 | 21 | 0 | 0 | 0 | 0 | 0 |  | Vlastní | Indiv | 0 | 0 |  | Práce |  |  |  | POL1_
|  | nový žulový stupeň | [24 empty] | POP
|  | povrchová úprava - nášlapná plocha jemně pemrlovaná, protiskluz zkosená hrana nášlapné plochy s boční 6/6mm zaoblení pol. 75mm | [24 empty] | POP |  | povrchová úprava - nášlapná plocha jemně pemrlovaná, protiskluz zkosená hrana nášlapné plochy s boční 6/6mm zaoblení pol. 75mm
|  | ošetřit ochranným prostředkem | [24 empty] | POP
|  | rozměr: 1850/350/140 standard: žula Mrákotín materiál bude předem odsouhlasen | [24 empty] | POP
|  | Kompletní provedení dle tabulky KN - kamenické prvky nové. Provedení je včetně montáže, demontáže, dodávky, repase a a veškerých dalších nutných souvisejících plnění a dodávek potřebných pro kompletní a úspěšné dokončení a předání. | [24 empty] | POP |  | Kompletní provedení dle tabulky KN - kamenické prvky nové. Provedení je včetně montáže, demontáže, dodávky, repase a a veškerých dalších nutných souvisejících plnění a dodávek potřebných pro kompletní a úspěšné dokončení a předání.
134 | KN/01.2 | Nový kamenný práh | ks | 1 |  | 0 |  | 0 |  | 0 | 21 | 0 | 0 | 0 | 0 | 0 |  | Vlastní | Indiv | 0 | 0 |  | Práce |  |  |  | POL1_
|  | nový žulový stupeň | [24 empty] | POP
|  | povrchová úprava - nášlapná plocha jemně pemrlovaná, protiskluz zkosená hrana nášlapné plochy s boční 6/6mm zaoblení pol. 75mm | [24 empty] | POP |  | povrchová úprava - nášlapná plocha jemně pemrlovaná, protiskluz zkosená hrana nášlapné plochy s boční 6/6mm zaoblení pol. 75mm
|  | ošetřit ochranným prostředkem | [24 empty] | POP
|  | rozměr: 1460/165/70 standard: žula Mrákotín materiál bude předem odsouhlasen | [24 empty] | POP
|  | Kompletní provedení dle tabulky KN - kamenické prvky nové. Provedení je včetně montáže, demontáže, dodávky, repase a a veškerých dalších nutných souvisejících plnění a dodávek potřebných pro kompletní a úspěšné dokončení a předání. | [24 empty] | POP |  | Kompletní provedení dle tabulky KN - kamenické prvky nové. Provedení je včetně montáže, demontáže, dodávky, repase a a veškerých dalších nutných souvisejících plnění a dodávek potřebných pro kompletní a úspěšné dokončení a předání.
135 | 998782201R00 | Přesun hmot pro kamenné obklady v objektech výšky do 6 m | % |  |  | 0 |  | 0 |  | 0 | 21 | 0 | 0 | 0 | 0 | 0 | 800-782 | RTS 20/ I | RTS 20/ I | 0 | 0 |  | Přesun hmot |  |  |  | POL7_
|  | 50 m vodorovně | [24 empty] | SPI
Díl: | 783 | Nátěry |  |  |  | 0 |  | 0 |  | 0 |  | 0 |  | 0.01 |  | 0 |  |  |  |  | 7.29 | [5 empty] | DIL
136 | 783782205R00 | Nátěry tesařských konstrukcí ochranné fungicidní+ biocidní (proti plísním, houbám a hmyzu), dvojnásobné | m2 | 23.8772 |  | 0 |  | 0 |  | 0 | 21 | 0 | 0.00016 | 0 | 0 | 0 | 800-783 | RTS 20/ I | RTS 20/ I | 0.15 | 3.58 |  | Práce |  |  |  | POL1_
|  | protihnilobné, protiplísňové proti ohni a škůdcům | [24 empty] | SPI
|  | původní prvky - krokve 60% (nové prvky ošetřeny tlakovou impregnací v samostatné položce) : 5*4,44*0,6*(0,06*2+0,17*2) |  | 6.1272 | [22 empty] | VV | 0
|  | podbíjení - původní prvky 50% (nové prvky ošetřeny tlakovou impregnací v samostatné položce) : 14,2*0,5*2,5 |  | 17.75 | [22 empty] | VV | 0
137 | 783801812R00 | Odstranění starých nátěrů z omítek stěn, oškrabáním | m2 | 11.5006 |  | 0 |  | 0 |  | 0 | 21 | 0 | 1e-05 | 0 | 0 | 0 | 800-783 | RTS 20/ I | RTS 20/ I | 0.07 | 0.81 |  | Práce |  |  |  | POL1_
|  | Odkaz na mn. položky pořadí 33 : 57,50280*0,2 |  | 11.5006 | [22 empty] | VV | 5
138 | 783812100R00 | Nátěry omítek a betonových povrchů olejové omítek stěn, dvojnásobné s 1x emailováním | m2 | 17.169 |  | 0 |  | 0 |  | 0 | 21 | 0 | 0.00047 | 0.01 | 0 | 0 | 800-783 | RTS 20/ I | RTS 20/ I | 0.169 | 2.9 |  | Práce |  |  |  | POL1_
|  | půdorys 1NP : | [24 empty] | VV | 0
|  | 08.04 sklad : 2,46*(1,32*2+2,53*2)-0,9*1,97 |  | 17.169 | [22 empty] | VV | 0
|  | Mezisoučet |  | 17.169 | [22 empty] | VV | 1
Díl: | 784 | Malby |  |  |  | 0 |  | 0 |  | 0 |  | 0 |  | 0.03 |  | 0 |  |  |  |  | 7.03 | [5 empty] | DIL
139 | 784402801R00 | Odstranění maleb oškrabáním, v místnostech do 3,8 m | m2 | 17.2401 |  | 0 |  | 0 |  | 0 | 21 | 0 | 0 | 0 | 0 | 0 | 800-784 | RTS 20/ I | RTS 20/ I | 0.06971 | 1.2 |  | Práce |  |  |  | POL1_
|  | Odkaz na mn. položky pořadí 26 : 30,26020*0,5 |  | 15.1301 | [22 empty] | VV | 5
|  | Odkaz na mn. položky pořadí 30 : 10,55000*0,2 |  | 2.11 | [22 empty] | VV | 5
140 | 784422271R00 | Malby vápenné se začištěním v místnostech do 3,8 m, jednobarevné, dvojnásobné s dvojnásobným pačokováním | m2 | 44.8534 |  | 0 |  | 0 |  | 0 | 21 | 0 | 0.00067 | 0.03 | 0 | 0 | 800-784 | RTS 20/ I | RTS 20/ I | 0.13 | 5.83 |  | Práce |  |  |  | POL1_
|  | původní stěny vnitřní : | [24 empty] | VV | 0
|  | plocha : 2,46*(2,87*2+3,8*2) |  | 32.8164 | [22 empty] | VV | 0
|  | příčky z porobetonu oboustranně : | [24 empty] | VV | 0
|  | Odkaz na mn. položky pořadí 18 : 3,71120*2 |  | 7.4224 | [22 empty] | VV | 5
|  | Odkaz na mn. položky pořadí 19 : 6,22380*2 |  | 12.4476 | [22 empty] | VV | 5
|  | Mezisoučet |  | 52.6864 | [22 empty] | VV | 1
|  | odpočet keramického obkladu : | [24 empty] | VV | 0
|  | Odkaz na mn. položky pořadí 127 : 7,83300*-1 |  | -7.833 | [22 empty] | VV | 5
|  | Mezisoučet |  | -7.833 | [22 empty] | VV | 1
Díl: | VEM | Vestavěné prvky |  |  |  | 0 |  | 0 |  | 0 |  | 0 |  | 0 |  | 0 |  |  |  |  | 0 | [5 empty] | DIL
141 | VEM/01 | Zásobník na toaletní papír uzamykatelný, rozm.: 310/320/130mm | ks | 1 |  | 0 |  | 0 |  | 0 | 21 | 0 | 0 | 0 | 0 | 0 |  | Vlastní | Indiv | 0 | 0 |  | Práce |  |  |  | POL1_
|  | velká role instalace na stěnu | [24 empty] | POP
|  | materiál: nerez plech matovaný | [24 empty] | POP
|  | Kompletní provedení dle tabulky prvků VEM - vestavěný mobiliář. Provedení je včetně montáže, demontáže, dodávky, repase a a veškerých dalších nutných souvisejících plnění a dodávek potřebných pro kompletní a úspěšné dokončení a předání. | [24 empty] | POP |  | Kompletní provedení dle tabulky prvků VEM - vestavěný mobiliář. Provedení je včetně montáže, demontáže, dodávky, repase a a veškerých dalších nutných souvisejících plnění a dodávek potřebných pro kompletní a úspěšné dokončení a předání.
142 | VEM/02 | Zásobník papírových ručníků uzamykatelný typový, rozm.:120/298/448mm | ks | 1 |  | 0 |  | 0 |  | 0 | 21 | 0 | 0 | 0 | 0 | 0 |  | Vlastní | Indiv | 0 | 0 |  | Práce |  |  |  | POL1_
|  | montáž na omítku obsah 600 kusů ručníků | [24 empty] | POP
|  | materiál: nerez plech matovaný | [24 empty] | POP
|  | Kompletní provedení dle tabulky prvků VEM - vestavěný mobiliář. Provedení je včetně montáže, demontáže, dodávky, repase a a veškerých dalších nutných souvisejících plnění a dodávek potřebných pro kompletní a úspěšné dokončení a předání. | [24 empty] | POP |  | Kompletní provedení dle tabulky prvků VEM - vestavěný mobiliář. Provedení je včetně montáže, demontáže, dodávky, repase a a veškerých dalších nutných souvisejících plnění a dodávek potřebných pro kompletní a úspěšné dokončení a předání.
143 | VEM/03 | Závěsný odpadkový koš, rozm.:300/300/v.400 | ks | 1 |  | 0 |  | 0 |  | 0 | 21 | 0 | 0 | 0 | 0 | 0 |  | Vlastní | Indiv | 0 | 0 |  | Práce |  |  |  | POL1_
|  | vč. háčků na plastové pytle cca 20 l | [24 empty] | POP
|  | instalace na stěnu | [24 empty] | POP
|  | materiál: nerez plech matovaný | [24 empty] | POP
|  | Kompletní provedení dle tabulky prvků VEM - vestavěný mobiliář. Provedení je včetně montáže, demontáže, dodávky, repase a a veškerých dalších nutných souvisejících plnění a dodávek potřebných pro kompletní a úspěšné dokončení a předání. | [24 empty] | POP |  | Kompletní provedení dle tabulky prvků VEM - vestavěný mobiliář. Provedení je včetně montáže, demontáže, dodávky, repase a a veškerých dalších nutných souvisejících plnění a dodávek potřebných pro kompletní a úspěšné dokončení a předání.
144 | VEM/04 | Dávkovač tekutého mýdla uzamykatelný, rozm.:120/80/298 | ks | 1 |  | 0 |  | 0 |  | 0 | 21 | 0 | 0 | 0 | 0 | 0 |  | Vlastní | Indiv | 0 | 0 |  | Práce |  |  |  | POL1_
|  | obsah náplně 1100ml | [24 empty] | POP
|  | instalace na stěnu | [24 empty] | POP
|  | materiál: nerez plech matovaný | [24 empty] | POP
|  | Kompletní provedení dle tabulky prvků VEM - vestavěný mobiliář. Provedení je včetně montáže, demontáže, dodávky, repase a a veškerých dalších nutných souvisejících plnění a dodávek potřebných pro kompletní a úspěšné dokončení a předání. | [24 empty] | POP |  | Kompletní provedení dle tabulky prvků VEM - vestavěný mobiliář. Provedení je včetně montáže, demontáže, dodávky, repase a a veškerých dalších nutných souvisejících plnění a dodávek potřebných pro kompletní a úspěšné dokončení a předání.
145 | VEM/05 | Zrcadlo bezpečnostní v nerez rámu, 600 x 800mm | ks | 1 |  | 0 |  | 0 |  | 0 | 21 | 0 | 0 | 0 | 0 | 0 |  | Vlastní | Indiv | 0 | 0 |  | Práce |  |  |  | POL1_
|  | zrcadlo podlepeno polypropylenovou fólií instalace na stěnu | [24 empty] | POP
|  | materiál: nerez matovaná odolné proti vandalismu | [24 empty] | POP
|  | orámováno nerezovou lištou šíře 5mm | [24 empty] | POP
|  | Kompletní provedení dle tabulky prvků VEM - vestavěný mobiliář. Provedení je včetně montáže, demontáže, dodávky, repase a a veškerých dalších nutných souvisejících plnění a dodávek potřebných pro kompletní a úspěšné dokončení a předání. | [24 empty] | POP |  | Kompletní provedení dle tabulky prvků VEM - vestavěný mobiliář. Provedení je včetně montáže, demontáže, dodávky, repase a a veškerých dalších nutných souvisejících plnění a dodávek potřebných pro kompletní a úspěšné dokončení a předání.
146 | VEM/06 | WC souprava nástěnná standart, rozm.:140/135/260 | ks | 1 |  | 0 |  | 0 |  | 0 | 21 | 0 | 0 | 0 | 0 | 0 |  | Vlastní | Indiv | 0 | 0 |  | Práce |  |  |  | POL1_
|  | instalace na stěnu | [24 empty] | POP
|  | provedení: nerez matovaná+ bílý plast odolné proti vandalismu | [24 empty] | POP
|  | Kompletní provedení dle tabulky prvků VEM - vestavěný mobiliář. Provedení je včetně montáže, demontáže, dodávky, repase a a veškerých dalších nutných souvisejících plnění a dodávek potřebných pro kompletní a úspěšné dokončení a předání. | [24 empty] | POP |  | Kompletní provedení dle tabulky prvků VEM - vestavěný mobiliář. Provedení je včetně montáže, demontáže, dodávky, repase a a veškerých dalších nutných souvisejících plnění a dodávek potřebných pro kompletní a úspěšné dokončení a předání.
147 | VEM/09 | Věšák dvouháček - typový, rozm. 65/54/42mm | ks | 1 |  | 0 |  | 0 |  | 0 | 21 | 0 | 0 | 0 | 0 | 0 |  | Vlastní | Indiv | 0 | 0 |  | Práce |  |  |  | POL1_
|  | instalace na stěnu | [24 empty] | POP
|  | materiál: nerez plech matovaný | [24 empty] | POP
|  | Kompletní provedení dle tabulky prvků VEM - vestavěný mobiliář. Provedení je včetně montáže, demontáže, dodávky, repase a a veškerých dalších nutných souvisejících plnění a dodávek potřebných pro kompletní a úspěšné dokončení a předání. | [24 empty] | POP |  | Kompletní provedení dle tabulky prvků VEM - vestavěný mobiliář. Provedení je včetně montáže, demontáže, dodávky, repase a a veškerých dalších nutných souvisejících plnění a dodávek potřebných pro kompletní a úspěšné dokončení a předání.
Díl: | D96 | Přesuny suti a vybouraných hmot |  |  |  | 0 |  | 0 |  | 0 |  | 0 |  | 0 |  | 0 |  |  |  |  | 23.36 | [5 empty] | DIL
148 | 979086112R00 | Vodorovná doprava suti a vybouraných hmot nakládání nebo překládání suti a vybouraných hmot na dopravní prostředek při vodorovné dopravě, , | t | 15.3234 |  | 0 |  | 0 |  | 0 | 21 | 0 | 0 | 0 | 0 | 0 | 832-1 | RTS 20/ I | RTS 20/ I | 0.277 | 4.24 |  | Přesun suti |  |  |  | POL8_
|  | bez naložení, s vyložením a hrubým urovnáním | [24 empty] | SPI
|  | Demontážní hmotnosti z položek s pořadovými čísly: : | [24 empty] | VV | 0
|  | 53,54,55,56,57,59,60,62,63,64,65,66,67,68,72,74,77,81,97,98,99,100,101,102,114, : | [24 empty] | VV | 0
|  | Součet: : 15,32341 |  | 15.3234 | [22 empty] | VV | 0
149 | 979951161R00 | Výkup kovů zinek, plechy | t | 0.18174 |  | 0 |  | 0 |  | 0 | 21 | 0 | 0 | 0 | 0 | 0 | 801-3 | RTS 20/ I | RTS 20/ I | 0 | 0 |  | Přesun suti |  |  |  | POL8_
|  | Demontážní hmotnosti z položek s pořadovými čísly: : | [24 empty] | VV | 0
|  | 53,54,55,56,57,59,60,62,63,64,65,66,67,68,72,74,77,81,97,98,99,100,101,102,114, : | [24 empty] | VV | 0
|  | Součet: : 0,18174 |  | 0.18174 | [22 empty] | VV | 0
150 | 979081111R00 | Odvoz suti a vybouraných hmot na skládku do 1 km | t | 15.3234 |  | 0 |  | 0 |  | 0 | 21 | 0 | 0 | 0 | 0 | 0 | 801-3 | RTS 20/ I | RTS 20/ I | 0.49 | 7.51 |  | Přesun suti |  |  |  | POL8_
|  | Demontážní hmotnosti z položek s pořadovými čísly: : | [24 empty] | VV | 0
|  | 53,54,55,56,57,59,60,62,63,64,65,66,67,68,72,74,77,81,97,98,99,100,101,102,114, : | [24 empty] | VV | 0
|  | Součet: : 15,32341 |  | 15.3234 | [22 empty] | VV | 0
151 | 979081121R00 | Odvoz suti a vybouraných hmot na skládku příplatek za každý další 1 km | t | 444.3788 |  | 0 |  | 0 |  | 0 | 21 | 0 | 0 | 0 | 0 | 0 | 801-3 | RTS 20/ I | RTS 20/ I | 0 | 0 |  | Přesun suti |  |  |  | POL8_
|  | Demontážní hmotnosti z položek s pořadovými čísly: : | [24 empty] | VV | 0
|  | 53,54,55,56,57,59,60,62,63,64,65,66,67,68,72,74,77,81,97,98,99,100,101,102,114, : | [24 empty] | VV | 0
|  | Součet: : 444,37878 |  | 444.3788 | [22 empty] | VV | 0
152 | 979990001R00 | Poplatek za skládku stavební suti, skupina 17 09 04 z Katalogu odpadů | t | 14.3305 |  | 0 |  | 0 |  | 0 | 21 | 0 | 0 | 0 | 0 | 0 | 801-3 | RTS 20/ I | RTS 20/ I | 0 | 0 |  | Přesun suti |  |  |  | POL8_
|  | Demontážní hmotnosti z položek s pořadovými čísly: : | [24 empty] | VV | 0
|  | 53,54,55,56,57,59,60,62,63,64,65,66,67,68,72,74,77,81,97,98,99,100,101,102,114, : | [24 empty] | VV | 0
|  | Součet: : 14,33045 |  | 14.3305 | [22 empty] | VV | 0
153 | 979990121R00 | Poplatek za skládku asfaltové pásy, skupina 17 03 02 z Katalogu odpadů | t | 0.0852 |  | 0 |  | 0 |  | 0 | 21 | 0 | 0 | 0 | 0 | 0 | 801-3 | RTS 20/ I | RTS 20/ I | 0 | 0 |  | Přesun suti |  |  |  | POL8_
|  | Demontážní hmotnosti z položek s pořadovými čísly: : | [24 empty] | VV | 0
|  | 53,54,55,56,57,59,60,62,63,64,65,66,67,68,72,74,77,81,97,98,99,100,101,102,114, : | [24 empty] | VV | 0
|  | Součet: : 0,08520 |  | 0.0852 | [22 empty] | VV | 0
154 | 979990161R00 | Poplatek za skládku dřevo, skupina 17 02 01 z Katalogu odpadů | t | 0.72602 |  | 0 |  | 0 |  | 0 | 21 | 0 | 0 | 0 | 0 | 0 | 801-3 | RTS 20/ I | RTS 20/ I | 0 | 0 |  | Přesun suti |  |  |  | POL8_
|  | Demontážní hmotnosti z položek s pořadovými čísly: : | [24 empty] | VV | 0
|  | 53,54,55,56,57,59,60,62,63,64,65,66,67,68,72,74,77,81,97,98,99,100,101,102,114, : | [24 empty] | VV | 0
|  | Součet: : 0,72602 |  | 0.72602 | [22 empty] | VV | 0
155 | 979087311R00 | Vodorovné přemístění suti nošením k místu nakládky vodorovné přemístění suti nošením nebo přehozením, na vzdálenost 10 m | t | 15.3234 |  | 0 |  | 0 |  | 0 | 21 | 0 | 0 | 0 | 0 | 0 | 800-2 | RTS 20/ I | RTS 20/ I | 0.752 | 11.52 |  | Přesun suti |  |  |  | POL8_
|  | nebo vybouraných hmot nošením nebo přehazováním k místu nakládky přístupnému normálním dopravním prostředkům do 10 m, | [24 empty] | SPI |  | nebo vybouraných hmot nošením nebo přehazováním k místu nakládky přístupnému normálním dopravním prostředkům do 10 m,
|  | Demontážní hmotnosti z položek s pořadovými čísly: : | [24 empty] | VV | 0
|  | 53,54,55,56,57,59,60,62,63,64,65,66,67,68,72,74,77,81,97,98,99,100,101,102,114, : | [24 empty] | VV | 0
|  | Součet: : 15,32341 |  | 15.3234 | [22 empty] | VV | 0
156 | 979093111R00 | Uložení suti na skládku bez zhutnění | t | 15.3234 |  | 0 |  | 0 |  | 0 | 21 | 0 | 0 | 0 | 0 | 0 | 800-6 | RTS 20/ I | RTS 20/ I | 0.006 | 0.09 |  | Přesun suti |  |  |  | POL8_
|  | s hrubým urovnáním, | [24 empty] | SPI
|  | Demontážní hmotnosti z položek s pořadovými čísly: : | [24 empty] | VV | 0
|  | 53,54,55,56,57,59,60,62,63,64,65,66,67,68,72,74,77,81,97,98,99,100,101,102,114, : | [24 empty] | VV | 0
|  | Součet: : 15,32341 |  | 15.3234 | [22 empty] | VV | 0
Díl: | VN | Vedlejší náklady |  |  |  | 0 |  | 0 |  | 0 |  | 0 |  | 0 |  | 0 |  |  |  |  | 0 | [5 empty] | DIL
157 | 005121010R | Vybudování zařízení staveniště | Soubor | 1 |  | 0 |  | 0 |  | 0 | 21 | 0 | 0 | 0 | 0 | 0 |  | RTS 20/ I | Indiv | 0 | 0 |  | VRN |  |  |  | POL99_2
158 | 005121020R | Provoz zařízení staveniště | Soubor | 1 |  | 0 |  | 0 |  | 0 | 21 | 0 | 0 | 0 | 0 | 0 |  | RTS 20/ I | Indiv | 0 | 0 |  | VRN |  |  |  | POL99_2
159 | 005121030R | Odstranění zařízení staveniště | Soubor | 1 |  | 0 |  | 0 |  | 0 | 21 | 0 | 0 | 0 | 0 | 0 |  | RTS 20/ I | Indiv | 0 | 0 |  | VRN |  |  |  | POL99_2
160 | 005122 R | Provozní vlivy | Soubor | 1 |  | 0 |  | 0 |  | 0 | 21 | 0 | 0 | 0 | 0 | 0 |  | RTS 20/ I | Indiv | 0 | 0 |  | VRN |  |  |  | POL99_2
161 | 005123 R | Územní vlivy | Soubor | 1 |  | 0 |  | 0 |  | 0 | 21 | 0 | 0 | 0 | 0 | 0 |  | RTS 20/ I | Indiv | 0 | 0 |  | VRN |  |  |  | POL99_2
162 | 005124010R | Koordinační činnost | Soubor | 1 |  | 0 |  | 0 |  | 0 | 21 | 0 | 0 | 0 | 0 | 0 |  | RTS 20/ I | Indiv | 0 | 0 |  | VRN |  |  |  | POL99_2
Díl: | ON | Ostatní náklady |  |  |  | 0 |  | 0 |  | 0 |  | 0 |  | 0 |  | 0 |  |  |  |  | 0 | [5 empty] | DIL
163 | 004111020R | Vypracování projektové dokumentace | Soubor | 1 |  | 0 |  | 0 |  | 0 | 21 | 0 | 0 | 0 | 0 | 0 |  | RTS 20/ I | Indiv | 0 | 0 |  | VRN |  |  |  | POL99_8
|  | Dílenské dokumentace, statika, posudky průzkumy nutné k úspěšné realizaci díla. : 1 |  | 1 | [22 empty] | VV | 0
164 | 005241010R | Dokumentace skutečného provedení | Soubor | 1 |  | 0 |  | 0 |  | 0 | 21 | 0 | 0 | 0 | 0 | 0 |  | RTS 20/ I | Indiv | 0 | 0 |  | VRN |  |  |  | POL99_8
[25 empty] | 15 | 21 | DPH
| Celkem |  |  |  |  | 0 | [18 empty] | 0 | 0 | SUM
END
Note on S6: Jedná se o informaci, zda se jedná o položku, která je do rozpočtu zadána z cenové soustavy RTS, nebo vlastní.
Note on T6: Jedná se o název CÚ, která je zadána u položky rozpočtu

## 08-ZTI ZTI.01.01 Pol
Položkový soupis prací a dodávek | [26 empty] | #TypZaznamu#
S: | TŠ-2019-033R1 | Panenské Břežany – horní zámek | [24 empty] | STA
O: | 08-ZTI | Zdravotně technické instalace bloku SO 06,07 a 08 | [21 empty] | STA |  |  | OBJ
R: | ZTI.01.01 | Zdravotně technické instalace pro SO 06,07 a 08 | [24 empty] | ROZ
P.č. | Číslo položky | Název položky | MJ | Množství | Cena / MJ | Celkem | Dodávka | Dodávka celk. | Montáž | Montáž celk. | DPH | Cena s DPH | Hmotnost / MJ | Hmotnost celk.(t) | Dem. hmotnost / MJ | Dem. hmotnost celk.(t) | Ceník | Cen. soustava / platnost | Cenová úroveň | Nhod / MJ | Nhod celk. | Dodavatel | Typ položky
Díl: | _2 | KANALIZACE |  |  |  | 0 |  | 0 |  | 0 |  | 0 |  | 0 |  | 0 |  |  |  |  | 0 | [5 empty] | DIL
1 | Pol__0003 | Ležaté kanalizační svody z tvrzeného PVC systém KG SN4 spojovaného hrdly, pro splaškovou, Trubky KG, 125 | m | 30 |  | 0 |  | 0 |  | 0 | 21 | 0 | 0 | 0 | 0 | 0 |  | Vlastní | Indiv | 0 | 0 |  | Práce |  |  |  | POL1_1
2 | Pol__0004 | Ležaté kanalizační svody z tvrzeného PVC systém KG SN4 spojovaného hrdly, pro splaškovou, Trubky KG, 110 | m | 7 |  | 0 |  | 0 |  | 0 | 21 | 0 | 0 | 0 | 0 | 0 |  | Vlastní | Indiv | 0 | 0 |  | Práce |  |  |  | POL1_1
3 | Pol__0005 | Odpadní a připojovací potrubí plastové , HT system, spojovaného hrdly, včetně všech tvarovek, Trubky HT DN 40 (40) | m | 2 |  | 0 |  | 0 |  | 0 | 21 | 0 | 0 | 0 | 0 | 0 |  | Vlastní | Indiv | 0 | 0 |  | Práce |  |  |  | POL1_1
4 | Pol__0006 | Odpadní a připojovací potrubí plastové , HT system, spojovaného hrdly, včetně všech tvarovek, Trubky HT DN 50 (50) | m | 5 |  | 0 |  | 0 |  | 0 | 21 | 0 | 0 | 0 | 0 | 0 |  | Vlastní | Indiv | 0 | 0 |  | Práce |  |  |  | POL1_1
5 | Pol__0007 | Odpadní a připojovací potrubí plastové , HT system, spojovaného hrdly, včetně všech tvarovek, Trubky HT DN 100 (110) | m | 10 |  | 0 |  | 0 |  | 0 | 21 | 0 | 0 | 0 | 0 | 0 |  | Vlastní | Indiv | 0 | 0 |  | Práce |  |  |  | POL1_1
6 | Pol__0008 | Souprava větrací hlavice HL810, DN 100 | ks | 1 |  | 0 |  | 0 |  | 0 | 21 | 0 | 0 | 0 | 0 | 0 |  | Vlastní | Indiv | 0 | 0 |  | Práce |  |  |  | POL1_1
7 | Pol__0009 | Zkouška vnitřní kanalizace, skládající se z technické prohlídky kanalizace a zkoušky vodotěsnosti, svodného potrubí | m | 54 |  | 0 |  | 0 |  | 0 | 21 | 0 | 0 | 0 | 0 | 0 |  | Vlastní | Indiv | 0 | 0 |  | Práce |  |  |  | POL1_1
8 | Pol__0010 | Šachta plastová prům.400 mm, žlábek 125, poklop prům.400 litinový D400 s rámem, podbetonovaná, hl.1,, 1m | ks | 1 |  | 0 |  | 0 |  | 0 | 21 | 0 | 0 | 0 | 0 | 0 |  | Vlastní | Indiv | 0 | 0 |  | Práce |  |  |  | POL1_1
9 | Pol__0011 | Šachta plastová prům.400 mm, žlábek 125, poklop prům.400 litinový D400 s rámem, podbetonovaná, hl.0,, 86 m | ks | 1 |  | 0 |  | 0 |  | 0 | 21 | 0 | 0 | 0 | 0 | 0 |  | Vlastní | Indiv | 0 | 0 |  | Práce |  |  |  | POL1_1
10 | Pol__0012 | Dvířka 300x150 plast | ks | 1 |  | 0 |  | 0 |  | 0 | 21 | 0 | 0 | 0 | 0 | 0 |  | Vlastní | Indiv | 0 | 0 |  | Práce |  |  |  | POL1_1
11 | Pol__0013 | Útes do stávající šachty PVC DN125 | ks | 1 |  | 0 |  | 0 |  | 0 | 21 | 0 | 0 | 0 | 0 | 0 |  | Vlastní | Indiv | 0 | 0 |  | Práce |  |  |  | POL1_1
Díl: | _3 | VODOVOD |  |  |  | 0 |  | 0 |  | 0 |  | 0 |  | 0 |  | 0 |  |  |  |  | 0 | [5 empty] | DIL
12 | Pol__0014 | Vodoměrná šachta plastová prům.1200mm, obetonována betonem prostým jako ztracené bednění. poklopem, litinový prům.625 s rámem, zatížení B125 kN mm s rámem, nerez žebřík | ks | 1 |  | 0 |  | 0 |  | 0 | 21 | 0 | 0 | 0 | 0 | 0 |  | Vlastní | Indiv | 0 | 0 |  | Práce |  |  |  | POL1_1
13 | Pol__0015 | Potrubí PEHD 100 SDR11 ,vč. uložení, tvarovek, signální vodič CYY 4,0 mm2 , včetně elektrotvarovek | m | 60 |  | 0 |  | 0 |  | 0 | 21 | 0 | 0 | 0 | 0 | 0 |  | Vlastní | Indiv | 0 | 0 |  | Práce |  |  |  | POL1_1
14 | Pol__0016 | Trubky z PP-RCT EVO PN 22, včetně tvarovek, prořezu PE izolace SV- tl.13 mm , TV.-25mm, mezi, studenou a teplou vodou polystyrenová izolace tl. 3 cm, 20x2,3 | m | 15 |  | 0 |  | 0 |  | 0 | 21 | 0 | 0 | 0 | 0 | 0 |  | Vlastní | Indiv | 0 | 0 |  | Práce |  |  |  | POL1_1
15 | Pol__0017 | Trubky z PP-RCT EVO PN 22, včetně tvarovek, prořezu PE izolace SV- tl.13 mm , TV.-25mm, mezi, studenou a teplou vodou polystyrenová izolace tl. 3 cm, 25x2,8 | m | 3 |  | 0 |  | 0 |  | 0 | 21 | 0 | 0 | 0 | 0 | 0 |  | Vlastní | Indiv | 0 | 0 |  | Práce |  |  |  | POL1_1
16 | Pol__0018 | Kulový uzávěr 1" s výpustí | ks | 1 |  | 0 |  | 0 |  | 0 | 21 | 0 | 0 | 0 | 0 | 0 |  | Vlastní | Indiv | 0 | 0 |  | Práce |  |  |  | POL1_1
17 | Pol__0019 | Kulový uzávěr 1" bez výpustě | ks | 1 |  | 0 |  | 0 |  | 0 | 21 | 0 | 0 | 0 | 0 | 0 |  | Vlastní | Indiv | 0 | 0 |  | Práce |  |  |  | POL1_1
18 | Pol__0020 | Kulový uzávěr 3/4" bez výpustě | ks | 4 |  | 0 |  | 0 |  | 0 | 21 | 0 | 0 | 0 | 0 | 0 |  | Vlastní | Indiv | 0 | 0 |  | Práce |  |  |  | POL1_1
19 | Pol__0021 | Kulový uzávěr Hostalen přivařovací 25 s výpustí | ks | 1 |  | 0 |  | 0 |  | 0 | 21 | 0 | 0 | 0 | 0 | 0 |  | Vlastní | Indiv | 0 | 0 |  | Práce |  |  |  | POL1_1
20 | Pol__0022 | Kulový uzávěr Hostalen přivařovací 20 s výpustí | ks | 2 |  | 0 |  | 0 |  | 0 | 21 | 0 | 0 | 0 | 0 | 0 |  | Vlastní | Indiv | 0 | 0 |  | Práce |  |  |  | POL1_1
21 | Pol__0023 | Zpětná klapka 1", vnitřní závit | ks | 1 |  | 0 |  | 0 |  | 0 | 21 | 0 | 0 | 0 | 0 | 0 |  | Vlastní | Indiv | 0 | 0 |  | Práce |  |  |  | POL1_1
22 | Pol__0024 | Vodoměr závitový Qn2,5 m3/h, vč.šroubení | ks | 1 |  | 0 |  | 0 |  | 0 | 21 | 0 | 0 | 0 | 0 | 0 |  | Vlastní | Indiv | 0 | 0 |  | Práce |  |  |  | POL1_1
23 | Pol__0025 | Vypouštěcí kohout s připojením na hadici 3/4" | ks | 1 |  | 0 |  | 0 |  | 0 | 21 | 0 | 0 | 0 | 0 | 0 |  | Vlastní | Indiv | 0 | 0 |  | Práce |  |  |  | POL1_1
24 | Pol__0026 | Elektrický ohřívač vody Stiebel Eltron EIL 6 - 5,7 kW-230V | ks | 3 |  | 0 |  | 0 |  | 0 | 21 | 0 | 0 | 0 | 0 | 0 |  | Vlastní | Indiv | 0 | 0 |  | Práce |  |  |  | POL1_1
25 | Pol__0027 | Dvířka 150x150 | ks | 3 |  | 0 |  | 0 |  | 0 | 21 | 0 | 0 | 0 | 0 | 0 |  | Vlastní | Indiv | 0 | 0 |  | Práce |  |  |  | POL1_1
26 | Pol__0028 | Tlakové zkoušky vodovodního potrubí do DN 50 | m | 78 |  | 0 |  | 0 |  | 0 | 21 | 0 | 0 | 0 | 0 | 0 |  | Vlastní | Indiv | 0 | 0 |  | Práce |  |  |  | POL1_1
27 | Pol__0029 | Proplach a desinfekce vodovodních rozvodů před uvedením do provozu | m | 160 |  | 0 |  | 0 |  | 0 | 21 | 0 | 0 | 0 | 0 | 0 |  | Vlastní | Indiv | 0 | 0 |  | Práce |  |  |  | POL1_1
28 | Pol__0030 | Napojení na stávající potrubí studené vody | ks | 1 |  | 0 |  | 0 |  | 0 | 21 | 0 | 0 | 0 | 0 | 0 |  | Vlastní | Indiv | 0 | 0 |  | Práce |  |  |  | POL1_1
29 | Pol__0031 | Sonda stávajícího vodovodního potrubí | ks | 1 |  | 0 |  | 0 |  | 0 | 21 | 0 | 0 | 0 | 0 | 0 |  | Vlastní | Indiv | 0 | 0 |  | Práce |  |  |  | POL1_1
Díl: | 725 | ZAŘIZOVACÍ PŘEDMĚTY |  |  |  | 0 |  | 0 |  | 0 |  | 0 |  | 0 |  | 0 |  |  |  |  | 0 | [5 empty] | DIL
30 | Pol__0032 | Klozet diturvitový zavěsný, sanitární blok Geberit pro WC s nádržkou UP300, ovládání zepředu,, stavební výška 112 cm , ovládácí tlačítko, předstěnová montáž, přívod studené vody 1/2" (osa v= | ks | 1 |  | 0 |  | 0 |  | 0 | 21 | 0 | 0 | 0 | 0 | 0 |  | Vlastní | Indiv | 0 | 0 |  | Práce |  |  |  | POL1_7
|  | 1040mm), připojovací souprava pro WC | [24 empty] | POP
31 | Pol__0033 | Diturvitové umyvadlo bez otvoru, pevněno šrouby na stěnu, umyvadlová zápachová uzávěrka DN40,, (odpad osa v=680 mm, přívod studené a teplé vody osa v= 1150mm), umyvadlová baterie nástěnná | ks | 1 |  | 0 |  | 0 |  | 0 | 21 | 0 | 0 | 0 | 0 | 0 |  | Vlastní | Indiv | 0 | 0 |  | Práce |  |  |  | POL1_7
|  | páková 1/2"x150 600x490 | [24 empty] | POP
32 | Pol__0034 | Dřez nerezový v kuchyňské sestavě (dodávka interier), zápachová uzávěrka DN50, (odpad DN 50 v=400 mm, , přívod studené a teplé vody 1/2", v=1150 mm), dřezová baterie nástěnná páková 1/2"x150, ocelová | ks | 1 |  | 0 |  | 0 |  | 0 | 21 | 0 | 0 | 0 | 0 | 0 |  | Vlastní | Indiv | 0 | 0 |  | Práce |  |  |  | POL1_7
|  | konstrukce pro upevnění v dřevostavbě (pásové železo š.5 cm s otvory pro osazení baterie)) | [24 empty] | POP
33 | Pol__0035 | Dvoudřez nerezový v kuchyňské sestavě (dodávka interier), zápachová uzávěrka DN50 dvojitá, (odpad DN, 50 v=400 mm, přívod studené a teplé vody 1/2", v=1150 mm), dřezová baterie nástěnná páková | ks | 1 |  | 0 |  | 0 |  | 0 | 21 | 0 | 0 | 0 | 0 | 0 |  | Vlastní | Indiv | 0 | 0 |  | Práce |  |  |  | POL1_7
|  | 1/2"x150, ocelová konstrukce pro upevnění v dřevostavbě (pásové železo š.5 cm s otvory pro osazení baterie) | [24 empty] | POP |  | 1/2"x150, ocelová konstrukce pro upevnění v dřevostavbě (pásové železo š.5 cm s otvory pro osazení baterie)
34 | Pol__0036 | Výlevka keramická se sklopnou kovovou mřížkou , odpad DN100 v=170 mm osa potrubí, (přívod studené a, teplé vody 1/2" v=950mm nad čistou podlahou) , připojovací plastové koleno s hrdlem a těsněním DN | ks | 1 |  | 0 |  | 0 |  | 0 | 21 | 0 | 0 | 0 | 0 | 0 |  | Vlastní | Indiv | 0 | 0 |  | Práce |  |  |  | POL1_7
|  | 100, baterie dřezová nástěnná 1/2"x150 mm, výtoková hubice 250 mm | [24 empty] | POP
Díl: | _01 | Zemní práce |  |  |  | 0 |  | 0 |  | 0 |  | 0 |  | 0.11 |  | 0 |  |  |  |  | 87.35 | [5 empty] | DIL
35 | 132201211R00 | Hloubení rýh šířky přes 60 do 200 cm do 100 m3, v hornině 3, hloubení strojně | m3 | 35.52 |  | 0 |  | 0 |  | 0 | 21 | 0 | 0 | 0 | 0 | 0 | 800-1 | RTS 20/ I | RTS 20/ I | 0.2 | 7.1 |  | Práce |  |  |  | POL1_
|  | zapažených i nezapažených, s urovnáním dna do předepsaného profilu a spádu, s případně nutným přehozením výkopku na vzdálenost do 3 m ve výkopišti, s přehozením výkopku na přilehlém terénu na vzdálenost do 5 m od podélné osy rýhy nebo s naložením výkopku na dopravní prostředek. | [24 empty] | SPI |  | zapažených i nezapažených, s urovnáním dna do předepsaného profilu a spádu, s případně nutným přehozením výkopku na vzdálenost do 3 m ve výkopišti, s přehozením výkopku na přilehlém terénu na vzdálenost do 5 m od podélné osy rýhy nebo s naložením výkopku na dopravní prostředek.
|  | kanalizace : 37*1,2*0,8 |  | 35.52 | [22 empty] | VV | 0
36 | 132201111R00 | Hloubení rýh šířky do 60 cm do 100 m3, v hornině 3, hloubení strojně | m3 | 21.6 |  | 0 |  | 0 |  | 0 | 21 | 0 | 0 | 0 | 0 | 0 | 800-1 | RTS 20/ I | RTS 20/ I | 0.23 | 4.97 |  | Práce |  |  |  | POL1_
|  | zapažených i nezapažených s urovnáním dna do předepsaného profilu a spádu, s přehozením výkopku na přilehlém terénu na vzdálenost do 3 m od podélné osy rýhy nebo s naložením výkopku na dopravní prostředek. | [24 empty] | SPI |  | zapažených i nezapažených s urovnáním dna do předepsaného profilu a spádu, s přehozením výkopku na přilehlém terénu na vzdálenost do 3 m od podélné osy rýhy nebo s naložením výkopku na dopravní prostředek.
|  | vodovod : 0,6*0,6*60 |  | 21.6 | [22 empty] | VV | 0
37 | 132201219R00 | Hloubení rýh šířky přes 60 do 200 cm příplatek za lepivost, v hornině 3, | m3 | 14.208 |  | 0 |  | 0 |  | 0 | 21 | 0 | 0 | 0 | 0 | 0 | 800-1 | RTS 20/ I | RTS 20/ I | 0.084 | 1.19 |  | Práce |  |  |  | POL1_
|  | zapažených i nezapažených, s urovnáním dna do předepsaného profilu a spádu, s případně nutným přehozením výkopku na vzdálenost do 3 m ve výkopišti, s přehozením výkopku na přilehlém terénu na vzdálenost do 5 m od podélné osy rýhy nebo s naložením výkopku na dopravní prostředek. | [24 empty] | SPI |  | zapažených i nezapažených, s urovnáním dna do předepsaného profilu a spádu, s případně nutným přehozením výkopku na vzdálenost do 3 m ve výkopišti, s přehozením výkopku na přilehlém terénu na vzdálenost do 5 m od podélné osy rýhy nebo s naložením výkopku na dopravní prostředek.
|  | Odkaz na mn. položky pořadí 35 : 35,52000*0,4 |  | 14.208 | [22 empty] | VV | 5
38 | 132201119R00 | Hloubení rýh šířky do 60 cm příplatek za lepivost, v hornině 3, | m3 | 8.64 |  | 0 |  | 0 |  | 0 | 21 | 0 | 0 | 0 | 0 | 0 | 800-1 | RTS 20/ I | RTS 20/ I | 0.3898 | 3.37 |  | Práce |  |  |  | POL1_
|  | zapažených i nezapažených s urovnáním dna do předepsaného profilu a spádu, s přehozením výkopku na přilehlém terénu na vzdálenost do 3 m od podélné osy rýhy nebo s naložením výkopku na dopravní prostředek. | [24 empty] | SPI |  | zapažených i nezapažených s urovnáním dna do předepsaného profilu a spádu, s přehozením výkopku na přilehlém terénu na vzdálenost do 3 m od podélné osy rýhy nebo s naložením výkopku na dopravní prostředek.
|  | Odkaz na mn. položky pořadí 36 : 21,60000*0,4 |  | 8.64 | [22 empty] | VV | 5
39 | 151101201R00 | Zřízení pažení stěn výkopu bez rozepření, vzepření příložné, hloubky do 4 m | m2 | 160.8 |  | 0 |  | 0 |  | 0 | 21 | 0 | 0.0007 | 0.11 | 0 | 0 | 800-1 | RTS 20/ I | RTS 20/ I | 0.16 | 25.73 |  | Práce |  |  |  | POL1_
|  | kanalizace : 37*1,2*2 |  | 88.8 | [22 empty] | VV | 0
|  | vodovod : 60*0,6*2 |  | 72 | [22 empty] | VV | 0
40 | 151101211R00 | Odstranění pažení stěn výkopu příložné, hloubky do 4 m | m2 | 160.8 |  | 0 |  | 0 |  | 0 | 21 | 0 | 0 | 0 | 0 | 0 | 800-1 | RTS 20/ I | RTS 20/ I | 0.095 | 15.28 |  | Práce |  |  |  | POL1_
|  | s uložením pažin na vzdálenost do 3 m od okraje výkopu, | [24 empty] | SPI
|  | Odkaz na mn. položky pořadí 39 : 160,80000 |  | 160.8 | [22 empty] | VV | 5
41 | 174101101R00 | Zásyp sypaninou se zhutněním jam, šachet, rýh nebo kolem objektů v těchto vykopávkách | m3 | 40.4 |  | 0 |  | 0 |  | 0 | 21 | 0 | 0 | 0 | 0 | 0 | 800-1 | RTS 20/ I | RTS 20/ I | 0.2 | 8.08 |  | Práce |  |  |  | POL1_
|  | z jakékoliv horniny s uložením výkopku po vrstvách, | [24 empty] | SPI
|  | zásyp se zhutněním po vrstvách : 40,4 |  | 40.4 | [22 empty] | VV | 0
42 | 167101101R00 | Nakládání, skládání, překládání neulehlého výkopku nakládání výkopku do 100 m3, z horniny 1 až 4 | m3 | 32.2 |  | 0 |  | 0 |  | 0 | 21 | 0 | 0 | 0 | 0 | 0 | 800-1 | RTS 20/ I | RTS 20/ I | 0.652 | 20.99 |  | Práce |  |  |  | POL1_
43 | 162701105R00 | Vodorovné přemístění výkopku z horniny 1 až 4, na vzdálenost přes 9 000 do 10 000 m | m3 | 32.2 |  | 0 |  | 0 |  | 0 | 21 | 0 | 0 | 0 | 0 | 0 | 800-1 | RTS 20/ I | RTS 20/ I | 0.011 | 0.35 |  | Práce |  |  |  | POL1_
|  | po suchu, bez naložení výkopku, avšak se složením bez rozhrnutí, zpáteční cesta vozidla. | [24 empty] | SPI
44 | 162701109R00 | Vodorovné přemístění výkopku příplatek k ceně za každých dalších i započatých 1 000 m přes 10 000 m z horniny 1 až 4 | m3 | 644 |  | 0 |  | 0 |  | 0 | 21 | 0 | 0 | 0 | 0 | 0 | 800-1 | RTS 20/ I | RTS 20/ I | 0 | 0 |  | Práce |  |  |  | POL1_
|  | po suchu, bez naložení výkopku, avšak se složením bez rozhrnutí, zpáteční cesta vozidla. | [24 empty] | SPI
|  | Odkaz na mn. položky pořadí 43 : 32,20000*20 |  | 644 | [22 empty] | VV | 5
45 | 171201201R00 | Uložení sypaniny na dočasnou skládku tak, že na 1 m2 plochy připadá přes 2 m3 výkopku nebo ornice | m3 | 32.2 |  | 0 |  | 0 |  | 0 | 21 | 0 | 0 | 0 | 0 | 0 | 800-1 | RTS 20/ I | RTS 20/ I | 0.009 | 0.29 |  | Práce |  |  |  | POL1_
46 | 199000002R00 | Poplatky za skládku horniny 1- 4, skupina 17 05 04 z Katalogu odpadů | m3 | 32.2 |  | 0 |  | 0 |  | 0 | 21 | 0 | 0 | 0 | 0 | 0 | 800-1 | RTS 20/ I | RTS 20/ I | 0 | 0 |  | Práce |  |  |  | POL1_
Díl: | VN | Vedlejší náklady |  |  |  | 0 |  | 0 |  | 0 |  | 0 |  | 0 |  | 0 |  |  |  |  | 0 | [5 empty] | DIL
47 | 005111021R | Vytyčení inženýrských sítí | Soubor | 1 |  | 0 |  | 0 |  | 0 | 21 | 0 | 0 | 0 | 0 | 0 |  | RTS 20/ I | Indiv | 0 | 0 |  | VRN |  |  |  | POL99_8
48 | 005121010R | Vybudování zařízení staveniště | Soubor | 1 |  | 0 |  | 0 |  | 0 | 21 | 0 | 0 | 0 | 0 | 0 |  | RTS 20/ I | Indiv | 0 | 0 |  | VRN |  |  |  | POL99_2
49 | 005121020R | Provoz zařízení staveniště | Soubor | 1 |  | 0 |  | 0 |  | 0 | 21 | 0 | 0 | 0 | 0 | 0 |  | RTS 20/ I | Indiv | 0 | 0 |  | VRN |  |  |  | POL99_2
50 | 005121030R | Odstranění zařízení staveniště | Soubor | 1 |  | 0 |  | 0 |  | 0 | 21 | 0 | 0 | 0 | 0 | 0 |  | RTS 20/ I | Indiv | 0 | 0 |  | VRN |  |  |  | POL99_2
51 | 005122 R | Provozní vlivy | Soubor | 1 |  | 0 |  | 0 |  | 0 | 21 | 0 | 0 | 0 | 0 | 0 |  | RTS 20/ I | Indiv | 0 | 0 |  | VRN |  |  |  | POL99_2
52 | 005123 R | Územní vlivy | Soubor | 1 |  | 0 |  | 0 |  | 0 | 21 | 0 | 0 | 0 | 0 | 0 |  | RTS 20/ I | Indiv | 0 | 0 |  | VRN |  |  |  | POL99_2
53 | 005124010R | Koordinační činnost | Soubor | 1 |  | 0 |  | 0 |  | 0 | 21 | 0 | 0 | 0 | 0 | 0 |  | RTS 20/ I | Indiv | 0 | 0 |  | VRN |  |  |  | POL99_2
Díl: | ON | Ostatní náklady |  |  |  | 0 |  | 0 |  | 0 |  | 0 |  | 0 |  | 0 |  |  |  |  | 0 | [5 empty] | DIL
54 | 004111020R | Vypracování projektové dokumentace | Soubor | 1 |  | 0 |  | 0 |  | 0 | 21 | 0 | 0 | 0 | 0 | 0 |  | RTS 20/ I | Indiv | 0 | 0 |  | VRN |  |  |  | POL99_8
|  | výrobní dokumentace : 1 |  | 1 | [22 empty] | VV | 0
55 | 005241010R | Dokumentace skutečného provedení | Soubor | 1 |  | 0 |  | 0 |  | 0 | 21 | 0 | 0 | 0 | 0 | 0 |  | RTS 20/ I | Indiv | 0 | 0 |  | VRN |  |  |  | POL99_8
56 | ON-001104 | Archeologický dohled při provádění výkopů | m3 | 57.12 |  | 0 |  | 0 |  | 0 | 21 | 0 | 0 | 0 | 0 | 0 |  | Vlastní | Indiv | 0 | 0 |  | Práce |  |  |  | POL1_
|  | Odkaz na mn. položky pořadí 35 : 35,52000 |  | 35.52 | [22 empty] | VV | 5
|  | Odkaz na mn. položky pořadí 36 : 21,60000 |  | 21.6 | [22 empty] | VV | 5
Díl: | _01 | Zemní práce |  |  |  | 0 |  | 0 |  | 0 |  | 0 |  | 28.61 |  | 0 |  |  |  |  | 33.46 | [5 empty] | DIL
57 | 151101301R00 | Zřízení rozepření zapažených stěn výkopů při roubení příložném, hloubky do 4 m | m3 | 57.12 |  | 0 |  | 0 |  | 0 | 21 | 0 | 0.00046 | 0.03 | 0 | 0 | 800-1 | RTS 20/ I | RTS 20/ I | 0.126 | 7.2 |  | Práce |  |  |  | POL1_
|  | s potřebným přepažováním, | [24 empty] | SPI
|  | kanalizace : 37*1,2*0,8 |  | 35.52 | [22 empty] | VV | 0
|  | vodovod : 0,6*0,6*60 |  | 21.6 | [22 empty] | VV | 0
58 | 451572111R00 | Lože pod potrubí, stoky a drobné objekty z kameniva drobného těženého 0÷4 mm | m3 | 6.56 |  | 0 |  | 0 |  | 0 | 21 | 0 | 1.8908 | 12.4 | 0 | 0 | 827-1 | RTS 20/ I | RTS 20/ I | 1.7 | 11.15 |  | Práce |  |  |  | POL1_
|  | v otevřeném výkopu, | [24 empty] | SPI
|  | kanalizace : 37*0,1*0,8 |  | 2.96 | [22 empty] | VV | 0
|  | vodovod : 60*0,1*0,6 |  | 3.6 | [22 empty] | VV | 0
59 | 175101101RT2 | Obsyp potrubí bez prohození sypaniny, s dodáním štěrkopísku frakce 0 - 22 mm | m3 | 9.52 |  | 0 |  | 0 |  | 0 | 21 | 0 | 1.7 | 16.18 | 0 | 0 | 800-1 | RTS 20/ I | RTS 20/ I | 1.587 | 15.11 |  | Práce |  |  |  | POL1_
|  | sypaninou z vhodných hornin tř. 1 - 4 nebo materiálem připraveným podél výkopu ve vzdálenosti do 3 m od jeho kraje, pro jakoukoliv hloubku výkopu a jakoukoliv míru zhutnění, | [24 empty] | SPI |  | sypaninou z vhodných hornin tř. 1 - 4 nebo materiálem připraveným podél výkopu ve vzdálenosti do 3 m od jeho kraje, pro jakoukoliv hloubku výkopu a jakoukoliv míru zhutnění,
|  | kanalizace : 37*0,2*0,8 |  | 5.92 | [22 empty] | VV | 0
|  | vodovod : 60*0,1*0,6 |  | 3.6 | [22 empty] | VV | 0
[25 empty] | 15 | 21 | DPH
| Celkem |  |  |  |  | 0 | [18 empty] | 0 | 0 | SUM
END
Note on S6: Jedná se o informaci, zda se jedná o položku, která je do rozpočtu zadána z cenové soustavy RTS, nebo vlastní.
Note on T6: Jedná se o název CÚ, která je zadána u položky rozpočtu

## 09 09.01 Pol
Položkový soupis prací a dodávek | [26 empty] | #TypZaznamu#
S: | TŠ-2019-033R1 | Panenské Břežany – horní zámek | [24 empty] | STA
O: | 09 | Oprava ohradních zdí, oplocení areálu | [21 empty] | STA |  |  | OBJ
R: | 09.01 | Oprava ohradních zdí, oplocení areálu | [24 empty] | ROZ
P.č. | Číslo položky | Název položky | MJ | Množství | Cena / MJ | Celkem | Dodávka | Dodávka celk. | Montáž | Montáž celk. | DPH | Cena s DPH | Hmotnost / MJ | Hmotnost celk.(t) | Dem. hmotnost / MJ | Dem. hmotnost celk.(t) | Ceník | Cen. soustava / platnost | Cenová úroveň | Nhod / MJ | Nhod celk. | Dodavatel | Typ položky
Díl: | 1 | Zemní práce |  |  |  | 0 |  | 0 |  | 0 |  | 0 |  | 0 |  | 0 |  |  |  |  | 473.01 | [5 empty] | DIL
1 | 130901121R00 | Bourání konstrukcí v hloubených vykopávkách z betonu, prostého, pneumatickým kladivem | m3 | 6.6929 |  | 0 |  | 0 |  | 0 | 21 | 0 | 0 | 0 | 0 | 0 | 800-1 | RTS 20/ I | RTS 20/ I | 18.216 | 121.92 |  | Práce |  |  |  | POL1_
|  | s přemístěním suti na hromady na vzdálenost do 20 m nebo s uložením na dopravní prostředek, | [24 empty] | SPI
|  | 02 SO.9 Oprava ohradních zdí, řezy, pohledy : | [24 empty] | VV | 0
|  | technická zpráva : | [24 empty] | VV | 0
|  | Předpokládá se výměna cca 30 sloupků : 3,14*0,35*0,35*0,58*30 |  | 6.6929 | [22 empty] | VV | 0
2 | 130901123R00 | Bourání konstrukcí v hloubených vykopávkách z betonu, železového nebo z předpjatého, pneumatickým kladivem | m3 | 3.5577 |  | 0 |  | 0 |  | 0 | 21 | 0 | 0 | 0 | 0 | 0 | 800-1 | RTS 20/ I | RTS 20/ I | 30.439 | 108.29 |  | Práce |  |  |  | POL1_
|  | s přemístěním suti na hromady na vzdálenost do 20 m nebo s uložením na dopravní prostředek, | [24 empty] | SPI
|  | Odkaz na mn. položky pořadí 3 : 71,15300*0,05 |  | 3.5577 | [22 empty] | VV | 5
3 | 132201211R00 | Hloubení rýh šířky přes 60 do 200 cm do 100 m3, v hornině 3, hloubení strojně | m3 | 71.153 |  | 0 |  | 0 |  | 0 | 21 | 0 | 0 | 0 | 0 | 0 | 800-1 | RTS 20/ I | RTS 20/ I | 0.2 | 14.23 |  | Práce |  |  |  | POL1_
|  | zapažených i nezapažených, s urovnáním dna do předepsaného profilu a spádu, s případně nutným přehozením výkopku na vzdálenost do 3 m ve výkopišti, s přehozením výkopku na přilehlém terénu na vzdálenost do 5 m od podélné osy rýhy nebo s naložením výkopku na dopravní prostředek. | [24 empty] | SPI |  | zapažených i nezapažených, s urovnáním dna do předepsaného profilu a spádu, s případně nutným přehozením výkopku na vzdálenost do 3 m ve výkopišti, s přehozením výkopku na přilehlém terénu na vzdálenost do 5 m od podélné osy rýhy nebo s naložením výkopku na dopravní prostředek.
|  | 01 SO.9 Oprava ohradních zdí, půdorys ohradních zdí : | [24 empty] | VV | 0
|  | 02 SO.9 Oprava ohradních zdí, řezy, pohledy : | [24 empty] | VV | 0
|  | výkop základových rýh pro přezděné, nebo nově vyzděné ohradní zdi : | [24 empty] | VV | 0
|  | 3a - přezdění/doplnění : (20,33-2,5)*1*0,9 |  | 16.047 | [22 empty] | VV | 0
|  | 3b - oprava/doplnění : (2,83+15,82)*1*0,9 |  | 16.785 | [22 empty] | VV | 0
|  | 4a nově vyzděná : 14,755*1*0,9 |  | 13.2795 | [22 empty] | VV | 0
|  | 4b nově vyzděná : 21,175*1*0,9 |  | 19.0575 | [22 empty] | VV | 0
|  | 4c nově vyzděná : 3,11*1*0,9 |  | 2.799 | [22 empty] | VV | 0
|  | rýhy pro prahy vrat : (3+3,5)*0,7*0,7 |  | 3.185 | [22 empty] | VV | 0
|  | Mezisoučet |  | 71.153 | [22 empty] | VV | 1
4 | 132201219R00 | Hloubení rýh šířky přes 60 do 200 cm příplatek za lepivost, v hornině 3, | m3 | 28.4612 |  | 0 |  | 0 |  | 0 | 21 | 0 | 0 | 0 | 0 | 0 | 800-1 | RTS 20/ I | RTS 20/ I | 0.084 | 2.39 |  | Práce |  |  |  | POL1_
|  | zapažených i nezapažených, s urovnáním dna do předepsaného profilu a spádu, s případně nutným přehozením výkopku na vzdálenost do 3 m ve výkopišti, s přehozením výkopku na přilehlém terénu na vzdálenost do 5 m od podélné osy rýhy nebo s naložením výkopku na dopravní prostředek. | [24 empty] | SPI |  | zapažených i nezapažených, s urovnáním dna do předepsaného profilu a spádu, s případně nutným přehozením výkopku na vzdálenost do 3 m ve výkopišti, s přehozením výkopku na přilehlém terénu na vzdálenost do 5 m od podélné osy rýhy nebo s naložením výkopku na dopravní prostředek.
|  | Odkaz na mn. položky pořadí 3 : 71,15300*0,4 |  | 28.4612 | [22 empty] | VV | 5
5 | 139601102R00 | Ruční výkop jam, rýh a šachet v hornině 3 | m3 | 25.995 |  | 0 |  | 0 |  | 0 | 21 | 0 | 0 | 0 | 0 | 0 | 800-1 | RTS 20/ I | RTS 20/ I | 3.53 | 91.76 |  | Práce |  |  |  | POL1_
|  | s přehozením na vzdálenost do 5 m nebo s naložením na ruční dopravní prostředek | [24 empty] | SPI
|  | 01 SO.9 Oprava ohradních zdí, půdorys ohradních zdí : | [24 empty] | VV | 0
|  | 02 SO.9 Oprava ohradních zdí, řezy, pohledy : | [24 empty] | VV | 0
|  | vyhloubení drážky podél ohradní zdi : | [24 empty] | VV | 0
|  | 1a - oprava : 12,41*0,4*0,8 |  | 3.9712 | [22 empty] | VV | 0
|  | 1b - oprava : 23,78*0,4*0,8 |  | 7.6096 | [22 empty] | VV | 0
|  | 2 - oprava : 7,31*0,4*0,8 |  | 2.3392 | [22 empty] | VV | 0
|  | 3a - přezdění/ doplnění část v místě stromu : 2,5*0,35*0,6*2 |  | 1.05 | [22 empty] | VV | 0
|  | Mezisoučet |  | 14.97 | [22 empty] | VV | 1
|  | 02 SO.9 Oprava ohradních zdí, řezy, pohledy : | [24 empty] | VV | 0
|  | technická zpráva : | [24 empty] | VV | 0
|  | hloubení pro patky sloupků oplocení : | [24 empty] | VV | 0
|  | Předpokládá se výměna cca 30 sloupků : 0,7*0,7*0,75*30 |  | 11.025 | [22 empty] | VV | 0
|  | Mezisoučet |  | 11.025 | [22 empty] | VV | 1
6 | 162201101R00 | Vodorovné přemístění výkopku z horniny 1 až 4, na vzdálenost do 20 m | m3 | 36.0581 |  | 0 |  | 0 |  | 0 | 21 | 0 | 0 | 0 | 0 | 0 | 800-1 | RTS 20/ I | RTS 20/ I | 0.09 | 3.25 |  | Práce |  |  |  | POL1_
|  | po suchu, bez naložení výkopku, avšak se složením bez rozhrnutí, zpáteční cesta vozidla. | [24 empty] | SPI
|  | Odkaz na mn. položky pořadí 11 : 4,33209 |  | 4.3321 | [22 empty] | VV | 5
|  | Odkaz na mn. položky pořadí 12 : 31,72600 |  | 31.726 | [22 empty] | VV | 5
7 | 162701105R00 | Vodorovné přemístění výkopku z horniny 1 až 4, na vzdálenost přes 9 000 do 10 000 m | m3 | 61.0899 |  | 0 |  | 0 |  | 0 | 21 | 0 | 0 | 0 | 0 | 0 | 800-1 | RTS 20/ I | RTS 20/ I | 0.01 | 0.61 |  | Práce |  |  |  | POL1_
|  | po suchu, bez naložení výkopku, avšak se složením bez rozhrnutí, zpáteční cesta vozidla. | [24 empty] | SPI
|  | Odkaz na mn. položky pořadí 3 : 71,15300 |  | 71.153 | [22 empty] | VV | 5
|  | Odkaz na mn. položky pořadí 5 : 25,99500 |  | 25.995 | [22 empty] | VV | 5
|  | Odkaz na mn. položky pořadí 11 : 4,33209*-1 |  | -4.3321 | [22 empty] | VV | 5
|  | Odkaz na mn. položky pořadí 12 : 31,72600*-1 |  | -31.726 | [22 empty] | VV | 5
8 | 162701109R00 | Vodorovné přemístění výkopku příplatek k ceně za každých dalších i započatých 1 000 m přes 10 000 m z horniny 1 až 4 | m3 | 1221.7982 |  | 0 |  | 0 |  | 0 | 21 | 0 | 0 | 0 | 0 | 0 | 800-1 | RTS 20/ I | RTS 20/ I | 0 | 0 |  | Práce |  |  |  | POL1_
|  | po suchu, bez naložení výkopku, avšak se složením bez rozhrnutí, zpáteční cesta vozidla. | [24 empty] | SPI
|  | Odkaz na mn. položky pořadí 7 : 61,08991*20 |  | 1221.7982 | [22 empty] | VV | 5
9 | 167101101R00 | Nakládání, skládání, překládání neulehlého výkopku nakládání výkopku do 100 m3, z horniny 1 až 4 | m3 | 36.0581 |  | 0 |  | 0 |  | 0 | 21 | 0 | 0 | 0 | 0 | 0 | 800-1 | RTS 20/ I | RTS 20/ I | 0.65 | 23.44 |  | Práce |  |  |  | POL1_
|  | Odkaz na mn. položky pořadí 6 : 36,05809 |  | 36.0581 | [22 empty] | VV | 5
10 | 171201201R00 | Uložení sypaniny na dočasnou skládku tak, že na 1 m2 plochy připadá přes 2 m3 výkopku nebo ornice | m3 | 61.0899 |  | 0 |  | 0 |  | 0 | 21 | 0 | 0 | 0 | 0 | 0 | 800-1 | RTS 20/ I | RTS 20/ I | 0.01 | 0.61 |  | Práce |  |  |  | POL1_
|  | Odkaz na mn. položky pořadí 7 : 61,08991 |  | 61.0899 | [22 empty] | VV | 5
11 | 174101102R00 | Zásyp sypaninou se zhutněním v uzavřených prostorách s urovnáním povrchu zásypu s ručním zhutněním | m3 | 4.3321 |  | 0 |  | 0 |  | 0 | 21 | 0 | 0 | 0 | 0 | 0 | 800-1 | RTS 20/ I | RTS 20/ I | 1.15 | 4.98 |  | Práce |  |  |  | POL1_
|  | z jakékoliv horniny s uložením výkopku po vrstvách, | [24 empty] | SPI
|  | 02 SO.9 Oprava ohradních zdí, řezy, pohledy : | [24 empty] | VV | 0
|  | technická zpráva : | [24 empty] | VV | 0
|  | Předpokládá se výměna cca 30 sloupků a 40bm pletiva : | [24 empty] | VV | 0
|  | zásyp šahet pro sloupky plotu : | [24 empty] | VV | 0
|  | technická zpráva : | [24 empty] | VV | 0
|  | předpokládá se výměna cca 30 sloupků : 0,7*0,7*0,75*30 |  | 11.025 | [22 empty] | VV | 0
|  | odpočet betonových patek sloupů : -1*3,14*0,35*0,35*0,58*30 |  | -6.6929 | [22 empty] | VV | 0
|  | Mezisoučet |  | 4.3321 | [22 empty] | VV | 1
12 | 175101201R00 | Obsyp objektů bez prohození sypaniny | m3 | 31.726 |  | 0 |  | 0 |  | 0 | 21 | 0 | 0 | 0 | 0 | 0 | 800-1 | RTS 20/ I | RTS 20/ I | 2.2 | 69.8 |  | Práce |  |  |  | POL1_
|  | sypaninou z vhodných hornin tř. 1 - 4 nebo materiálem, uloženým ve vzdálenosti do 30 m od vnějšího kraje objektu, pro jakoukoliv míru zhutnění, | [24 empty] | SPI |  | sypaninou z vhodných hornin tř. 1 - 4 nebo materiálem, uloženým ve vzdálenosti do 30 m od vnějšího kraje objektu, pro jakoukoliv míru zhutnění,
|  | 01 SO.9 Oprava ohradních zdí, půdorys ohradních zdí : | [24 empty] | VV | 0
|  | 02 SO.9 Oprava ohradních zdí, řezy, pohledy : | [24 empty] | VV | 0
|  | obsyp základů pro přezděné, nebo nově vyzděné ohradní zdi : | [24 empty] | VV | 0
|  | 3a - přezdění/doplnění : 20,33*0,35*0,6*2 |  | 8.5386 | [22 empty] | VV | 0
|  | 3b - oprava/doplnění : (2,83+15,82)*0,35*0,6*2 |  | 7.833 | [22 empty] | VV | 0
|  | 4a nově vyzděná : 14,755*0,3*0,6*2 |  | 5.3118 | [22 empty] | VV | 0
|  | 4b nově vyzděná : 21,175*0,3*0,6*2 |  | 7.623 | [22 empty] | VV | 0
|  | 4c nově vyzděná : 3,11*0,3*0,6*2 |  | 1.1196 | [22 empty] | VV | 0
|  | rýhy pro prahy vrat : (3+3,5)*0,2*0,5*2 |  | 1.3 | [22 empty] | VV | 0
|  | Mezisoučet |  | 31.726 | [22 empty] | VV | 1
13 | 175101209R00 | Obsyp objektů příplatek za prohození sypaniny | m3 | 31.726 |  | 0 |  | 0 |  | 0 | 21 | 0 | 0 | 0 | 0 | 0 | 800-1 | RTS 20/ I | RTS 20/ I | 1 | 31.73 |  | Práce |  |  |  | POL1_
|  | sypaninou z vhodných hornin tř. 1 - 4 nebo materiálem, uloženým ve vzdálenosti do 30 m od vnějšího kraje objektu, pro jakoukoliv míru zhutnění, | [24 empty] | SPI |  | sypaninou z vhodných hornin tř. 1 - 4 nebo materiálem, uloženým ve vzdálenosti do 30 m od vnějšího kraje objektu, pro jakoukoliv míru zhutnění,
|  | Odkaz na mn. položky pořadí 12 : 31,72600 |  | 31.726 | [22 empty] | VV | 5
14 | 199000002R00 | Poplatky za skládku horniny 1- 4, skupina 17 05 04 z Katalogu odpadů | m3 | 61.0899 |  | 0 |  | 0 |  | 0 | 21 | 0 | 0 | 0 | 0 | 0 | 800-1 | RTS 20/ I | RTS 20/ I | 0 | 0 |  | Práce |  |  |  | POL1_
|  | Odkaz na mn. položky pořadí 10 : 61,08991 |  | 61.0899 | [22 empty] | VV | 5
Díl: | 11 | Přípravné a přidružené práce |  |  |  | 0 |  | 0 |  | 0 |  | 0 |  | 0 |  | 0 |  |  |  |  | 0 | [5 empty] | DIL
15 | 11180103 | Přípravné práce | soubor | 1 |  | 0 |  | 0 |  | 0 | 21 | 0 | 0 | 0 | 0 | 0 |  | Vlastní | Indiv | 0 | 0 |  | Práce |  |  |  | POL1_
|  | V místě nově navržené zdi 4a,b,c, odstranit keře, porost příp. další překážky. | [24 empty] | POP
16 | 11-4.2.101 | Ochrana kořenového systému v odhalených místech | soubor | 1 |  | 0 |  | 0 |  | 0 | 21 | 0 | 0 | 0 | 0 | 0 |  | Vlastní | Indiv | 0 | 0 |  | Práce |  |  |  | POL1_
|  | Výkop v oblasti | [24 empty] | POP
|  | kořenového systému je nutno provádět ručně a šetrně aby nedošlo k poškození kořenů. Dojde-li | [24 empty] | POP
|  | při stavbě k odhalení kořenů, musí být zamezeno vysychání a promrznutí. | [24 empty] | POP
17 | 00511 R | Geodetické práce | Soubor | 1 |  | 0 |  | 0 |  | 0 | 21 | 0 | 0 | 0 | 0 | 0 |  | RTS 20/ I | Indiv | 0 | 0 |  | VRN |  |  |  | POL99_2
Díl: | 18 | Povrchové úpravy terénu |  |  |  | 0 |  | 0 |  | 0 |  | 0 |  | 25.17 |  | 0 |  |  |  |  | 50.32 | [5 empty] | DIL
18 | 460620006RT1 | Osetí povrchu trávou, včetně dodávky osiva | m2 | 279.54 |  | 0 |  | 0 |  | 0 | 21 | 0 | 2e-05 | 0.01 | 0 | 0 |  | RTS 20/ I | RTS 20/ I | 0.05 | 13.98 |  | Práce |  |  |  | POL1_
|  | 01 SO.9 Oprava ohradních zdí, půdorys ohradních zdí : | [24 empty] | VV | 0
|  | 02 SO.9 Oprava ohradních zdí, řezy, pohledy : | [24 empty] | VV | 0
|  | vyhloubení drážky podél ohradní zdi : | [24 empty] | VV | 0
|  | 1a - oprava : 12,41*1*2 |  | 24.82 | [22 empty] | VV | 0
|  | 1b - oprava : 23,78*1*2 |  | 47.56 | [22 empty] | VV | 0
|  | 2 - oprava : 7,31*1*2 |  | 14.62 | [22 empty] | VV | 0
|  | 3a - přezdění/ doplnění část v místě stromu : 2,5*1*2 |  | 5 | [22 empty] | VV | 0
|  | Mezisoučet |  | 92 | [22 empty] | VV | 1
|  | 02 SO.9 Oprava ohradních zdí, řezy, pohledy : | [24 empty] | VV | 0
|  | technická zpráva : | [24 empty] | VV | 0
|  | hloubení pro patky sloupků oplocení : | [24 empty] | VV | 0
|  | Předpokládá se výměna cca 30 sloupků : 30*1 |  | 30 | [22 empty] | VV | 0
|  | Mezisoučet |  | 30 | [22 empty] | VV | 1
|  | 01 SO.9 Oprava ohradních zdí, půdorys ohradních zdí : | [24 empty] | VV | 0
|  | 02 SO.9 Oprava ohradních zdí, řezy, pohledy : | [24 empty] | VV | 0
|  | výkop základových rýh pro přezděné, nebo nově vyzděné ohradní zdi : | [24 empty] | VV | 0
|  | 3a - přezdění/doplnění : (20,33-2,5)*1*2 |  | 35.66 | [22 empty] | VV | 0
|  | 3b - oprava/doplnění : (2,83+15,82)*1*2 |  | 37.3 | [22 empty] | VV | 0
|  | 4a nově vyzděná : 14,755*1*2 |  | 29.51 | [22 empty] | VV | 0
|  | 4b nově vyzděná : 21,175*1*2 |  | 42.35 | [22 empty] | VV | 0
|  | 4c nově vyzděná : 3,11*1*2 |  | 6.22 | [22 empty] | VV | 0
|  | rýhy pro prahy vrat : (3+3,5)*1 |  | 6.5 | [22 empty] | VV | 0
|  | Mezisoučet |  | 157.54 | [22 empty] | VV | 1
19 | 460620013RT1 | Provizorní úprava terénu v přírodní hornině 3, ruční vyrovnání a zhutnění | m2 | 279.54 |  | 0 |  | 0 |  | 0 | 21 | 0 | 0 | 0 | 0 | 0 |  | RTS 20/ I | RTS 20/ I | 0.13 | 36.34 |  | Práce |  |  |  | POL1_
|  | 01 SO.9 Oprava ohradních zdí, půdorys ohradních zdí : | [24 empty] | VV | 0
|  | 02 SO.9 Oprava ohradních zdí, řezy, pohledy : | [24 empty] | VV | 0
|  | vyhloubení drážky podél ohradní zdi : | [24 empty] | VV | 0
|  | 1a - oprava : 12,41*1*2 |  | 24.82 | [22 empty] | VV | 0
|  | 1b - oprava : 23,78*1*2 |  | 47.56 | [22 empty] | VV | 0
|  | 2 - oprava : 7,31*1*2 |  | 14.62 | [22 empty] | VV | 0
|  | 3a - přezdění/ doplnění část v místě stromu : 2,5*1*2 |  | 5 | [22 empty] | VV | 0
|  | Mezisoučet |  | 92 | [22 empty] | VV | 1
|  | 02 SO.9 Oprava ohradních zdí, řezy, pohledy : | [24 empty] | VV | 0
|  | technická zpráva : | [24 empty] | VV | 0
|  | hloubení pro patky sloupků oplocení : | [24 empty] | VV | 0
|  | Předpokládá se výměna cca 30 sloupků : 30*1 |  | 30 | [22 empty] | VV | 0
|  | Mezisoučet |  | 30 | [22 empty] | VV | 1
|  | 01 SO.9 Oprava ohradních zdí, půdorys ohradních zdí : | [24 empty] | VV | 0
|  | 02 SO.9 Oprava ohradních zdí, řezy, pohledy : | [24 empty] | VV | 0
|  | výkop základových rýh pro přezděné, nebo nově vyzděné ohradní zdi : | [24 empty] | VV | 0
|  | 3a - přezdění/doplnění : (20,33-2,5)*1*2 |  | 35.66 | [22 empty] | VV | 0
|  | 3b - oprava/doplnění : (2,83+15,82)*1*2 |  | 37.3 | [22 empty] | VV | 0
|  | 4a nově vyzděná : 14,755*1*2 |  | 29.51 | [22 empty] | VV | 0
|  | 4b nově vyzděná : 21,175*1*2 |  | 42.35 | [22 empty] | VV | 0
|  | 4c nově vyzděná : 3,11*1*2 |  | 6.22 | [22 empty] | VV | 0
|  | rýhy pro prahy vrat : (3+3,5)*1 |  | 6.5 | [22 empty] | VV | 0
|  | Mezisoučet |  | 157.54 | [22 empty] | VV | 1
20 | 10311104.AR | rašelina substrátová, tř.III; balení volně loženo | m3 | 41.931 |  | 0 |  | 0 |  | 0 | 21 | 0 | 0.6 | 25.16 | 0 | 0 | SPCM | RTS 20/ I | RTS 20/ I | 0 | 0 |  | Specifikace |  |  |  | POL3_
|  | Odkaz na mn. položky pořadí 18 : 279,54000*0,15 |  | 41.931 | [22 empty] | VV | 5
Díl: | 2 | Základy a zvláštní zakládání |  |  |  | 0 |  | 0 |  | 0 |  | 0 |  | 104.51 |  | 0 |  |  |  |  | 218.88 | [5 empty] | DIL
21 | 211531111R00 | Výplň odvodňovacích žeber kamenivem hrubým drceným frakce 16 - 63 mm | m3 | 13.92 |  | 0 |  | 0 |  | 0 | 21 | 0 | 1.63 | 22.69 | 0 | 0 | 800-2 | RTS 20/ I | RTS 20/ I | 0.92 | 12.81 |  | Práce |  |  |  | POL1_
|  | do rýh bez zhutnění s úpravou povrchu výplně, s vytvořením průduchů z lomového kamene | [24 empty] | SPI
|  | 01 SO.9 Oprava ohradních zdí, půdorys ohradních zdí : | [24 empty] | VV | 0
|  | 02 SO.9 Oprava ohradních zdí, řezy, pohledy : | [24 empty] | VV | 0
|  | vyhloubení drážky podél ohradní zdi : | [24 empty] | VV | 0
|  | 1a - oprava : 12,41*0,4*0,8 |  | 3.9712 | [22 empty] | VV | 0
|  | 1b - oprava : 23,78*0,4*0,8 |  | 7.6096 | [22 empty] | VV | 0
|  | 2 - oprava : 7,31*0,4*0,8 |  | 2.3392 | [22 empty] | VV | 0
|  | Mezisoučet |  | 13.92 | [22 empty] | VV | 1
22 | 271531112R00 | Polštáře zhutněné pod základy kamenivo hrubé, drcené, frakce 32 - 63 mm | m3 | 12.4472 |  | 0 |  | 0 |  | 0 | 21 | 0 | 1.818 | 22.63 | 0 | 0 | 800-2 | RTS 20/ I | RTS 20/ I | 1.09 | 13.57 |  | Práce |  |  |  | POL1_
|  | 01 SO.9 Oprava ohradních zdí, půdorys ohradních zdí : | [24 empty] | VV | 0
|  | 02 SO.9 Oprava ohradních zdí, řezy, pohledy : | [24 empty] | VV | 0
|  | štěrk základových rýh pro přezděné, nebo nově vyzděné ohradní zdi : | [24 empty] | VV | 0
|  | 3a - přezdění/doplnění : 20,33*0,85*0,2 |  | 3.4561 | [22 empty] | VV | 0
|  | 3b - oprava/doplnění : (2,83+15,82-2,5)*0,85*0,2 |  | 2.7455 | [22 empty] | VV | 0
|  | 4a nově vyzděná : 14,755*0,7*0,2 |  | 2.0657 | [22 empty] | VV | 0
|  | 4b nově vyzděná : 21,175*0,7*0,2 |  | 2.9645 | [22 empty] | VV | 0
|  | 4c nově vyzděná : 3,11*0,7*0,2 |  | 0.4354 | [22 empty] | VV | 0
|  | rýhy pro prahy vrat : (3+3,5)*0,6*0,2 |  | 0.78 | [22 empty] | VV | 0
|  | Mezisoučet |  | 12.4472 | [22 empty] | VV | 1
23 | 274211411R00 | Zdivo základových pasů z lomového kamene MC 10 | m3 | 5.6822 |  | 0 |  | 0 |  | 0 | 21 | 0 | 2.6441 | 15.02 | 0 | 0 | 801-1 | RTS 20/ I | RTS 20/ I | 4.76 | 27.05 |  | Práce |  |  |  | POL1_
|  | nelícované | [24 empty] | SPI
|  | 01 SO.9 Oprava ohradních zdí, půdorys ohradních zdí : | [24 empty] | VV | 0
|  | 02 SO.9 Oprava ohradních zdí, řezy, pohledy : | [24 empty] | VV | 0
|  | Základ kamenný ohradních zdí : | [24 empty] | VV | 0
|  | 3a : (20,33-0,67*2)*0,45*0,6 |  | 5.1273 | [22 empty] | VV | 0
|  | Mezisoučet |  | 5.1273 | [22 empty] | VV | 1
|  | základ kamenný pilířů : | [24 empty] | VV | 0
|  | 3a : 0,68*0,68*0,6*2 |  | 0.55488 | [22 empty] | VV | 0
|  | Mezisoučet |  | 0.55488 | [22 empty] | VV | 1
24 | 274313621R00 | Beton základových pasů prostý třídy C 20/25 | m3 | 15.7865 |  | 0 |  | 0 |  | 0 | 21 | 0 | 2.525 | 39.86 | 0 | 0 | 801-1 | RTS 20/ I | RTS 20/ I | 0.48 | 7.58 |  | Práce |  |  |  | POL1_
|  | 01 SO.9 Oprava ohradních zdí, půdorys ohradních zdí : | [24 empty] | VV | 0
|  | 02 SO.9 Oprava ohradních zdí, řezy, pohledy : | [24 empty] | VV | 0
|  | Beton prostý základů ohradních zdí : | [24 empty] | VV | 0
|  | 3b : (2,83-0,67+15,82)*0,45*0,6 |  | 4.8546 | [22 empty] | VV | 0
|  | 4a : (14,755-0,67*2)*0,4*0,6 |  | 3.2196 | [22 empty] | VV | 0
|  | 4b : (21,175-0,67*2)*0,4*0,6 |  | 4.7604 | [22 empty] | VV | 0
|  | 4c : (3,11-0,67*2)*0,4*0,6 |  | 0.4248 | [22 empty] | VV | 0
|  | Mezisoučet |  | 13.2594 | [22 empty] | VV | 1
|  | beton základů pilířů : | [24 empty] | VV | 0
|  | 3b : 0,68*0,68*0,6 |  | 0.27744 | [22 empty] | VV | 0
|  | 4a : 0,68*0,68*0,6*2 |  | 0.55488 | [22 empty] | VV | 0
|  | 4b : 0,68*0,68*0,6*2 |  | 0.55488 | [22 empty] | VV | 0
|  | 4c : 0,68*0,68*0,6*2 |  | 0.55488 | [22 empty] | VV | 0
|  | Mezisoučet |  | 1.9421 | [22 empty] | VV | 1
|  | práh pod vraty : | [24 empty] | VV | 0
|  | 4a,b,c, : 0,3*0,3*(3+3,5) |  | 0.585 | [22 empty] | VV | 0
|  | Mezisoučet |  | 0.585 | [22 empty] | VV | 1
25 | 274351215R00 | Bednění stěn základových pasů zřízení | m2 | 78.924 |  | 0 |  | 0 |  | 0 | 21 | 0 | 0.03916 | 3.09 | 0 | 0 | 801-1 | RTS 20/ I | RTS 20/ I | 1.05 | 82.87 |  | Práce |  |  |  | POL1_
|  | svislé nebo šikmé (odkloněné), půdorysně přímé nebo zalomené, stěn základových pasů ve volných nebo zapažených jámách, rýhách, šachtách, včetně případných vzpěr, | [24 empty] | SPI |  | svislé nebo šikmé (odkloněné), půdorysně přímé nebo zalomené, stěn základových pasů ve volných nebo zapažených jámách, rýhách, šachtách, včetně případných vzpěr,
|  | 01 SO.9 Oprava ohradních zdí, půdorys ohradních zdí : | [24 empty] | VV | 0
|  | 02 SO.9 Oprava ohradních zdí, řezy, pohledy : | [24 empty] | VV | 0
|  | Beton prostý základů ohradních zdí : | [24 empty] | VV | 0
|  | 3b : (2,83-0,67+15,82)*2*0,6 |  | 21.576 | [22 empty] | VV | 0
|  | 4a : (14,755-0,67*2)*2*0,6 |  | 16.098 | [22 empty] | VV | 0
|  | 4b : (21,175-0,67*2)*2*0,6 |  | 23.802 | [22 empty] | VV | 0
|  | 4c : (3,11-0,67*2)*2*0,6 |  | 2.124 | [22 empty] | VV | 0
|  | Mezisoučet |  | 63.6 | [22 empty] | VV | 1
|  | beton základů pilířů : | [24 empty] | VV | 0
|  | 3b : 0,68*4*0,6 |  | 1.632 | [22 empty] | VV | 0
|  | 4a : 0,68*4*0,6*2 |  | 3.264 | [22 empty] | VV | 0
|  | 4b : 0,68*4*0,6*2 |  | 3.264 | [22 empty] | VV | 0
|  | 4c : 0,68*4*0,6*2 |  | 3.264 | [22 empty] | VV | 0
|  | Mezisoučet |  | 11.424 | [22 empty] | VV | 1
|  | práh pod vraty : | [24 empty] | VV | 0
|  | 4a,b,c, : 2*0,3*(3+3,5) |  | 3.9 | [22 empty] | VV | 0
|  | Mezisoučet |  | 3.9 | [22 empty] | VV | 1
26 | 274351216R00 | Bednění stěn základových pasů odstranění | m2 | 78.924 |  | 0 |  | 0 |  | 0 | 21 | 0 | 0 | 0 | 0 | 0 | 801-1 | RTS 20/ I | RTS 20/ I | 0.32 | 25.26 |  | Práce |  |  |  | POL1_
|  | svislé nebo šikmé (odkloněné), půdorysně přímé nebo zalomené, stěn základových pasů ve volných nebo zapažených jámách, rýhách, šachtách, včetně případných vzpěr, | [24 empty] | SPI |  | svislé nebo šikmé (odkloněné), půdorysně přímé nebo zalomené, stěn základových pasů ve volných nebo zapažených jámách, rýhách, šachtách, včetně případných vzpěr,
|  | Odkaz na mn. položky pořadí 25 : 78,92400 |  | 78.924 | [22 empty] | VV | 5
27 | 289970111R00 | Geotextílie separační, filtrační, zpevňující polypropylén, 300 g/m2 | m2 | 206.6032 |  | 0 |  | 0 |  | 0 | 21 | 0 | 0.0005 | 0.1 | 0 | 0 | 800-2 | RTS 20/ I | RTS 20/ I | 0.09 | 18.59 |  | Práce |  |  |  | POL1_
|  | 01 SO.9 Oprava ohradních zdí, půdorys ohradních zdí : | [24 empty] | VV | 0
|  | 02 SO.9 Oprava ohradních zdí, řezy, pohledy : | [24 empty] | VV | 0
|  | geotextilie : | [24 empty] | VV | 0
|  | 1a - oprava : 12,41*(0,8*2+0,4)*1,2 |  | 29.784 | [22 empty] | VV | 0
|  | 1b - oprava : 23,78*(0,8*2+0,4)*1,2 |  | 57.072 | [22 empty] | VV | 0
|  | 2 - oprava : 7,31*(0,8*2+0,4)*1,2 |  | 17.544 | [22 empty] | VV | 0
|  | 3a - přezdění/doplnění : 20,33*(0,7+0,33*2) |  | 27.6488 | [22 empty] | VV | 0
|  | 3b - oprava/doplnění : (2,83+15,82)*(0,7+0,33*2) |  | 25.364 | [22 empty] | VV | 0
|  | 4a nově vyzděná : 14,755*(0,6+0,33*2) |  | 18.5913 | [22 empty] | VV | 0
|  | 4b nově vyzděná : 21,175*(0,6+0,33*2) |  | 26.6805 | [22 empty] | VV | 0
|  | 4c nově vyzděná : 3,11*(0,6+0,33*2) |  | 3.9186 | [22 empty] | VV | 0
|  | Mezisoučet |  | 206.6032 | [22 empty] | VV | 1
28 | 274211411R05 | Příplatek, případně sleva (dle složitosti) za použití původních vybouraných kamenů do základu | m3 | 5.6822 |  | 0 |  | 0 |  | 0 | 21 | 0 | 0 | 0 | 0 | 0 |  | Vlastní | Indiv | 4.76 | 27.05 |  | Práce |  |  |  | POL1_
|  | Odkaz na mn. položky pořadí 23 : 5,68218 |  | 5.6822 | [22 empty] | VV | 5
29 | 632451024R05 | Vyrovnávací betonová mazanina pod hydroizolaci tl. 50 mm | m2 | 9.1004 |  | 0 |  | 0 |  | 0 | 21 | 0 | 0.1231 | 1.12 | 0 | 0 |  | Vlastní | RTS 20/ I | 0.45 | 4.1 |  | Práce |  |  |  | POL1_
|  | 01 SO.9 Oprava ohradních zdí, půdorys ohradních zdí : | [24 empty] | VV | 0
|  | 02 SO.9 Oprava ohradních zdí, řezy, pohledy : | [24 empty] | VV | 0
|  | Základ kamenný ohradních zdí : | [24 empty] | VV | 0
|  | 3a : (20,33-0,67*2)*0,45 |  | 8.5455 | [22 empty] | VV | 0
|  | Mezisoučet |  | 8.5455 | [22 empty] | VV | 1
|  | základ kamenný pilířů : | [24 empty] | VV | 0
|  | 3a : 0,68*0,68*0,6*2 |  | 0.55488 | [22 empty] | VV | 0
|  | Mezisoučet |  | 0.55488 | [22 empty] | VV | 1
Díl: | 3 | Svislé a kompletní konstrukce |  |  |  | 0 |  | 0 |  | 0 |  | 0 |  | 89.38 |  | 0 |  |  |  |  | 530.05 | [5 empty] | DIL
30 | 311231116R00 | Zdivo nosné z cihel a tvarovek pálených pod omítku z cihel plných, 290x140x65 mm, P 15, na maltu MC 10 | m3 | 26.6475 |  | 0 |  | 0 |  | 0 | 21 | 0 | 1.7948 | 47.83 | 0 | 0 | 801-1 | RTS 20/ I | RTS 20/ I | 3.77 | 100.46 |  | Práce |  |  |  | POL1_
|  | 01 SO.9 Oprava ohradních zdí, půdorys ohradních zdí : | [24 empty] | VV | 0
|  | 02 SO.9 Oprava ohradních zdí, řezy, pohledy : | [24 empty] | VV | 0
|  | Rozebrané ohradní zdi : | [24 empty] | VV | 0
|  | 3a : (20,33-0,67*2)*(1,585+0,1+1,25+0,1)*1/2*0,45 |  | 12.9678 | [22 empty] | VV | 0
|  | 3b : (2,83-0,67+15,82)*(1,3+0,1)*0,45 |  | 11.3274 | [22 empty] | VV | 0
|  | 4a nově vyzděná : (14,755-0,67*2)*(1,4*0,1)*0,3 |  | 0.56343 | [22 empty] | VV | 0
|  | 4b nově vyzděná : (21,175-0,67*2)*(1,4*0,1)*0,3 |  | 0.83307 | [22 empty] | VV | 0
|  | 4c nově vyzděná : (3,11-0,67*2)*(1,7+0,1)*0,3 |  | 0.9558 | [22 empty] | VV | 0
|  | Mezisoučet |  | 26.6475 | [22 empty] | VV | 1
31 | 331231114R00 | Zdivo pilířů z cihel pálených plných , délky 290 mm, pevnost v tlaku P 15 MPa, na maltu vápenocementovou (MVC) | m3 | 8.5987 |  | 0 |  | 0 |  | 0 | 21 | 0 | 1.8795 | 16.16 | 0 | 0 | 801-1 | RTS 20/ I | RTS 20/ I | 4.95 | 42.56 |  | Práce |  |  |  | POL1_
|  | volně stojících čtyřhranných až osmihranných (průřezu čtverce, T, nebo kříže), pravoúhlých pod omítku anebo režné (bez spárování) | [24 empty] | SPI |  | volně stojících čtyřhranných až osmihranných (průřezu čtverce, T, nebo kříže), pravoúhlých pod omítku anebo režné (bez spárování)
|  | 01 SO.9 Oprava ohradních zdí, půdorys ohradních zdí : | [24 empty] | VV | 0
|  | 02 SO.9 Oprava ohradních zdí, řezy, pohledy : | [24 empty] | VV | 0
|  | bourané pilíře : | [24 empty] | VV | 0
|  | 3a : 0,67*0,67*(2,315+1,895) |  | 1.8899 | [22 empty] | VV | 0
|  | 3b : 0,67*0,67*1,895 |  | 0.85067 | [22 empty] | VV | 0
|  | 4a : 0,67*0,67*2,175*2 |  | 1.9527 | [22 empty] | VV | 0
|  | 4b : 0,67*0,67*2,175*2 |  | 1.9527 | [22 empty] | VV | 0
|  | 4c : 0,67*0,67*2,175*2 |  | 1.9527 | [22 empty] | VV | 0
|  | Mezisoučet |  | 8.5987 | [22 empty] | VV | 1
32 | 338121127R00 | Osazování sloupků a vzpěr plotových železobeton. se zabetonováním patky betonem třídy C -/7,5, o objemu přes 0,20 do 0,30 m3 | kus | 30 |  | 0 |  | 0 |  | 0 | 21 | 0 | 0.75 | 22.5 | 0 | 0 | 801-5 | RTS 20/ I | RTS 20/ I | 1.45 | 43.5 |  | Práce |  |  |  | POL1_
|  | prefabrikovaných plných nebo s drážkami pro výplňové desky, (bez hloubení jamky) | [24 empty] | SPI
|  | Předpokládá se výměna cca 30 sloupků : 30 |  | 30 | [22 empty] | VV | 0
33 | 311231116R01 | Příplatek za zdivo nosné cihelné (zdí a pilířů) - na nastavovanou maltu | m3 | 35.2462 |  | 0 |  | 0 |  | 0 | 21 | 0 | 0 | 0 | 0 | 0 |  | Vlastní | Indiv | 3.77 | 132.88 |  | Práce |  |  |  | POL1_
|  | Odkaz na mn. položky pořadí 30 : 26,64750 |  | 26.6475 | [22 empty] | VV | 5
|  | Odkaz na mn. položky pořadí 31 : 8,59868 |  | 8.5987 | [22 empty] | VV | 5
34 | 380932214R01 | Propojení základové konstrukce s cihelným zdivem ocelový,i pruty pr.10mm a 200mm, l=450 | m | 351.09 |  | 0 |  | 0 |  | 0 | 21 | 0 | 0.00071 | 0.25 | 0 | 0 |  | Vlastní | RTS 20/ I | 0.6 | 210.65 |  | Práce |  |  |  | POL1_
|  | 01 SO.9 Oprava ohradních zdí, půdorys ohradních zdí : | [24 empty] | VV | 0
|  | 02 SO.9 Oprava ohradních zdí, řezy, pohledy : | [24 empty] | VV | 0
|  | propojení základů se zdivem = délka oc.prutů z žebírkové oceli 10mm : | [24 empty] | VV | 0
|  | 3a - přezdění/doplnění : 20,33*2*5*0,45 |  | 91.485 | [22 empty] | VV | 0
|  | 3b - oprava/doplnění : (2,83+15,82)*2*5*0,45 |  | 83.925 | [22 empty] | VV | 0
|  | 4a nově vyzděná : 14,755*2*5*0,45 |  | 66.3975 | [22 empty] | VV | 0
|  | 4b nově vyzděná : 21,175*2*5*0,45 |  | 95.2875 | [22 empty] | VV | 0
|  | 4c nově vyzděná : 3,11*2*5*0,45 |  | 13.995 | [22 empty] | VV | 0
|  | Mezisoučet |  | 351.09 | [22 empty] | VV | 1
35 | 59231119R1 | Litý armovaný betonový sloupek v=2,25m, kopie stávajících sloupků | kus | 30 |  | 0 |  | 0 |  | 0 | 21 | 0 | 0.088 | 2.64 | 0 | 0 |  | Vlastní | Indiv | 0 | 0 |  | Specifikace |  |  |  | POL3_
|  | Odkaz na mn. položky pořadí 32 : 30,00000 |  | 30 | [22 empty] | VV | 5
Díl: | 4 | Vodorovné konstrukce |  |  |  | 0 |  | 0 |  | 0 |  | 0 |  | 0 |  | 0 |  |  |  |  | 0 | [5 empty] | DIL
36 | 41312R1 | Přemostění železobetonovým překladem v místech přerušení základové konstrukce, Kompletní provedení a dodávka ž.b. překladu | m3 | 0.3375 |  | 0 |  | 0 |  | 0 | 21 | 0 | 0 | 0 | 0 | 0 |  | Vlastní | EXP 17 | 0 | 0 |  | Agregovaná položka |  |  |  | POL2_
|  | U nových zdí budou základy v místě stávajících kořenů přemostěny železobetonovým | [24 empty] | POP
|  | překladem. Délka přerušení základové konstrukce bude určena odborníkem po prozkoumání | [24 empty] | POP
|  | aktuálního stavu. Překlad bude dimenzován dodatečně podle určené délky. Výkop v oblasti | [24 empty] | POP
|  | kořenového systému je nutno provádět ručně a šetrně aby nedošlo k poškození kořenů. Dojde-li | [24 empty] | POP
|  | při stavbě k odhalení kořenů, musí být zamezeno vysychání a promrznutí. | [24 empty] | POP
|  | S tímto řešením se počítá u nové zdi 3-a, u zdi č.4 bude zváženo přerušení základu po | [24 empty] | POP
|  | prozkoumání situace odborníkem. | [24 empty] | POP
|  | 01 SO.9 Oprava ohradních zdí, půdorys ohradních zdí : | [24 empty] | VV | 0
|  | 02 SO.9 Oprava ohradních zdí, řezy, pohledy : | [24 empty] | VV | 0
|  | přemostění v místě stromu 3m (včetně přesahů a uložení) : 0,45*0,25*3 |  | 0.3375 | [22 empty] | VV | 0
Díl: | 62 | Úpravy povrchů vnější |  |  |  | 0 |  | 0 |  | 0 |  | 0 |  | 29.61 |  | 0 |  |  |  |  | 1300.68 | [5 empty] | DIL
37 | 622412415RT2 | Nátěr vnějsích omítek stěn vápenný, složitost 1-2, odstín II, na novou omítku | m2 | 254.7081 |  | 0 |  | 0 |  | 0 | 21 | 0 | 0.00043 | 0.11 | 0 | 0 | 801-1 | RTS 20/ I | RTS 20/ I | 0.25 | 63.68 |  | Práce |  |  |  | POL1_
|  | Penetrace + 2 x krycí nátěr. | [24 empty] | SPI
|  | 01 SO.9 Oprava ohradních zdí, půdorys ohradních zdí : | [24 empty] | VV | 0
|  | 02 SO.9 Oprava ohradních zdí, řezy, pohledy : | [24 empty] | VV | 0
|  | Plocha neprofilované omítky (přední strana zdi 1a a 1b a obě strany zdi 2) : | [24 empty] | VV | 0
|  | 1a - oprava : (12,41-0,67*2)*1,37 |  | 15.1659 | [22 empty] | VV | 0
|  | 1b - oprava : (23,78-0,67*2)*1,37 |  | 30.7428 | [22 empty] | VV | 0
|  | 2 - oprava : (7,31-0,67)*1,37 |  | 9.0968 | [22 empty] | VV | 0
|  | Mezisoučet |  | 55.0055 | [22 empty] | VV | 1
|  | Plocha omítek nového a přezděného zdiva (oba líce) : | [24 empty] | VV | 0
|  | 3a - přezdění/doplnění : 2*((20,33-0,67*2)*(1,585+1,25)*1/2) |  | 53.8366 | [22 empty] | VV | 0
|  | 3b - oprava/doplnění : 2*(2,83+15,82-0,67)*1,3 |  | 46.748 | [22 empty] | VV | 0
|  | 4a nově vyzděná : 2*(14,755-0,67*2)*1,4 |  | 37.562 | [22 empty] | VV | 0
|  | 4b nově vyzděná : 2*(21,175-0,67*2)*1,4 |  | 55.538 | [22 empty] | VV | 0
|  | 4c nově vyzděná : 2*(3,11-0,67*2)*1,7 |  | 6.018 | [22 empty] | VV | 0
|  | Mezisoučet |  | 199.7027 | [22 empty] | VV | 1
38 | 622412425RT2 | Nátěr vnějsích omítek stěn vápenný, složitost 3-4, odstín II, na novou omítku | m2 | 43.1299 |  | 0 |  | 0 |  | 0 | 21 | 0 | 0.0005 | 0.02 | 0 | 0 | 801-1 | RTS 20/ I | RTS 20/ I | 0.29 | 12.51 |  | Práce |  |  |  | POL1_
|  | Penetrace + 2 x krycí nátěr. | [24 empty] | SPI
|  | 01 SO.9 Oprava ohradních zdí, půdorys ohradních zdí : | [24 empty] | VV | 0
|  | 02 SO.9 Oprava ohradních zdí, řezy, pohledy : | [24 empty] | VV | 0
|  | Plocha profilované omítky (přední strana zdi 1a a 1b) : | [24 empty] | VV | 0
|  | 1a - oprava (85% plochy) : (12,41-0,67*2)*1,45*0,85 |  | 13.6438 | [22 empty] | VV | 0
|  | 1b - oprava : (23,78-0,67*2)*1,314 |  | 29.4862 | [22 empty] | VV | 0
|  | Mezisoučet |  | 43.1299 | [22 empty] | VV | 1
39 | 622412445RT2 | Nátěr vnějsích omítek stěn vápenný, složitost 6, odstín II, na novou omítku | m2 | 58.892 |  | 0 |  | 0 |  | 0 | 21 | 0 | 0.00061 | 0.04 | 0 | 0 | 801-1 | RTS 20/ I | RTS 20/ I | 0.4 | 23.56 |  | Práce |  |  |  | POL1_
|  | Penetrace + 2 x krycí nátěr. | [24 empty] | SPI
|  | 01 SO.9 Oprava ohradních zdí, půdorys ohradních zdí : | [24 empty] | VV | 0
|  | 02 SO.9 Oprava ohradních zdí, řezy, pohledy : | [24 empty] | VV | 0
|  | Plocha pilířů, sloupků s bosáží : | [24 empty] | VV | 0
|  | zeď 1a - oprava (1ks pilířů) : 1*(0,45*(0,79*3+0,15*2)+1,22*(0,67*3+0,1*2)+0,215*0,67*4) |  | 4.4739 | [22 empty] | VV | 0
|  | zeď 1b - oprava (2ks pilířů) : 2*(0,505*(0,79*3+0,15*2)+1,22*(0,67*3+0,1*2)+0,215*0,67*4) |  | 9.2415 | [22 empty] | VV | 0
|  | zeď 2 - oprava (1ks pilířů) : 1*(0,45*(0,79*3+0,15*2)+1,22*(0,67*3+0,1*2)+0,215*0,67*4) |  | 4.4739 | [22 empty] | VV | 0
|  | zeď 3a - přezdění, doplnění (2ks pilířů) : 2*(0,505*(0,79*3+0,15*2)+1,12*(0,67*3+0,1*2)+0,215*0,67*4) |  | 8.7995 | [22 empty] | VV | 0
|  | zeď 3b - oprava, doplnění (1ks pilířů) : 1*(0,505*(0,79*3+0,15*2)+1,02*(0,67*3+0,1*2)+0,215*0,67*4) |  | 4.1787 | [22 empty] | VV | 0
|  | zeď 4a - nově vyzděno (2ks pilířů) : 2*(0,505*(0,79*3+0,15*2)+1,22*(0,67*3+0,1*2)+0,215*0,67*4) |  | 9.2415 | [22 empty] | VV | 0
|  | zeď 4b - nově vyzděno (2ks pilířů) : 2*(0,505*(0,79*3+0,15*2)+1,22*(0,67*3+0,1*2)+0,215*0,67*4) |  | 9.2415 | [22 empty] | VV | 0
|  | zeď 4c - nově vyzděno (2ks pilířů) : 2*(0,505*(0,79*3+0,15*2)+1,22*(0,67*3+0,1*2)+0,215*0,67*4) |  | 9.2415 | [22 empty] | VV | 0
|  | Mezisoučet |  | 58.892 | [22 empty] | VV | 1
40 | 622412525RT2 | Nátěr vnějsích omítek stěn vápenný, složitost 3-4, odstín II, na opravovanou omítku | m2 | 2.4077 |  | 0 |  | 0 |  | 0 | 21 | 0 | 0.00078 | 0 | 0 | 0 | 801-1 | RTS 20/ I | RTS 20/ I | 0.24 | 0.58 |  | Práce |  |  |  | POL1_
|  | Penetrace + 2 x krycí nátěr. | [24 empty] | SPI
|  | 01 SO.9 Oprava ohradních zdí, půdorys ohradních zdí : | [24 empty] | VV | 0
|  | 02 SO.9 Oprava ohradních zdí, řezy, pohledy : | [24 empty] | VV | 0
|  | Plocha profilované omítky (přední strana zdi 1a) : | [24 empty] | VV | 0
|  | 1a - původní fragmenty historických omítek (cca 15% plochy) : (12,41-0,67*2)*1,45*0,15 |  | 2.4077 | [22 empty] | VV | 0
|  | Mezisoučet |  | 2.4077 | [22 empty] | VV | 1
41 | 622412545RT2 | Nátěr vnějsích omítek stěn vápenný, složitost 6, odstín II, na opravovanou omítku | m2 | 4.4739 |  | 0 |  | 0 |  | 0 | 21 | 0 | 0.00096 | 0 | 0 | 0 | 801-1 | RTS 20/ I | RTS 20/ I | 0.34 | 1.52 |  | Práce |  |  |  | POL1_
|  | Penetrace + 2 x krycí nátěr. | [24 empty] | SPI
|  | 01 SO.9 Oprava ohradních zdí, půdorys ohradních zdí : | [24 empty] | VV | 0
|  | 02 SO.9 Oprava ohradních zdí, řezy, pohledy : | [24 empty] | VV | 0
|  | Plocha pilířů, sloupků s bosáží : | [24 empty] | VV | 0
|  | zeď 1a - oprava (1ks pilířů) : 1*(0,45*(0,79*3+0,15*2)+1,22*(0,67*3+0,1*2)+0,215*0,67*4) |  | 4.4739 | [22 empty] | VV | 0
|  | Mezisoučet |  | 4.4739 | [22 empty] | VV | 1
42 | 622421143R00 | Omítky vnější stěn vápenné nebo vápenocementové štukové, , složitost 1÷ 2 | m2 | 254.7081 |  | 0 |  | 0 |  | 0 | 21 | 0 | 0.05258 | 13.39 | 0 | 0 | 801-1 | RTS 20/ I | RTS 20/ I | 0.92 | 234.33 |  | Práce |  |  |  | POL1_
|  | 01 SO.9 Oprava ohradních zdí, půdorys ohradních zdí : | [24 empty] | VV | 0
|  | 02 SO.9 Oprava ohradních zdí, řezy, pohledy : | [24 empty] | VV | 0
|  | Plocha neprofilované omítky (přední strana zdi 1a a 1b a obě strany zdi 2) : | [24 empty] | VV | 0
|  | 1a - oprava : (12,41-0,67*2)*1,37 |  | 15.1659 | [22 empty] | VV | 0
|  | 1b - oprava : (23,78-0,67*2)*1,37 |  | 30.7428 | [22 empty] | VV | 0
|  | 2 - oprava : (7,31-0,67)*1,37 |  | 9.0968 | [22 empty] | VV | 0
|  | Mezisoučet |  | 55.0055 | [22 empty] | VV | 1
|  | Plocha omítek nového a přezděného zdiva (oba líce) : | [24 empty] | VV | 0
|  | 3a - přezdění/doplnění : 2*((20,33-0,67*2)*(1,585+1,25)*1/2) |  | 53.8366 | [22 empty] | VV | 0
|  | 3b - oprava/doplnění : 2*(2,83+15,82-0,67)*1,3 |  | 46.748 | [22 empty] | VV | 0
|  | 4a nově vyzděná : 2*(14,755-0,67*2)*1,4 |  | 37.562 | [22 empty] | VV | 0
|  | 4b nově vyzděná : 2*(21,175-0,67*2)*1,4 |  | 55.538 | [22 empty] | VV | 0
|  | 4c nově vyzděná : 2*(3,11-0,67*2)*1,7 |  | 6.018 | [22 empty] | VV | 0
|  | Mezisoučet |  | 199.7027 | [22 empty] | VV | 1
43 | 622421145R00 | Omítky vnější stěn vápenné nebo vápenocementové štukové, , složitost 4 | m2 | 45.5377 |  | 0 |  | 0 |  | 0 | 21 | 0 | 0.06189 | 2.82 | 0 | 0 | 801-1 | RTS 20/ I | RTS 20/ I | 1.92 | 87.43 |  | Práce |  |  |  | POL1_
|  | 01 SO.9 Oprava ohradních zdí, půdorys ohradních zdí : | [24 empty] | VV | 0
|  | 02 SO.9 Oprava ohradních zdí, řezy, pohledy : | [24 empty] | VV | 0
|  | Plocha profilované omítky (přední strana zdi 1a a 1b) : | [24 empty] | VV | 0
|  | 1a - oprava : (12,41-0,67*2)*1,45 |  | 16.0515 | [22 empty] | VV | 0
|  | 1b - oprava : (23,78-0,67*2)*1,314 |  | 29.4862 | [22 empty] | VV | 0
|  | Mezisoučet |  | 45.5377 | [22 empty] | VV | 1
44 | 622421147R00 | Omítky vnější stěn vápenné nebo vápenocementové štukové, , složitost 6 | m2 | 63.3659 |  | 0 |  | 0 |  | 0 | 21 | 0 | 0.07569 | 4.8 | 0 | 0 | 801-1 | RTS 20/ I | RTS 20/ I | 2.58 | 163.48 |  | Práce |  |  |  | POL1_
|  | 01 SO.9 Oprava ohradních zdí, půdorys ohradních zdí : | [24 empty] | VV | 0
|  | 02 SO.9 Oprava ohradních zdí, řezy, pohledy : | [24 empty] | VV | 0
|  | Plocha pilířů, sloupků s bosáží : | [24 empty] | VV | 0
|  | zeď 1a - oprava (2ks pilířů) : 2*(0,45*(0,79*3+0,15*2)+1,22*(0,67*3+0,1*2)+0,215*0,67*4) |  | 8.9478 | [22 empty] | VV | 0
|  | zeď 1b - oprava (2ks pilířů) : 2*(0,505*(0,79*3+0,15*2)+1,22*(0,67*3+0,1*2)+0,215*0,67*4) |  | 9.2415 | [22 empty] | VV | 0
|  | zeď 2 - oprava (1ks pilířů) : 1*(0,45*(0,79*3+0,15*2)+1,22*(0,67*3+0,1*2)+0,215*0,67*4) |  | 4.4739 | [22 empty] | VV | 0
|  | zeď 3a - přezdění, doplnění (2ks pilířů) : 2*(0,505*(0,79*3+0,15*2)+1,12*(0,67*3+0,1*2)+0,215*0,67*4) |  | 8.7995 | [22 empty] | VV | 0
|  | zeď 3b - oprava, doplnění (1ks pilířů) : 1*(0,505*(0,79*3+0,15*2)+1,02*(0,67*3+0,1*2)+0,215*0,67*4) |  | 4.1787 | [22 empty] | VV | 0
|  | zeď 4a - nově vyzděno (2ks pilířů) : 2*(0,505*(0,79*3+0,15*2)+1,22*(0,67*3+0,1*2)+0,215*0,67*4) |  | 9.2415 | [22 empty] | VV | 0
|  | zeď 4b - nově vyzděno (2ks pilířů) : 2*(0,505*(0,79*3+0,15*2)+1,22*(0,67*3+0,1*2)+0,215*0,67*4) |  | 9.2415 | [22 empty] | VV | 0
|  | zeď 4c - nově vyzděno (2ks pilířů) : 2*(0,505*(0,79*3+0,15*2)+1,22*(0,67*3+0,1*2)+0,215*0,67*4) |  | 9.2415 | [22 empty] | VV | 0
|  | Mezisoučet |  | 63.3659 | [22 empty] | VV | 1
45 | 622904112R00 | Očištění fasád tlakovou vodou, složitost fasády 1 - 2 | m2 | 55.0055 |  | 0 |  | 0 |  | 0 | 21 | 0 | 2e-05 | 0 | 0 | 0 | 801-1 | RTS 20/ I | RTS 20/ I | 0.11 | 6.05 |  | Práce |  |  |  | POL1_
|  | 01 SO.9 Oprava ohradních zdí, půdorys ohradních zdí : | [24 empty] | VV | 0
|  | 02 SO.9 Oprava ohradních zdí, řezy, pohledy : | [24 empty] | VV | 0
|  | Plocha neprofilované omítky (přední strana zdi 1a a 1b a obě strany zdi 2) : | [24 empty] | VV | 0
|  | 1a - oprava : (12,41-0,67*2)*1,37 |  | 15.1659 | [22 empty] | VV | 0
|  | 1b - oprava : (23,78-0,67*2)*1,37 |  | 30.7428 | [22 empty] | VV | 0
|  | 2 - oprava : (7,31-0,67)*1,37 |  | 9.0968 | [22 empty] | VV | 0
|  | Mezisoučet |  | 55.0055 | [22 empty] | VV | 1
46 | 622904115R00 | Očištění fasád tlakovou vodou, složitost fasády 3 - 5 | m2 | 45.5377 |  | 0 |  | 0 |  | 0 | 21 | 0 | 2e-05 | 0 | 0 | 0 | 801-1 | RTS 20/ I | RTS 20/ I | 0.18 | 8.2 |  | Práce |  |  |  | POL1_
|  | 01 SO.9 Oprava ohradních zdí, půdorys ohradních zdí : | [24 empty] | VV | 0
|  | 02 SO.9 Oprava ohradních zdí, řezy, pohledy : | [24 empty] | VV | 0
|  | Plocha profilované omítky (přední strana zdi 1a a 1b) : | [24 empty] | VV | 0
|  | 1a - oprava : (12,41-0,67*2)*1,45 |  | 16.0515 | [22 empty] | VV | 0
|  | 1b - oprava : (23,78-0,67*2)*1,314 |  | 29.4862 | [22 empty] | VV | 0
|  | Mezisoučet |  | 45.5377 | [22 empty] | VV | 1
47 | 622904117R00 | Očištění fasád tlakovou vodou, složitost fasády 6 - 7 | m2 | 22.6632 |  | 0 |  | 0 |  | 0 | 21 | 0 | 2e-05 | 0 | 0 | 0 | 801-1 | RTS 20/ I | RTS 20/ I | 0.2 | 4.53 |  | Práce |  |  |  | POL1_
|  | 01 SO.9 Oprava ohradních zdí, půdorys ohradních zdí : | [24 empty] | VV | 0
|  | 02 SO.9 Oprava ohradních zdí, řezy, pohledy : | [24 empty] | VV | 0
|  | Plocha pilířů, sloupků s bosáží : | [24 empty] | VV | 0
|  | zeď 1a - oprava (2ks pilířů) : 2*(0,45*(0,79*3+0,15*2)+1,22*(0,67*3+0,1*2)+0,215*0,67*4) |  | 8.9478 | [22 empty] | VV | 0
|  | zeď 1b - oprava (2ks pilířů) : 2*(0,505*(0,79*3+0,15*2)+1,22*(0,67*3+0,1*2)+0,215*0,67*4) |  | 9.2415 | [22 empty] | VV | 0
|  | zeď 2 - oprava (1ks pilířů) : 1*(0,45*(0,79*3+0,15*2)+1,22*(0,67*3+0,1*2)+0,215*0,67*4) |  | 4.4739 | [22 empty] | VV | 0
|  | Mezisoučet |  | 22.6632 | [22 empty] | VV | 1
48 | 602016103R01 | Postřik stěn maltou s hydr. vápnem | m2 | 199.7027 |  | 0 |  | 0 |  | 0 | 21 | 0 | 0.0042 | 0.84 | 0 | 0 |  | Vlastní | RTS 20/ I | 0.08 | 15.98 |  | Práce |  |  |  | POL1_
|  | 01 SO.9 Oprava ohradních zdí, půdorys ohradních zdí : | [24 empty] | VV | 0
|  | 02 SO.9 Oprava ohradních zdí, řezy, pohledy : | [24 empty] | VV | 0
|  | Plocha omítek nového a přezděného zdiva (oba líce) : | [24 empty] | VV | 0
|  | 3a - přezdění/doplnění : 2*((20,33-0,67*2)*(1,585+1,25)*1/2) |  | 53.8366 | [22 empty] | VV | 0
|  | 3b - oprava/doplnění : 2*(2,83+15,82-0,67)*1,3 |  | 46.748 | [22 empty] | VV | 0
|  | 4a nově vyzděná : 2*(14,755-0,67*2)*1,4 |  | 37.562 | [22 empty] | VV | 0
|  | 4b nově vyzděná : 2*(21,175-0,67*2)*1,4 |  | 55.538 | [22 empty] | VV | 0
|  | 4c nově vyzděná : 2*(3,11-0,67*2)*1,7 |  | 6.018 | [22 empty] | VV | 0
|  | Mezisoučet |  | 199.7027 | [22 empty] | VV | 1
49 | 621421131RU5 | Omítka vnější stěn krémová vápenná, kompletní souvrství včetně vápenného nátěru 3x, Přesný odstín odsouhlasit na vzorku | m2 | 181.9806 |  | 0 |  | 0 |  | 0 | 21 | 0 | 0.031 | 5.64 | 0 | 0 |  | Vlastní | Indiv | 0.74 | 134.67 |  | Práce |  |  |  | POL1_
|  | 01 SO.9 Oprava ohradních zdí, půdorys ohradních zdí : | [24 empty] | VV | 0
|  | 02 SO.9 Oprava ohradních zdí, řezy, pohledy : | [24 empty] | VV | 0
|  | nové betonové zdi ze ztraceného bednění : 2,5*(6,43+1,82+19,645) |  | 69.7375 | [22 empty] | VV | 0
|  | 1,875*(6,43+1,82+19,645) |  | 52.3031 | [22 empty] | VV | 0
|  | 2*16,65 |  | 33.3 | [22 empty] | VV | 0
|  | 1,6*16,65 |  | 26.64 | [22 empty] | VV | 0
|  | Mezisoučet |  | 181.9806 | [22 empty] | VV | 1
50 | 622325422R1 | Zpevnění rozrušených vrstev křemičitým roztokem | m2 | 6.8816 |  | 0 |  | 0 |  | 0 | 21 | 0 | 0 | 0 | 0 | 0 |  | Vlastní | Indiv | 0 | 0 |  | Práce |  |  |  | POL1_
|  | 01 SO.9 Oprava ohradních zdí, půdorys ohradních zdí : | [24 empty] | VV | 0
|  | 02 SO.9 Oprava ohradních zdí, řezy, pohledy : | [24 empty] | VV | 0
|  | Plocha pilířů, sloupků s bosáží : | [24 empty] | VV | 0
|  | zeď 1a - oprava (1ks pilířů) : 1*(0,45*(0,79*3+0,15*2)+1,22*(0,67*3+0,1*2)+0,215*0,67*4) |  | 4.4739 | [22 empty] | VV | 0
|  | Mezisoučet |  | 4.4739 | [22 empty] | VV | 1
|  | Plocha profilované omítky (přední strana zdi 1a) : | [24 empty] | VV | 0
|  | 1a - původní fragmenty historických omítek zpevnit křemičitým roztokem (cca 15% plochy) : (12,41-0,67*2)*1,45*0,15 |  | 2.4077 | [22 empty] | VV | 0
|  | Mezisoučet |  | 2.4077 | [22 empty] | VV | 1
51 | 622412545RT8 | Příplatek k vápennému nátěru omítek za třetí vrstvu nátěru, barva skupina II | m2 | 363.6118 |  | 0 |  | 0 |  | 0 | 21 | 0 | 0 | 0 | 0 | 0 |  | Vlastní | Indiv | 0.34 | 123.63 |  | Práce |  |  |  | POL1_
|  | Odkaz na mn. položky pořadí 37 : 254,70815 |  | 254.7081 | [22 empty] | VV | 5
|  | Odkaz na mn. položky pořadí 38 : 43,12994 |  | 43.1299 | [22 empty] | VV | 5
|  | Odkaz na mn. položky pořadí 39 : 58,89205 |  | 58.892 | [22 empty] | VV | 5
|  | Odkaz na mn. položky pořadí 40 : 2,40773 |  | 2.4077 | [22 empty] | VV | 5
|  | Odkaz na mn. položky pořadí 41 : 4,47390 |  | 4.4739 | [22 empty] | VV | 5
52 | 622422R1 | Příplatek k opravě vnější omítky za profilaci a členění povrchu na psaníčka, bosáže, sokl. proužek, atd. | m2 | 108.9036 |  | 0 |  | 0 |  | 0 | 21 | 0 | 0 | 0 | 0 | 0 |  | Vlastní | Indiv | 0.89 | 96.92 |  | Práce |  |  |  | POL1_
|  | Římsy různé profilace budou nataženy šablonami z vodící lišty. | [24 empty] | POP
|  | - u bosáží nahodit základní hrubou vrstvu omítky, tvarovat bosáže | [24 empty] | POP
|  | - v ploše ohraničí se plocha psaníček | [24 empty] | POP
|  | - mimo psaníčka se na hrubou omítku natáhne tenké vrstva štuku | [24 empty] | POP
|  | - v ploše psaníček se provede stříkaná omítka | [24 empty] | POP
|  | - strukturu i skladbu omítek nutno komisionálně odsouhlasit 5 vzorků 1 m x 1 m | [24 empty] | POP
|  | - na závěr trojnásobný vápenný nátěr | [24 empty] | POP
|  | 01 SO.9 Oprava ohradních zdí, půdorys ohradních zdí : | [24 empty] | VV | 0
|  | 02 SO.9 Oprava ohradních zdí, řezy, pohledy : | [24 empty] | VV | 0
|  | Plocha profilované omítky (přední strana zdi 1a a 1b) : | [24 empty] | VV | 0
|  | 1a - oprava : (12,41-0,67*2)*1,45 |  | 16.0515 | [22 empty] | VV | 0
|  | 1b - oprava : (23,78-0,67*2)*1,314 |  | 29.4862 | [22 empty] | VV | 0
|  | Mezisoučet |  | 45.5377 | [22 empty] | VV | 1
|  | Plocha pilířů, sloupků s bosáží : | [24 empty] | VV | 0
|  | zeď 1a - oprava (2ks pilířů) : 2*(0,45*(0,79*3+0,15*2)+1,22*(0,67*3+0,1*2)+0,215*0,67*4) |  | 8.9478 | [22 empty] | VV | 0
|  | zeď 1b - oprava (2ks pilířů) : 2*(0,505*(0,79*3+0,15*2)+1,22*(0,67*3+0,1*2)+0,215*0,67*4) |  | 9.2415 | [22 empty] | VV | 0
|  | zeď 2 - oprava (1ks pilířů) : 1*(0,45*(0,79*3+0,15*2)+1,22*(0,67*3+0,1*2)+0,215*0,67*4) |  | 4.4739 | [22 empty] | VV | 0
|  | zeď 3a - přezdění, doplnění (2ks pilířů) : 2*(0,505*(0,79*3+0,15*2)+1,12*(0,67*3+0,1*2)+0,215*0,67*4) |  | 8.7995 | [22 empty] | VV | 0
|  | zeď 3b - oprava, doplnění (1ks pilířů) : 1*(0,505*(0,79*3+0,15*2)+1,02*(0,67*3+0,1*2)+0,215*0,67*4) |  | 4.1787 | [22 empty] | VV | 0
|  | zeď 4a - nově vyzděno (2ks pilířů) : 2*(0,505*(0,79*3+0,15*2)+1,22*(0,67*3+0,1*2)+0,215*0,67*4) |  | 9.2415 | [22 empty] | VV | 0
|  | zeď 4b - nově vyzděno (2ks pilířů) : 2*(0,505*(0,79*3+0,15*2)+1,22*(0,67*3+0,1*2)+0,215*0,67*4) |  | 9.2415 | [22 empty] | VV | 0
|  | zeď 4c - nově vyzděno (2ks pilířů) : 2*(0,505*(0,79*3+0,15*2)+1,22*(0,67*3+0,1*2)+0,215*0,67*4) |  | 9.2415 | [22 empty] | VV | 0
|  | Mezisoučet |  | 63.3659 | [22 empty] | VV | 1
53 | 622422R2 | Příplatek k opravě vnější omítky za požadavky specifikované v PD nad rámec ceníkových položek | m2 | 363.6118 |  | 0 |  | 0 |  | 0 | 21 | 0 | 0 | 0 | 0 | 0 |  | Vlastní | Indiv | 0.89 | 323.61 |  | Práce |  |  |  | POL1_
|  | Omítka zdí bude provedena v poměru 10 dílů suchého ostrého říčního písku různé frakce, 4 | [24 empty] | POP
|  | dílů kvalitně hašeného vápna v husté konzistenci a 1 dílu hydraulické složky (hydraulického | [24 empty] | POP
|  | vápna, nebo bílého cementu). Utahování jejího povrchu bude točením dřevĚnými hladítky. | [24 empty] | POP
|  | Římsy různé profilace budou nataženy šablonami z vodící lišty. | [24 empty] | POP
|  | - strukturu i skladbu omítek nutno komisionálně odsouhlasit 5 vzorků 1 m x 1 m | [24 empty] | POP
|  | - na závěr trojnásobný vápenný nátěr | [24 empty] | POP
POP
|  | Na stávajících ohradních zdech obnovit plošné štukové dekory. | [24 empty] | POP
POP
|  | provést negativní drážky | [24 empty] | POP
|  | 01 SO.9 Oprava ohradních zdí, půdorys ohradních zdí : | [24 empty] | VV | 0
|  | 02 SO.9 Oprava ohradních zdí, řezy, pohledy : | [24 empty] | VV | 0
|  | Plocha neprofilované omítky (přední strana zdi 1a a 1b a obě strany zdi 2) : | [24 empty] | VV | 0
|  | 1a - oprava : (12,41-0,67*2)*1,37 |  | 15.1659 | [22 empty] | VV | 0
|  | 1b - oprava : (23,78-0,67*2)*1,37 |  | 30.7428 | [22 empty] | VV | 0
|  | 2 - oprava : (7,31-0,67)*1,37 |  | 9.0968 | [22 empty] | VV | 0
|  | Mezisoučet |  | 55.0055 | [22 empty] | VV | 1
|  | Plocha omítek nového a přezděného zdiva (oba líce) : | [24 empty] | VV | 0
|  | 3a - přezdění/doplnění : 2*((20,33-0,67*2)*(1,585+1,25)*1/2) |  | 53.8366 | [22 empty] | VV | 0
|  | 3b - oprava/doplnění : 2*(2,83+15,82-0,67)*1,3 |  | 46.748 | [22 empty] | VV | 0
|  | 4a nově vyzděná : 2*(14,755-0,67*2)*1,4 |  | 37.562 | [22 empty] | VV | 0
|  | 4b nově vyzděná : 2*(21,175-0,67*2)*1,4 |  | 55.538 | [22 empty] | VV | 0
|  | 4c nově vyzděná : 2*(3,11-0,67*2)*1,7 |  | 6.018 | [22 empty] | VV | 0
|  | Mezisoučet |  | 199.7027 | [22 empty] | VV | 1
|  | Plocha profilované omítky (přední strana zdi 1a a 1b) : | [24 empty] | VV | 0
|  | 1a - oprava : (12,41-0,67*2)*1,45 |  | 16.0515 | [22 empty] | VV | 0
|  | 1b - oprava : (23,78-0,67*2)*1,314 |  | 29.4862 | [22 empty] | VV | 0
|  | Mezisoučet |  | 45.5377 | [22 empty] | VV | 1
|  | Plocha pilířů, sloupků s bosáží : | [24 empty] | VV | 0
|  | zeď 1a - oprava (2ks pilířů) : 2*(0,45*(0,79*3+0,15*2)+1,22*(0,67*3+0,1*2)+0,215*0,67*4) |  | 8.9478 | [22 empty] | VV | 0
|  | zeď 1b - oprava (2ks pilířů) : 2*(0,505*(0,79*3+0,15*2)+1,22*(0,67*3+0,1*2)+0,215*0,67*4) |  | 9.2415 | [22 empty] | VV | 0
|  | zeď 2 - oprava (1ks pilířů) : 1*(0,45*(0,79*3+0,15*2)+1,22*(0,67*3+0,1*2)+0,215*0,67*4) |  | 4.4739 | [22 empty] | VV | 0
|  | zeď 3a - přezdění, doplnění (2ks pilířů) : 2*(0,505*(0,79*3+0,15*2)+1,12*(0,67*3+0,1*2)+0,215*0,67*4) |  | 8.7995 | [22 empty] | VV | 0
|  | zeď 3b - oprava, doplnění (1ks pilířů) : 1*(0,505*(0,79*3+0,15*2)+1,02*(0,67*3+0,1*2)+0,215*0,67*4) |  | 4.1787 | [22 empty] | VV | 0
|  | zeď 4a - nově vyzděno (2ks pilířů) : 2*(0,505*(0,79*3+0,15*2)+1,22*(0,67*3+0,1*2)+0,215*0,67*4) |  | 9.2415 | [22 empty] | VV | 0
|  | zeď 4b - nově vyzděno (2ks pilířů) : 2*(0,505*(0,79*3+0,15*2)+1,22*(0,67*3+0,1*2)+0,215*0,67*4) |  | 9.2415 | [22 empty] | VV | 0
|  | zeď 4c - nově vyzděno (2ks pilířů) : 2*(0,505*(0,79*3+0,15*2)+1,22*(0,67*3+0,1*2)+0,215*0,67*4) |  | 9.2415 | [22 empty] | VV | 0
|  | Mezisoučet |  | 63.3659 | [22 empty] | VV | 1
54 | 62291144R1 | Kompletní provedení profilované zdobné hlavice pilířů - kopie stávajících | m2 | 12.6438 |  | 0 |  | 0 |  | 0 | 21 | 0 | 0.154 | 1.95 | 0 | 0 |  | Vlastní | Indiv | 0 | 0 |  | Práce |  |  |  | POL1_
|  | 01 SO.9 Oprava ohradních zdí, půdorys ohradních zdí : | [24 empty] | VV | 0
|  | 02 SO.9 Oprava ohradních zdí, řezy, pohledy : | [24 empty] | VV | 0
|  | Plocha hlav pilířů, sloupků : | [24 empty] | VV | 0
|  | koeficient pro členitost a profilaci 1,25 : | [24 empty] | VV | 0
|  | zeď 1a (2ks pilířů) : 2*0,85*0,85*1,25 |  | 1.8062 | [22 empty] | VV | 0
|  | zeď 1b (2ks pilířů) : 2*0,85*0,85*1,25 |  | 1.8062 | [22 empty] | VV | 0
|  | zeď 2 (1ks pilířů) : 0,85*0,85*1,25 |  | 0.90313 | [22 empty] | VV | 0
|  | zeď 3a (2ks pilířů) : 2*0,85*0,85*1,25 |  | 1.8062 | [22 empty] | VV | 0
|  | zeď 3b (1ks pilířů) : 0,85*0,85*1,25 |  | 0.90313 | [22 empty] | VV | 0
|  | zeď 4a (2ks pilířů) : 2*0,85*0,85*1,25 |  | 1.8062 | [22 empty] | VV | 0
|  | zeď 4b (2ks pilířů) : 2*0,85*0,85*1,25 |  | 1.8062 | [22 empty] | VV | 0
|  | zeď 4c (2ks pilířů) : 2*0,85*0,85*1,25 |  | 1.8062 | [22 empty] | VV | 0
|  | Mezisoučet |  | 12.6438 | [22 empty] | VV | 1
55 | 623902105R1 | Oprava praskliny zdiva 1a | m | 4 |  | 0 |  | 0 |  | 0 | 21 | 0 | 0 | 0 | 0 | 0 |  | Vlastní | Indiv | 0 | 0 |  | Práce |  |  |  | POL1_
|  | Prasklinu vyšíbrovat a vyplnit rozpínavou maltou. | [24 empty] | POP
Díl: | 94 | Lešení a stavební výtahy |  |  |  | 0 |  | 0 |  | 0 |  | 0 |  | 0.59 |  | 0 |  |  |  |  | 87.49 | [5 empty] | DIL
56 | 941955001R00 | Lešení lehké pracovní pomocné pomocné, o výšce lešeňové podlahy do 1,2 m | m2 | 486.08 |  | 0 |  | 0 |  | 0 | 21 | 0 | 0.00121 | 0.59 | 0 | 0 | 800-3 | RTS 20/ I | RTS 20/ I | 0.18 | 87.49 |  | Práce |  |  |  | POL1_
|  | 01 SO.9 Oprava ohradních zdí, půdorys ohradních zdí : | [24 empty] | VV | 0
|  | 02 SO.9 Oprava ohradních zdí, řezy, pohledy : | [24 empty] | VV | 0
|  | násobně pro omítky : | [24 empty] | VV | 0
|  | 1a - oprava : 12,41*2*2 |  | 49.64 | [22 empty] | VV | 0
|  | 1b - oprava : 23,78*2*2 |  | 95.12 | [22 empty] | VV | 0
|  | 2 - oprava : 7,31*2*2 |  | 29.24 | [22 empty] | VV | 0
|  | 3a - přezdění/doplnění : (20,33)*2*2 |  | 81.32 | [22 empty] | VV | 0
|  | 3b - oprava/doplnění : (2,83+15,82)*2*2 |  | 74.6 | [22 empty] | VV | 0
|  | 4a nově vyzděná : 14,755*2*2 |  | 59.02 | [22 empty] | VV | 0
|  | 4b nově vyzděná : 21,175*2*2 |  | 84.7 | [22 empty] | VV | 0
|  | 4c nově vyzděná : 3,11*2*2 |  | 12.44 | [22 empty] | VV | 0
|  | Mezisoučet |  | 486.08 | [22 empty] | VV | 1
Díl: | 95 | Dokončovací konstrukce na pozemních stavbách |  |  |  | 0 |  | 0 |  | 0 |  | 0 |  | 0 |  | 0 |  |  |  |  | 36 | [5 empty] | DIL
57 | 912 R00 | Hzs - Zedník tř.7 | h | 18 |  | 0 |  | 0 |  | 0 | 21 | 0 | 0 | 0 | 0 | 0 | Prav.M | RTS 20/ I | RTS 20/ I | 1 | 18 |  | HZS |  |  |  | POL10_
|  | pomocné práce součinnost k profesím elektro : | [24 empty] | VV | 0
|  | osazení rozvaděče, zazdívky, bourací, sekací práce atd. : 18 |  | 18 | [22 empty] | VV | 0
58 | 913 R00 | Hzs - Stavební dělník | h | 18 |  | 0 |  | 0 |  | 0 | 21 | 0 | 0 | 0 | 0 | 0 | Prav.M | RTS 20/ I | RTS 20/ I | 1 | 18 |  | HZS |  |  |  | POL10_
|  | pomocné práce součinnost k profesím elektro : | [24 empty] | VV | 0
|  | osazení rozvaděče, zazdívky, bourací, sekací práce atd. : 18 |  | 18 | [22 empty] | VV | 0
Díl: | 96 | Bourání konstrukcí |  |  |  | 0 |  | 0 |  | 0 |  | 0 |  | 0.11 |  | 230.18 |  |  |  |  | 312.68 | [5 empty] | DIL
59 | 961043111R00 | Bourání základů z betonu proloženého kamenem | m3 | 25.1311 |  | 0 |  | 0 |  | 0 | 21 | 0 | 0 | 0 | 2.2 | 55.29 | 801-3 | RTS 20/ I | RTS 20/ I | 3.86 | 97.01 |  | Práce |  |  |  | POL1_
|  | nebo vybourání otvorů průřezové plochy přes 4 m2 v základech, | [24 empty] | SPI
|  | 01 SO.9 Oprava ohradních zdí, půdorys ohradních zdí : | [24 empty] | VV | 0
|  | 02 SO.9 Oprava ohradních zdí, řezy, pohledy : | [24 empty] | VV | 0
|  | Vybourání základů ohradních zdí : | [24 empty] | VV | 0
|  | 3a : (20,33-0,67*2)*0,68*0,95 |  | 12.2675 | [22 empty] | VV | 0
|  | 3b : (2,83-0,67+15,82)*0,68*0,95 |  | 11.6151 | [22 empty] | VV | 0
|  | Mezisoučet |  | 23.8826 | [22 empty] | VV | 1
|  | vybourání základů pilířů : | [24 empty] | VV | 0
|  | 3a : 0,68*0,68*0,9*2 |  | 0.83232 | [22 empty] | VV | 0
|  | 3b : 0,68*0,68*0,9 |  | 0.41616 | [22 empty] | VV | 0
|  | Mezisoučet |  | 1.2485 | [22 empty] | VV | 1
60 | 962032231R00 | Bourání zdiva nadzákladového z cihel pálených nebo vápenopískových, na maltu vápenou nebo vápenocementovou | m3 | 31.0849 |  | 0 |  | 0 |  | 0 | 21 | 0 | 0.00128 | 0.04 | 1.8 | 55.95 | 801-3 | RTS 20/ I | RTS 20/ I | 1.52 | 47.25 |  | Práce |  |  |  | POL1_
|  | nebo vybourání otvorů průřezové plochy přes 4 m2 ve zdivu nadzákladovém, včetně pomocného lešení o výšce podlahy do 1900 mm a pro zatížení do 1,5 kPa (150 kg/m2) | [24 empty] | SPI |  | nebo vybourání otvorů průřezové plochy přes 4 m2 ve zdivu nadzákladovém, včetně pomocného lešení o výšce podlahy do 1900 mm a pro zatížení do 1,5 kPa (150 kg/m2)
|  | 01 SO.9 Oprava ohradních zdí, půdorys ohradních zdí : | [24 empty] | VV | 0
|  | 02 SO.9 Oprava ohradních zdí, řezy, pohledy : | [24 empty] | VV | 0
|  | Rozebrání ohradních zdí : | [24 empty] | VV | 0
|  | 3a : (20,33-0,67*2)*(1,585+0,1+1,25+0,1)*1/2*0,525 |  | 15.1291 | [22 empty] | VV | 0
|  | 3b : (2,83-0,67+15,82)*(1,3+0,1)*0,525 |  | 13.2153 | [22 empty] | VV | 0
|  | Mezisoučet |  | 28.3444 | [22 empty] | VV | 1
|  | bourané pilíře : | [24 empty] | VV | 0
|  | 3a : 0,67*0,67*(2,315+1,895) |  | 1.8899 | [22 empty] | VV | 0
|  | 3b : 0,67*0,67*1,895 |  | 0.85067 | [22 empty] | VV | 0
|  | Mezisoučet |  | 2.7405 | [22 empty] | VV | 1
61 | 978015291R00 | Otlučení omítek vápenných nebo vápenocementových vnějších s vyškrabáním spár, s očištěním zdiva 1. až 4. stupni složitosti, v rozsahu do 100 % | m2 | 98.1354 |  | 0 |  | 0 |  | 0 | 21 | 0 | 0 | 0 | 0.059 | 5.79 | 801-3 | RTS 20/ I | RTS 20/ I | 0.2 | 19.63 |  | Práce |  |  |  | POL1_
|  | 01 SO.9 Oprava ohradních zdí, půdorys ohradních zdí : | [24 empty] | VV | 0
|  | 02 SO.9 Oprava ohradních zdí, řezy, pohledy : | [24 empty] | VV | 0
|  | Plocha profilované omítky (přední strana zdi 1a a 1b) : | [24 empty] | VV | 0
|  | 1a - oprava (85% plochy) : (12,41-0,67*2)*1,45*0,85 |  | 13.6438 | [22 empty] | VV | 0
|  | 1b - oprava (100% plochy) : (23,78-0,67*2)*1,314 |  | 29.4862 | [22 empty] | VV | 0
|  | Mezisoučet |  | 43.1299 | [22 empty] | VV | 1
|  | 01 SO.9 Oprava ohradních zdí, půdorys ohradních zdí : | [24 empty] | VV | 0
|  | 02 SO.9 Oprava ohradních zdí, řezy, pohledy : | [24 empty] | VV | 0
|  | Plocha neprofilované omítky (přední strana zdi 1a a 1b a obě strany zdi 2) : | [24 empty] | VV | 0
|  | 1a - oprava : (12,41-0,67*2)*1,37 |  | 15.1659 | [22 empty] | VV | 0
|  | 1b - oprava : (23,78-0,67*2)*1,37 |  | 30.7428 | [22 empty] | VV | 0
|  | 2 - oprava : (7,31-0,67)*1,37 |  | 9.0968 | [22 empty] | VV | 0
|  | Mezisoučet |  | 55.0055 | [22 empty] | VV | 1
62 | 978015391R00 | Otlučení omítek vápenných nebo vápenocementových vnějších s vyškrabáním spár, s očištěním zdiva 5. až 7. stupni složitosti, v rozsahu do 100 % | m2 | 22.6632 |  | 0 |  | 0 |  | 0 | 21 | 0 | 0 | 0 | 0.092 | 2.09 | 801-3 | RTS 20/ I | RTS 20/ I | 0.26 | 5.89 |  | Práce |  |  |  | POL1_
|  | 01 SO.9 Oprava ohradních zdí, půdorys ohradních zdí : | [24 empty] | VV | 0
|  | 02 SO.9 Oprava ohradních zdí, řezy, pohledy : | [24 empty] | VV | 0
|  | Plocha pilířů, sloupků s bosáží : | [24 empty] | VV | 0
|  | zeď 1a - oprava (2ks pilířů) : 2*(0,45*(0,79*3+0,15*2)+1,22*(0,67*3+0,1*2)+0,215*0,67*4) |  | 8.9478 | [22 empty] | VV | 0
|  | zeď 1b - oprava (2ks pilířů) : 2*(0,505*(0,79*3+0,15*2)+1,22*(0,67*3+0,1*2)+0,215*0,67*4) |  | 9.2415 | [22 empty] | VV | 0
|  | zeď 2 - oprava (1ks pilířů) : 1*(0,45*(0,79*3+0,15*2)+1,22*(0,67*3+0,1*2)+0,215*0,67*4) |  | 4.4739 | [22 empty] | VV | 0
|  | Mezisoučet |  | 22.6632 | [22 empty] | VV | 1
63 | 978023411R00 | Vysekání, vyškrábání a vyčištění spár zdiva cihelného mimo komínového | m2 | 120.7986 |  | 0 |  | 0 |  | 0 | 21 | 0 | 0 | 0 | 0.014 | 1.69 | 801-3 | RTS 20/ I | RTS 20/ I | 0.22 | 26.58 |  | Práce |  |  |  | POL1_
|  | Odkaz na mn. položky pořadí 61 : 98,13544 |  | 98.1354 | [22 empty] | VV | 5
|  | Odkaz na mn. položky pořadí 62 : 22,66320 |  | 22.6632 | [22 empty] | VV | 5
64 | 961041054R1 | Rozebrání ukončující vrstvy z cihel | m2 | 25.337 |  | 0 |  | 0 |  | 0 | 21 | 0 | 0 | 0 | 0.126 | 3.19 |  | Vlastní | Indiv | 0 | 0 |  | Práce |  |  |  | POL1_
|  | Koruna je krytá na plocho kladenými cihlami. Z koruny zdiva budou sneseny a uloženy. | [24 empty] | POP
|  | 01 SO.9 Oprava ohradních zdí, půdorys ohradních zdí : | [24 empty] | VV | 0
|  | 02 SO.9 Oprava ohradních zdí, řezy, pohledy : | [24 empty] | VV | 0
|  | 3a - přezdění/doplnění : 20,33*0,65 |  | 13.2145 | [22 empty] | VV | 0
|  | 3b - oprava/doplnění : (2,83+15,82)*0,65 |  | 12.1225 | [22 empty] | VV | 0
|  | Mezisoučet |  | 25.337 | [22 empty] | VV | 1
65 | 962032231R01 | Příplatek k bourání za šetrné rozebr. a vytřídění kamene a použitelných cihel | m3 | 56.216 |  | 0 |  | 0 |  | 0 | 21 | 0 | 0.00128 | 0.07 | 1.8 | 101.19 |  | Vlastní | Indiv | 1.52 | 85.45 |  | Práce |  |  |  | POL1_
|  | zdi : | [24 empty] | VV | 0
|  | Odkaz na mn. položky pořadí 60 : 31,08493 |  | 31.0849 | [22 empty] | VV | 5
|  | základ : | [24 empty] | VV | 0
|  | Odkaz na mn. položky pořadí 59 : 25,13110 |  | 25.1311 | [22 empty] | VV | 5
|  | Mezisoučet |  | 56.216 | [22 empty] | VV | 1
66 | 965102411R1 | Bourání železobetonových sloupků v=2,25m | ks | 30 |  | 0 |  | 0 |  | 0 | 21 | 0 | 0 | 0 | 0.065 | 1.95 |  | Vlastní | Indiv | 0 | 0 |  | Práce |  |  |  | POL1_
|  | 02 SO.9 Oprava ohradních zdí, řezy, pohledy : | [24 empty] | VV | 0
|  | technická zpráva : | [24 empty] | VV | 0
|  | Předpokládá se výměna cca 30 sloupků : 30 |  | 30 | [22 empty] | VV | 0
67 | 966053121R01 | Bourání betonové mazaniny z hlavic sloupků | m2 | 4.5156 |  | 0 |  | 0 |  | 0 | 21 | 0 | 0 | 0 | 0.3 | 1.35 |  | Vlastní | Indiv | 0.95 | 4.29 |  | Práce |  |  |  | POL1_
|  | 01 SO.9 Oprava ohradních zdí, půdorys ohradních zdí : | [24 empty] | VV | 0
|  | 02 SO.9 Oprava ohradních zdí, řezy, pohledy : | [24 empty] | VV | 0
|  | Plocha mazaniny na hlavách pilířů, sloupků : | [24 empty] | VV | 0
|  | koeficient pro členitost a profilaci 1,25 : | [24 empty] | VV | 0
|  | zeď 1a - oprava (2ks pilířů) : 2*0,85*0,85*1,25 |  | 1.8062 | [22 empty] | VV | 0
|  | zeď 1b - oprava (2ks pilířů) : 2*0,85*0,85*1,25 |  | 1.8062 | [22 empty] | VV | 0
|  | zeď 2 - oprava (1ks pilířů) : 0,85*0,85*1,25 |  | 0.90313 | [22 empty] | VV | 0
|  | Mezisoučet |  | 4.5156 | [22 empty] | VV | 1
68 | 978023411R01 | Příplatek kv ysekání a úpravě spár zdiva cihelného mimo komín za hloubku min.20mm | m2 | 120.7986 |  | 0 |  | 0 |  | 0 | 21 | 0 | 0 | 0 | 0.014 | 1.69 |  | Vlastní | RTS 20/ I | 0.22 | 26.58 |  | Práce |  |  |  | POL1_
|  | Odkaz na mn. položky pořadí 63 : 120,79864 |  | 120.7986 | [22 empty] | VV | 5
Díl: | 99 | Staveništní přesun hmot |  |  |  | 0 |  | 0 |  | 0 |  | 0 |  | 0 |  | 0 |  |  |  |  | 181.29 | [5 empty] | DIL
69 | 998153131R00 | Přesun hmot pro zdi a valy samostatné vodorovně do 50 m výšky do 20 m | t | 249.3702 |  | 0 |  | 0 |  | 0 | 21 | 0 | 0 | 0 | 0 | 0 | 801-5 | RTS 20/ I | RTS 20/ I | 0.638 | 159.1 |  | Přesun hmot |  |  |  | POL7_
|  | se svislou nosnou konstrukcí zděnou z cihel, kamene, tvárnic, monolitickou betonovou tyčovou nebo plošnou ( KMCH 1, 2, 3, - JKSO šesté místo ) | [24 empty] | SPI |  | se svislou nosnou konstrukcí zděnou z cihel, kamene, tvárnic, monolitickou betonovou tyčovou nebo plošnou ( KMCH 1, 2, 3, - JKSO šesté místo )
|  | Hmotnosti z položek s pořadovými čísly: : | [24 empty] | VV | 0
|  | 18,20,21,22,23,24,25,27,29,30,31,32,34,35,37,38,39,40,41,42,43,44,45,46,47,48,49,54,56,60,65, : | [24 empty] | VV | 0
|  | Součet: : 249,37023 |  | 249.3702 | [22 empty] | VV | 0
70 | 998153132R00 | Přesun hmot pro zdi a valy samostatné příplatek za zvětšený přesun přes vymezenou největší dopravní vzdálenost do 1000 m | t | 249.3702 |  | 0 |  | 0 |  | 0 | 21 | 0 | 0 | 0 | 0 | 0 | 801-5 | RTS 20/ I | RTS 20/ I | 0.089 | 22.19 |  | Přesun hmot |  |  |  | POL7_
|  | se svislou nosnou konstrukcí zděnou z cihel, kamene, tvárnic, monolitickou betonovou tyčovou nebo plošnou ( KMCH 1, 2, 3, - JKSO šesté místo ) | [24 empty] | SPI |  | se svislou nosnou konstrukcí zděnou z cihel, kamene, tvárnic, monolitickou betonovou tyčovou nebo plošnou ( KMCH 1, 2, 3, - JKSO šesté místo )
|  | Hmotnosti z položek s pořadovými čísly: : | [24 empty] | VV | 0
|  | 18,20,21,22,23,24,25,27,29,30,31,32,34,35,37,38,39,40,41,42,43,44,45,46,47,48,49,54,56,60,65, : | [24 empty] | VV | 0
|  | Součet: : 249,37023 |  | 249.3702 | [22 empty] | VV | 0
Díl: | 711 | Izolace proti vodě |  |  |  | 0 |  | 0 |  | 0 |  | 0 |  | 0.18 |  | 0 |  |  |  |  | 8.21 | [5 empty] | DIL
71 | 711111001RZ2 | Provedení izolace proti zemní vlhkosti natěradly za studena na ploše vodorovné nátěrem penetračním, 1 x nátěr, včetně dodávky penetračního laku ALP-M | m2 | 30.186 |  | 0 |  | 0 |  | 0 | 21 | 0 | 0.00033 | 0.01 | 0 | 0 | 800-711 | RTS 20/ I | RTS 20/ I | 0.03 | 0.91 |  | Práce |  |  |  | POL1_
|  | Odkaz na mn. položky pořadí 71 : 30,18600 |  | 30.186 | [22 empty] | VV | 5
72 | 711141559RZ3 | Provedení izolace proti zemní vlhkosti pásy přitavením vodorovná, 1 vrstva, s dodávkou izolačního pásu se skleněnou nebo polyesterovou vložkou, | m2 | 30.186 |  | 0 |  | 0 |  | 0 | 21 | 0 | 0.00559 | 0.17 | 0 | 0 | 800-711 | RTS 20/ I | RTS 20/ I | 0.23 | 6.94 |  | Práce |  |  |  | POL1_
|  | 01 SO.9 Oprava ohradních zdí, půdorys ohradních zdí : | [24 empty] | VV | 0
|  | 02 SO.9 Oprava ohradních zdí, řezy, pohledy : | [24 empty] | VV | 0
|  | izolace z těžkého asfaltového pásu s vložkou : | [24 empty] | VV | 0
|  | 3a - přezdění/doplnění : 20,33*0,45 |  | 9.1485 | [22 empty] | VV | 0
|  | 3b - oprava/doplnění : (2,83+15,82)*0,45 |  | 8.3925 | [22 empty] | VV | 0
|  | 4a nově vyzděná : 14,755*0,3 |  | 4.4265 | [22 empty] | VV | 0
|  | 4b nově vyzděná : 21,175*0,3 |  | 6.3525 | [22 empty] | VV | 0
|  | 4c nově vyzděná : 3,11*2*0,3 |  | 1.866 | [22 empty] | VV | 0
|  | Mezisoučet |  | 30.186 | [22 empty] | VV | 1
73 | 998711101R00 | Přesun hmot pro izolace proti vodě svisle do 6 m | t | 0.1787 |  | 0 |  | 0 |  | 0 | 21 | 0 | 0 | 0 | 0 | 0 | 800-711 | RTS 20/ I | RTS 20/ I | 1.567 | 0.28 |  | Přesun hmot |  |  |  | POL7_
|  | 50 m vodorovně měřeno od těžiště půdorysné plochy skládky do těžiště půdorysné plochy objektu | [24 empty] | SPI
|  | Hmotnosti z položek s pořadovými čísly: : | [24 empty] | VV | 0
|  | 71,72, : | [24 empty] | VV | 0
|  | Součet: : 0,17870 |  | 0.1787 | [22 empty] | VV | 0
74 | 998711193R00 | Přesun hmot pro izolace proti vodě příplatek k ceně za zvětšený přesun přes vymezenou největší dopravní vzdálenost do 500 m | t | 0.1787 |  | 0 |  | 0 |  | 0 | 21 | 0 | 0 | 0 | 0 | 0 | 800-711 | RTS 20/ I | RTS 20/ I | 0.452 | 0.08 |  | Přesun hmot |  |  |  | POL7_
|  | 50 m vodorovně měřeno od těžiště půdorysné plochy skládky do těžiště půdorysné plochy objektu | [24 empty] | SPI
|  | Hmotnosti z položek s pořadovými čísly: : | [24 empty] | VV | 0
|  | 71,72, : | [24 empty] | VV | 0
|  | Součet: : 0,17870 |  | 0.1787 | [22 empty] | VV | 0
Díl: | 765 | Krytiny tvrdé |  |  |  | 0 |  | 0 |  | 0 |  | 0 |  | 5.08 |  | 1.33 |  |  |  |  | 57.93 | [5 empty] | DIL
75 | 765611251R00 | Pokrytí požárních zdí pálenou krytinou šířky do 300 mm, bobrovkou | m | 44.545 |  | 0 |  | 0 |  | 0 | 21 | 0 | 0.02285 | 1.02 | 0 | 0 | 800-765 | RTS 20/ I | RTS 20/ I | 0.418 | 18.62 |  | Práce |  |  |  | POL1_
|  | včetně pokrývačské malty, | [24 empty] | SPI
|  | 01 SO.9 Oprava ohradních zdí, půdorys ohradních zdí : | [24 empty] | VV | 0
|  | 02 SO.9 Oprava ohradních zdí, řezy, pohledy : | [24 empty] | VV | 0
|  | nové betonové zdi ze ztraceného bednění : 6,43+1,82+19,645+16,65 |  | 44.545 | [22 empty] | VV | 0
|  | Mezisoučet |  | 44.545 | [22 empty] | VV | 1
76 | 765718860R00 | Demontáž pálené krytiny zdí šířky do 300 mm, z prejzů, do suti | m | 45.9935 |  | 0 |  | 0 |  | 0 | 21 | 0 | 0 | 0 | 0.029 | 1.33 | 800-765 | RTS 20/ I | RTS 20/ I | 0.14 | 6.44 |  | Práce |  |  |  | POL1_
|  | Odkaz na mn. položky pořadí 77 : 45,99350 |  | 45.9935 | [22 empty] | VV | 5
77 | 765204102R1 | Doplnění spárování krytiny koruny zdiva z prejzů velkého formátu | m2 | 84.136 |  | 0 |  | 0 |  | 0 | 21 | 0 | 0 | 0 | 0 | 0 |  | Vlastní | Indiv | 0 | 0 |  | Práce |  |  |  | POL1_
|  | 01 SO.9 Oprava ohradních zdí, půdorys ohradních zdí : | [24 empty] | VV | 0
|  | 02 SO.9 Oprava ohradních zdí, řezy, pohledy : | [24 empty] | VV | 0
|  | 1a - oprava : (12,41-0,67*2)*1 |  | 11.07 | [22 empty] | VV | 0
|  | 1b - oprava : (23,78-0,67*2)*1 |  | 22.44 | [22 empty] | VV | 0
|  | 2 - oprava : (7,31-0,67)*1 |  | 6.64 | [22 empty] | VV | 0
|  | 3a - přezdění/doplnění : (20,33-0,67*2)*0,65 |  | 12.3435 | [22 empty] | VV | 0
|  | 3b - oprava/doplnění : (2,83+15,82)*0,65 |  | 12.1225 | [22 empty] | VV | 0
|  | 4a nově vyzděná : 14,755*0,5 |  | 7.3775 | [22 empty] | VV | 0
|  | 4b nově vyzděná : 21,175*0,5 |  | 10.5875 | [22 empty] | VV | 0
|  | 4c nově vyzděná : 3,11*0,5 |  | 1.555 | [22 empty] | VV | 0
|  | Mezisoučet |  | 84.136 | [22 empty] | VV | 1
78 | 765711241R01 | Pokrytí ohradních zdí krytina prejzy, včetně krytiny prejz velký formát a malt.lože | m2 | 45.9935 |  | 0 |  | 0 |  | 0 | 21 | 0 | 0.08821 | 4.06 | 0 | 0 |  | Vlastní | Indiv | 0.36 | 16.56 |  | Práce |  |  |  | POL1_
|  | 01 SO.9 Oprava ohradních zdí, půdorys ohradních zdí : | [24 empty] | VV | 0
|  | 02 SO.9 Oprava ohradních zdí, řezy, pohledy : | [24 empty] | VV | 0
|  | 1a - oprava 5% : (12,41-0,67*2)*1*0,05 |  | 0.5535 | [22 empty] | VV | 0
|  | 1b - oprava : (23,78-0,67*2)*1*0,05 |  | 1.122 | [22 empty] | VV | 0
|  | 2 - oprava : (7,31-0,67)*1*0,05 |  | 0.332 | [22 empty] | VV | 0
|  | 3a - přezdění/doplnění : (20,33-0,67*2)*0,65 |  | 12.3435 | [22 empty] | VV | 0
|  | 3b - oprava/doplnění : (2,83+15,82)*0,65 |  | 12.1225 | [22 empty] | VV | 0
|  | 4a nově vyzděná : 14,755*0,5 |  | 7.3775 | [22 empty] | VV | 0
|  | 4b nově vyzděná : 21,175*0,5 |  | 10.5875 | [22 empty] | VV | 0
|  | 4c nově vyzděná : 3,11*0,5 |  | 1.555 | [22 empty] | VV | 0
|  | Mezisoučet |  | 45.9935 | [22 empty] | VV | 1
79 | 998765101R00 | Přesun hmot pro krytiny tvrdé v objektech výšky do 6 m | t | 5.0749 |  | 0 |  | 0 |  | 0 | 21 | 0 | 0 | 0 | 0 | 0 | 800-765 | RTS 20/ I | RTS 20/ I | 2.178 | 11.05 |  | Přesun hmot |  |  |  | POL7_
|  | 50 m vodorovně | [24 empty] | SPI
|  | Hmotnosti z položek s pořadovými čísly: : | [24 empty] | VV | 0
|  | 75,78, : | [24 empty] | VV | 0
|  | Součet: : 5,07494 |  | 5.0749 | [22 empty] | VV | 0
80 | 998765193R00 | Přesun hmot pro krytiny tvrdé příplatek k ceně za zvětšený přesun přes vymezenou největší dopravní vzdálenost do 500 m | t | 5.0749 |  | 0 |  | 0 |  | 0 | 21 | 0 | 0 | 0 | 0 | 0 | 800-765 | RTS 20/ I | RTS 20/ I | 1.037 | 5.26 |  | Přesun hmot |  |  |  | POL7_
|  | 50 m vodorovně | [24 empty] | SPI
|  | Hmotnosti z položek s pořadovými čísly: : | [24 empty] | VV | 0
|  | 75,78, : | [24 empty] | VV | 0
|  | Součet: : 5,07494 |  | 5.0749 | [22 empty] | VV | 0
Díl: | 766 | Konstrukce truhlářské |  |  |  | 0 |  | 0 |  | 0 |  | 0 |  | 0 |  | 0 |  |  |  |  | 0 | [5 empty] | DIL
81 | V/02 | V/02 – dřevěná vrata rozměr 3500 x 1550mm | ks | 1 |  | 0 |  | 0 |  | 0 | 21 | 0 | 0 | 0 | 0 | 0 |  | Vlastní | Indiv | 0 | 0 |  | Práce |  |  |  | POL1_
|  | Masivní nosný rám z profilů 150/105mm, bednění prkny spojeny na pero a drážku, tl. | [24 empty] | POP
|  | 25mm, dl. min 205mm. Provedeno z kvalitního tříděného modřínu. Nátěr lazurou hnědého | [24 empty] | POP
|  | odstínu, nutno odsouhlasit na vzorku. | [24 empty] | POP
|  | Kování: otvíravé panty ocelové ; zástrče svislé ; klika se štítkem, zámek vložkovaný | [24 empty] | POP
|  | bezpečnostní. Klíč bude protokolárně předán hasičskému sboru. Provedení: kovářská čerň. | [24 empty] | POP
|  | Před výrobou nutno přeměřit otvor. | [24 empty] | POP
|  | Výrobní dokumentaci předloží dodavatel k odsouhlasení zástupci investora, NPÚ a | [24 empty] | POP
|  | projektantovi. Před výrobou budou předloženy vzorky zpracování a povrchové úpravy, po | [24 empty] | POP
|  | komisionálním odsouhlasení všemi stranami bude dokončena výroba. | [24 empty] | POP
POP
|  | Kompletní provedení dle V/02 SO.9 Oprava ohradních zdí - detail vrat služebního vjezdu | [24 empty] | POP
POP
|  | Provedení je včetně montáže, demontáže, dodávky, repase a a veškerých dalších nutných souvisejících plnění a dodávek. | [24 empty] | POP |  | Provedení je včetně montáže, demontáže, dodávky, repase a a veškerých dalších nutných souvisejících plnění a dodávek.
82 | 998766201R00 | Přesun hmot pro konstrukce truhlářské v objektech výšky do 6 m | % |  |  | 0 |  | 0 |  | 0 | 21 | 0 | 0 | 0 | 0 | 0 | 800-766 | RTS 20/ I | RTS 20/ I | 0 | 0 |  | Přesun hmot |  |  |  | POL7_
|  | 50 m vodorovně | [24 empty] | SPI
83 | 998766293R00 | Přesun hmot pro konstrukce truhlářské příplatek k ceně za zvětšený přesun přes vymezenou největší dopravní vzdálenost do 500 m | % |  |  | 0 |  | 0 |  | 0 | 21 | 0 | 0 | 0 | 0 | 0 | 800-766 | RTS 20/ I | RTS 20/ I | 0 | 0 |  | Přesun hmot |  |  |  | POL7_
|  | 50 m vodorovně | [24 empty] | SPI
Díl: | 767 | Konstrukce zámečnické |  |  |  | 0 |  | 0 |  | 0 |  | 0 |  | 0.08 |  | 0.65 |  |  |  |  | 36.74 | [5 empty] | DIL
84 | 767911130R00 | Montáž oplocení z pletiva strojového, o výšce přes 1,6 do 2,0 m | m | 40 |  | 0 |  | 0 |  | 0 | 21 | 0 | 0 | 0 | 0 | 0 | 800-767 | RTS 20/ I | RTS 20/ I | 0.3 | 12 |  | Práce |  |  |  | POL1_
|  | 02 SO.9 Oprava ohradních zdí, řezy, pohledy : | [24 empty] | VV | 0
|  | technická zpráva : | [24 empty] | VV | 0
|  | Předpokládá se výměna cca 30 sloupků a 40bm pletiva : 40 |  | 40 | [22 empty] | VV | 0
85 | 767912110R00 | Montáž oplocení z pletiva ostnatého drátu, ve výšce do 2 m | m | 40 |  | 0 |  | 0 |  | 0 | 21 | 0 | 0 | 0 | 0 | 0 | 800-767 | RTS 20/ I | RTS 20/ I | 0.03 | 1.2 |  | Práce |  |  |  | POL1_
|  | Odkaz na mn. položky pořadí 83 : 40,00000 |  | 40 | [22 empty] | VV | 5
86 | 767911821R00 | Demontáž oplocení demontáž pletiva, výšky do 1,6 m | m | 85.54 |  | 0 |  | 0 |  | 0 | 21 | 0 | 0 | 0 | 0.00198 | 0.17 | 800-767 | RTS 20/ I | RTS 20/ I | 0.19 | 16.25 |  | Práce |  |  |  | POL1_
|  | 02 SO.9 Oprava ohradních zdí, řezy, pohledy : | [24 empty] | VV | 0
|  | technická zpráva : | [24 empty] | VV | 0
|  | Předpokládá se výměna cca 30 sloupků a 40bm pletiva : 40 |  | 40 | [22 empty] | VV | 0
|  | Mezisoučet |  | 40 | [22 empty] | VV | 1
|  | demontáž oplocení v místě zdi 4a,b,c : | [24 empty] | VV | 0
|  | 4a : 14,755 |  | 14.755 | [22 empty] | VV | 0
|  | 4b : 21,175 |  | 21.175 | [22 empty] | VV | 0
|  | 4c : 3,11 |  | 3.11 | [22 empty] | VV | 0
|  | brány : 3,5+3 |  | 6.5 | [22 empty] | VV | 0
|  | Mezisoučet |  | 45.54 | [22 empty] | VV | 1
87 | 767920820R00 | Demontáž vrat a vrátek k oplocení o ploše jednotlivě přes 2 do 6 m2 | kus | 2 |  | 0 |  | 0 |  | 0 | 21 | 0 | 0 | 0 | 0.21 | 0.42 | 800-767 | RTS 20/ I | RTS 20/ I | 0.714 | 1.43 |  | Práce |  |  |  | POL1_
88 | 767999801R00 | Demontáž ostatních doplňků staveb doplňků staveb o hmotnosti přes 20 do 50 kg | kg | 58.56 |  | 0 |  | 0 |  | 0 | 21 | 0 | 6e-05 | 0 | 0.001 | 0.06 | 800-767 | RTS 20/ I | RTS 20/ I | 0.1 | 5.86 |  | Práce |  |  |  | POL1_
|  | sloupky plotu v místě zdi 4a,b,c : | [24 empty] | VV | 0
|  | 4a : 14,755*4,5/3 |  | 22.1325 | [22 empty] | VV | 0
|  | 4b : 21,175*4,5/3 |  | 31.7625 | [22 empty] | VV | 0
|  | 4c : 3,11*4,5/3 |  | 4.665 | [22 empty] | VV | 0
|  | Mezisoučet |  | 58.56 | [22 empty] | VV | 1
89 | V/01 | V/01 – ocelová vrata rozměr 3000x1550mm | ks | 1 |  | 0 |  | 0 |  | 0 | 21 | 0 | 0 | 0 | 0 | 0 |  | Vlastní | Indiv | 0 | 0 |  | Práce |  |  |  | POL1_
|  | Kovářsky zpracovaný rám z plného profilu 60/40, svislé tyče kruhového profilu 26mm. | [24 empty] | POP
|  | Mezi svislé tyče bude přinýtována tyč 15mm, obtáčení tyčí dle výkresu. Vše ručně zpracované. | [24 empty] | POP
|  | Provedení povrchové úpravy: kovářská čerň. | [24 empty] | POP
|  | Kování: otvíravé panty ocelové, kované ; svislé zástrče kované ; zástrč se zámkem | [24 empty] | POP
|  | vodorovná kovaná uzamykatelná. | [24 empty] | POP
|  | Vrata budou ovládána ručně z vnitřní strany zahrady. | [24 empty] | POP
|  | Před výrobou nutno přeměřit otvor. | [24 empty] | POP
|  | včetně závěsů a jejich zabudování do zdiva | [24 empty] | POP
|  | Výrobní dokumentaci předloží dodavatel k odsouhlasení zástupci investora, NPÚ a | [24 empty] | POP
|  | projektantovi. Před výrobou budou předloženy vzorky zpracování a povrchové úpravy, po | [24 empty] | POP
|  | komisionálním odsouhlasení všemi stranami bude dokončena výroba. | [24 empty] | POP
POP
|  | Kompletní provedení dle V/01 SO.9 Oprava ohradních zdí - detail vrat služebního vjezdu | [24 empty] | POP
POP
|  | Provedení je včetně montáže, demontáže, dodávky, repase a a veškerých dalších nutných souvisejících plnění a dodávek | [24 empty] | POP |  | Provedení je včetně montáže, demontáže, dodávky, repase a a veškerých dalších nutných souvisejících plnění a dodávek
90 | 31327532R | pletivo drátěné 4-hranné bez napínacího drátu; h = 1,50 m; velikost ok 55 mm; d drátu 3,00 mm; povrch. úprava plast na pozink.drátu; barva zelená | m | 44 |  | 0 |  | 0 |  | 0 | 21 | 0 | 0.0018 | 0.08 | 0 | 0 | SPCM | RTS 20/ I | RTS 20/ I | 0 | 0 |  | Specifikace |  |  |  | POL3_
|  | Odkaz na mn. položky pořadí 83 : 40,00000*1,1 |  | 44 | [22 empty] | VV | 5
91 | 31477521R | drát ostnatý povrch PVC; pr. 2,00 mm; balení svitek 100m | m | 44 |  | 0 |  | 0 |  | 0 | 21 | 0 | 0 | 0 | 0 | 0 | SPCM | RTS 20/ I | RTS 20/ I | 0 | 0 |  | Specifikace |  |  |  | POL3_
|  | Odkaz na mn. položky pořadí 84 : 40,00000*1,1 |  | 44 | [22 empty] | VV | 5
92 | 31478150R | drát napínací pr. 2,20 mm; povrch. úprava PVC; balení 100m | m | 44 |  | 0 |  | 0 |  | 0 | 21 | 0 | 0 | 0 | 0 | 0 | SPCM | RTS 20/ I | RTS 20/ I | 0 | 0 |  | Specifikace |  |  |  | POL3_
|  | Odkaz na mn. položky pořadí 83 : 40,00000*1,1 |  | 44 | [22 empty] | VV | 5
93 | 998767201R00 | Přesun hmot pro kovové stavební doplňk. konstrukce v objektech výšky do 6 m | % |  |  | 0 |  | 0 |  | 0 | 21 | 0 | 0 | 0 | 0 | 0 | 800-767 | RTS 20/ I | RTS 20/ I | 0 | 0 |  | Přesun hmot |  |  |  | POL7_
|  | 50 m vodorovně | [24 empty] | SPI
94 | 998767293R00 | Přesun hmot pro kovové stavební doplňk. konstrukce příplatek k ceně za zvětšený přesun přes vymezenou největší dopravní vzdálenost do 500 m | % |  |  | 0 |  | 0 |  | 0 | 21 | 0 | 0 | 0 | 0 | 0 | 800-767 | RTS 20/ I | RTS 20/ I | 0 | 0 |  | Přesun hmot |  |  |  | POL7_
|  | 50 m vodorovně | [24 empty] | SPI
Díl: | 782 | Konstrukce z přírodního kamene |  |  |  | 0 |  | 0 |  | 0 |  | 0 |  | 0 |  | 0 |  |  |  |  | 0 | [5 empty] | DIL
95 | 782411222R1 | Kamenný práh nových vrat tl.200mm, š.300mm, materiál žula Mrákotín hrubé opracování | m | 6.5 |  | 0 |  | 0 |  | 0 | 21 | 0 | 0 | 0 | 0 | 0 |  | Vlastní | Indiv | 0 | 0 |  | Práce |  |  |  | POL1_
|  | Do otvorů pro nová vrata budou provedeny kamenné prahy tl. 200mm, š. 300mm | [24 empty] | POP
|  | Materiál: žula, Mrákotín, hrubé opracování. Práh bude osazen na vyrovnaný základ z prostého | [24 empty] | POP
|  | betonu. Do prahu budou vyvrtány otvory pro zástrče vrat. | [24 empty] | POP
|  | včetně vlepeného litinového pouzdra pro zástrč, nekorodující | [24 empty] | POP
POP
|  | Kompletní provedení včetně dodávky materiálu. | [24 empty] | POP
|  | 01 SO.9 Oprava ohradních zdí, půdorys ohradních zdí : | [24 empty] | VV | 0
|  | 02 SO.9 Oprava ohradních zdí, řezy, pohledy : | [24 empty] | VV | 0
|  | V/01 : 3 |  | 3 | [22 empty] | VV | 0
|  | V/02 : 3,5 |  | 3.5 | [22 empty] | VV | 0
|  | Mezisoučet |  | 6.5 | [22 empty] | VV | 1
96 | 998782201R00 | Přesun hmot pro kamenné obklady v objektech výšky do 6 m | % |  |  | 0 |  | 0 |  | 0 | 21 | 0 | 0 | 0 | 0 | 0 | 800-782 | RTS 20/ I | RTS 20/ I | 0 | 0 |  | Přesun hmot |  |  |  | POL7_
|  | 50 m vodorovně | [24 empty] | SPI
97 | 998782293R00 | Přesun hmot pro kamenné obklady příplatek k ceně za zvětšený přesun přes vymezenou největší dopravní vzdálenost do 500 m | % |  |  | 0 |  | 0 |  | 0 | 21 | 0 | 0 | 0 | 0 | 0 | 800-782 | RTS 20/ I | RTS 20/ I | 0 | 0 |  | Přesun hmot |  |  |  | POL7_
|  | 50 m vodorovně | [24 empty] | SPI
Díl: | D96 | Přesuny suti a vybouraných hmot |  |  |  | 0 |  | 0 |  | 0 |  | 0 |  | 0 |  | 0 |  |  |  |  | 354.05 | [5 empty] | DIL
98 | 979086112R00 | Vodorovná doprava suti a vybouraných hmot nakládání nebo překládání suti a vybouraných hmot na dopravní prostředek při vodorovné dopravě, , | t | 232.1664 |  | 0 |  | 0 |  | 0 | 21 | 0 | 0 | 0 | 0 | 0 | 832-1 | RTS 20/ I | RTS 20/ I | 0.277 | 64.31 |  | Přesun suti |  |  |  | POL8_
|  | bez naložení, s vyložením a hrubým urovnáním | [24 empty] | SPI
|  | Demontážní hmotnosti z položek s pořadovými čísly: : | [24 empty] | VV | 0
|  | 59,60,61,62,63,64,65,66,67,68,76,86,87,88, : | [24 empty] | VV | 0
|  | Součet: : 232,16641 |  | 232.1664 | [22 empty] | VV | 0
99 | 979081111R00 | Odvoz suti a vybouraných hmot na skládku do 1 km | t | 232.1664 |  | 0 |  | 0 |  | 0 | 21 | 0 | 0 | 0 | 0 | 0 | 801-3 | RTS 20/ I | RTS 20/ I | 0.49 | 113.76 |  | Přesun suti |  |  |  | POL8_
|  | Demontážní hmotnosti z položek s pořadovými čísly: : | [24 empty] | VV | 0
|  | 59,60,61,62,63,64,65,66,67,68,76,86,87,88, : | [24 empty] | VV | 0
|  | Součet: : 232,16641 |  | 232.1664 | [22 empty] | VV | 0
100 | 979081121R00 | Odvoz suti a vybouraných hmot na skládku příplatek za každý další 1 km | t | 6732.8258 |  | 0 |  | 0 |  | 0 | 21 | 0 | 0 | 0 | 0 | 0 | 801-3 | RTS 20/ I | RTS 20/ I | 0 | 0 |  | Přesun suti |  |  |  | POL8_
|  | Demontážní hmotnosti z položek s pořadovými čísly: : | [24 empty] | VV | 0
|  | 59,60,61,62,63,64,65,66,67,68,76,86,87,88, : | [24 empty] | VV | 0
|  | Součet: : 6732,82580 |  | 6732.8258 | [22 empty] | VV | 0
101 | 979990001R00 | Poplatek za skládku stavební suti, skupina 17 09 04 z Katalogu odpadů | t | 217.122 |  | 0 |  | 0 |  | 0 | 21 | 0 | 0 | 0 | 0 | 0 | 801-3 | RTS 20/ I | RTS 20/ I | 0 | 0 |  | Přesun suti |  |  |  | POL8_
|  | Demontážní hmotnosti z položek s pořadovými čísly: : | [24 empty] | VV | 0
|  | 59,60,61,62,63,64,65,66,67,68,76,86,87,88, : | [24 empty] | VV | 0
|  | Součet: : 217,12202 |  | 217.122 | [22 empty] | VV | 0
102 | 979990121R00 | Poplatek za skládku asfaltové pásy, skupina 17 03 02 z Katalogu odpadů | t | 1.2909 |  | 0 |  | 0 |  | 0 | 21 | 0 | 0 | 0 | 0 | 0 | 801-3 | RTS 20/ I | RTS 20/ I | 0 | 0 |  | Přesun suti |  |  |  | POL8_
|  | Demontážní hmotnosti z položek s pořadovými čísly: : | [24 empty] | VV | 0
|  | 59,60,61,62,63,64,65,66,67,68,76,86,87,88, : | [24 empty] | VV | 0
|  | Součet: : 1,29085 |  | 1.2909 | [22 empty] | VV | 0
103 | 979990161R00 | Poplatek za skládku dřevo, skupina 17 02 01 z Katalogu odpadů | t | 11 |  | 0 |  | 0 |  | 0 | 21 | 0 | 0 | 0 | 0 | 0 | 801-3 | RTS 20/ I | RTS 20/ I | 0 | 0 |  | Přesun suti |  |  |  | POL8_
|  | Demontážní hmotnosti z položek s pořadovými čísly: : | [24 empty] | VV | 0
|  | 59,60,61,62,63,64,65,66,67,68,76,86,87,88, : | [24 empty] | VV | 0
|  | Součet: : 11,00004 |  | 11 | [22 empty] | VV | 0
104 | 979087311R00 | Vodorovné přemístění suti nošením k místu nakládky vodorovné přemístění suti nošením nebo přehozením, na vzdálenost 10 m | t | 232.1664 |  | 0 |  | 0 |  | 0 | 21 | 0 | 0 | 0 | 0 | 0 | 800-2 | RTS 20/ I | RTS 20/ I | 0.752 | 174.59 |  | Přesun suti |  |  |  | POL8_
|  | nebo vybouraných hmot nošením nebo přehazováním k místu nakládky přístupnému normálním dopravním prostředkům do 10 m, | [24 empty] | SPI |  | nebo vybouraných hmot nošením nebo přehazováním k místu nakládky přístupnému normálním dopravním prostředkům do 10 m,
|  | Demontážní hmotnosti z položek s pořadovými čísly: : | [24 empty] | VV | 0
|  | 59,60,61,62,63,64,65,66,67,68,76,86,87,88, : | [24 empty] | VV | 0
|  | Součet: : 232,16641 |  | 232.1664 | [22 empty] | VV | 0
105 | 979093111R00 | Uložení suti na skládku bez zhutnění | t | 232.1664 |  | 0 |  | 0 |  | 0 | 21 | 0 | 0 | 0 | 0 | 0 | 800-6 | RTS 20/ I | RTS 20/ I | 0.006 | 1.39 |  | Přesun suti |  |  |  | POL8_
|  | s hrubým urovnáním, | [24 empty] | SPI
|  | Demontážní hmotnosti z položek s pořadovými čísly: : | [24 empty] | VV | 0
|  | 59,60,61,62,63,64,65,66,67,68,76,86,87,88, : | [24 empty] | VV | 0
|  | Součet: : 232,16641 |  | 232.1664 | [22 empty] | VV | 0
Díl: | VN | Vedlejší náklady |  |  |  | 0 |  | 0 |  | 0 |  | 0 |  | 0 |  | 0 |  |  |  |  | 0 | [5 empty] | DIL
106 | 005121010R | Vybudování zařízení staveniště | Soubor | 1 |  | 0 |  | 0 |  | 0 | 21 | 0 | 0 | 0 | 0 | 0 |  | RTS 20/ I | Indiv | 0 | 0 |  | VRN |  |  |  | POL99_2
|  | Spolu se zařízením staveniště řešit provizorní oplocení areálu během prací : 1 |  | 1 | [22 empty] | VV | 0
107 | 005121020R | Provoz zařízení staveniště | Soubor | 1 |  | 0 |  | 0 |  | 0 | 21 | 0 | 0 | 0 | 0 | 0 |  | RTS 20/ I | Indiv | 0 | 0 |  | VRN |  |  |  | POL99_2
|  | Spolu se zařízením staveniště řešit provizorní oplocení areálu během prací : 1 |  | 1 | [22 empty] | VV | 0
108 | 005121030R | Odstranění zařízení staveniště | Soubor | 1 |  | 0 |  | 0 |  | 0 | 21 | 0 | 0 | 0 | 0 | 0 |  | RTS 20/ I | Indiv | 0 | 0 |  | VRN |  |  |  | POL99_2
|  | Spolu se zařízením staveniště řešit provizorní oplocení areálu během prací : 1 |  | 1 | [22 empty] | VV | 0
109 | 005122 R | Provozní vlivy | Soubor | 1 |  | 0 |  | 0 |  | 0 | 21 | 0 | 0 | 0 | 0 | 0 |  | RTS 20/ I | Indiv | 0 | 0 |  | VRN |  |  |  | POL99_2
110 | 005123 R | Územní vlivy | Soubor | 1 |  | 0 |  | 0 |  | 0 | 21 | 0 | 0 | 0 | 0 | 0 |  | RTS 20/ I | Indiv | 0 | 0 |  | VRN |  |  |  | POL99_2
111 | 005124010R | Koordinační činnost | Soubor | 1 |  | 0 |  | 0 |  | 0 | 21 | 0 | 0 | 0 | 0 | 0 |  | RTS 20/ I | Indiv | 0 | 0 |  | VRN |  |  |  | POL99_2
Díl: | ON | Ostatní náklady |  |  |  | 0 |  | 0 |  | 0 |  | 0 |  | 0 |  | 0 |  |  |  |  | 0 | [5 empty] | DIL
112 | 004111020R | Vypracování projektové dokumentace | Soubor | 1 |  | 0 |  | 0 |  | 0 | 21 | 0 | 0 | 0 | 0 | 0 |  | RTS 20/ I | Indiv | 0 | 0 |  | VRN |  |  |  | POL99_8
|  | dílenská a realizační dokumentace : 1 |  | 1 | [22 empty] | VV | 0
113 | 005241010R | Dokumentace skutečného provedení | Soubor | 1 |  | 0 |  | 0 |  | 0 | 21 | 0 | 0 | 0 | 0 | 0 |  | RTS 20/ I | Indiv | 0 | 0 |  | VRN |  |  |  | POL99_8
[25 empty] | 15 | 21 | DPH
| Celkem |  |  |  |  | 0 | [18 empty] | 0 | 0 | SUM
END
Note on S6: Jedná se o informaci, zda se jedná o položku, která je do rozpočtu zadána z cenové soustavy RTS, nebo vlastní.
Note on T6: Jedná se o název CÚ, která je zadána u položky rozpočtu

## 10 10.01 Pol
Položkový soupis prací a dodávek | [26 empty] | #TypZaznamu#
S: | TŠ-2019-033R1 | Panenské Břežany – horní zámek | [24 empty] | STA
O: | 10 | Rekonstrukce přístupové komunikace | [21 empty] | STA |  |  | OBJ
R: | 10.01 | Rekonstrukce přístupové komunikace - stavební prvky | [24 empty] | ROZ
P.č. | Číslo položky | Název položky | MJ | Množství | Cena / MJ | Celkem | Dodávka | Dodávka celk. | Montáž | Montáž celk. | DPH | Cena s DPH | Hmotnost / MJ | Hmotnost celk.(t) | Dem. hmotnost / MJ | Dem. hmotnost celk.(t) | Ceník | Cen. soustava / platnost | Cenová úroveň | Nhod / MJ | Nhod celk. | Dodavatel | Typ položky
Díl: | 1 | Zemní práce |  |  |  | 0 |  | 0 |  | 0 |  | 0 |  | 0 |  | 0 |  |  |  |  | 49.44 | [5 empty] | DIL
1 | 139601102R00 | Ruční výkop jam, rýh a šachet v hornině 3 | m3 | 7.2 |  | 0 |  | 0 |  | 0 | 21 | 0 | 0 | 0 | 0 | 0 | 800-1 | RTS 20/ I | RTS 20/ I | 3.53 | 25.42 |  | Práce |  |  |  | POL1_
|  | s přehozením na vzdálenost do 5 m nebo s naložením na ruční dopravní prostředek | [24 empty] | SPI
|  | viz. SO 02 strojovna I, návrh, řezy, pohledy D.1.SO2.1.02 : 3+4,2 |  | 7.2 | [22 empty] | VV | 0
2 | 175101201R00 | Obsyp objektů bez prohození sypaniny | m3 | 10.92 |  | 0 |  | 0 |  | 0 | 21 | 0 | 0 | 0 | 0 | 0 | 800-1 | RTS 20/ I | RTS 20/ I | 2.2 | 24.02 |  | Práce |  |  |  | POL1_
|  | sypaninou z vhodných hornin tř. 1 - 4 nebo materiálem, uloženým ve vzdálenosti do 30 m od vnějšího kraje objektu, pro jakoukoliv míru zhutnění, | [24 empty] | SPI |  | sypaninou z vhodných hornin tř. 1 - 4 nebo materiálem, uloženým ve vzdálenosti do 30 m od vnějšího kraje objektu, pro jakoukoliv míru zhutnění,
|  | Skladby, podlahy, povrchy : | [24 empty] | VV | 0
|  | Skladba S07 - opěrná zeď - kámen (150-650mm) : 27,3*(0,15+0,65)*1/2 |  | 10.92 | [22 empty] | VV | 0
Díl: | 2 | Základy a zvláštní zakládání |  |  |  | 0 |  | 0 |  | 0 |  | 0 |  | 32.55 |  | 0 |  |  |  |  | 43.03 | [5 empty] | DIL
3 | 211531111R00 | Výplň odvodňovacích žeber kamenivem hrubým drceným frakce 16 - 63 mm | m3 | 9.555 |  | 0 |  | 0 |  | 0 | 21 | 0 | 1.63 | 15.57 | 0 | 0 | 800-2 | RTS 20/ I | RTS 20/ I | 0.92 | 8.79 |  | Práce |  |  |  | POL1_
|  | do rýh bez zhutnění s úpravou povrchu výplně, s vytvořením průduchů z lomového kamene | [24 empty] | SPI
|  | Skladby, podlahy, povrchy : | [24 empty] | VV | 0
|  | Skladba S07 - opěrná zeď - kámen (štěrkový obsyp) : 27,3*0,35 |  | 9.555 | [22 empty] | VV | 0
4 | 274321321R00 | Beton základových pasů železový třídy C 20/25 | m3 | 6.24 |  | 0 |  | 0 |  | 0 | 21 | 0 | 2.525 | 15.76 | 0 | 0 | 801-1 | RTS 20/ I | RTS 20/ I | 0.48 | 3 |  | Práce |  |  |  | POL1_
|  | včetně dodávky a uložení betonu, bez výztuže | [24 empty] | SPI
|  | viz. SO 02 strojovna I, návrh, řezy, pohledy D.1.SO2.1.02 : | [24 empty] | VV | 0
|  | pod opěrnou zdí : 6,24 |  | 6.24 | [22 empty] | VV | 0
5 | 274351215R00 | Bednění stěn základových pasů zřízení | m2 | 6.72 |  | 0 |  | 0 |  | 0 | 21 | 0 | 0.03916 | 0.26 | 0 | 0 | 801-1 | RTS 20/ I | RTS 20/ I | 1.05 | 7.06 |  | Práce |  |  |  | POL1_
|  | svislé nebo šikmé (odkloněné), půdorysně přímé nebo zalomené, stěn základových pasů ve volných nebo zapažených jámách, rýhách, šachtách, včetně případných vzpěr, | [24 empty] | SPI |  | svislé nebo šikmé (odkloněné), půdorysně přímé nebo zalomené, stěn základových pasů ve volných nebo zapažených jámách, rýhách, šachtách, včetně případných vzpěr,
|  | viz. SO 02 strojovna I, návrh, řezy, pohledy D.1.SO2.1.02 : | [24 empty] | VV | 0
|  | pod opěrnou zdí : 2,4*1,4*2 |  | 6.72 | [22 empty] | VV | 0
6 | 274351216R00 | Bednění stěn základových pasů odstranění | m2 | 6.72 |  | 0 |  | 0 |  | 0 | 21 | 0 | 0 | 0 | 0 | 0 | 801-1 | RTS 20/ I | RTS 20/ I | 0.32 | 2.15 |  | Práce |  |  |  | POL1_
|  | svislé nebo šikmé (odkloněné), půdorysně přímé nebo zalomené, stěn základových pasů ve volných nebo zapažených jámách, rýhách, šachtách, včetně případných vzpěr, | [24 empty] | SPI |  | svislé nebo šikmé (odkloněné), půdorysně přímé nebo zalomené, stěn základových pasů ve volných nebo zapažených jámách, rýhách, šachtách, včetně případných vzpěr,
|  | Odkaz na mn. položky pořadí 5 : 6,72000 |  | 6.72 | [22 empty] | VV | 5
7 | 274361721R00 | Výztuž základových pasů z betonářské oceli BSt 500 S | t | 0.936 |  | 0 |  | 0 |  | 0 | 21 | 0 | 1.0212 | 0.96 | 0 | 0 | 801-1 | RTS 20/ I | RTS 20/ I | 23.531 | 22.03 |  | Práce |  |  |  | POL1_
|  | Odkaz na mn. položky pořadí 4 : 6,24000*0,15 |  | 0.936 | [22 empty] | VV | 5
Díl: | 3 | Svislé a kompletní konstrukce |  |  |  | 0 |  | 0 |  | 0 |  | 0 |  | 43.89 |  | 0 |  |  |  |  | 109.09 | [5 empty] | DIL
8 | 311211123R00 | Zdivo nadzákladové z lomového kamene na MVC 2,5 | m3 | 16.38 |  | 0 |  | 0 |  | 0 | 21 | 0 | 2.6793 | 43.89 | 0 | 0 | 801-1 | RTS 20/ I | RTS 20/ I | 4.36 | 71.42 |  | Práce |  |  |  | POL1_
|  | neopracované pod omítku, | [24 empty] | SPI
|  | Skladby, podlahy, povrchy : | [24 empty] | VV | 0
|  | Skladba S07 - opěrná zeď - kámen : 27,3*(0,9+0,3)*1/2 |  | 16.38 | [22 empty] | VV | 0
9 | 311211128R00 | Zdivo nadzákladové z lomového kamene příplatky za jednostranné lícování zdiva | m3 | 16.38 |  | 0 |  | 0 |  | 0 | 21 | 0 | 0 | 0 | 0 | 0 | 801-1 | RTS 20/ I | RTS 20/ I | 2.3 | 37.67 |  | Práce |  |  |  | POL1_
|  | neopracované pod omítku, | [24 empty] | SPI
|  | Odkaz na mn. položky pořadí 8 : 16,38000 |  | 16.38 | [22 empty] | VV | 5
Díl: | 4 | Vodorovné konstrukce |  |  |  | 0 |  | 0 |  | 0 |  | 0 |  | 2.1 |  | 0 |  |  |  |  | 0 | [5 empty] | DIL
10 | 434100001RAX | Schodiště ze železobetonu kompletní na terénu z objektu SO 02 podél opěrné stěny, včetně zemních prací, madla, kompletní provedení | m DVČ | 3.12 |  | 0 |  | 0 |  | 0 | 21 | 0 | 0.67279 | 2.1 | 0 | 0 |  | Vlastní | RTS 20/ I | 0 | 0 |  | Agregovaná položka |  |  |  | POL2_
|  | viz. SO 02 strojovna I, návrh, řezy, pohledy D.1.SO2.1.02 : 3,12 |  | 3.12 | [22 empty] | VV | 0
Díl: | 62 | Úpravy povrchů vnější |  |  |  | 0 |  | 0 |  | 0 |  | 0 |  | 0.43 |  | 0 |  |  |  |  | 68.26 | [5 empty] | DIL
11 | 627452101RT3 | Spárování maltou cementovou zapuštěné rovné zdí z kamene, spárovací maltou | m2 | 27.3 |  | 0 |  | 0 |  | 0 | 21 | 0 | 0.01588 | 0.43 | 0 | 0 | 801-1 | RTS 20/ I | RTS 20/ I | 1.25 | 34.13 |  | Práce |  |  |  | POL1_
|  | Skladby, podlahy, povrchy : | [24 empty] | VV | 0
|  | Skladba S07 - opěrná zeď - kámen : 27,3 |  | 27.3 | [22 empty] | VV | 0
12 | 627452101RT4 | Příplatek k položce spárování maltou za použití vápenné malty s trasem | m2 | 27.3 |  | 0 |  | 0 |  | 0 | 21 | 0 | 0 | 0 | 0 | 0 |  | Vlastní | Indiv | 1.25 | 34.13 |  | Práce |  |  |  | POL1_
|  | Odkaz na mn. položky pořadí 11 : 27,30000 |  | 27.3 | [22 empty] | VV | 5
Díl: | 99 | Staveništní přesun hmot |  |  |  | 0 |  | 0 |  | 0 |  | 0 |  | 0 |  | 0 |  |  |  |  | 72.14 | [5 empty] | DIL
13 | 999281105R00 | Přesun hmot pro opravy a údržbu objektů pro opravy a údržbu dosavadních objektů včetně vnějších plášťů výšky do 6 m, | t | 76.8707 |  | 0 |  | 0 |  | 0 | 21 | 0 | 0 | 0 | 0 | 0 | 801-4 | RTS 20/ I | RTS 20/ I | 0.9385 | 72.14 |  | Přesun hmot |  |  |  | POL7_
|  | oborů 801, 803, 811 a 812 | [24 empty] | SPI
|  | Hmotnosti z položek s pořadovými čísly: : | [24 empty] | VV | 0
|  | 3,4,5,7,8,11, : | [24 empty] | VV | 0
|  | Součet: : 76,87072 |  | 76.8707 | [22 empty] | VV | 0
Díl: | 767 | Konstrukce zámečnické |  |  |  | 0 |  | 0 |  | 0 |  | 0 |  | 0 |  | 0 |  |  |  |  | 0 | [5 empty] | DIL
14 | ZA09N | Ocelová trubka, rozm : O30/350 mm | bm | 0.35 |  | 0 |  | 0 |  | 0 | 21 | 0 | 0 | 0 | 0 | 0 |  | Vlastní | Indiv | 0 | 0 |  | Práce |  |  |  | POL1_
|  | Ocelová trubka atyp | [24 empty] | POP
|  | ocelová trubka O30, z pozinkované oceli vsazená do opěrné zídky na maltu cementovou odsadit ukončení 50 mm od líce zdiva vč. kotvících prvků | [24 empty] | POP |  | ocelová trubka O30, z pozinkované oceli vsazená do opěrné zídky na maltu cementovou odsadit ukončení 50 mm od líce zdiva vč. kotvících prvků
|  | d. 350 mm | [24 empty] | POP
|  | povrch: žárově pozinkován, mocnost dle prostředí | [24 empty] | POP
|  | materiál: žárově pozinkovaná ocel barevnost: bezbarvá | [24 empty] | POP
POP
|  | POZNÁMKY | [24 empty] | POP
|  | Veškeré výrobky, prvky, postupy, barevnosti a použité materiály budou předem prezentovány na vzorku a odsouhlaseny. Veškeré postupy, výrobky, prvky, atd. budou provedeny dle platných norem a doporučených postupů výrobce | [24 empty] | POP |  | Veškeré výrobky, prvky, postupy, barevnosti a použité materiály budou předem prezentovány na vzorku a odsouhlaseny. Veškeré postupy, výrobky, prvky, atd. budou provedeny dle platných norem a doporučených postupů výrobce
POP
|  | Kompletní provedení dle tabulky SO_01_02_TAB_prvky. Provedení je včetně montáže, demontáže, dodávky, repase a a veškerých dalších nutných souvisejících plnění a dodávek potřebných pro kompletní a úspěšné dokončení a předání. | [24 empty] | POP |  | Kompletní provedení dle tabulky SO_01_02_TAB_prvky. Provedení je včetně montáže, demontáže, dodávky, repase a a veškerých dalších nutných souvisejících plnění a dodávek potřebných pro kompletní a úspěšné dokončení a předání.
Díl: | VN | Vedlejší náklady |  |  |  | 0 |  | 0 |  | 0 |  | 0 |  | 0 |  | 0 |  |  |  |  | 0 | [5 empty] | DIL
15 | 005121010R | Vybudování zařízení staveniště | Soubor | 1 |  | 0 |  | 0 |  | 0 | 21 | 0 | 0 | 0 | 0 | 0 |  | RTS 20/ I | Indiv | 0 | 0 |  | VRN |  |  |  | POL99_2
16 | 005121020R | Provoz zařízení staveniště | Soubor | 1 |  | 0 |  | 0 |  | 0 | 21 | 0 | 0 | 0 | 0 | 0 |  | RTS 20/ I | Indiv | 0 | 0 |  | VRN |  |  |  | POL99_2
17 | 005121030R | Odstranění zařízení staveniště | Soubor | 1 |  | 0 |  | 0 |  | 0 | 21 | 0 | 0 | 0 | 0 | 0 |  | RTS 20/ I | Indiv | 0 | 0 |  | VRN |  |  |  | POL99_2
18 | 005122 R | Provozní vlivy | Soubor | 1 |  | 0 |  | 0 |  | 0 | 21 | 0 | 0 | 0 | 0 | 0 |  | RTS 20/ I | Indiv | 0 | 0 |  | VRN |  |  |  | POL99_2
19 | 005123 R | Územní vlivy | Soubor | 1 |  | 0 |  | 0 |  | 0 | 21 | 0 | 0 | 0 | 0 | 0 |  | RTS 20/ I | Indiv | 0 | 0 |  | VRN |  |  |  | POL99_2
20 | 005124010R | Koordinační činnost | Soubor | 1 |  | 0 |  | 0 |  | 0 | 21 | 0 | 0 | 0 | 0 | 0 |  | RTS 20/ I | Indiv | 0 | 0 |  | VRN |  |  |  | POL99_2
Díl: | ON | Ostatní náklady |  |  |  | 0 |  | 0 |  | 0 |  | 0 |  | 0 |  | 0 |  |  |  |  | 0 | [5 empty] | DIL
21 | ON-001104 | Archeologický dohled při provádění výkopů | m3 | 3 |  | 0 |  | 0 |  | 0 | 21 | 0 | 0 | 0 | 0 | 0 |  | Vlastní | Indiv | 0 | 0 |  | Práce |  |  |  | POL1_
[25 empty] | 15 | 21 | DPH
| Celkem |  |  |  |  | 0 | [18 empty] | 0 | 0 | SUM
END
Note on S6: Jedná se o informaci, zda se jedná o položku, která je do rozpočtu zadána z cenové soustavy RTS, nebo vlastní.
Note on T6: Jedná se o název CÚ, která je zadána u položky rozpočtu

## 10 10.02a Pol
Položkový soupis prací a dodávek | [26 empty] | #TypZaznamu#
S: | TŠ-2019-033R1 | Panenské Břežany – horní zámek | [24 empty] | STA
O: | 10 | Rekonstrukce přístupové komunikace | [21 empty] | STA |  |  | OBJ
R: | 10.02a | Komunikace část ve správě Oblastního muzea | [24 empty] | ROZ
P.č. | Číslo položky | Název položky | MJ | Množství | Cena / MJ | Celkem | Dodávka | Dodávka celk. | Montáž | Montáž celk. | DPH | Cena s DPH | Hmotnost / MJ | Hmotnost celk.(t) | Dem. hmotnost / MJ | Dem. hmotnost celk.(t) | Ceník | Cen. soustava / platnost | Cenová úroveň | Nhod / MJ | Nhod celk. | Dodavatel | Typ položky
Díl: | 1 | Zemní práce |  |  |  | 0 |  | 0 |  | 0 |  | 0 |  | 0.09 |  | 257.84 |  |  |  |  | 458.57 | [5 empty] | DIL
1 | 111101111R00 | Odstranění ruderálního porostu v rovině nebo na svahu do 1:5 | m2 | 420 |  | 0 |  | 0 |  | 0 | 21 | 0 | 0 | 0 | 0 | 0 | 823-1 | RTS 20/ I | RTS 20/ I | 0.038 | 15.96 |  | Práce |  |  |  | POL1_
|  | mechanicky s naložením, odvozem shrabků do 20 km a se složením, | [24 empty] | SPI
2 | 111201501R00 | Spálení větví o průměru kmene přes 100 mm, na hromadách, pro všechny druhy stromů | kus | 1 |  | 0 |  | 0 |  | 0 | 21 | 0 | 0.00299 | 0 | 0 | 0 | 800-1 | RTS 20/ I | RTS 20/ I | 1.7 | 1.7 |  | Práce |  |  |  | POL1_
|  | Včetně očištění spáleniště, uložení popela a zbytků na hromadu. | [24 empty] | SPI
|  | Odkaz na mn. položky pořadí 31 : 1,00000 |  | 1 | [22 empty] | VV | 5
3 | 111301111R00 | Sejmutí drnu sejmutí drnu tl. do 100 mm s nařezáním, vyrýpnutím, zvednutím, přemístěním a složením na vzdálenost do 50 m nebo s naložením na dopravní prostředek | m2 | 838 |  | 0 |  | 0 |  | 0 | 21 | 0 | 0 | 0 | 0 | 0 | 823-1 | RTS 20/ I | RTS 20/ I | 0.21 | 175.98 |  | Práce |  |  |  | POL1_
|  | tl. do 10 cm s nařezáním, vyrýpnutím, zvednutím, přemístěním a složením na vzdálenost do 50 m nebo s naložením na dopravní prostředek, | [24 empty] | SPI |  | tl. do 10 cm s nařezáním, vyrýpnutím, zvednutím, přemístěním a složením na vzdálenost do 50 m nebo s naložením na dopravní prostředek,
|  | D.1.SO10.2 Komunikace situace - pdf odečet : | [24 empty] | VV | 0
|  | část pod správou oblastního muzea : 838 |  | 838 | [22 empty] | VV | 0
|  | Mezisoučet |  | 838 | [22 empty] | VV | 1
4 | 112211114R00 | Spálení pařezů na hromadách průměr přes 1000 mm | kus | 2 |  | 0 |  | 0 |  | 0 | 21 | 0 | 0 | 0 | 0 | 0 | 823-2 | RTS 20/ I | RTS 20/ I | 4 | 8 |  | Práce |  |  |  | POL1_
|  | Odkaz na mn. položky pořadí 33 : 2,00000 |  | 2 | [22 empty] | VV | 5
5 | 113107510R00 | Odstranění podkladů nebo krytů z kameniva hrubého drceného, v ploše jednotlivě do 50 m2, tloušťka vrstvy 100 mm | m2 | 5 |  | 0 |  | 0 |  | 0 | 21 | 0 | 0 | 0 | 0.22 | 1.1 | 822-1 | RTS 20/ I | RTS 20/ I | 0.421 | 2.11 |  | Práce |  |  |  | POL1_
|  | D.1.SO10.2 Komunikace situace - pdf odečet : | [24 empty] | VV | 0
|  | část pod správou oblastního muzea : 5 |  | 5 | [22 empty] | VV | 0
6 | 113107630R00 | Odstranění podkladů nebo krytů z kameniva hrubého drceného, v ploše jednotlivě nad 50 m2, tloušťka vrstvy 300 mm | m2 | 291 |  | 0 |  | 0 |  | 0 | 21 | 0 | 0 | 0 | 0.66 | 192.06 | 822-1 | RTS 20/ I | RTS 20/ I | 0.119 | 34.63 |  | Práce |  |  |  | POL1_
|  | D.1.SO10.2 Komunikace situace - pdf odečet : | [24 empty] | VV | 0
|  | část pod správou oblastního muzea : 291 |  | 291 | [22 empty] | VV | 0
7 | 113107640R00 | Odstranění podkladů nebo krytů z kameniva hrubého drceného, v ploše jednotlivě nad 50 m2, tloušťka vrstvy 400 mm | m2 | 71 |  | 0 |  | 0 |  | 0 | 21 | 0 | 0 | 0 | 0.88 | 62.48 | 822-1 | RTS 20/ I | RTS 20/ I | 0.14 | 9.94 |  | Práce |  |  |  | POL1_
|  | D.1.SO10.2 Komunikace situace - pdf odečet : | [24 empty] | VV | 0
|  | část pod správou oblastního muzea : 71 |  | 71 | [22 empty] | VV | 0
8 | 113108320R00 | Odstranění podkladů nebo krytů živičných, v ploše jednotlivě do 50 m2, tloušťka vrstvy 200 mm | m2 | 5 |  | 0 |  | 0 |  | 0 | 21 | 0 | 0 | 0 | 0.44 | 2.2 | 822-1 | RTS 20/ I | RTS 20/ I | 0.875 | 4.38 |  | Práce |  |  |  | POL1_
|  | D.1.SO10.2 Komunikace situace - pdf odečet : | [24 empty] | VV | 0
|  | část pod správou oblastního muzea : 5 |  | 5 | [22 empty] | VV | 0
9 | 121101103R00 | Sejmutí ornice s přemístěním na vzdálenost přes 100 do 250 m | m3 | 84 |  | 0 |  | 0 |  | 0 | 21 | 0 | 0 | 0 | 0 | 0 | 800-1 | RTS 20/ I | RTS 20/ I | 0.0134 | 1.13 |  | Práce |  |  |  | POL1_
|  | nebo lesní půdy, s vodorovným přemístěním na hromady v místě upotřebení nebo na dočasné či trvalé skládky se složením | [24 empty] | SPI |  | nebo lesní půdy, s vodorovným přemístěním na hromady v místě upotřebení nebo na dočasné či trvalé skládky se složením
|  | D.1.SO10.2 Komunikace situace - pdf odečet : 420*0,2 |  | 84 | [22 empty] | VV | 0
|  | Mezisoučet |  | 84 | [22 empty] | VV | 1
10 | 122201102R00 | Odkopávky a prokopávky nezapažené v hornině 3 přes 100 do 1 000 m3 | m3 | 176.16 |  | 0 |  | 0 |  | 0 | 21 | 0 | 0 | 0 | 0 | 0 | 800-1 | RTS 20/ I | RTS 20/ I | 0.19 | 33.47 |  | Práce |  |  |  | POL1_
|  | s přehozením výkopku na vzdálenost do 3 m nebo s naložením na dopravní prostředek, | [24 empty] | SPI
|  | D.1.SO10.2 Komunikace situace - pdf odečet : | [24 empty] | VV | 0
|  | část pod správou oblastního muzea : 156 |  | 156 | [22 empty] | VV | 0
|  | sanace podloží : 56*0,3*1,2 |  | 20.16 | [22 empty] | VV | 0
|  | Mezisoučet |  | 176.16 | [22 empty] | VV | 1
11 | 122201109R00 | Odkopávky a prokopávky nezapažené v hornině 3 příplatek k cenám za lepivost horniny | m3 | 70.464 |  | 0 |  | 0 |  | 0 | 21 | 0 | 0 | 0 | 0 | 0 | 800-1 | RTS 20/ I | RTS 20/ I | 0.06 | 4.23 |  | Práce |  |  |  | POL1_
|  | s přehozením výkopku na vzdálenost do 3 m nebo s naložením na dopravní prostředek, | [24 empty] | SPI
|  | Odkaz na mn. položky pořadí 10 : 176,16000*0,4 |  | 70.464 | [22 empty] | VV | 5
12 | 131201119R00 | Hloubení nezapažených jam a zářezů příplatek za lepivost, v hornině 3, | m3 | 1.76 |  | 0 |  | 0 |  | 0 | 21 | 0 | 0 | 0 | 0 | 0 | 800-1 | RTS 20/ I | RTS 20/ I | 0.0431 | 0.08 |  | Práce |  |  |  | POL1_
|  | kromě zářezů se šikmými stěnami pro podzemní vedení, s urovnáním dna do předepsaného profilu a spádu, s případným nutným přemístěním ve výkopišti a dále buď s přemístěním výkopku na přilehlém terénu na vzdálenost do 3 m od okraje jámy nebo s naložením na dopravní prostředek, | [24 empty] | SPI |  | kromě zářezů se šikmými stěnami pro podzemní vedení, s urovnáním dna do předepsaného profilu a spádu, s případným nutným přemístěním ve výkopišti a dále buď s přemístěním výkopku na přilehlém terénu na vzdálenost do 3 m od okraje jámy nebo s naložením na dopravní prostředek,
|  | Odkaz na mn. položky pořadí 13 : 4,40000*0,4 |  | 1.76 | [22 empty] | VV | 5
13 | 131201201R00 | Hloubení zapažených jam a zářezů do 100 m3, v hornině 3, převážně ručně | m3 | 4.4 |  | 0 |  | 0 |  | 0 | 21 | 0 | 0 | 0 | 0 | 0 | 800-1 | RTS 20/ I | RTS 20/ I | 2.249 | 9.9 |  | Práce |  |  |  | POL1_
|  | s urovnáním dna do předepsaného profilu a spádu, s případně nutným přemístěním výkopku ve výkopišti a dále buď s přemístěním výkopku na přilehlém terénu na vzdálenost do 3 m od kraje jámy nebo s naložením na dopravní prostředek | [24 empty] | SPI |  | s urovnáním dna do předepsaného profilu a spádu, s případně nutným přemístěním výkopku ve výkopišti a dále buď s přemístěním výkopku na přilehlém terénu na vzdálenost do 3 m od kraje jámy nebo s naložením na dopravní prostředek
|  | D.1.SO10.2 Komunikace situace - pdf odečet : | [24 empty] | VV | 0
|  | vsakovací jáma 2x1,1x2 : 2*1,1*2 |  | 4.4 | [22 empty] | VV | 0
|  | Mezisoučet |  | 4.4 | [22 empty] | VV | 1
14 | 132201111R00 | Hloubení rýh šířky do 60 cm do 100 m3, v hornině 3, hloubení strojně | m3 | 10.08 |  | 0 |  | 0 |  | 0 | 21 | 0 | 0 | 0 | 0 | 0 | 800-1 | RTS 20/ I | RTS 20/ I | 0.23 | 2.32 |  | Práce |  |  |  | POL1_
|  | zapažených i nezapažených s urovnáním dna do předepsaného profilu a spádu, s přehozením výkopku na přilehlém terénu na vzdálenost do 3 m od podélné osy rýhy nebo s naložením výkopku na dopravní prostředek. | [24 empty] | SPI |  | zapažených i nezapažených s urovnáním dna do předepsaného profilu a spádu, s přehozením výkopku na přilehlém terénu na vzdálenost do 3 m od podélné osy rýhy nebo s naložením výkopku na dopravní prostředek.
|  | D.1.SO10.2 Komunikace situace - pdf odečet : | [24 empty] | VV | 0
|  | drenážní vsakovací žebro 400x400mm : 0,4*0,4*63 |  | 10.08 | [22 empty] | VV | 0
|  | Mezisoučet |  | 10.08 | [22 empty] | VV | 1
15 | 132201119R00 | Hloubení rýh šířky do 60 cm příplatek za lepivost, v hornině 3, | m3 | 4.032 |  | 0 |  | 0 |  | 0 | 21 | 0 | 0 | 0 | 0 | 0 | 800-1 | RTS 20/ I | RTS 20/ I | 0.3898 | 1.57 |  | Práce |  |  |  | POL1_
|  | zapažených i nezapažených s urovnáním dna do předepsaného profilu a spádu, s přehozením výkopku na přilehlém terénu na vzdálenost do 3 m od podélné osy rýhy nebo s naložením výkopku na dopravní prostředek. | [24 empty] | SPI |  | zapažených i nezapažených s urovnáním dna do předepsaného profilu a spádu, s přehozením výkopku na přilehlém terénu na vzdálenost do 3 m od podélné osy rýhy nebo s naložením výkopku na dopravní prostředek.
|  | Odkaz na mn. položky pořadí 14 : 10,08000*0,4 |  | 4.032 | [22 empty] | VV | 5
16 | 162301101R00 | Vodorovné přemístění výkopku z horniny 1 až 4, na vzdálenost přes 50 do 500 m | m3 | 110 |  | 0 |  | 0 |  | 0 | 21 | 0 | 0 | 0 | 0 | 0 | 800-1 | RTS 20/ I | RTS 20/ I | 0.01 | 1.1 |  | Práce |  |  |  | POL1_
|  | po suchu, bez naložení výkopku, avšak se složením bez rozhrnutí, zpáteční cesta vozidla. | [24 empty] | SPI
|  | Odkaz na mn. položky pořadí 23 : 35,00000*2 |  | 70 | [22 empty] | VV | 5
|  | Odkaz na mn. položky pořadí 25 : 20,00000*2 |  | 40 | [22 empty] | VV | 5
17 | 162701105R00 | Vodorovné přemístění výkopku z horniny 1 až 4, na vzdálenost přes 9 000 do 10 000 m | m3 | 135.64 |  | 0 |  | 0 |  | 0 | 21 | 0 | 0 | 0 | 0 | 0 | 800-1 | RTS 20/ I | RTS 20/ I | 0.01 | 1.36 |  | Práce |  |  |  | POL1_
|  | po suchu, bez naložení výkopku, avšak se složením bez rozhrnutí, zpáteční cesta vozidla. | [24 empty] | SPI
|  | Odkaz na mn. položky pořadí 10 : 176,16000 |  | 176.16 | [22 empty] | VV | 5
|  | Odkaz na mn. položky pořadí 13 : 4,40000 |  | 4.4 | [22 empty] | VV | 5
|  | Odkaz na mn. položky pořadí 14 : 10,08000 |  | 10.08 | [22 empty] | VV | 5
|  | Odkaz na mn. položky pořadí 23 : 35,00000*-1 |  | -35 | [22 empty] | VV | 5
|  | Odkaz na mn. položky pořadí 25 : 20,00000*-1 |  | -20 | [22 empty] | VV | 5
|  | Mezisoučet |  | 135.64 | [22 empty] | VV | 1
18 | 162701109R00 | Vodorovné přemístění výkopku příplatek k ceně za každých dalších i započatých 1 000 m přes 10 000 m z horniny 1 až 4 | m3 | 2712.8 |  | 0 |  | 0 |  | 0 | 21 | 0 | 0 | 0 | 0 | 0 | 800-1 | RTS 20/ I | RTS 20/ I | 0 | 0 |  | Práce |  |  |  | POL1_
|  | po suchu, bez naložení výkopku, avšak se složením bez rozhrnutí, zpáteční cesta vozidla. | [24 empty] | SPI
|  | Odkaz na mn. položky pořadí 17 : 135,64000*20 |  | 2712.8 | [22 empty] | VV | 5
19 | 162702111R00 | Vodorovné přemístění drnu vzdálenost přes 5000 do 6000 m, | m2 | 838 |  | 0 |  | 0 |  | 0 | 21 | 0 | 0 | 0 | 0 | 0 | 823-1 | RTS 20/ I | RTS 20/ I | 0.06 | 50.28 |  | Práce |  |  |  | POL1_
|  | na suchu, bez naložení na dopravní prostředek, avšak se složením, | [24 empty] | SPI
|  | Odkaz na mn. položky pořadí 3 : 838,00000 |  | 838 | [22 empty] | VV | 5
20 | 162702119R00 | Vodorovné přemístění drnu , příplatek za každých dalších i započatých 1000 m | m2 | 20112 |  | 0 |  | 0 |  | 0 | 21 | 0 | 0 | 0 | 0 | 0 | 823-1 | RTS 20/ I | RTS 20/ I | 0.001 | 20.11 |  | Práce |  |  |  | POL1_
|  | na suchu, bez naložení na dopravní prostředek, avšak se složením, | [24 empty] | SPI
|  | Odkaz na mn. položky pořadí 19 : 838,00000*24 |  | 20112 | [22 empty] | VV | 5
21 | 162702199R00 | Vodorovné přemístění drnu Poplatek za skládku drnu | m3 | 125.7 |  | 0 |  | 0 |  | 0 | 21 | 0 | 0 | 0 | 0 | 0 | 823-1 | RTS 20/ I | RTS 20/ I | 0 | 0 |  | Práce |  |  |  | POL1_
|  | na suchu, bez naložení na dopravní prostředek, avšak se složením, | [24 empty] | SPI
|  | Odkaz na mn. položky pořadí 3 : 838,00000*0,15 |  | 125.7 | [22 empty] | VV | 5
22 | 167102111R00 | Nakládání drnu nakládání drnu ze skládky | m2 | 838 |  | 0 |  | 0 |  | 0 | 21 | 0 | 0 | 0 | 0 | 0 | 823-1 | RTS 20/ I | RTS 20/ I | 0.03 | 25.14 |  | Práce |  |  |  | POL1_
|  | Odkaz na mn. položky pořadí 19 : 838,00000 |  | 838 | [22 empty] | VV | 5
23 | 171101105R00 | Uložení sypaniny do násypů zhutněných s uzavřením povrchu násypu z hornin soudržných s předepsanou mírou zhutnění v procentech výsledků zkoušek Proctor-Standard na 103 % PS | m3 | 35 |  | 0 |  | 0 |  | 0 | 21 | 0 | 0 | 0 | 0 | 0 | 800-1 | RTS 20/ I | RTS 20/ I | 0.09 | 3.15 |  | Práce |  |  |  | POL1_
|  | s rozprostřením sypaniny ve vrstvách a s hrubým urovnáním, | [24 empty] | SPI
|  | D.1.SO10.2 Komunikace situace - pdf odečet : | [24 empty] | VV | 0
|  | část pod správou oblastního muzea : | [24 empty] | VV | 0
|  | násypy v zemině 3 : 35 |  | 35 | [22 empty] | VV | 0
|  | Mezisoučet |  | 35 | [22 empty] | VV | 1
24 | 171201201R00 | Uložení sypaniny na dočasnou skládku tak, že na 1 m2 plochy připadá přes 2 m3 výkopku nebo ornice | m3 | 135.64 |  | 0 |  | 0 |  | 0 | 21 | 0 | 0 | 0 | 0 | 0 | 800-1 | RTS 20/ I | RTS 20/ I | 0.01 | 1.36 |  | Práce |  |  |  | POL1_
|  | Odkaz na mn. položky pořadí 17 : 135,64000 |  | 135.64 | [22 empty] | VV | 5
25 | 174101101R00 | Zásyp sypaninou se zhutněním jam, šachet, rýh nebo kolem objektů v těchto vykopávkách | m3 | 20 |  | 0 |  | 0 |  | 0 | 21 | 0 | 0 | 0 | 0 | 0 | 800-1 | RTS 20/ I | RTS 20/ I | 0.2 | 4 |  | Práce |  |  |  | POL1_
|  | z jakékoliv horniny s uložením výkopku po vrstvách, | [24 empty] | SPI
|  | D.1.SO10.2 Komunikace situace - pdf odečet : | [24 empty] | VV | 0
|  | část pod správou oblastního muzea : | [24 empty] | VV | 0
|  | zásyp vytěženým materiálem podél záhonových obrubníků se zhutněním : 20 |  | 20 | [22 empty] | VV | 0
26 | 181101102R00 | Úprava pláně v zářezech v hornině 1 až 4, se zhutněním | m2 | 1188 |  | 0 |  | 0 |  | 0 | 21 | 0 | 0 | 0 | 0 | 0 | 800-1 | RTS 20/ I | RTS 20/ I | 0.02 | 23.76 |  | Práce |  |  |  | POL1_
|  | vyrovnáním výškových rozdílů, ploch vodorovných a ploch do sklonu 1 : 5. | [24 empty] | SPI
|  | D.1.SO10.2 Komunikace situace - pdf odečet : | [24 empty] | VV | 0
|  | část pod správou oblastního muzea : 1188 |  | 1188 | [22 empty] | VV | 0
|  | Mezisoučet |  | 1188 | [22 empty] | VV | 1
27 | 199000002R00 | Poplatky za skládku horniny 1- 4, skupina 17 05 04 z Katalogu odpadů | m3 | 135.64 |  | 0 |  | 0 |  | 0 | 21 | 0 | 0 | 0 | 0 | 0 | 800-1 | RTS 20/ I | RTS 20/ I | 0 | 0 |  | Práce |  |  |  | POL1_
|  | Odkaz na mn. položky pořadí 24 : 135,64000 |  | 135.64 | [22 empty] | VV | 5
28 | 460400051R00 | Pažení jam půdorysu do 10 m2, hloubky do.2 m | kus | 1 |  | 0 |  | 0 |  | 0 | 21 | 0 | 0.0781 | 0.08 | 0 | 0 |  | RTS 20/ I | RTS 20/ I | 5.527 | 5.53 |  | Práce |  |  |  | POL1_
|  | D.1.SO10.2 Komunikace situace - pdf odečet : | [24 empty] | VV | 0
|  | vsakovací jáma 2*1,1*2 : 1 |  | 1 | [22 empty] | VV | 0
|  | Mezisoučet |  | 1 | [22 empty] | VV | 1
29 | 112101104R01 | Kácení stromů listnatých o průměru kmene 100 cm | kus | 1 |  | 0 |  | 0 |  | 0 | 21 | 0 | 0 | 0 | 0 | 0 |  | Vlastní | Indiv | 2.02 | 2.02 |  | Práce |  |  |  | POL1_
|  | D.1.SO10.2 Komunikace situace - pdf odečet : | [24 empty] | VV | 0
|  | část pod správou oblastního muzea : 1 |  | 1 | [22 empty] | VV | 0
|  | Mezisoučet |  | 1 | [22 empty] | VV | 1
30 | 112201104R01 | Odstranění pařezů pod úrovní, o průměru 100 cm | kus | 2 |  | 0 |  | 0 |  | 0 | 21 | 0 | 0.0001 | 0 | 0 | 0 |  | Vlastní | RTS 20/ I | 4.55 | 9.1 |  | Práce |  |  |  | POL1_
|  | D.1.SO10.2 Komunikace situace - pdf odečet : | [24 empty] | VV | 0
|  | část pod správou oblastního muzea : 2 |  | 2 | [22 empty] | VV | 0
|  | Mezisoučet |  | 2 | [22 empty] | VV | 1
31 | 162301404R01 | Vod.přemístění větví listnatých, D 100cm do 5000 m | kus | 1 |  | 0 |  | 0 |  | 0 | 21 | 0 | 0 | 0 | 0 | 0 |  | Vlastní | RTS 20/ I | 1.036 | 1.04 |  | Práce |  |  |  | POL1_
|  | Odkaz na mn. položky pořadí 29 : 1,00000 |  | 1 | [22 empty] | VV | 5
32 | 162301414R01 | Vod.přemístění kmenů listnatých, D 100cm do 5000 m | kus | 1 |  | 0 |  | 0 |  | 0 | 21 | 0 | 0 | 0 | 0 | 0 |  | Vlastní | Indiv | 3.891 | 3.89 |  | Práce |  |  |  | POL1_
|  | Odkaz na mn. položky pořadí 29 : 1,00000 |  | 1 | [22 empty] | VV | 5
33 | 162301424R01 | Vodorovné přemístění pařezů D 100 cm do 5000 m | kus | 2 |  | 0 |  | 0 |  | 0 | 21 | 0 | 0 | 0 | 0 | 0 |  | Vlastní | RTS 20/ I | 0.666 | 1.33 |  | Práce |  |  |  | POL1_
|  | Odkaz na mn. položky pořadí 30 : 2,00000 |  | 2 | [22 empty] | VV | 5
34 | 00572400R | směs travní parková, pro běžnou zátěž | kg | 12.6 |  | 0 |  | 0 |  | 0 | 21 | 0 | 0.001 | 0.01 | 0 | 0 | SPCM | RTS 20/ I | RTS 20/ I | 0 | 0 |  | Specifikace |  |  |  | POL3_
|  | uvaž. 0,03kg/m2 : | [24 empty] | VV | 0
|  | Odkaz na mn. položky pořadí 37 : 420,00000*0,03 |  | 12.6 | [22 empty] | VV | 5
Díl: | 18 | Povrchové úpravy terénu |  |  |  | 0 |  | 0 |  | 0 |  | 0 |  | 0.23 |  | 0 |  |  |  |  | 173.8 | [5 empty] | DIL
35 | 182301123R00 | Rozprostření a urovnání ornice ve svahu v souvislé ploše do 500 m2, tloušťka vrstvy přes 150 do 200 mm | m2 | 420 |  | 0 |  | 0 |  | 0 | 21 | 0 | 0 | 0 | 0 | 0 | 800-1 | RTS 20/ I | RTS 20/ I | 0.342 | 143.64 |  | Práce |  |  |  | POL1_
|  | s případným nutným přemístěním hromad nebo dočasných skládek na místo potřeby ze vzdálenosti do 30 m, ve svahu sklonu přes 1 : 5, | [24 empty] | SPI |  | s případným nutným přemístěním hromad nebo dočasných skládek na místo potřeby ze vzdálenosti do 30 m, ve svahu sklonu přes 1 : 5,
|  | D.1.SO10.2 Komunikace situace - pdf odečet : | [24 empty] | VV | 0
|  | uhumusování : 420 |  | 420 | [22 empty] | VV | 0
|  | Mezisoučet |  | 420 | [22 empty] | VV | 1
36 | 183403111R00 | Obdělávání půdy nakopáním přes 50 do 100 mm, v rovině nebo na svahu 1:5 | m2 | 420 |  | 0 |  | 0 |  | 0 | 21 | 0 | 0 | 0 | 0 | 0 | 823-1 | RTS 20/ I | RTS 20/ I | 0.052 | 21.84 |  | Práce |  |  |  | POL1_
|  | D.1.SO10.2 Komunikace situace - pdf odečet : | [24 empty] | VV | 0
|  | uhumusování : 420 |  | 420 | [22 empty] | VV | 0
|  | Mezisoučet |  | 420 | [22 empty] | VV | 1
37 | 183405211R00 | Výsev trávníku hydroosevem výsev na ornici, | m2 | 420 |  | 0 |  | 0 |  | 0 | 21 | 0 | 0.00054 | 0.23 | 0 | 0 | 823-1 | RTS 20/ I | RTS 20/ I | 0.012 | 5.04 |  | Práce |  |  |  | POL1_
|  | D.1.SO10.2 Komunikace situace - pdf odečet : | [24 empty] | VV | 0
|  | uhumusování : 420 |  | 420 | [22 empty] | VV | 0
|  | Mezisoučet |  | 420 | [22 empty] | VV | 1
38 | 185804312R00 | Zalití rostlin vodou plocha přes 20 m2, | m3 | 12.6 |  | 0 |  | 0 |  | 0 | 21 | 0 | 0 | 0 | 0 | 0 | 823-1 | RTS 20/ I | RTS 20/ I | 0.26 | 3.28 |  | Práce |  |  |  | POL1_
|  | uvaž. 10l na 1m2, trojí zalití : | [24 empty] | VV | 0
|  | Odkaz na mn. položky pořadí 37 : 420,00000*0,03 |  | 12.6 | [22 empty] | VV | 5
Díl: | 2 | Základy a zvláštní zakládání |  |  |  | 0 |  | 0 |  | 0 |  | 0 |  | 38.16 |  | 0 |  |  |  |  | 41.9 | [5 empty] | DIL
39 | 212792112R00 | Montáž trativodů z flexibilních trubek jakékoliv DN | m | 63 |  | 0 |  | 0 |  | 0 | 21 | 0 | 0.22107 | 13.93 | 0 | 0 | 827-1 | RTS 20/ I | RTS 20/ I | 0.185 | 11.66 |  | Práce |  |  |  | POL1_
|  | se zřízením štěrkopískového lože pod trubky a s jejich obsypem v průměrném celkovém množství do 0,15 m3/m, | [24 empty] | SPI |  | se zřízením štěrkopískového lože pod trubky a s jejich obsypem v průměrném celkovém množství do 0,15 m3/m,
|  | D.1.SO10.2 Komunikace situace - pdf odečet : | [24 empty] | VV | 0
|  | drenážní vsakovací žebro 400x400mm : 63 |  | 63 | [22 empty] | VV | 0
|  | Mezisoučet |  | 63 | [22 empty] | VV | 1
40 | 289970111R00 | Geotextílie separační, filtrační, zpevňující polypropylén, 300 g/m2 | m2 | 180 |  | 0 |  | 0 |  | 0 | 21 | 0 | 0.0005 | 0.09 | 0 | 0 | 800-2 | RTS 20/ I | RTS 20/ I | 0.094 | 16.92 |  | Práce |  |  |  | POL1_
|  | D.1.SO10.2 Komunikace situace - pdf odečet : | [24 empty] | VV | 0
|  | drenážní vsakovací žebro 400x400mm : 0,4*4*63*1,5 |  | 151.2 | [22 empty] | VV | 0
|  | vsakovací jáma 2x1,1x2m : 6*4*1,2 |  | 28.8 | [22 empty] | VV | 0
|  | Mezisoučet |  | 180 | [22 empty] | VV | 1
41 | 2-005 | zkoušk únosnosti pláně | ks | 6 |  | 0 |  | 0 |  | 0 | 21 | 0 | 0 | 0 | 0 | 0 |  | Vlastní | Indiv | 0 | 0 |  | Práce |  |  |  | POL1_
42 | 211561111R01 | kam. hrubě drcen. 16-32 mm | m3 | 14.48 |  | 0 |  | 0 |  | 0 | 21 | 0 | 1.665 | 24.11 | 0 | 0 |  | Vlastní | RTS 20/ I | 0.92 | 13.32 |  | Práce |  |  |  | POL1_
|  | D.1.SO10.2 Komunikace situace - pdf odečet : | [24 empty] | VV | 0
|  | drenážní vsakovací žebro 400x400mm : 0,4*0,4*63 |  | 10.08 | [22 empty] | VV | 0
|  | vsakovací jáma 2x1,1x2m : 2*1,1*2 |  | 4.4 | [22 empty] | VV | 0
|  | Mezisoučet |  | 14.48 | [22 empty] | VV | 1
43 | 28611223.AR | trubka plastová drenážní PVC; ohebná; perforovaná po celém obvodu; DN 100,0 mm | m | 63 |  | 0 |  | 0 |  | 0 | 21 | 0 | 0.00048 | 0.03 | 0 | 0 | SPCM | RTS 20/ I | RTS 20/ I | 0 | 0 |  | Specifikace |  |  |  | POL3_
|  | Odkaz na mn. položky pořadí 39 : 63,00000 |  | 63 | [22 empty] | VV | 5
Díl: | 5 | Komunikace |  |  |  | 0 |  | 0 |  | 0 |  | 0 |  | 869.63 |  | 0 |  |  |  |  | 531.83 | [5 empty] | DIL
44 | 564831111R00 | Podklad ze štěrkodrti s rozprostřením a zhutněním frakce 0-63 mm, tloušťka po zhutnění 100 mm | m2 | 474 |  | 0 |  | 0 |  | 0 | 21 | 0 | 0.288 | 136.51 | 0 | 0 | 822-1 | RTS 20/ I | RTS 20/ I | 0.023 | 10.9 |  | Práce |  |  |  | POL1_
|  | D.1.SO10.2 Komunikace situace - pdf odečet : | [24 empty] | VV | 0
|  | mlatové cesty : 474 |  | 474 | [22 empty] | VV | 0
|  | Mezisoučet |  | 474 | [22 empty] | VV | 1
45 | 564851111RT2 | Podklad ze štěrkodrti s rozprostřením a zhutněním frakce 0-32 mm, tloušťka po zhutnění 150 mm | m2 | 58 |  | 0 |  | 0 |  | 0 | 21 | 0 | 0.378 | 21.92 | 0 | 0 | 822-1 | RTS 20/ I | RTS 20/ I | 0.03 | 1.74 |  | Práce |  |  |  | POL1_
|  | D.1.SO10.2 Komunikace situace - pdf odečet : | [24 empty] | VV | 0
|  | chodník kamenná dlažba mozaik : 56 |  | 56 | [22 empty] | VV | 0
|  | varovný pás : 1 |  | 1 | [22 empty] | VV | 0
|  | kamenné desky u slepecké dlažy : 1 |  | 1 | [22 empty] | VV | 0
|  | Mezisoučet |  | 58 | [22 empty] | VV | 1
46 | 564871111RT2 | Podklad ze štěrkodrti s rozprostřením a zhutněním frakce 0-32 mm, tloušťka po zhutnění 250 mm | m2 | 849 |  | 0 |  | 0 |  | 0 | 21 | 0 | 0.55125 | 468.01 | 0 | 0 | 822-1 | RTS 20/ I | RTS 20/ I | 0.03 | 25.47 |  | Práce |  |  |  | POL1_
|  | D.1.SO10.2 Komunikace situace - pdf odečet : | [24 empty] | VV | 0
|  | vozovka dlažba velká : 179 |  | 179 | [22 empty] | VV | 0
|  | Mezisoučet |  | 179 | [22 empty] | VV | 1
|  | D.1.SO10.2 Komunikace situace - pdf odečet : | [24 empty] | VV | 0
|  | vozovka dlažba drobná : 71 |  | 71 | [22 empty] | VV | 0
|  | Mezisoučet |  | 71 | [22 empty] | VV | 1
|  | D.1.SO10.2 Komunikace situace - pdf odečet : | [24 empty] | VV | 0
|  | zpevněná plocha kamenné odseky : 58 |  | 58 | [22 empty] | VV | 0
|  | Mezisoučet |  | 58 | [22 empty] | VV | 1
|  | D.1.SO10.2 Komunikace situace - pdf odečet : | [24 empty] | VV | 0
|  | zpevněná plocha kamenné odseky s mlatem : 67 |  | 67 | [22 empty] | VV | 0
|  | Mezisoučet |  | 67 | [22 empty] | VV | 1
|  | D.1.SO10.2 Komunikace situace - pdf odečet : | [24 empty] | VV | 0
|  | mlatové cesty : 474 |  | 474 | [22 empty] | VV | 0
|  | Mezisoučet |  | 474 | [22 empty] | VV | 1
47 | 564922104R00 | Mlatový kryt z mechanicky zpevněného kameniva (MZK) frakce 0-4 mm tloušťka po zhutnění 40 mm, | m2 | 474 |  | 0 |  | 0 |  | 0 | 21 | 0 | 0.08096 | 38.38 | 0 | 0 | 822-1 | RTS 20/ I | RTS 20/ I | 0.023 | 10.9 |  | Práce |  |  |  | POL1_
|  | s rozprostřením a zhutněním | [24 empty] | SPI
|  | D.1.SO10.2 Komunikace situace - pdf odečet : | [24 empty] | VV | 0
|  | mlatové cesty : 474 |  | 474 | [22 empty] | VV | 0
|  | Mezisoučet |  | 474 | [22 empty] | VV | 1
48 | 591111111R00 | Kladení dlažby z kostek velkých z kamene, do lože z kameniva těženého tloušťky 50 mm | m2 | 179 |  | 0 |  | 0 |  | 0 | 21 | 0 | 0.11 | 19.69 | 0 | 0 | 822-1 | RTS 20/ I | RTS 20/ I | 1.135 | 203.17 |  | Práce |  |  |  | POL1_
|  | s provedením lože do 50 mm, s vyplněním spár, s dvojím beraněním a se smetením přebytečného materiálu na krajnici | [24 empty] | SPI |  | s provedením lože do 50 mm, s vyplněním spár, s dvojím beraněním a se smetením přebytečného materiálu na krajnici
|  | D.1.SO10.2 Komunikace situace - pdf odečet : | [24 empty] | VV | 0
|  | vozovka - dlažba velká : 179 |  | 179 | [22 empty] | VV | 0
|  | Mezisoučet |  | 179 | [22 empty] | VV | 1
49 | 591211111R00 | Kladení dlažby z kostek drobných z kamene, do lože z kameniva těženého tloušťky 50 mm | m2 | 71 |  | 0 |  | 0 |  | 0 | 21 | 0 | 0.11 | 7.81 | 0 | 0 | 822-1 | RTS 20/ I | RTS 20/ I | 1.193 | 84.7 |  | Práce |  |  |  | POL1_
|  | s provedením lože do 50 mm, s vyplněním spár, s dvojím beraněním a se smetením přebytečného materiálu na krajnici | [24 empty] | SPI |  | s provedením lože do 50 mm, s vyplněním spár, s dvojím beraněním a se smetením přebytečného materiálu na krajnici
|  | D.1.SO10.2 Komunikace situace - pdf odečet : | [24 empty] | VV | 0
|  | vozovka - dlažba drobná : 71 |  | 71 | [22 empty] | VV | 0
|  | Mezisoučet |  | 71 | [22 empty] | VV | 1
50 | 596111111R00 | Kladení dlažby z mozaiky komunikací pro pěší do lože z kameniva těženého, 1barva | m2 | 56 |  | 0 |  | 0 |  | 0 | 21 | 0 | 0.167 | 9.35 | 0 | 0 | 822-1 | RTS 20/ I | RTS 20/ I | 0.755 | 42.28 |  | Práce |  |  |  | POL1_
|  | s provedením lože tl. do 40 mm, s vyplněním spár, s dvojím beraněním a se smetením přebytečného materiálu na vzdálenost do 3 m | [24 empty] | SPI |  | s provedením lože tl. do 40 mm, s vyplněním spár, s dvojím beraněním a se smetením přebytečného materiálu na vzdálenost do 3 m
|  | D.1.SO10.2 Komunikace situace - pdf odečet : | [24 empty] | VV | 0
|  | chodník - kamenná dlažba mozaik : 56 |  | 56 | [22 empty] | VV | 0
|  | Mezisoučet |  | 56 | [22 empty] | VV | 1
51 | 5-007 | Varovný pás ze slepecké dlažby tl.60mm+lože dlažby drť 4-8mm tl.30mm, kompletní provedení montáž včetně dodávky | m2 | 1 |  | 0 |  | 0 |  | 0 | 21 | 0 | 0 | 0 | 0 | 0 |  | Vlastní | Indiv | 0 | 0 |  | Práce |  |  |  | POL1_
|  | D.1.SO10.2 Komunikace situace - pdf odečet : | [24 empty] | VV | 0
|  | část pod správou oblastního muzea : 1 |  | 1 | [22 empty] | VV | 0
|  | Mezisoučet |  | 1 | [22 empty] | VV | 1
52 | 5-008 | Kamenné desky u slepecké dlažby 250x500mmx80mm+lože dlažby drť 4-8mm tl.30mm, kompletní provedení montáž včetně dodávky | m2 | 1 |  | 0 |  | 0 |  | 0 | 21 | 0 | 0 | 0 | 0 | 0 |  | Vlastní | Indiv | 0 | 0 |  | Práce |  |  |  | POL1_
|  | D.1.SO10.2 Komunikace situace - pdf odečet : | [24 empty] | VV | 0
|  | část pod správou oblastního muzea : 1 |  | 1 | [22 empty] | VV | 0
|  | Mezisoučet |  | 1 | [22 empty] | VV | 1
53 | 564982111R01 | Podklad ze štěrkodrti po zhutnění tloušťky 35 cm, štěrkodrť frakce 0-32 mm | m2 | 56 |  | 0 |  | 0 |  | 0 | 21 | 0 | 0.83184 | 46.58 | 0 | 0 |  | Vlastní | RTS 20/ I | 0.07 | 3.92 |  | Práce |  |  |  | POL1_
|  | D.1.SO10.2 Komunikace situace - pdf odečet : | [24 empty] | VV | 0
|  | sanace podloží vrstva šdb frakce 0-32mm, tl.min.300mm : 56 |  | 56 | [22 empty] | VV | 0
|  | Mezisoučet |  | 56 | [22 empty] | VV | 1
54 | 591211111R01 | Kladení dlažby z kamenných odseků, lože z kamen.tl. 5 cm | m2 | 58 |  | 0 |  | 0 |  | 0 | 21 | 0 | 0.11 | 6.38 | 0 | 0 |  | Vlastní | RTS 20/ I | 1.19 | 69.02 |  | Práce |  |  |  | POL1_
|  | D.1.SO10.2 Komunikace situace - pdf odečet : | [24 empty] | VV | 0
|  | zpevněná plocha - kamenné odseky : 58 |  | 58 | [22 empty] | VV | 0
|  | Mezisoučet |  | 58 | [22 empty] | VV | 1
55 | 591211111R02 | Kladení dlažby z kamenných odseků s mlatem tl.100mm , lože z kamen.tl. 5 cm (včetně lože a mlatu), výplň spár z lomové výsivky frakce 0-5mm | m2 | 67 |  | 0 |  | 0 |  | 0 | 21 | 0 | 0.11 | 7.37 | 0 | 0 |  | Vlastní | RTS 20/ I | 1.19 | 79.73 |  | Práce |  |  |  | POL1_
|  | D.1.SO10.2 Komunikace situace - pdf odečet : | [24 empty] | VV | 0
|  | zpevněná plocha - kamenné odseky s mlatem tl. 100mm : 67 |  | 67 | [22 empty] | VV | 0
|  | Mezisoučet |  | 67 | [22 empty] | VV | 1
56 | 58380056R | mozaika dlažební štípaná; materiálová skupina I/2 (žula); 4/6 cm; šedobílá | m2 | 58.8 |  | 0 |  | 0 |  | 0 | 21 | 0 | 0.118 | 6.94 | 0 | 0 | SPCM | RTS 20/ I | RTS 20/ I | 0 | 0 |  | Specifikace |  |  |  | POL3_
|  | Odkaz na mn. položky pořadí 50 : 56,00000*1,05 |  | 58.8 | [22 empty] | VV | 5
57 | 58380120.AR | kostka dlažební materiálová skupina I/2 (žula); tř. I.; 8/10 cm | m2 | 14.2 |  | 0 |  | 0 |  | 0 | 21 | 0 | 0.2 | 2.84 | 0 | 0 | SPCM | RTS 20/ I | RTS 20/ I | 0 | 0 |  | Specifikace |  |  |  | POL3_
|  | Odkaz na mn. položky pořadí 49 : 71,00000*0,2 |  | 14.2 | [22 empty] | VV | 5
58 | 58380120.AX | Kamenné odseky tl. 100mm | m2 | 131.25 |  | 0 |  | 0 |  | 0 | 21 | 0 | 0.2 | 26.25 | 0 | 0 |  | Vlastní | RTS 20/ I | 0 | 0 |  | Specifikace |  |  |  | POL3_
|  | Odkaz na mn. položky pořadí 54 : 58,00000*1,05 |  | 60.9 | [22 empty] | VV | 5
|  | Odkaz na mn. položky pořadí 55 : 67,00000*1,05 |  | 70.35 | [22 empty] | VV | 5
59 | 58380155R | kostka dlažební materiálová skupina I/2 (žula); 15/17 cm | t | 71.6 |  | 0 |  | 0 |  | 0 | 21 | 0 | 1 | 71.6 | 0 | 0 | SPCM | RTS 20/ I | RTS 20/ I | 0 | 0 |  | Specifikace |  |  |  | POL3_
|  | Odkaz na mn. položky pořadí 48 : 179,00000*0,4 |  | 71.6 | [22 empty] | VV | 5
Díl: | 91 | Doplňující práce na komunikaci |  |  |  | 0 |  | 0 |  | 0 |  | 0 |  | 32.72 |  | 0 |  |  |  |  | 46.91 | [5 empty] | DIL
60 | 914001121RT6 | Osazení a montáž svislých dopravních značek sloupek, do betonového základu a AL patky, včetně dodávky sloupku a značky | kus | 2 |  | 0 |  | 0 |  | 0 | 21 | 0 | 0.1184 | 0.24 | 0 | 0 | 822-1 | RTS 20/ I | RTS 20/ I | 0.918 | 1.84 |  | Práce |  |  |  | POL1_
61 | 917461111R00 | Osazení chodníkového obrubníku kamenného stojatého, s boční opěrou z betonu prostého, do lože z betonu prostého C 12/15 | m | 126 |  | 0 |  | 0 |  | 0 | 21 | 0 | 0.15674 | 19.75 | 0 | 0 | 822-1 | RTS 20/ I | RTS 20/ I | 0.3 | 37.8 |  | Práce |  |  |  | POL1_
|  | se zřízením lože tl. 80-100 mm | [24 empty] | SPI
|  | D.1.SO10.2 Komunikace situace - pdf odečet : | [24 empty] | VV | 0
|  | žulový krajník 100/200/500 : 65 |  | 65 | [22 empty] | VV | 0
|  | žulový krajník 50/200/500 : 61 |  | 61 | [22 empty] | VV | 0
|  | Mezisoučet |  | 126 | [22 empty] | VV | 1
62 | 918101111R00 | Lože pod obrubníky, krajníky nebo obruby z betonu prostého C 12/15 | m3 | 5.04 |  | 0 |  | 0 |  | 0 | 21 | 0 | 2.525 | 12.73 | 0 | 0 | 822-1 | RTS 20/ I | RTS 20/ I | 1.442 | 7.27 |  | Práce |  |  |  | POL1_
|  | z dlažebních kostek z betonu prostého | [24 empty] | SPI
|  | D.1.SO10.2 Komunikace situace - pdf odečet : | [24 empty] | VV | 0
|  | žulový krajník 100/200/500 : 65*0,2*0,2 |  | 2.6 | [22 empty] | VV | 0
|  | žulový krajník 50/200/500 : 61*0,2*0,2 |  | 2.44 | [22 empty] | VV | 0
|  | Mezisoučet |  | 5.04 | [22 empty] | VV | 1
63 | 9-011 | Ocelový obrubník 120/6 mm s ocelovými trny průměr 12mm, dl. 400mm (po 0,5m), kompletní provedení montáž včetně dodávky | m | 285 |  | 0 |  | 0 |  | 0 | 21 | 0 | 0 | 0 | 0 | 0 |  | Vlastní | Indiv | 0 | 0 |  | Práce |  |  |  | POL1_
|  | D.1.SO10.2 Komunikace situace - pdf odečet : | [24 empty] | VV | 0
|  | část pod správou oblastního muzea : 285 |  | 285 | [22 empty] | VV | 0
|  | Mezisoučet |  | 285 | [22 empty] | VV | 1
64 | 914002003R1 | Příplatek za barevné odlišení dvoubarevně řešená dlažba - vodorovného značení | m2 | 26 |  | 0 |  | 0 |  | 0 | 21 | 0 | 0 | 0 | 0 | 0 |  | Vlastní | Indiv | 0 | 0 |  | Práce |  |  |  | POL1_
|  | 25+1 |  | 26 | [22 empty] | VV | 0
65 | 91954711R1 | Odvodňovací uliční vpusť 600mm kompletní provedení montáž s dodávkou | ks | 1 |  | 0 |  | 0 |  | 0 | 21 | 0 | 0 | 0 | 0 | 0 |  | Vlastní | Indiv | 0 | 0 |  | Práce |  |  |  | POL1_
|  | Plocha pro příjezd k parkovišti a do areálu zámku je | [24 empty] | POP
|  | odvodněna do jedné uliční dešťové vpusti. | [24 empty] | POP
POP
|  | Kompletní provedení s napojením vč. poklopu pojezdového, nosnost dle komunikace. | [24 empty] | POP
66 | 9-012 | Žulový krajník 100/200/500mm | m | 68.25 |  | 0 |  | 0 |  | 0 | 21 | 0 | 0 | 0 | 0 | 0 |  | Vlastní | Indiv | 0 | 0 |  | Specifikace |  |  |  | POL3_
|  | D.1.SO10.2 Komunikace situace - pdf odečet : | [24 empty] | VV | 0
|  | žulový krajník 100/200/500 : 65*1,05 |  | 68.25 | [22 empty] | VV | 0
|  | Mezisoučet |  | 68.25 | [22 empty] | VV | 1
67 | 9-013 | Žulový krajník 50/200/500mm | m | 64.05 |  | 0 |  | 0 |  | 0 | 21 | 0 | 0 | 0 | 0 | 0 |  | Vlastní | Indiv | 0 | 0 |  | Specifikace |  |  |  | POL3_
|  | D.1.SO10.2 Komunikace situace - pdf odečet : | [24 empty] | VV | 0
|  | žulový krajník 50/200/500 : 61*1,05 |  | 64.05 | [22 empty] | VV | 0
|  | Mezisoučet |  | 64.05 | [22 empty] | VV | 1
Díl: | 96 | Bourání konstrukcí |  |  |  | 0 |  | 0 |  | 0 |  | 0 |  | 0 |  | 0.57 |  |  |  |  | 3.52 | [5 empty] | DIL
68 | 960321271R00 | Bourání konstrukcí vodních staveb konstrukce ze železobetonu | m3 | 0.2 |  | 0 |  | 0 |  | 0 | 21 | 0 | 0 | 0 | 2.85 | 0.57 | 832-1 | RTS 20/ I | RTS 20/ I | 17.607 | 3.52 |  | Práce |  |  |  | POL1_
|  | s naložením vybouraných hmot a suti na dopravní prostředek nebo s odklizením na hromady do vzdálenosti 20 m | [24 empty] | SPI |  | s naložením vybouraných hmot a suti na dopravní prostředek nebo s odklizením na hromady do vzdálenosti 20 m
|  | D.1.SO10.2 Komunikace situace - pdf odečet : | [24 empty] | VV | 0
|  | část pod správou oblastního muzea : | [24 empty] | VV | 0
|  | bourání čel propustků : 0,2 |  | 0.2 | [22 empty] | VV | 0
|  | Mezisoučet |  | 0.2 | [22 empty] | VV | 1
Díl: | 99 | Staveništní přesun hmot |  |  |  | 0 |  | 0 |  | 0 |  | 0 |  | 0 |  | 0 |  |  |  |  | 182.42 | [5 empty] | DIL
69 | 998222011R00 | Přesun hmot pozemních komunikací, kryt z kameniva jakékoliv délky objektu | t | 498.6374 |  | 0 |  | 0 |  | 0 | 21 | 0 | 0 | 0 | 0 | 0 | 822-1 | RTS 20/ I | RTS 20/ I | 0.02 | 9.97 |  | Přesun hmot |  |  |  | POL7_
|  | vodorovně do 200 m | [24 empty] | SPI
|  | Hmotnosti z položek s pořadovými čísly: : | [24 empty] | VV | 0
|  | 2,28,30,34,37,39,40,42,43,44,45,46,47,48,49,50,53,54,55,56,57,58,59,60,61,62, : | [24 empty] | VV | 0
|  | Součet: : 498,63741 |  | 498.6374 | [22 empty] | VV | 0
70 | 998222091R00 | Přesun hmot pozemních komunikací, kryt z kameniva příplatek k ceně za zvětšený přesun přes vymezenou dopravní vzdálenost do 1 000 m | t | 498.6374 |  | 0 |  | 0 |  | 0 | 21 | 0 | 0 | 0 | 0 | 0 | 822-1 | RTS 20/ I | RTS 20/ I | 0 | 0 |  | Přesun hmot |  |  |  | POL7_
|  | vodorovně do 200 m | [24 empty] | SPI
|  | Hmotnosti z položek s pořadovými čísly: : | [24 empty] | VV | 0
|  | 2,28,30,34,37,39,40,42,43,44,45,46,47,48,49,50,53,54,55,56,57,58,59,60,61,62, : | [24 empty] | VV | 0
|  | Součet: : 498,63741 |  | 498.6374 | [22 empty] | VV | 0
71 | 998223011R00 | Přesun hmot pozemních komunikací, kryt dlážděný jakékoliv délky objektu | t | 442.1879 |  | 0 |  | 0 |  | 0 | 21 | 0 | 0 | 0 | 0 | 0 | 822-1 | RTS 20/ I | RTS 20/ I | 0.39 | 172.45 |  | Přesun hmot |  |  |  | POL7_
|  | vodorovně do 200 m | [24 empty] | SPI
|  | Hmotnosti z položek s pořadovými čísly: : | [24 empty] | VV | 0
|  | 2,28,30,34,37,39,40,42,43,44,45,46,47,48,49,50,53,54,55,56,57,58,59,60,61,62, : | [24 empty] | VV | 0
|  | Součet: : 442,18790 |  | 442.1879 | [22 empty] | VV | 0
72 | 998223091R00 | Přesun hmot pozemních komunikací, kryt dlážděný příplatek k ceně za zvětšený přesun přes vymezenou dopravní vzdálenost do 1 000 m | t | 442.1879 |  | 0 |  | 0 |  | 0 | 21 | 0 | 0 | 0 | 0 | 0 | 822-1 | RTS 20/ I | RTS 20/ I | 0 | 0 |  | Přesun hmot |  |  |  | POL7_
|  | vodorovně do 200 m | [24 empty] | SPI
|  | Hmotnosti z položek s pořadovými čísly: : | [24 empty] | VV | 0
|  | 2,28,30,34,37,39,40,42,43,44,45,46,47,48,49,50,53,54,55,56,57,58,59,60,61,62, : | [24 empty] | VV | 0
|  | Součet: : 442,18790 |  | 442.1879 | [22 empty] | VV | 0
Díl: | D96 | Přesuny suti a vybouraných hmot |  |  |  | 0 |  | 0 |  | 0 |  | 0 |  | 0 |  | 0 |  |  |  |  | 425.86 | [5 empty] | DIL
73 | 979081111R00 | Odvoz suti a vybouraných hmot na skládku do 1 km | t | 258.41 |  | 0 |  | 0 |  | 0 | 21 | 0 | 0 | 0 | 0 | 0 | 801-3 | RTS 20/ I | RTS 20/ I | 0.49 | 126.62 |  | Přesun suti |  |  |  | POL8_
|  | Demontážní hmotnosti z položek s pořadovými čísly: : | [24 empty] | VV | 0
|  | 5,6,7,8,68, : | [24 empty] | VV | 0
|  | Součet: : 258,41000 |  | 258.41 | [22 empty] | VV | 0
74 | 979081121R00 | Odvoz suti a vybouraných hmot na skládku příplatek za každý další 1 km | t | 7493.89 |  | 0 |  | 0 |  | 0 | 21 | 0 | 0 | 0 | 0 | 0 | 801-3 | RTS 20/ I | RTS 20/ I | 0 | 0 |  | Přesun suti |  |  |  | POL8_
|  | Demontážní hmotnosti z položek s pořadovými čísly: : | [24 empty] | VV | 0
|  | 5,6,7,8,68, : | [24 empty] | VV | 0
|  | Součet: : 7493,89000 |  | 7493.89 | [22 empty] | VV | 0
75 | 979082111R00 | Vnitrostaveništní doprava suti a vybouraných hmot do 10 m | t | 258.41 |  | 0 |  | 0 |  | 0 | 21 | 0 | 0 | 0 | 0 | 0 | 801-3 | RTS 20/ I | RTS 20/ I | 0.942 | 243.42 |  | Přesun suti |  |  |  | POL8_
|  | Demontážní hmotnosti z položek s pořadovými čísly: : | [24 empty] | VV | 0
|  | 5,6,7,8,68, : | [24 empty] | VV | 0
|  | Součet: : 258,41000 |  | 258.41 | [22 empty] | VV | 0
76 | 979082121R00 | Vnitrostaveništní doprava suti a vybouraných hmot příplatek k ceně za každých dalších 5 m | t | 516.82 |  | 0 |  | 0 |  | 0 | 21 | 0 | 0 | 0 | 0 | 0 | 801-3 | RTS 20/ I | RTS 20/ I | 0.105 | 54.27 |  | Přesun suti |  |  |  | POL8_
|  | Demontážní hmotnosti z položek s pořadovými čísly: : | [24 empty] | VV | 0
|  | 5,6,7,8,68, : | [24 empty] | VV | 0
|  | Součet: : 516,82000 |  | 516.82 | [22 empty] | VV | 0
77 | 979990001R00 | Poplatek za skládku stavební suti, skupina 17 09 04 z Katalogu odpadů | t | 258.41 |  | 0 |  | 0 |  | 0 | 21 | 0 | 0 | 0 | 0 | 0 | 801-3 | RTS 20/ I | RTS 20/ I | 0 | 0 |  | Přesun suti |  |  |  | POL8_
|  | Demontážní hmotnosti z položek s pořadovými čísly: : | [24 empty] | VV | 0
|  | 5,6,7,8,68, : | [24 empty] | VV | 0
|  | Součet: : 258,41000 |  | 258.41 | [22 empty] | VV | 0
78 | 979093111R00 | Uložení suti na skládku bez zhutnění | t | 258.41 |  | 0 |  | 0 |  | 0 | 21 | 0 | 0 | 0 | 0 | 0 | 800-6 | RTS 20/ I | RTS 20/ I | 0.006 | 1.55 |  | Přesun suti |  |  |  | POL8_
|  | s hrubým urovnáním, | [24 empty] | SPI
|  | Demontážní hmotnosti z položek s pořadovými čísly: : | [24 empty] | VV | 0
|  | 5,6,7,8,68, : | [24 empty] | VV | 0
|  | Součet: : 258,41000 |  | 258.41 | [22 empty] | VV | 0
Díl: | VN | Vedlejší náklady |  |  |  | 0 |  | 0 |  | 0 |  | 0 |  | 0 |  | 0 |  |  |  |  | 0 | [5 empty] | DIL
79 | 005121010R | Vybudování zařízení staveniště | Soubor | 1 |  | 0 |  | 0 |  | 0 | 21 | 0 | 0 | 0 | 0 | 0 |  | RTS 20/ I | Indiv | 0 | 0 |  | VRN |  |  |  | POL99_2
80 | 005121020R | Provoz zařízení staveniště | Soubor | 1 |  | 0 |  | 0 |  | 0 | 21 | 0 | 0 | 0 | 0 | 0 |  | RTS 20/ I | Indiv | 0 | 0 |  | VRN |  |  |  | POL99_2
81 | 005121030R | Odstranění zařízení staveniště | Soubor | 1 |  | 0 |  | 0 |  | 0 | 21 | 0 | 0 | 0 | 0 | 0 |  | RTS 20/ I | Indiv | 0 | 0 |  | VRN |  |  |  | POL99_2
82 | 005122 R | Provozní vlivy | Soubor | 1 |  | 0 |  | 0 |  | 0 | 21 | 0 | 0 | 0 | 0 | 0 |  | RTS 20/ I | Indiv | 0 | 0 |  | VRN |  |  |  | POL99_2
83 | 005123 R | Územní vlivy | Soubor | 1 |  | 0 |  | 0 |  | 0 | 21 | 0 | 0 | 0 | 0 | 0 |  | RTS 20/ I | Indiv | 0 | 0 |  | VRN |  |  |  | POL99_2
84 | 005124010R | Koordinační činnost | Soubor | 1 |  | 0 |  | 0 |  | 0 | 21 | 0 | 0 | 0 | 0 | 0 |  | RTS 20/ I | Indiv | 0 | 0 |  | VRN |  |  |  | POL99_2
Díl: | ON | Ostatní náklady |  |  |  | 0 |  | 0 |  | 0 |  | 0 |  | 0 |  | 0 |  |  |  |  | 0 | [5 empty] | DIL
85 | ON-001104 | Archeologický dohled při provádění výkopů | m3 | 88.08 |  | 0 |  | 0 |  | 0 | 21 | 0 | 0 | 0 | 0 | 0 |  | Vlastní | Indiv | 0 | 0 |  | Práce |  |  |  | POL1_
|  | uvažováno pro výkop přesahující 0,3m uvaž cca 50% výkopů : | [24 empty] | VV | 0
|  | Odkaz na mn. položky pořadí 10 : 176,16000*0,5 |  | 88.08 | [22 empty] | VV | 5
[25 empty] | 15 | 21 | DPH
| Celkem |  |  |  |  | 0 | [18 empty] | 0 | 0 | SUM
END
Note on S6: Jedná se o informaci, zda se jedná o položku, která je do rozpočtu zadána z cenové soustavy RTS, nebo vlastní.
Note on T6: Jedná se o název CÚ, která je zadána u položky rozpočtu

## 10 10.02b Pol
Položkový soupis prací a dodávek | [26 empty] | #TypZaznamu#
S: | TŠ-2019-033R1 | Panenské Břežany – horní zámek | [24 empty] | STA
O: | 10 | Rekonstrukce přístupové komunikace | [21 empty] | STA |  |  | OBJ
R: | 10.02b | Komunikace část ve správě KSÚS | [24 empty] | ROZ
P.č. | Číslo položky | Název položky | MJ | Množství | Cena / MJ | Celkem | Dodávka | Dodávka celk. | Montáž | Montáž celk. | DPH | Cena s DPH | Hmotnost / MJ | Hmotnost celk.(t) | Dem. hmotnost / MJ | Dem. hmotnost celk.(t) | Ceník | Cen. soustava / platnost | Cenová úroveň | Nhod / MJ | Nhod celk. | Dodavatel | Typ položky
Díl: | 1 | Zemní práce |  |  |  | 0 |  | 0 |  | 0 |  | 0 |  | 0 |  | 38.33 |  |  |  |  | 54.88 | [5 empty] | DIL
1 | 111301111R00 | Sejmutí drnu sejmutí drnu tl. do 100 mm s nařezáním, vyrýpnutím, zvednutím, přemístěním a složením na vzdálenost do 50 m nebo s naložením na dopravní prostředek | m2 | 95 |  | 0 |  | 0 |  | 0 | 21 | 0 | 0 | 0 | 0 | 0 | 823-1 | RTS 20/ I | RTS 20/ I | 0.21 | 19.95 |  | Práce |  |  |  | POL1_
|  | tl. do 10 cm s nařezáním, vyrýpnutím, zvednutím, přemístěním a složením na vzdálenost do 50 m nebo s naložením na dopravní prostředek, | [24 empty] | SPI |  | tl. do 10 cm s nařezáním, vyrýpnutím, zvednutím, přemístěním a složením na vzdálenost do 50 m nebo s naložením na dopravní prostředek,
|  | D.1.SO10.2 Komunikace situace - pdf odečet : | [24 empty] | VV | 0
|  | část pod správou KSÚS : 95 |  | 95 | [22 empty] | VV | 0
|  | Mezisoučet |  | 95 | [22 empty] | VV | 1
2 | 113107640R00 | Odstranění podkladů nebo krytů z kameniva hrubého drceného, v ploše jednotlivě nad 50 m2, tloušťka vrstvy 400 mm | m2 | 33 |  | 0 |  | 0 |  | 0 | 21 | 0 | 0 | 0 | 0.88 | 29.04 | 822-1 | RTS 20/ I | RTS 20/ I | 0.14 | 4.62 |  | Práce |  |  |  | POL1_
|  | D.1.SO10.2 Komunikace situace - pdf odečet : | [24 empty] | VV | 0
|  | část pod správou KSÚS : 33 |  | 33 | [22 empty] | VV | 0
|  | pozn. v případě samostatného provádění nutno použít položku v kategorii (do 50m2) : | [24 empty] | VV | 0
3 | 113202111R00 | Vytrhání obrub z krajníků nebo obrubníků stojatých | m | 1 |  | 0 |  | 0 |  | 0 | 21 | 0 | 0 | 0 | 0.27 | 0.27 | 822-1 | RTS 20/ I | RTS 20/ I | 0.12 | 0.12 |  | Práce |  |  |  | POL1_
|  | s vybouráním lože, s přemístěním hmot na skládku na vzdálenost do 3 m nebo naložením na dopravní prostředek | [24 empty] | SPI |  | s vybouráním lože, s přemístěním hmot na skládku na vzdálenost do 3 m nebo naložením na dopravní prostředek
|  | D.1.SO10.2 Komunikace situace - pdf odečet : | [24 empty] | VV | 0
|  | část pod správou KSÚS : 1 |  | 1 | [22 empty] | VV | 0
4 | 121101103R00 | Sejmutí ornice s přemístěním na vzdálenost přes 100 do 250 m | m3 | 0.8 |  | 0 |  | 0 |  | 0 | 21 | 0 | 0 | 0 | 0 | 0 | 800-1 | RTS 20/ I | RTS 20/ I | 0.01 | 0.01 |  | Práce |  |  |  | POL1_
|  | nebo lesní půdy, s vodorovným přemístěním na hromady v místě upotřebení nebo na dočasné či trvalé skládky se složením | [24 empty] | SPI |  | nebo lesní půdy, s vodorovným přemístěním na hromady v místě upotřebení nebo na dočasné či trvalé skládky se složením
|  | D.1.SO10.2 Komunikace situace - pdf odečet : 4*0,2 |  | 0.8 | [22 empty] | VV | 0
|  | Mezisoučet |  | 0.8 | [22 empty] | VV | 1
5 | 122201102R00 | Odkopávky a prokopávky nezapažené v hornině 3 přes 100 do 1 000 m3 | m3 | 22.28 |  | 0 |  | 0 |  | 0 | 21 | 0 | 0 | 0 | 0 | 0 | 800-1 | RTS 20/ I | RTS 20/ I | 0.19 | 4.23 |  | Práce |  |  |  | POL1_
|  | s přehozením výkopku na vzdálenost do 3 m nebo s naložením na dopravní prostředek, | [24 empty] | SPI
|  | D.1.SO10.2 Komunikace situace - pdf odečet : | [24 empty] | VV | 0
|  | část pod správou KSÚS : 5 |  | 5 | [22 empty] | VV | 0
|  | sanace podloží : 48*0,3*1,2 |  | 17.28 | [22 empty] | VV | 0
|  | Mezisoučet |  | 22.28 | [22 empty] | VV | 1
6 | 122201109R00 | Odkopávky a prokopávky nezapažené v hornině 3 příplatek k cenám za lepivost horniny | m3 | 8.912 |  | 0 |  | 0 |  | 0 | 21 | 0 | 0 | 0 | 0 | 0 | 800-1 | RTS 20/ I | RTS 20/ I | 0.06 | 0.53 |  | Práce |  |  |  | POL1_
|  | s přehozením výkopku na vzdálenost do 3 m nebo s naložením na dopravní prostředek, | [24 empty] | SPI
|  | Odkaz na mn. položky pořadí 5 : 22,28000*0,4 |  | 8.912 | [22 empty] | VV | 5
7 | 131201119R00 | Hloubení nezapažených jam a zářezů příplatek za lepivost, v hornině 3, | m3 | 1.44 |  | 0 |  | 0 |  | 0 | 21 | 0 | 0 | 0 | 0 | 0 | 800-1 | RTS 20/ I | RTS 20/ I | 0.0431 | 0.06 |  | Práce |  |  |  | POL1_
|  | kromě zářezů se šikmými stěnami pro podzemní vedení, s urovnáním dna do předepsaného profilu a spádu, s případným nutným přemístěním ve výkopišti a dále buď s přemístěním výkopku na přilehlém terénu na vzdálenost do 3 m od okraje jámy nebo s naložením na dopravní prostředek, | [24 empty] | SPI |  | kromě zářezů se šikmými stěnami pro podzemní vedení, s urovnáním dna do předepsaného profilu a spádu, s případným nutným přemístěním ve výkopišti a dále buď s přemístěním výkopku na přilehlém terénu na vzdálenost do 3 m od okraje jámy nebo s naložením na dopravní prostředek,
|  | Odkaz na mn. položky pořadí 8 : 3,60000*0,4 |  | 1.44 | [22 empty] | VV | 5
8 | 131201201R00 | Hloubení zapažených jam a zářezů do 100 m3, v hornině 3, převážně ručně | m3 | 3.6 |  | 0 |  | 0 |  | 0 | 21 | 0 | 0 | 0 | 0 | 0 | 800-1 | RTS 20/ I | RTS 20/ I | 2.25 | 8.1 |  | Práce |  |  |  | POL1_
|  | s urovnáním dna do předepsaného profilu a spádu, s případně nutným přemístěním výkopku ve výkopišti a dále buď s přemístěním výkopku na přilehlém terénu na vzdálenost do 3 m od kraje jámy nebo s naložením na dopravní prostředek | [24 empty] | SPI |  | s urovnáním dna do předepsaného profilu a spádu, s případně nutným přemístěním výkopku ve výkopišti a dále buď s přemístěním výkopku na přilehlém terénu na vzdálenost do 3 m od kraje jámy nebo s naložením na dopravní prostředek
|  | D.1.SO10.2 Komunikace situace - pdf odečet : | [24 empty] | VV | 0
|  | vsakovací jáma 2x0,9x2 : 2*0,9*2 |  | 3.6 | [22 empty] | VV | 0
|  | Mezisoučet |  | 3.6 | [22 empty] | VV | 1
9 | 162301101R00 | Vodorovné přemístění výkopku z horniny 1 až 4, na vzdálenost přes 50 do 500 m | m3 | 22 |  | 0 |  | 0 |  | 0 | 21 | 0 | 0 | 0 | 0 | 0 | 800-1 | RTS 20/ I | RTS 20/ I | 0.01 | 0.22 |  | Práce |  |  |  | POL1_
|  | po suchu, bez naložení výkopku, avšak se složením bez rozhrnutí, zpáteční cesta vozidla. | [24 empty] | SPI
|  | Odkaz na mn. položky pořadí 16 : 11,00000*2 |  | 22 | [22 empty] | VV | 5
10 | 162701105R00 | Vodorovné přemístění výkopku z horniny 1 až 4, na vzdálenost přes 9 000 do 10 000 m | m3 | 14.88 |  | 0 |  | 0 |  | 0 | 21 | 0 | 0 | 0 | 0 | 0 | 800-1 | RTS 20/ I | RTS 20/ I | 0.01 | 0.15 |  | Práce |  |  |  | POL1_
|  | po suchu, bez naložení výkopku, avšak se složením bez rozhrnutí, zpáteční cesta vozidla. | [24 empty] | SPI
|  | Odkaz na mn. položky pořadí 5 : 22,28000 |  | 22.28 | [22 empty] | VV | 5
|  | Odkaz na mn. položky pořadí 8 : 3,60000 |  | 3.6 | [22 empty] | VV | 5
|  | Odkaz na mn. položky pořadí 16 : 11,00000*-1 |  | -11 | [22 empty] | VV | 5
11 | 162701109R00 | Vodorovné přemístění výkopku příplatek k ceně za každých dalších i započatých 1 000 m přes 10 000 m z horniny 1 až 4 | m3 | 297.6 |  | 0 |  | 0 |  | 0 | 21 | 0 | 0 | 0 | 0 | 0 | 800-1 | RTS 20/ I | RTS 20/ I | 0 | 0 |  | Práce |  |  |  | POL1_
|  | po suchu, bez naložení výkopku, avšak se složením bez rozhrnutí, zpáteční cesta vozidla. | [24 empty] | SPI
|  | Odkaz na mn. položky pořadí 10 : 14,88000*20 |  | 297.6 | [22 empty] | VV | 5
12 | 162702111R00 | Vodorovné přemístění drnu vzdálenost přes 5000 do 6000 m, | m2 | 95 |  | 0 |  | 0 |  | 0 | 21 | 0 | 0 | 0 | 0 | 0 | 823-1 | RTS 20/ I | RTS 20/ I | 0.06 | 5.7 |  | Práce |  |  |  | POL1_
|  | na suchu, bez naložení na dopravní prostředek, avšak se složením, | [24 empty] | SPI
|  | Odkaz na mn. položky pořadí 1 : 95,00000 |  | 95 | [22 empty] | VV | 5
13 | 162702119R00 | Vodorovné přemístění drnu , příplatek za každých dalších i započatých 1000 m | m2 | 2280 |  | 0 |  | 0 |  | 0 | 21 | 0 | 0 | 0 | 0 | 0 | 823-1 | RTS 20/ I | RTS 20/ I | 0.001 | 2.28 |  | Práce |  |  |  | POL1_
|  | na suchu, bez naložení na dopravní prostředek, avšak se složením, | [24 empty] | SPI
|  | Odkaz na mn. položky pořadí 12 : 95,00000*24 |  | 2280 | [22 empty] | VV | 5
14 | 162702199R00 | Vodorovné přemístění drnu Poplatek za skládku drnu | m3 | 14.25 |  | 0 |  | 0 |  | 0 | 21 | 0 | 0 | 0 | 0 | 0 | 823-1 | RTS 20/ I | RTS 20/ I | 0 | 0 |  | Práce |  |  |  | POL1_
|  | na suchu, bez naložení na dopravní prostředek, avšak se složením, | [24 empty] | SPI
|  | Odkaz na mn. položky pořadí 1 : 95,00000*0,15 |  | 14.25 | [22 empty] | VV | 5
15 | 167102111R00 | Nakládání drnu nakládání drnu ze skládky | m2 | 95 |  | 0 |  | 0 |  | 0 | 21 | 0 | 0 | 0 | 0 | 0 | 823-1 | RTS 20/ I | RTS 20/ I | 0.03 | 2.85 |  | Práce |  |  |  | POL1_
|  | Odkaz na mn. položky pořadí 12 : 95,00000 |  | 95 | [22 empty] | VV | 5
16 | 171101105R00 | Uložení sypaniny do násypů zhutněných s uzavřením povrchu násypu z hornin soudržných s předepsanou mírou zhutnění v procentech výsledků zkoušek Proctor-Standard na 103 % PS | m3 | 11 |  | 0 |  | 0 |  | 0 | 21 | 0 | 0 | 0 | 0 | 0 | 800-1 | RTS 20/ I | RTS 20/ I | 0.09 | 0.99 |  | Práce |  |  |  | POL1_
|  | s rozprostřením sypaniny ve vrstvách a s hrubým urovnáním, | [24 empty] | SPI
|  | D.1.SO10.2 Komunikace situace - pdf odečet : | [24 empty] | VV | 0
|  | část pod správou KSÚS : | [24 empty] | VV | 0
|  | násypy v zemině 3 : 11 |  | 11 | [22 empty] | VV | 0
|  | Mezisoučet |  | 11 | [22 empty] | VV | 1
17 | 171201201R00 | Uložení sypaniny na dočasnou skládku tak, že na 1 m2 plochy připadá přes 2 m3 výkopku nebo ornice | m3 | 14.88 |  | 0 |  | 0 |  | 0 | 21 | 0 | 0 | 0 | 0 | 0 | 800-1 | RTS 20/ I | RTS 20/ I | 0.01 | 0.15 |  | Práce |  |  |  | POL1_
|  | Odkaz na mn. položky pořadí 10 : 14,88000 |  | 14.88 | [22 empty] | VV | 5
18 | 199000002R00 | Poplatky za skládku horniny 1- 4, skupina 17 05 04 z Katalogu odpadů | m3 | 14.88 |  | 0 |  | 0 |  | 0 | 21 | 0 | 0 | 0 | 0 | 0 | 800-1 | RTS 20/ I | RTS 20/ I | 0 | 0 |  | Práce |  |  |  | POL1_
|  | Odkaz na mn. položky pořadí 17 : 14,88000 |  | 14.88 | [22 empty] | VV | 5
19 | 113151119R01 | Fréz.živič.krytu pl.do 500 m2,tl.10cm | m2 | 41 |  | 0 |  | 0 |  | 0 | 21 | 0 | 0 | 0 | 0.22 | 9.02 |  | Vlastní | RTS 20/ I | 0.12 | 4.92 |  | Práce |  |  |  | POL1_
|  | D.1.SO10.2 Komunikace situace - pdf odečet : | [24 empty] | VV | 0
|  | část pod správou KSÚS : 41 |  | 41 | [22 empty] | VV | 0
|  | Mezisoučet |  | 41 | [22 empty] | VV | 1
20 | 00572400R | směs travní parková, pro běžnou zátěž | kg | 0.12 |  | 0 |  | 0 |  | 0 | 21 | 0 | 0.001 | 0 | 0 | 0 | SPCM | RTS 20/ I | RTS 20/ I | 0 | 0 |  | Specifikace |  |  |  | POL3_
|  | uvaž. 0,03kg/m2 : | [24 empty] | VV | 0
|  | Odkaz na mn. položky pořadí 23 : 4,00000*0,03 |  | 0.12 | [22 empty] | VV | 5
Díl: | 18 | Povrchové úpravy terénu |  |  |  | 0 |  | 0 |  | 0 |  | 0 |  | 0 |  | 0 |  |  |  |  | 1.63 | [5 empty] | DIL
21 | 182301123R00 | Rozprostření a urovnání ornice ve svahu v souvislé ploše do 500 m2, tloušťka vrstvy přes 150 do 200 mm | m2 | 4 |  | 0 |  | 0 |  | 0 | 21 | 0 | 0 | 0 | 0 | 0 | 800-1 | RTS 20/ I | RTS 20/ I | 0.34 | 1.36 |  | Práce |  |  |  | POL1_
|  | s případným nutným přemístěním hromad nebo dočasných skládek na místo potřeby ze vzdálenosti do 30 m, ve svahu sklonu přes 1 : 5, | [24 empty] | SPI |  | s případným nutným přemístěním hromad nebo dočasných skládek na místo potřeby ze vzdálenosti do 30 m, ve svahu sklonu přes 1 : 5,
|  | D.1.SO10.2 Komunikace situace - pdf odečet : | [24 empty] | VV | 0
|  | uhumusování : 4 |  | 4 | [22 empty] | VV | 0
|  | Mezisoučet |  | 4 | [22 empty] | VV | 1
22 | 183403111R00 | Obdělávání půdy nakopáním přes 50 do 100 mm, v rovině nebo na svahu 1:5 | m2 | 4 |  | 0 |  | 0 |  | 0 | 21 | 0 | 0 | 0 | 0 | 0 | 823-1 | RTS 20/ I | RTS 20/ I | 0.05 | 0.2 |  | Práce |  |  |  | POL1_
|  | D.1.SO10.2 Komunikace situace - pdf odečet : | [24 empty] | VV | 0
|  | uhumusování : 4 |  | 4 | [22 empty] | VV | 0
|  | Mezisoučet |  | 4 | [22 empty] | VV | 1
23 | 183405211R00 | Výsev trávníku hydroosevem výsev na ornici, | m2 | 4 |  | 0 |  | 0 |  | 0 | 21 | 0 | 0.00054 | 0 | 0 | 0 | 823-1 | RTS 20/ I | RTS 20/ I | 0.01 | 0.04 |  | Práce |  |  |  | POL1_
|  | D.1.SO10.2 Komunikace situace - pdf odečet : | [24 empty] | VV | 0
|  | uhumusování : 4 |  | 4 | [22 empty] | VV | 0
|  | Mezisoučet |  | 4 | [22 empty] | VV | 1
24 | 185804312R00 | Zalití rostlin vodou plocha přes 20 m2, | m3 | 0.12 |  | 0 |  | 0 |  | 0 | 21 | 0 | 0 | 0 | 0 | 0 | 823-1 | RTS 20/ I | RTS 20/ I | 0.26 | 0.03 |  | Práce |  |  |  | POL1_
|  | uvaž. 10l na 1m2, trojí zalití : | [24 empty] | VV | 0
|  | Odkaz na mn. položky pořadí 23 : 4,00000*0,03 |  | 0.12 | [22 empty] | VV | 5
Díl: | 2 | Základy a zvláštní zakládání |  |  |  | 0 |  | 0 |  | 0 |  | 0 |  | 6 |  | 0 |  |  |  |  | 5.9 | [5 empty] | DIL
25 | 289970111R00 | Geotextílie separační, filtrační, zpevňující polypropylén, 300 g/m2 | m2 | 28.8 |  | 0 |  | 0 |  | 0 | 21 | 0 | 0.0005 | 0.01 | 0 | 0 | 800-2 | RTS 20/ I | RTS 20/ I | 0.09 | 2.59 |  | Práce |  |  |  | POL1_
|  | D.1.SO10.2 Komunikace situace - pdf odečet : | [24 empty] | VV | 0
|  | vsakovací jáma 2x0,9x2m : 6*4*1,2 |  | 28.8 | [22 empty] | VV | 0
|  | Mezisoučet |  | 28.8 | [22 empty] | VV | 1
26 | 211561111R01 | Výplň odvodňovacích žeber kam. hrubě drcen. 16-32 mm | m3 | 3.6 |  | 0 |  | 0 |  | 0 | 21 | 0 | 1.665 | 5.99 | 0 | 0 |  | Vlastní | RTS 20/ I | 0.92 | 3.31 |  | Práce |  |  |  | POL1_
|  | D.1.SO10.2 Komunikace situace - pdf odečet : | [24 empty] | VV | 0
|  | vsakovací jáma 2x0,9x2m : 2*0,9*2 |  | 3.6 | [22 empty] | VV | 0
|  | Mezisoučet |  | 3.6 | [22 empty] | VV | 1
Díl: | 5 | Komunikace |  |  |  | 0 |  | 0 |  | 0 |  | 0 |  | 146.83 |  | 0 |  |  |  |  | 98.96 | [5 empty] | DIL
27 | 564851111RT2 | Podklad ze štěrkodrti s rozprostřením a zhutněním frakce 0-32 mm, tloušťka po zhutnění 150 mm | m2 | 49.5 |  | 0 |  | 0 |  | 0 | 21 | 0 | 0.378 | 18.71 | 0 | 0 | 822-1 | RTS 20/ I | RTS 20/ I | 0.03 | 1.49 |  | Práce |  |  |  | POL1_
|  | D.1.SO10.2 Komunikace situace - pdf odečet : | [24 empty] | VV | 0
|  | chodník kamenná dlažba mozaik : 48 |  | 48 | [22 empty] | VV | 0
|  | varovný pás : 1 |  | 1 | [22 empty] | VV | 0
|  | kamenné desky u slepecké dlažy : 0,5 |  | 0.5 | [22 empty] | VV | 0
|  | Mezisoučet |  | 49.5 | [22 empty] | VV | 1
28 | 564871111RT2 | Podklad ze štěrkodrti s rozprostřením a zhutněním frakce 0-32 mm, tloušťka po zhutnění 250 mm | m2 | 39 |  | 0 |  | 0 |  | 0 | 21 | 0 | 0.55125 | 21.5 | 0 | 0 | 822-1 | RTS 20/ I | RTS 20/ I | 0.03 | 1.17 |  | Práce |  |  |  | POL1_
|  | D.1.SO10.2 Komunikace situace - pdf odečet : | [24 empty] | VV | 0
|  | vozovka dlažba velká : 39 |  | 39 | [22 empty] | VV | 0
|  | Mezisoučet |  | 39 | [22 empty] | VV | 1
29 | 573111111R00 | Postřik živičný infiltrační s posypem kamenivem v množství 0,6 kg/m2 | m2 | 41 |  | 0 |  | 0 |  | 0 | 21 | 0 | 0.00561 | 0.23 | 0 | 0 | 822-1 | RTS 20/ I | RTS 20/ I | 0.004 | 0.16 |  | Práce |  |  |  | POL1_
|  | z asfaltu silničního | [24 empty] | SPI
|  | D.1.SO10.2 Komunikace situace - pdf odečet : | [24 empty] | VV | 0
|  | oprava vozovky podél obrubníku chodníku : 41 |  | 41 | [22 empty] | VV | 0
|  | Mezisoučet |  | 41 | [22 empty] | VV | 1
30 | 573211112R00 | Postřik živičný spojovací bez posypu kamenivem z asfaltu silničního, v množství 0,2 kg/m2 | m2 | 41 |  | 0 |  | 0 |  | 0 | 21 | 0 | 0.00031 | 0.01 | 0 | 0 | 822-1 | RTS 20/ I | RTS 20/ I | 0.002 | 0.08 |  | Práce |  |  |  | POL1_
|  | D.1.SO10.2 Komunikace situace - pdf odečet : | [24 empty] | VV | 0
|  | oprava vozovky podél obrubníku chodníku : 41 |  | 41 | [22 empty] | VV | 0
|  | Mezisoučet |  | 41 | [22 empty] | VV | 1
31 | 591111111R00 | Kladení dlažby z kostek velkých z kamene, do lože z kameniva těženého tloušťky 50 mm | m2 | 39 |  | 0 |  | 0 |  | 0 | 21 | 0 | 0.11 | 4.29 | 0 | 0 | 822-1 | RTS 20/ I | RTS 20/ I | 1.14 | 44.46 |  | Práce |  |  |  | POL1_
|  | s provedením lože do 50 mm, s vyplněním spár, s dvojím beraněním a se smetením přebytečného materiálu na krajnici | [24 empty] | SPI |  | s provedením lože do 50 mm, s vyplněním spár, s dvojím beraněním a se smetením přebytečného materiálu na krajnici
|  | D.1.SO10.2 Komunikace situace - pdf odečet : | [24 empty] | VV | 0
|  | vozovka - dlažba velká : 39 |  | 39 | [22 empty] | VV | 0
|  | Mezisoučet |  | 39 | [22 empty] | VV | 1
32 | 596111111R00 | Kladení dlažby z mozaiky komunikací pro pěší do lože z kameniva těženého, 1barva | m2 | 48 |  | 0 |  | 0 |  | 0 | 21 | 0 | 0.167 | 8.02 | 0 | 0 | 822-1 | RTS 20/ I | RTS 20/ I | 0.76 | 36.48 |  | Práce |  |  |  | POL1_
|  | s provedením lože tl. do 40 mm, s vyplněním spár, s dvojím beraněním a se smetením přebytečného materiálu na vzdálenost do 3 m | [24 empty] | SPI |  | s provedením lože tl. do 40 mm, s vyplněním spár, s dvojím beraněním a se smetením přebytečného materiálu na vzdálenost do 3 m
|  | D.1.SO10.2 Komunikace situace - pdf odečet : | [24 empty] | VV | 0
|  | chodník - kamenná dlažba mozaik : 48 |  | 48 | [22 empty] | VV | 0
|  | Mezisoučet |  | 48 | [22 empty] | VV | 1
33 | 5-007 | Varovný pás ze slepecké dlažby tl.60mm+lože dlažby drť 4-8mm tl.30mm, kompletní provedení montáž včetně dodávky | m2 | 1 |  | 0 |  | 0 |  | 0 | 21 | 0 | 0 | 0 | 0 | 0 |  | Vlastní | Indiv | 0 | 0 |  | Práce |  |  |  | POL1_
|  | D.1.SO10.2 Komunikace situace - pdf odečet : | [24 empty] | VV | 0
|  | část pod správou KSÚS : 1 |  | 1 | [22 empty] | VV | 0
|  | Mezisoučet |  | 1 | [22 empty] | VV | 1
34 | 5-008 | Kamenné desky u slepecké dlažby 250x500mmx80mm+lože dlažby drť 4-8mm tl.30mm, kompletní provedení montáž včetně dodávky | m2 | 0.5 |  | 0 |  | 0 |  | 0 | 21 | 0 | 0 | 0 | 0 | 0 |  | Vlastní | Indiv | 0 | 0 |  | Práce |  |  |  | POL1_
|  | D.1.SO10.2 Komunikace situace - pdf odečet : | [24 empty] | VV | 0
|  | část pod správou KSÚS : 0,5 |  | 0.5 | [22 empty] | VV | 0
|  | Mezisoučet |  | 0.5 | [22 empty] | VV | 1
35 | 5-010 | Oprava vozovky s krytem z betonové dlažby - PŘEDLAŽBA: rozebrání dlažby odstranění lože dlažby, přehutnění podkladní vrstvy a položení stávající dlažby zpět do nového lože z drtě 4-8mm tl.40mm | m2 | 1 |  | 0 |  | 0 |  | 0 | 21 | 0 | 0 | 0 | 0 | 0 |  | Vlastní | Indiv | 0 | 0 |  | Práce |  |  |  | POL1_
|  | Kompletní provedení, montáž včetně dodávky, včetně likvidace vybouraných hmot. | [24 empty] | POP
|  | D.1.SO10.2 Komunikace situace - pdf odečet : | [24 empty] | VV | 0
|  | část pod správou KSÚS : 1 |  | 1 | [22 empty] | VV | 0
|  | Mezisoučet |  | 1 | [22 empty] | VV | 1
36 | 564982111R01 | Podklad ze štěrkodrti po zhutnění tloušťky 35 cm, štěrkodrť frakce 0-32 mm | m2 | 48 |  | 0 |  | 0 |  | 0 | 21 | 0 | 0.83184 | 39.93 | 0 | 0 |  | Vlastní | RTS 20/ I | 0.07 | 3.36 |  | Práce |  |  |  | POL1_
|  | D.1.SO10.2 Komunikace situace - pdf odečet : | [24 empty] | VV | 0
|  | sanace podloží vrstva šdb frakce 0-32mm, tl.min.300mm : 48 |  | 48 | [22 empty] | VV | 0
|  | Mezisoučet |  | 48 | [22 empty] | VV | 1
37 | 565151111RT4 | Podklad z obal kam.ACP 16+,ACP 22+,do 3 m,tl. 7 cm, plochy do 100 m2 | m2 | 41 |  | 0 |  | 0 |  | 0 | 21 | 0 | 0.18463 | 7.57 | 0 | 0 |  | Vlastní | RTS 20/ I | 0.06 | 2.46 |  | Práce |  |  |  | POL1_
|  | D.1.SO10.2 Komunikace situace - pdf odečet : | [24 empty] | VV | 0
|  | oprava vozovky podél obrubníku chodníku : 41 |  | 41 | [22 empty] | VV | 0
|  | Mezisoučet |  | 41 | [22 empty] | VV | 1
38 | 567211220R01 | Podklad z válcovaného betonu betonu C16/20 tloušťky 20 cm | m2 | 41 |  | 0 |  | 0 |  | 0 | 21 | 0 | 0.50666 | 20.77 | 0 | 0 |  | Vlastní | RTS 20/ I | 0.163 | 6.68 |  | Práce |  |  |  | POL1_
|  | D.1.SO10.2 Komunikace situace - pdf odečet : | [24 empty] | VV | 0
|  | oprava vozovky podél obrubníku chodníku : 41 |  | 41 | [22 empty] | VV | 0
|  | Mezisoučet |  | 41 | [22 empty] | VV | 1
39 | 577131111RT4 | Beton asfalt. ACO 11+ obrusný, š. do 3 m, tl. 4 cm, plochy do 100 m2 | m2 | 41 |  | 0 |  | 0 |  | 0 | 21 | 0 | 0.10373 | 4.25 | 0 | 0 |  | Vlastní | RTS 20/ I | 0.064 | 2.62 |  | Práce |  |  |  | POL1_
|  | D.1.SO10.2 Komunikace situace - pdf odečet : | [24 empty] | VV | 0
|  | oprava vozovky podél obrubníku chodníku : 41 |  | 41 | [22 empty] | VV | 0
|  | Mezisoučet |  | 41 | [22 empty] | VV | 1
40 | 58380056R | mozaika dlažební štípaná; materiálová skupina I/2 (žula); 4/6 cm; šedobílá | m2 | 50.4 |  | 0 |  | 0 |  | 0 | 21 | 0 | 0.118 | 5.95 | 0 | 0 | SPCM | RTS 20/ I | RTS 20/ I | 0 | 0 |  | Specifikace |  |  |  | POL3_
|  | Odkaz na mn. položky pořadí 32 : 48,00000*1,05 |  | 50.4 | [22 empty] | VV | 5
41 | 58380155R | kostka dlažební materiálová skupina I/2 (žula); 15/17 cm | t | 15.6 |  | 0 |  | 0 |  | 0 | 21 | 0 | 1 | 15.6 | 0 | 0 | SPCM | RTS 20/ I | RTS 20/ I | 0 | 0 |  | Specifikace |  |  |  | POL3_
|  | Odkaz na mn. položky pořadí 31 : 39,00000*0,4 |  | 15.6 | [22 empty] | VV | 5
Díl: | 91 | Doplňující práce na komunikaci |  |  |  | 0 |  | 0 |  | 0 |  | 0 |  | 17.37 |  | 0 |  |  |  |  | 52.18 | [5 empty] | DIL
42 | 457621412R00 | Plášťové těsnění z vodostavebního asfaltobetonu všechny sklony, úprava spár zálivkou, přes 1 do 2 kg zálivky na 1 m spáry, | m | 64 |  | 0 |  | 0 |  | 0 | 21 | 0 | 0.0015 | 0.1 | 0 | 0 | 832-1 | RTS 20/ I | RTS 20/ I | 0.088 | 5.63 |  | Práce |  |  |  | POL1_
|  | D.1.SO10.2 Komunikace situace - pdf odečet : | [24 empty] | VV | 0
|  | asf. zálivka s vyříznutím drážky (pro komůrku zálivky) : 64 |  | 64 | [22 empty] | VV | 0
|  | Mezisoučet |  | 64 | [22 empty] | VV | 1
43 | 917461111R00 | Osazení chodníkového obrubníku kamenného stojatého, s boční opěrou z betonu prostého, do lože z betonu prostého C 12/15 | m | 67 |  | 0 |  | 0 |  | 0 | 21 | 0 | 0.15674 | 10.5 | 0 | 0 | 822-1 | RTS 20/ I | RTS 20/ I | 0.3 | 20.1 |  | Práce |  |  |  | POL1_
|  | se zřízením lože tl. 80-100 mm | [24 empty] | SPI
|  | D.1.SO10.2 Komunikace situace - pdf odečet : | [24 empty] | VV | 0
|  | žulový krajník 100/200/500 : 67 |  | 67 | [22 empty] | VV | 0
|  | Mezisoučet |  | 67 | [22 empty] | VV | 1
44 | 918101111R00 | Lože pod obrubníky, krajníky nebo obruby z betonu prostého C 12/15 | m3 | 2.68 |  | 0 |  | 0 |  | 0 | 21 | 0 | 2.525 | 6.77 | 0 | 0 | 822-1 | RTS 20/ I | RTS 20/ I | 1.44 | 3.86 |  | Práce |  |  |  | POL1_
|  | z dlažebních kostek z betonu prostého | [24 empty] | SPI
|  | D.1.SO10.2 Komunikace situace - pdf odečet : | [24 empty] | VV | 0
|  | žulový krajník 100/200/500 : 67*0,2*0,2 |  | 2.68 | [22 empty] | VV | 0
|  | Mezisoučet |  | 2.68 | [22 empty] | VV | 1
45 | 919731122R00 | Zarovnání styčné plochy podkladu nebo krytu živičné, tloušťky přes 50 do 100 mm | m | 64 |  | 0 |  | 0 |  | 0 | 21 | 0 | 0 | 0 | 0 | 0 | 822-1 | RTS 20/ I | RTS 20/ I | 0.093 | 5.95 |  | Práce |  |  |  | POL1_
|  | podél vybourané části komunikace nebo zpevněné plochy | [24 empty] | SPI
|  | D.1.SO10.2 Komunikace situace - pdf odečet : | [24 empty] | VV | 0
|  | asf. zálivka s vyříznutím drážky (pro komůrku zálivky) : 64 |  | 64 | [22 empty] | VV | 0
|  | Mezisoučet |  | 64 | [22 empty] | VV | 1
46 | 919735123R00 | Řezání stávajících krytů nebo podkladů betonových, hloubky přes 100 do 150 mm | m | 64 |  | 0 |  | 0 |  | 0 | 21 | 0 | 0 | 0 | 0 | 0 | 822-1 | RTS 20/ I | RTS 20/ I | 0.11 | 7.04 |  | Práce |  |  |  | POL1_
|  | včetně spotřeby vody | [24 empty] | SPI
|  | D.1.SO10.2 Komunikace situace - pdf odečet : | [24 empty] | VV | 0
|  | část pod správou KSÚS : | [24 empty] | VV | 0
|  | řez frikční pilou asfaltového krytu tl.100mm : 64 |  | 64 | [22 empty] | VV | 0
|  | Mezisoučet |  | 64 | [22 empty] | VV | 1
47 | 460030081R00 | Řezání spáry v asfaltu nebo betonu | m | 64 |  | 0 |  | 0 |  | 0 | 21 | 0 | 0 | 0 | 0 | 0 |  | RTS 20/ I | RTS 20/ I | 0.15 | 9.6 |  | Práce |  |  |  | POL1_
|  | D.1.SO10.2 Komunikace situace - pdf odečet : | [24 empty] | VV | 0
|  | asf. zálivka s vyříznutím drážky (pro komůrku zálivky) : 64 |  | 64 | [22 empty] | VV | 0
|  | Mezisoučet |  | 64 | [22 empty] | VV | 1
48 | 9-012 | Žulový krajník 100/200/500mm | m | 70.35 |  | 0 |  | 0 |  | 0 | 21 | 0 | 0 | 0 | 0 | 0 |  | Vlastní | Indiv | 0 | 0 |  | Specifikace |  |  |  | POL3_
|  | D.1.SO10.2 Komunikace situace - pdf odečet : | [24 empty] | VV | 0
|  | žulový krajník 100/200/500 : 67*1,05 |  | 70.35 | [22 empty] | VV | 0
|  | Mezisoučet |  | 70.35 | [22 empty] | VV | 1
Díl: | 96 | Bourání konstrukcí |  |  |  | 0 |  | 0 |  | 0 |  | 0 |  | 0 |  | 2.08 |  |  |  |  | 12.59 | [5 empty] | DIL
49 | 960321271R00 | Bourání konstrukcí vodních staveb konstrukce ze železobetonu | m3 | 0.7 |  | 0 |  | 0 |  | 0 | 21 | 0 | 0 | 0 | 2.85 | 2 | 832-1 | RTS 20/ I | RTS 20/ I | 17.61 | 12.33 |  | Práce |  |  |  | POL1_
|  | s naložením vybouraných hmot a suti na dopravní prostředek nebo s odklizením na hromady do vzdálenosti 20 m | [24 empty] | SPI |  | s naložením vybouraných hmot a suti na dopravní prostředek nebo s odklizením na hromady do vzdálenosti 20 m
|  | D.1.SO10.2 Komunikace situace - pdf odečet : | [24 empty] | VV | 0
|  | část pod správou KSÚS : | [24 empty] | VV | 0
|  | bourání čel propustků : 0,7 |  | 0.7 | [22 empty] | VV | 0
|  | Mezisoučet |  | 0.7 | [22 empty] | VV | 1
50 | 961044111R00 | Bourání základů z betonu prostého | m3 | 0.04 |  | 0 |  | 0 |  | 0 | 21 | 0 | 0 | 0 | 2 | 0.08 | 801-3 | RTS 20/ I | RTS 20/ I | 6.44 | 0.26 |  | Práce |  |  |  | POL1_
|  | nebo vybourání otvorů průřezové plochy přes 4 m2 v základech, | [24 empty] | SPI
|  | D.1.SO10.2 Komunikace situace - pdf odečet : | [24 empty] | VV | 0
|  | část pod správou KSÚS : | [24 empty] | VV | 0
|  | lože obrubníku : 0,2*0,2*1 |  | 0.04 | [22 empty] | VV | 0
|  | Mezisoučet |  | 0.04 | [22 empty] | VV | 1
Díl: | 99 | Staveništní přesun hmot |  |  |  | 0 |  | 0 |  | 0 |  | 0 |  | 0 |  | 0 |  |  |  |  | 66.38 | [5 empty] | DIL
51 | 998223011R00 | Přesun hmot pozemních komunikací, kryt dlážděný jakékoliv délky objektu | t | 170.2051 |  | 0 |  | 0 |  | 0 | 21 | 0 | 0 | 0 | 0 | 0 | 822-1 | RTS 20/ I | RTS 20/ I | 0.39 | 66.38 |  | Přesun hmot |  |  |  | POL7_
|  | vodorovně do 200 m | [24 empty] | SPI
|  | Hmotnosti z položek s pořadovými čísly: : | [24 empty] | VV | 0
|  | 20,23,25,26,27,28,29,30,31,32,36,37,38,39,40,41,42,43,44, : | [24 empty] | VV | 0
|  | Součet: : 170,20507 |  | 170.2051 | [22 empty] | VV | 0
52 | 998223091R00 | Přesun hmot pozemních komunikací, kryt dlážděný příplatek k ceně za zvětšený přesun přes vymezenou dopravní vzdálenost do 1 000 m | t | 170.2051 |  | 0 |  | 0 |  | 0 | 21 | 0 | 0 | 0 | 0 | 0 | 822-1 | RTS 20/ I | RTS 20/ I | 0 | 0 |  | Přesun hmot |  |  |  | POL7_
|  | vodorovně do 200 m | [24 empty] | SPI
|  | Hmotnosti z položek s pořadovými čísly: : | [24 empty] | VV | 0
|  | 20,23,25,26,27,28,29,30,31,32,36,37,38,39,40,41,42,43,44, : | [24 empty] | VV | 0
|  | Součet: : 170,20507 |  | 170.2051 | [22 empty] | VV | 0
Díl: | D96 | Přesuny suti a vybouraných hmot |  |  |  | 0 |  | 0 |  | 0 |  | 0 |  | 0 |  | 0 |  |  |  |  | 66.59 | [5 empty] | DIL
53 | 979081111R00 | Odvoz suti a vybouraných hmot na skládku do 1 km | t | 40.405 |  | 0 |  | 0 |  | 0 | 21 | 0 | 0 | 0 | 0 | 0 | 801-3 | RTS 20/ I | RTS 20/ I | 0.49 | 19.8 |  | Přesun suti |  |  |  | POL8_
|  | Demontážní hmotnosti z položek s pořadovými čísly: : | [24 empty] | VV | 0
|  | 2,3,19,49,50, : | [24 empty] | VV | 0
|  | Součet: : 40,40500 |  | 40.405 | [22 empty] | VV | 0
54 | 979081121R00 | Odvoz suti a vybouraných hmot na skládku příplatek za každý další 1 km | t | 1171.745 |  | 0 |  | 0 |  | 0 | 21 | 0 | 0 | 0 | 0 | 0 | 801-3 | RTS 20/ I | RTS 20/ I | 0 | 0 |  | Přesun suti |  |  |  | POL8_
|  | Demontážní hmotnosti z položek s pořadovými čísly: : | [24 empty] | VV | 0
|  | 2,3,19,49,50, : | [24 empty] | VV | 0
|  | Součet: : 1171,74500 |  | 1171.745 | [22 empty] | VV | 0
55 | 979082111R00 | Vnitrostaveništní doprava suti a vybouraných hmot do 10 m | t | 40.405 |  | 0 |  | 0 |  | 0 | 21 | 0 | 0 | 0 | 0 | 0 | 801-3 | RTS 20/ I | RTS 20/ I | 0.942 | 38.06 |  | Přesun suti |  |  |  | POL8_
|  | Demontážní hmotnosti z položek s pořadovými čísly: : | [24 empty] | VV | 0
|  | 2,3,19,49,50, : | [24 empty] | VV | 0
|  | Součet: : 40,40500 |  | 40.405 | [22 empty] | VV | 0
56 | 979082121R00 | Vnitrostaveništní doprava suti a vybouraných hmot příplatek k ceně za každých dalších 5 m | t | 80.81 |  | 0 |  | 0 |  | 0 | 21 | 0 | 0 | 0 | 0 | 0 | 801-3 | RTS 20/ I | RTS 20/ I | 0.105 | 8.49 |  | Přesun suti |  |  |  | POL8_
|  | Demontážní hmotnosti z položek s pořadovými čísly: : | [24 empty] | VV | 0
|  | 2,3,19,49,50, : | [24 empty] | VV | 0
|  | Součet: : 80,81000 |  | 80.81 | [22 empty] | VV | 0
57 | 979990001R00 | Poplatek za skládku stavební suti, skupina 17 09 04 z Katalogu odpadů | t | 31.385 |  | 0 |  | 0 |  | 0 | 21 | 0 | 0 | 0 | 0 | 0 | 801-3 | RTS 20/ I | RTS 20/ I | 0 | 0 |  | Přesun suti |  |  |  | POL8_
|  | Demontážní hmotnosti z položek s pořadovými čísly: : | [24 empty] | VV | 0
|  | 2,3,19,49,50, : | [24 empty] | VV | 0
|  | Součet: : 31,38499 |  | 31.385 | [22 empty] | VV | 0
58 | 979990113R00 | Poplatek za skládku obalovaný asfalt , skupina 17 09 04 z Katalogu odpadů | t | 9.02 |  | 0 |  | 0 |  | 0 | 21 | 0 | 0 | 0 | 0 | 0 | 801-3 | RTS 20/ I | RTS 20/ I | 0 | 0 |  | Přesun suti |  |  |  | POL8_
|  | Demontážní hmotnosti z položek s pořadovými čísly: : | [24 empty] | VV | 0
|  | 2,3,19,49,50, : | [24 empty] | VV | 0
|  | Součet: : 9,02001 |  | 9.02 | [22 empty] | VV | 0
59 | 979093111R00 | Uložení suti na skládku bez zhutnění | t | 40.405 |  | 0 |  | 0 |  | 0 | 21 | 0 | 0 | 0 | 0 | 0 | 800-6 | RTS 20/ I | RTS 20/ I | 0.006 | 0.24 |  | Přesun suti |  |  |  | POL8_
|  | s hrubým urovnáním, | [24 empty] | SPI
|  | Demontážní hmotnosti z položek s pořadovými čísly: : | [24 empty] | VV | 0
|  | 2,3,19,49,50, : | [24 empty] | VV | 0
|  | Součet: : 40,40500 |  | 40.405 | [22 empty] | VV | 0
Díl: | VN | Vedlejší náklady |  |  |  | 0 |  | 0 |  | 0 |  | 0 |  | 0 |  | 0 |  |  |  |  | 0 | [5 empty] | DIL
60 | 005121010R | Vybudování zařízení staveniště | Soubor | 1 |  | 0 |  | 0 |  | 0 | 21 | 0 | 0 | 0 | 0 | 0 |  | RTS 20/ I | Indiv | 0 | 0 |  | VRN |  |  |  | POL99_2
61 | 005121020R | Provoz zařízení staveniště | Soubor | 1 |  | 0 |  | 0 |  | 0 | 21 | 0 | 0 | 0 | 0 | 0 |  | RTS 20/ I | Indiv | 0 | 0 |  | VRN |  |  |  | POL99_2
62 | 005121030R | Odstranění zařízení staveniště | Soubor | 1 |  | 0 |  | 0 |  | 0 | 21 | 0 | 0 | 0 | 0 | 0 |  | RTS 20/ I | Indiv | 0 | 0 |  | VRN |  |  |  | POL99_2
63 | 005122 R | Provozní vlivy | Soubor | 1 |  | 0 |  | 0 |  | 0 | 21 | 0 | 0 | 0 | 0 | 0 |  | RTS 20/ I | Indiv | 0 | 0 |  | VRN |  |  |  | POL99_2
64 | 005123 R | Územní vlivy | Soubor | 1 |  | 0 |  | 0 |  | 0 | 21 | 0 | 0 | 0 | 0 | 0 |  | RTS 20/ I | Indiv | 0 | 0 |  | VRN |  |  |  | POL99_2
65 | 005124010R | Koordinační činnost | Soubor | 1 |  | 0 |  | 0 |  | 0 | 21 | 0 | 0 | 0 | 0 | 0 |  | RTS 20/ I | Indiv | 0 | 0 |  | VRN |  |  |  | POL99_2
Díl: | ON | Ostatní náklady |  |  |  | 0 |  | 0 |  | 0 |  | 0 |  | 0 |  | 0 |  |  |  |  | 0 | [5 empty] | DIL
66 | ON-001104 | Archeologický dohled při provádění výkopů | m3 | 11.14 |  | 0 |  | 0 |  | 0 | 21 | 0 | 0 | 0 | 0 | 0 |  | Vlastní | Indiv | 0 | 0 |  | Práce |  |  |  | POL1_
|  | uvažováno pro výkop přesahující 0,3m uvaž cca 50% výkopů : | [24 empty] | VV | 0
|  | Odkaz na mn. položky pořadí 5 : 22,28000*0,5 |  | 11.14 | [22 empty] | VV | 5
[25 empty] | 15 | 21 | DPH
| Celkem |  |  |  |  | 0 | [18 empty] | 0 | 0 | SUM
END
Note on S6: Jedná se o informaci, zda se jedná o položku, která je do rozpočtu zadána z cenové soustavy RTS, nebo vlastní.
Note on T6: Jedná se o název CÚ, která je zadána u položky rozpočtu

## 10 10.02c Pol
Položkový soupis prací a dodávek | [26 empty] | #TypZaznamu#
S: | TŠ-2019-033R1 | Panenské Břežany – horní zámek | [24 empty] | STA
O: | 10 | Rekonstrukce přístupové komunikace | [21 empty] | STA |  |  | OBJ
R: | 10.02c | Komunikace část ve správě obce Panenské Břežany | [24 empty] | ROZ
P.č. | Číslo položky | Název položky | MJ | Množství | Cena / MJ | Celkem | Dodávka | Dodávka celk. | Montáž | Montáž celk. | DPH | Cena s DPH | Hmotnost / MJ | Hmotnost celk.(t) | Dem. hmotnost / MJ | Dem. hmotnost celk.(t) | Ceník | Cen. soustava / platnost | Cenová úroveň | Nhod / MJ | Nhod celk. | Dodavatel | Typ položky
Díl: | 1 | Zemní práce |  |  |  | 0 |  | 0 |  | 0 |  | 0 |  | 0 |  | 134.64 |  |  |  |  | 35.48 | [5 empty] | DIL
1 | 111301111R00 | Sejmutí drnu sejmutí drnu tl. do 100 mm s nařezáním, vyrýpnutím, zvednutím, přemístěním a složením na vzdálenost do 50 m nebo s naložením na dopravní prostředek | m2 | 41 |  | 0 |  | 0 |  | 0 | 21 | 0 | 0 | 0 | 0 | 0 | 823-1 | RTS 20/ I | RTS 20/ I | 0.21 | 8.61 |  | Práce |  |  |  | POL1_
|  | tl. do 10 cm s nařezáním, vyrýpnutím, zvednutím, přemístěním a složením na vzdálenost do 50 m nebo s naložením na dopravní prostředek, | [24 empty] | SPI |  | tl. do 10 cm s nařezáním, vyrýpnutím, zvednutím, přemístěním a složením na vzdálenost do 50 m nebo s naložením na dopravní prostředek,
|  | D.1.SO10.2 Komunikace situace - pdf odečet : | [24 empty] | VV | 0
|  | část pod správou obce Panenské Břežany : 41 |  | 41 | [22 empty] | VV | 0
|  | Mezisoučet |  | 41 | [22 empty] | VV | 1
2 | 113107640R00 | Odstranění podkladů nebo krytů z kameniva hrubého drceného, v ploše jednotlivě nad 50 m2, tloušťka vrstvy 400 mm | m2 | 153 |  | 0 |  | 0 |  | 0 | 21 | 0 | 0 | 0 | 0.88 | 134.64 | 822-1 | RTS 20/ I | RTS 20/ I | 0.14 | 21.42 |  | Práce |  |  |  | POL1_
|  | D.1.SO10.2 Komunikace situace - pdf odečet : | [24 empty] | VV | 0
|  | část pod správou obce Panenské Břežany : 153 |  | 153 | [22 empty] | VV | 0
3 | 122201102R00 | Odkopávky a prokopávky nezapažené v hornině 3 přes 100 do 1 000 m3 | m3 | 3.36 |  | 0 |  | 0 |  | 0 | 21 | 0 | 0 | 0 | 0 | 0 | 800-1 | RTS 20/ I | RTS 20/ I | 0.19 | 0.64 |  | Práce |  |  |  | POL1_
|  | s přehozením výkopku na vzdálenost do 3 m nebo s naložením na dopravní prostředek, | [24 empty] | SPI
|  | D.1.SO10.2 Komunikace situace - pdf odečet : | [24 empty] | VV | 0
|  | část pod správou obce Panenské Břežany : 3 |  | 3 | [22 empty] | VV | 0
|  | sanace podloží : 1*0,3*1,2 |  | 0.36 | [22 empty] | VV | 0
|  | Mezisoučet |  | 3.36 | [22 empty] | VV | 1
4 | 122201109R00 | Odkopávky a prokopávky nezapažené v hornině 3 příplatek k cenám za lepivost horniny | m3 | 1.344 |  | 0 |  | 0 |  | 0 | 21 | 0 | 0 | 0 | 0 | 0 | 800-1 | RTS 20/ I | RTS 20/ I | 0.06 | 0.08 |  | Práce |  |  |  | POL1_
|  | s přehozením výkopku na vzdálenost do 3 m nebo s naložením na dopravní prostředek, | [24 empty] | SPI
|  | Odkaz na mn. položky pořadí 3 : 3,36000*0,4 |  | 1.344 | [22 empty] | VV | 5
5 | 162701105R00 | Vodorovné přemístění výkopku z horniny 1 až 4, na vzdálenost přes 9 000 do 10 000 m | m3 | 3.36 |  | 0 |  | 0 |  | 0 | 21 | 0 | 0 | 0 | 0 | 0 | 800-1 | RTS 20/ I | RTS 20/ I | 0.01 | 0.03 |  | Práce |  |  |  | POL1_
|  | po suchu, bez naložení výkopku, avšak se složením bez rozhrnutí, zpáteční cesta vozidla. | [24 empty] | SPI
|  | Odkaz na mn. položky pořadí 3 : 3,36000 |  | 3.36 | [22 empty] | VV | 5
|  | Mezisoučet |  | 3.36 | [22 empty] | VV | 1
6 | 162701109R00 | Vodorovné přemístění výkopku příplatek k ceně za každých dalších i započatých 1 000 m přes 10 000 m z horniny 1 až 4 | m3 | 67.2 |  | 0 |  | 0 |  | 0 | 21 | 0 | 0 | 0 | 0 | 0 | 800-1 | RTS 20/ I | RTS 20/ I | 0 | 0 |  | Práce |  |  |  | POL1_
|  | po suchu, bez naložení výkopku, avšak se složením bez rozhrnutí, zpáteční cesta vozidla. | [24 empty] | SPI
|  | Odkaz na mn. položky pořadí 5 : 3,36000*20 |  | 67.2 | [22 empty] | VV | 5
7 | 162702111R00 | Vodorovné přemístění drnu vzdálenost přes 5000 do 6000 m, | m2 | 41 |  | 0 |  | 0 |  | 0 | 21 | 0 | 0 | 0 | 0 | 0 | 823-1 | RTS 20/ I | RTS 20/ I | 0.06 | 2.46 |  | Práce |  |  |  | POL1_
|  | na suchu, bez naložení na dopravní prostředek, avšak se složením, | [24 empty] | SPI
|  | Odkaz na mn. položky pořadí 1 : 41,00000 |  | 41 | [22 empty] | VV | 5
8 | 162702119R00 | Vodorovné přemístění drnu , příplatek za každých dalších i započatých 1000 m | m2 | 984 |  | 0 |  | 0 |  | 0 | 21 | 0 | 0 | 0 | 0 | 0 | 823-1 | RTS 20/ I | RTS 20/ I | 0.001 | 0.98 |  | Práce |  |  |  | POL1_
|  | na suchu, bez naložení na dopravní prostředek, avšak se složením, | [24 empty] | SPI
|  | Odkaz na mn. položky pořadí 7 : 41,00000*24 |  | 984 | [22 empty] | VV | 5
9 | 162702199R00 | Vodorovné přemístění drnu Poplatek za skládku drnu | m3 | 6.15 |  | 0 |  | 0 |  | 0 | 21 | 0 | 0 | 0 | 0 | 0 | 823-1 | RTS 20/ I | RTS 20/ I | 0 | 0 |  | Práce |  |  |  | POL1_
|  | na suchu, bez naložení na dopravní prostředek, avšak se složením, | [24 empty] | SPI
|  | Odkaz na mn. položky pořadí 1 : 41,00000*0,15 |  | 6.15 | [22 empty] | VV | 5
10 | 167102111R00 | Nakládání drnu nakládání drnu ze skládky | m2 | 41 |  | 0 |  | 0 |  | 0 | 21 | 0 | 0 | 0 | 0 | 0 | 823-1 | RTS 20/ I | RTS 20/ I | 0.03 | 1.23 |  | Práce |  |  |  | POL1_
|  | Odkaz na mn. položky pořadí 7 : 41,00000 |  | 41 | [22 empty] | VV | 5
11 | 171201201R00 | Uložení sypaniny na dočasnou skládku tak, že na 1 m2 plochy připadá přes 2 m3 výkopku nebo ornice | m3 | 3.36 |  | 0 |  | 0 |  | 0 | 21 | 0 | 0 | 0 | 0 | 0 | 800-1 | RTS 20/ I | RTS 20/ I | 0.01 | 0.03 |  | Práce |  |  |  | POL1_
|  | Odkaz na mn. položky pořadí 5 : 3,36000 |  | 3.36 | [22 empty] | VV | 5
12 | 199000002R00 | Poplatky za skládku horniny 1- 4, skupina 17 05 04 z Katalogu odpadů | m3 | 3.36 |  | 0 |  | 0 |  | 0 | 21 | 0 | 0 | 0 | 0 | 0 | 800-1 | RTS 20/ I | RTS 20/ I | 0 | 0 |  | Práce |  |  |  | POL1_
|  | Odkaz na mn. položky pořadí 11 : 3,36000 |  | 3.36 | [22 empty] | VV | 5
Díl: | 5 | Komunikace |  |  |  | 0 |  | 0 |  | 0 |  | 0 |  | 206.51 |  | 0 |  |  |  |  | 226.69 | [5 empty] | DIL
13 | 564851111RT2 | Podklad ze štěrkodrti s rozprostřením a zhutněním frakce 0-32 mm, tloušťka po zhutnění 150 mm | m2 | 1.5 |  | 0 |  | 0 |  | 0 | 21 | 0 | 0.378 | 0.57 | 0 | 0 | 822-1 | RTS 20/ I | RTS 20/ I | 0.03 | 0.05 |  | Práce |  |  |  | POL1_
|  | D.1.SO10.2 Komunikace situace - pdf odečet : | [24 empty] | VV | 0
|  | chodník kamenná dlažba mozaik : 1 |  | 1 | [22 empty] | VV | 0
|  | varovný pás : 0,5 |  | 0.5 | [22 empty] | VV | 0
|  | Mezisoučet |  | 1.5 | [22 empty] | VV | 1
14 | 564871111RT2 | Podklad ze štěrkodrti s rozprostřením a zhutněním frakce 0-32 mm, tloušťka po zhutnění 250 mm | m2 | 193 |  | 0 |  | 0 |  | 0 | 21 | 0 | 0.55125 | 106.39 | 0 | 0 | 822-1 | RTS 20/ I | RTS 20/ I | 0.03 | 5.79 |  | Práce |  |  |  | POL1_
|  | D.1.SO10.2 Komunikace situace - pdf odečet : | [24 empty] | VV | 0
|  | vozovka dlažba velká : 193 |  | 193 | [22 empty] | VV | 0
|  | Mezisoučet |  | 193 | [22 empty] | VV | 1
15 | 591111111R00 | Kladení dlažby z kostek velkých z kamene, do lože z kameniva těženého tloušťky 50 mm | m2 | 193 |  | 0 |  | 0 |  | 0 | 21 | 0 | 0.11 | 21.23 | 0 | 0 | 822-1 | RTS 20/ I | RTS 20/ I | 1.14 | 220.02 |  | Práce |  |  |  | POL1_
|  | s provedením lože do 50 mm, s vyplněním spár, s dvojím beraněním a se smetením přebytečného materiálu na krajnici | [24 empty] | SPI |  | s provedením lože do 50 mm, s vyplněním spár, s dvojím beraněním a se smetením přebytečného materiálu na krajnici
|  | D.1.SO10.2 Komunikace situace - pdf odečet : | [24 empty] | VV | 0
|  | vozovka - dlažba velká : 193 |  | 193 | [22 empty] | VV | 0
|  | Mezisoučet |  | 193 | [22 empty] | VV | 1
16 | 596111111R00 | Kladení dlažby z mozaiky komunikací pro pěší do lože z kameniva těženého, 1barva | m2 | 1 |  | 0 |  | 0 |  | 0 | 21 | 0 | 0.167 | 0.17 | 0 | 0 | 822-1 | RTS 20/ I | RTS 20/ I | 0.76 | 0.76 |  | Práce |  |  |  | POL1_
|  | s provedením lože tl. do 40 mm, s vyplněním spár, s dvojím beraněním a se smetením přebytečného materiálu na vzdálenost do 3 m | [24 empty] | SPI |  | s provedením lože tl. do 40 mm, s vyplněním spár, s dvojím beraněním a se smetením přebytečného materiálu na vzdálenost do 3 m
|  | D.1.SO10.2 Komunikace situace - pdf odečet : | [24 empty] | VV | 0
|  | chodník - kamenná dlažba mozaik : 1 |  | 1 | [22 empty] | VV | 0
|  | Mezisoučet |  | 1 | [22 empty] | VV | 1
17 | 5-007 | Varovný pás ze slepecké dlažby tl.60mm+lože dlažby drť 4-8mm tl.30mm, kompletní provedení montáž včetně dodávky | m2 | 0.5 |  | 0 |  | 0 |  | 0 | 21 | 0 | 0 | 0 | 0 | 0 |  | Vlastní | Indiv | 0 | 0 |  | Práce |  |  |  | POL1_
|  | D.1.SO10.2 Komunikace situace - pdf odečet : | [24 empty] | VV | 0
|  | část pod správou obce Panenské Břežany : 0,5 |  | 0.5 | [22 empty] | VV | 0
|  | Mezisoučet |  | 0.5 | [22 empty] | VV | 1
18 | 564982111R01 | Podklad ze štěrkodrti po zhutnění tloušťky 35 cm, štěrkodrť frakce 0-32 mm | m2 | 1 |  | 0 |  | 0 |  | 0 | 21 | 0 | 0.83184 | 0.83 | 0 | 0 |  | Vlastní | RTS 20/ I | 0.07 | 0.07 |  | Práce |  |  |  | POL1_
|  | D.1.SO10.2 Komunikace situace - pdf odečet : | [24 empty] | VV | 0
|  | sanace podloží vrstva šdb frakce 0-32mm, tl.min.300mm : 1 |  | 1 | [22 empty] | VV | 0
|  | Mezisoučet |  | 1 | [22 empty] | VV | 1
19 | 58380056R | mozaika dlažební štípaná; materiálová skupina I/2 (žula); 4/6 cm; šedobílá | m2 | 1.05 |  | 0 |  | 0 |  | 0 | 21 | 0 | 0.118 | 0.12 | 0 | 0 | SPCM | RTS 20/ I | RTS 20/ I | 0 | 0 |  | Specifikace |  |  |  | POL3_
|  | Odkaz na mn. položky pořadí 16 : 1,00000*1,05 |  | 1.05 | [22 empty] | VV | 5
20 | 58380155R | kostka dlažební materiálová skupina I/2 (žula); 15/17 cm | t | 77.2 |  | 0 |  | 0 |  | 0 | 21 | 0 | 1 | 77.2 | 0 | 0 | SPCM | RTS 20/ I | RTS 20/ I | 0 | 0 |  | Specifikace |  |  |  | POL3_
|  | Odkaz na mn. položky pořadí 15 : 193,00000*0,4 |  | 77.2 | [22 empty] | VV | 5
Díl: | 99 | Staveništní přesun hmot |  |  |  | 0 |  | 0 |  | 0 |  | 0 |  | 0 |  | 0 |  |  |  |  | 80.54 | [5 empty] | DIL
21 | 998223011R00 | Přesun hmot pozemních komunikací, kryt dlážděný jakékoliv délky objektu | t | 206.511 |  | 0 |  | 0 |  | 0 | 21 | 0 | 0 | 0 | 0 | 0 | 822-1 | RTS 20/ I | RTS 20/ I | 0.39 | 80.54 |  | Přesun hmot |  |  |  | POL7_
|  | vodorovně do 200 m | [24 empty] | SPI
|  | Hmotnosti z položek s pořadovými čísly: : | [24 empty] | VV | 0
|  | 13,14,15,16,18,19,20, : | [24 empty] | VV | 0
|  | Součet: : 206,51099 |  | 206.511 | [22 empty] | VV | 0
22 | 998223091R00 | Přesun hmot pozemních komunikací, kryt dlážděný příplatek k ceně za zvětšený přesun přes vymezenou dopravní vzdálenost do 1 000 m | t | 206.511 |  | 0 |  | 0 |  | 0 | 21 | 0 | 0 | 0 | 0 | 0 | 822-1 | RTS 20/ I | RTS 20/ I | 0 | 0 |  | Přesun hmot |  |  |  | POL7_
|  | vodorovně do 200 m | [24 empty] | SPI
|  | Hmotnosti z položek s pořadovými čísly: : | [24 empty] | VV | 0
|  | 13,14,15,16,18,19,20, : | [24 empty] | VV | 0
|  | Součet: : 206,51099 |  | 206.511 | [22 empty] | VV | 0
Díl: | D96 | Přesuny suti a vybouraných hmot |  |  |  | 0 |  | 0 |  | 0 |  | 0 |  | 0 |  | 0 |  |  |  |  | 221.88 | [5 empty] | DIL
23 | 979081111R00 | Odvoz suti a vybouraných hmot na skládku do 1 km | t | 134.64 |  | 0 |  | 0 |  | 0 | 21 | 0 | 0 | 0 | 0 | 0 | 801-3 | RTS 20/ I | RTS 20/ I | 0.49 | 65.97 |  | Přesun suti |  |  |  | POL8_
|  | Demontážní hmotnosti z položek s pořadovými čísly: : | [24 empty] | VV | 0
|  | 2, : | [24 empty] | VV | 0
|  | Součet: : 134,64000 |  | 134.64 | [22 empty] | VV | 0
24 | 979081121R00 | Odvoz suti a vybouraných hmot na skládku příplatek za každý další 1 km | t | 3904.56 |  | 0 |  | 0 |  | 0 | 21 | 0 | 0 | 0 | 0 | 0 | 801-3 | RTS 20/ I | RTS 20/ I | 0 | 0 |  | Přesun suti |  |  |  | POL8_
|  | Demontážní hmotnosti z položek s pořadovými čísly: : | [24 empty] | VV | 0
|  | 2, : | [24 empty] | VV | 0
|  | Součet: : 3904,56000 |  | 3904.56 | [22 empty] | VV | 0
25 | 979082111R00 | Vnitrostaveništní doprava suti a vybouraných hmot do 10 m | t | 134.64 |  | 0 |  | 0 |  | 0 | 21 | 0 | 0 | 0 | 0 | 0 | 801-3 | RTS 20/ I | RTS 20/ I | 0.942 | 126.83 |  | Přesun suti |  |  |  | POL8_
|  | Demontážní hmotnosti z položek s pořadovými čísly: : | [24 empty] | VV | 0
|  | 2, : | [24 empty] | VV | 0
|  | Součet: : 134,64000 |  | 134.64 | [22 empty] | VV | 0
26 | 979082121R00 | Vnitrostaveništní doprava suti a vybouraných hmot příplatek k ceně za každých dalších 5 m | t | 269.28 |  | 0 |  | 0 |  | 0 | 21 | 0 | 0 | 0 | 0 | 0 | 801-3 | RTS 20/ I | RTS 20/ I | 0.105 | 28.27 |  | Přesun suti |  |  |  | POL8_
|  | Demontážní hmotnosti z položek s pořadovými čísly: : | [24 empty] | VV | 0
|  | 2, : | [24 empty] | VV | 0
|  | Součet: : 269,28000 |  | 269.28 | [22 empty] | VV | 0
27 | 979990001R00 | Poplatek za skládku stavební suti, skupina 17 09 04 z Katalogu odpadů | t | 134.64 |  | 0 |  | 0 |  | 0 | 21 | 0 | 0 | 0 | 0 | 0 | 801-3 | RTS 20/ I | RTS 20/ I | 0 | 0 |  | Přesun suti |  |  |  | POL8_
|  | Demontážní hmotnosti z položek s pořadovými čísly: : | [24 empty] | VV | 0
|  | 2, : | [24 empty] | VV | 0
|  | Součet: : 134,64000 |  | 134.64 | [22 empty] | VV | 0
28 | 979093111R00 | Uložení suti na skládku bez zhutnění | t | 134.64 |  | 0 |  | 0 |  | 0 | 21 | 0 | 0 | 0 | 0 | 0 | 800-6 | RTS 20/ I | RTS 20/ I | 0.006 | 0.81 |  | Přesun suti |  |  |  | POL8_
|  | s hrubým urovnáním, | [24 empty] | SPI
|  | Demontážní hmotnosti z položek s pořadovými čísly: : | [24 empty] | VV | 0
|  | 2, : | [24 empty] | VV | 0
|  | Součet: : 134,64000 |  | 134.64 | [22 empty] | VV | 0
Díl: | VN | Vedlejší náklady |  |  |  | 0 |  | 0 |  | 0 |  | 0 |  | 0 |  | 0 |  |  |  |  | 0 | [5 empty] | DIL
29 | 005121010R | Vybudování zařízení staveniště | Soubor | 1 |  | 0 |  | 0 |  | 0 | 21 | 0 | 0 | 0 | 0 | 0 |  | RTS 20/ I | Indiv | 0 | 0 |  | VRN |  |  |  | POL99_2
30 | 005121020R | Provoz zařízení staveniště | Soubor | 1 |  | 0 |  | 0 |  | 0 | 21 | 0 | 0 | 0 | 0 | 0 |  | RTS 20/ I | Indiv | 0 | 0 |  | VRN |  |  |  | POL99_2
31 | 005121030R | Odstranění zařízení staveniště | Soubor | 1 |  | 0 |  | 0 |  | 0 | 21 | 0 | 0 | 0 | 0 | 0 |  | RTS 20/ I | Indiv | 0 | 0 |  | VRN |  |  |  | POL99_2
32 | 005122 R | Provozní vlivy | Soubor | 1 |  | 0 |  | 0 |  | 0 | 21 | 0 | 0 | 0 | 0 | 0 |  | RTS 20/ I | Indiv | 0 | 0 |  | VRN |  |  |  | POL99_2
33 | 005123 R | Územní vlivy | Soubor | 1 |  | 0 |  | 0 |  | 0 | 21 | 0 | 0 | 0 | 0 | 0 |  | RTS 20/ I | Indiv | 0 | 0 |  | VRN |  |  |  | POL99_2
34 | 005124010R | Koordinační činnost | Soubor | 1 |  | 0 |  | 0 |  | 0 | 21 | 0 | 0 | 0 | 0 | 0 |  | RTS 20/ I | Indiv | 0 | 0 |  | VRN |  |  |  | POL99_2
Díl: | ON | Ostatní náklady |  |  |  | 0 |  | 0 |  | 0 |  | 0 |  | 0 |  | 0 |  |  |  |  | 0 | [5 empty] | DIL
35 | ON-001104 | Archeologický dohled při provádění výkopů | m3 | 1.68 |  | 0 |  | 0 |  | 0 | 21 | 0 | 0 | 0 | 0 | 0 |  | Vlastní | Indiv | 0 | 0 |  | Práce |  |  |  | POL1_
|  | uvažováno pro výkop přesahující 0,3m uvaž cca 50% výkopů : | [24 empty] | VV | 0
|  | Odkaz na mn. položky pořadí 3 : 3,36000*0,5 |  | 1.68 | [22 empty] | VV | 5
[25 empty] | 15 | 21 | DPH
| Celkem |  |  |  |  | 0 | [18 empty] | 0 | 0 | SUM
END
Note on S6: Jedná se o informaci, zda se jedná o položku, která je do rozpočtu zadána z cenové soustavy RTS, nebo vlastní.
Note on T6: Jedná se o název CÚ, která je zadána u položky rozpočtu

## 11 11a Pol
Položkový soupis prací a dodávek | [26 empty] | #TypZaznamu#
S: | TŠ-2019-033R1 | Panenské Břežany – horní zámek | [24 empty] | STA
O: | 11 | Zpev.plocha, mobiliář, drobná architektura, úpr.studny, zahr.domek, lapidárium | [21 empty] | STA |  |  | OBJ
R: | 11a | Zpevněná plocha s pergolou | [24 empty] | ROZ
P.č. | Číslo položky | Název položky | MJ | Množství | Cena / MJ | Celkem | Dodávka | Dodávka celk. | Montáž | Montáž celk. | DPH | Cena s DPH | Hmotnost / MJ | Hmotnost celk.(t) | Dem. hmotnost / MJ | Dem. hmotnost celk.(t) | Ceník | Cen. soustava / platnost | Cenová úroveň | Nhod / MJ | Nhod celk. | Dodavatel | Typ položky
Díl: | 1 | Zemní práce |  |  |  | 0 |  | 0 |  | 0 |  | 0 |  | 0 |  | 0 |  |  |  |  | 64.05 | [5 empty] | DIL
1 | 111301111R00 | Sejmutí drnu sejmutí drnu tl. do 100 mm s nařezáním, vyrýpnutím, zvednutím, přemístěním a složením na vzdálenost do 50 m nebo s naložením na dopravní prostředek | m2 | 191.7731 |  | 0 |  | 0 |  | 0 | 21 | 0 | 0 | 0 | 0 | 0 | 823-1 | RTS 20/ I | RTS 20/ I | 0.21 | 40.27 |  | Práce |  |  |  | POL1_
|  | tl. do 10 cm s nařezáním, vyrýpnutím, zvednutím, přemístěním a složením na vzdálenost do 50 m nebo s naložením na dopravní prostředek, | [24 empty] | SPI |  | tl. do 10 cm s nařezáním, vyrýpnutím, zvednutím, přemístěním a složením na vzdálenost do 50 m nebo s naložením na dopravní prostředek,
|  | SO 11a zpevněná plocha s pergolou : 3,14*7,815*7,815 |  | 191.7731 | [22 empty] | VV | 0
2 | 121101101R00 | Sejmutí ornice s přemístěním na vzdálenost do 50 m | m3 | 19.1773 |  | 0 |  | 0 |  | 0 | 21 | 0 | 0 | 0 | 0 | 0 | 800-1 | RTS 20/ I | RTS 20/ I | 0.1 | 1.92 |  | Práce |  |  |  | POL1_
|  | nebo lesní půdy, s vodorovným přemístěním na hromady v místě upotřebení nebo na dočasné či trvalé skládky se složením | [24 empty] | SPI |  | nebo lesní půdy, s vodorovným přemístěním na hromady v místě upotřebení nebo na dočasné či trvalé skládky se složením
|  | SO 11a zpevněná plocha s pergolou : 3,14*7,815*7,815*0,1 |  | 19.1773 | [22 empty] | VV | 0
3 | 162702111R00 | Vodorovné přemístění drnu vzdálenost přes 5000 do 6000 m, | m2 | 191.7731 |  | 0 |  | 0 |  | 0 | 21 | 0 | 0 | 0 | 0 | 0 | 823-1 | RTS 20/ I | RTS 20/ I | 0.06 | 11.51 |  | Práce |  |  |  | POL1_
|  | na suchu, bez naložení na dopravní prostředek, avšak se složením, | [24 empty] | SPI
|  | Odkaz na mn. položky pořadí 1 : 191,77307 |  | 191.7731 | [22 empty] | VV | 5
4 | 162702119R00 | Vodorovné přemístění drnu , příplatek za každých dalších i započatých 1000 m | m2 | 4602.5536 |  | 0 |  | 0 |  | 0 | 21 | 0 | 0 | 0 | 0 | 0 | 823-1 | RTS 20/ I | RTS 20/ I | 0.001 | 4.6 |  | Práce |  |  |  | POL1_
|  | na suchu, bez naložení na dopravní prostředek, avšak se složením, | [24 empty] | SPI
|  | Odkaz na mn. položky pořadí 3 : 191,77307*24 |  | 4602.5536 | [22 empty] | VV | 5
5 | 162702199R00 | Vodorovné přemístění drnu Poplatek za skládku drnu | m3 | 19.1773 |  | 0 |  | 0 |  | 0 | 21 | 0 | 0 | 0 | 0 | 0 | 823-1 | RTS 20/ I | RTS 20/ I | 0 | 0 |  | Práce |  |  |  | POL1_
|  | na suchu, bez naložení na dopravní prostředek, avšak se složením, | [24 empty] | SPI
|  | Odkaz na mn. položky pořadí 1 : 191,77310*0,1 |  | 19.1773 | [22 empty] | VV | 5
6 | 167102111R00 | Nakládání drnu nakládání drnu ze skládky | m2 | 191.7731 |  | 0 |  | 0 |  | 0 | 21 | 0 | 0 | 0 | 0 | 0 | 823-1 | RTS 20/ I | RTS 20/ I | 0.03 | 5.75 |  | Práce |  |  |  | POL1_
|  | Odkaz na mn. položky pořadí 1 : 191,77307 |  | 191.7731 | [22 empty] | VV | 5
Díl: | 18 | Povrchové úpravy terénu |  |  |  | 0 |  | 0 |  | 0 |  | 0 |  | 0 |  | 0 |  |  |  |  | 0 | [5 empty] | DIL
7 | 184172301R1 | Kompletní souvrství - vegetační substrát pro intezivní zeleň (osivo typu R pro záťežový trávník), štěrkotrávnikový substrát, typ pro trávník | m2 | 191.7731 |  | 0 |  | 0 |  | 0 | 21 | 0 | 0 | 0 | 0 | 0 |  | Vlastní | Indiv | 0 | 0 |  | Práce |  |  |  | POL1_
|  | prokládáno nepravidelnými kusy neopracovaného kamene (Travertín), tl. 120 mm | [24 empty] | POP
|  | kladeno dle lomových ploch, pískového lože s hydraulickým vápnem | [24 empty] | POP
POP
|  | V okolí zadlažďovacího vstupu do šachty SO 04 a pod pergolou bude kladení zhuštěno, kolem zadlažďovacího poklopu budou kameny uloženy do vápenné malty s příměsí trasu. | [24 empty] | POP |  | V okolí zadlažďovacího vstupu do šachty SO 04 a pod pergolou bude kladení zhuštěno, kolem zadlažďovacího poklopu budou kameny uloženy do vápenné malty s příměsí trasu.
|  | SO 11a zpevněná plocha s pergolou : 3,14*7,815*7,815 |  | 191.7731 | [22 empty] | VV | 0
|  | část mezi pergolami je součástí SO 05 : | [24 empty] | VV | 0
Díl: | VN | Vedlejší náklady |  |  |  | 0 |  | 0 |  | 0 |  | 0 |  | 0 |  | 0 |  |  |  |  | 0 | [5 empty] | DIL
8 | 005121010R | Vybudování zařízení staveniště | Soubor | 1 |  | 0 |  | 0 |  | 0 | 21 | 0 | 0 | 0 | 0 | 0 |  | RTS 20/ I | Indiv | 0 | 0 |  | VRN |  |  |  | POL99_2
9 | 005121020R | Provoz zařízení staveniště | Soubor | 1 |  | 0 |  | 0 |  | 0 | 21 | 0 | 0 | 0 | 0 | 0 |  | RTS 20/ I | Indiv | 0 | 0 |  | VRN |  |  |  | POL99_2
10 | 005121030R | Odstranění zařízení staveniště | Soubor | 1 |  | 0 |  | 0 |  | 0 | 21 | 0 | 0 | 0 | 0 | 0 |  | RTS 20/ I | Indiv | 0 | 0 |  | VRN |  |  |  | POL99_2
11 | 005122 R | Provozní vlivy | Soubor | 1 |  | 0 |  | 0 |  | 0 | 21 | 0 | 0 | 0 | 0 | 0 |  | RTS 20/ I | Indiv | 0 | 0 |  | VRN |  |  |  | POL99_1
12 | 005123 R | Územní vlivy | Soubor | 1 |  | 0 |  | 0 |  | 0 | 21 | 0 | 0 | 0 | 0 | 0 |  | RTS 20/ I | Indiv | 0 | 0 |  | VRN |  |  |  | POL99_1
13 | 005124010R | Koordinační činnost | Soubor | 1 |  | 0 |  | 0 |  | 0 | 21 | 0 | 0 | 0 | 0 | 0 |  | RTS 20/ I | Indiv | 0 | 0 |  | VRN |  |  |  | POL99_2
[25 empty] | 15 | 21 | DPH
| Celkem |  |  |  |  | 0 | [18 empty] | 0 | 0 | SUM
END
Note on S6: Jedná se o informaci, zda se jedná o položku, která je do rozpočtu zadána z cenové soustavy RTS, nebo vlastní.
Note on T6: Jedná se o název CÚ, která je zadána u položky rozpočtu

## 11 11b Pol
Položkový soupis prací a dodávek | [26 empty] | #TypZaznamu#
S: | TŠ-2019-033R1 | Panenské Břežany – horní zámek | [24 empty] | STA
O: | 11 | Zpev.plocha, mobiliář, drobná architektura, úpr.studny, zahr.domek, lapidárium | [21 empty] | STA |  |  | OBJ
R: | 11b | Rozmístění sochařské a dekorativní výzdoby | [24 empty] | ROZ
P.č. | Číslo položky | Název položky | MJ | Množství | Cena / MJ | Celkem | Dodávka | Dodávka celk. | Montáž | Montáž celk. | DPH | Cena s DPH | Hmotnost / MJ | Hmotnost celk.(t) | Dem. hmotnost / MJ | Dem. hmotnost celk.(t) | Ceník | Cen. soustava / platnost | Cenová úroveň | Nhod / MJ | Nhod celk. | Dodavatel | Typ položky
Díl: | G-02 | Mobiliář |  |  |  | 0 |  | 0 |  | 0 |  | 0 |  | 0 |  | 0 |  |  |  |  | 0 | [5 empty] | DIL
1 | 11-b-01a-f-nov | Váza nízká betonová včetně soklu - nově vyrobená kopie a instalace v parku | ks | 4 |  | 0 |  | 0 |  | 0 | 21 | 0 | 0 | 0 | 0 | 0 |  | Vlastní | Indiv | 0 | 0 |  | Práce |  |  |  | POL1_
|  | Kompletní provedení dle tabulky SO_11_11b_tab_restprace. Provedení je včetně montáže, demontáže, dodávky, repase a a veškerých dalších nutných souvisejících plnění a dodávek potřebných pro kompletní a úspěšné dokončení a předání. | [24 empty] | POP |  | Kompletní provedení dle tabulky SO_11_11b_tab_restprace. Provedení je včetně montáže, demontáže, dodávky, repase a a veškerých dalších nutných souvisejících plnění a dodávek potřebných pro kompletní a úspěšné dokončení a předání.
|  | Včetně dílenské a výrobní dokumentace, před realizací díla odsouhlasené objednatelem. | [24 empty] | POP
2 | 11-b-01a-f-rest | Váza nízká betonová včetně soklu - restaurování a instalace v lapidáriu | ks | 5 |  | 0 |  | 0 |  | 0 | 21 | 0 | 0 | 0 | 0 | 0 |  | Vlastní | Indiv | 0 | 0 |  | Práce |  |  |  | POL1_
|  | Kompletní provedení dle tabulky SO_11_11b_tab_restprace. Provedení je včetně montáže, demontáže, dodávky, repase a a veškerých dalších nutných souvisejících plnění a dodávek potřebných pro kompletní a úspěšné dokončení a předání. | [24 empty] | POP |  | Kompletní provedení dle tabulky SO_11_11b_tab_restprace. Provedení je včetně montáže, demontáže, dodávky, repase a a veškerých dalších nutných souvisejících plnění a dodávek potřebných pro kompletní a úspěšné dokončení a předání.
|  | Součástí díla dále doplňující restaurátorský průzkum a závěrečná restaurátorská zpráva včetně fotografické a grafické dokumentace. | [24 empty] | POP |  | Součástí díla dále doplňující restaurátorský průzkum a závěrečná restaurátorská zpráva včetně fotografické a grafické dokumentace.
|  | Nutné odso | [24 empty] | POP
3 | 11-b-02a-h | Váza na podstavci betonová včetně soklu - vysoká - nově vyrobená kopie s instalací v parku | ks | 8 |  | 0 |  | 0 |  | 0 | 21 | 0 | 0 | 0 | 0 | 0 |  | Vlastní | Indiv | 0 | 0 |  | Práce |  |  |  | POL1_
|  | Kompletní provedení dle tabulky SO_11_11b_tab_restprace. Provedení je včetně montáže, demontáže, dodávky, repase a a veškerých dalších nutných souvisejících plnění a dodávek potřebných pro kompletní a úspěšné dokončení a předání. | [24 empty] | POP |  | Kompletní provedení dle tabulky SO_11_11b_tab_restprace. Provedení je včetně montáže, demontáže, dodávky, repase a a veškerých dalších nutných souvisejících plnění a dodávek potřebných pro kompletní a úspěšné dokončení a předání.
|  | Včetně dílenské a výrobní dokumentace, před realizací díla odsouhlasené objednatelem. | [24 empty] | POP
4 | 11-b-02a-h-rest | Váza na podstavci betonová včetně soklu - vysoká - restaurování a instalace v lapidáriu | ks | 8 |  | 0 |  | 0 |  | 0 | 21 | 0 | 0 | 0 | 0 | 0 |  | Vlastní | Indiv | 0 | 0 |  | Práce |  |  |  | POL1_
|  | Kompletní provedení dle tabulky SO_11_11b_tab_restprace. Provedení je včetně montáže, demontáže, dodávky, repase a a veškerých dalších nutných souvisejících plnění a dodávek potřebných pro kompletní a úspěšné dokončení a předání. | [24 empty] | POP |  | Kompletní provedení dle tabulky SO_11_11b_tab_restprace. Provedení je včetně montáže, demontáže, dodávky, repase a a veškerých dalších nutných souvisejících plnění a dodávek potřebných pro kompletní a úspěšné dokončení a předání.
|  | Součástí díla dále doplňující restaurátorský průzkum a závěrečná restaurátorská zpráva včetně fotografické a grafické dokumentace. | [24 empty] | POP |  | Součástí díla dále doplňující restaurátorský průzkum a závěrečná restaurátorská zpráva včetně fotografické a grafické dokumentace.
5 | 11-b-03.rest | Socha Lva - restaurování a instalace v parku | ks | 1 |  | 0 |  | 0 |  | 0 | 21 | 0 | 0 | 0 | 0 | 0 |  | Vlastní | Indiv | 0 | 0 |  | Práce |  |  |  | POL1_
|  | Kompletní provedení dle tabulky SO_11_11b_tab_restprace. Provedení je včetně montáže, demontáže, dodávky, repase a a veškerých dalších nutných souvisejících plnění a dodávek potřebných pro kompletní a úspěšné dokončení a předání. | [24 empty] | POP |  | Kompletní provedení dle tabulky SO_11_11b_tab_restprace. Provedení je včetně montáže, demontáže, dodávky, repase a a veškerých dalších nutných souvisejících plnění a dodávek potřebných pro kompletní a úspěšné dokončení a předání.
|  | Součástí díla dále doplňující restaurátorský průzkum a závěrečná restaurátorská zpráva včetně fotografické a grafické dokumentace. | [24 empty] | POP |  | Součástí díla dále doplňující restaurátorský průzkum a závěrečná restaurátorská zpráva včetně fotografické a grafické dokumentace.
6 | 11-b-03.stav | Kompletní provedení základu 600x600x600mm z mrazuvzdorných cihel na maltu s hydraul.pojivem, vč.štěrk.lože fr.32-54mm | ks | 1 |  | 0 |  | 0 |  | 0 | 21 | 0 | 0 | 0 | 0 | 0 |  | Vlastní | Indiv | 0 | 0 |  | Práce |  |  |  | POL1_
|  | Kompletní provedení dle tabulky SO_11_11b_tab_restprace. Provedení je včetně montáže, demontáže, dodávky, repase a a veškerých dalších nutných souvisejících plnění a dodávek potřebných pro kompletní a úspěšné dokončení a předání. | [24 empty] | POP |  | Kompletní provedení dle tabulky SO_11_11b_tab_restprace. Provedení je včetně montáže, demontáže, dodávky, repase a a veškerých dalších nutných souvisejících plnění a dodávek potřebných pro kompletní a úspěšné dokončení a předání.
7 | 11-b-04.rest | Socha (putti) restaurování a instalace v parku | ks | 1 |  | 0 |  | 0 |  | 0 | 21 | 0 | 0 | 0 | 0 | 0 |  | Vlastní | Indiv | 0 | 0 |  | Práce |  |  |  | POL1_
|  | Kompletní provedení dle tabulky SO_11_11b_tab_restprace. Provedení je včetně montáže, demontáže, dodávky, repase a a veškerých dalších nutných souvisejících plnění a dodávek potřebných pro kompletní a úspěšné dokončení a předání. | [24 empty] | POP |  | Kompletní provedení dle tabulky SO_11_11b_tab_restprace. Provedení je včetně montáže, demontáže, dodávky, repase a a veškerých dalších nutných souvisejících plnění a dodávek potřebných pro kompletní a úspěšné dokončení a předání.
|  | Součástí díla dále doplňující restaurátorský průzkum a závěrečná restaurátorská zpráva včetně fotografické a grafické dokumentace. | [24 empty] | POP |  | Součástí díla dále doplňující restaurátorský průzkum a závěrečná restaurátorská zpráva včetně fotografické a grafické dokumentace.
8 | 11-b-04.stav | Kompletní provedení základu 600x600x600mm z mrazuvzdorných cihel na maltu s hydraul.pojivem, vč.štěrk.lože fr.32-54mm | ks | 1 |  | 0 |  | 0 |  | 0 | 21 | 0 | 0 | 0 | 0 | 0 |  | Vlastní | Indiv | 0 | 0 |  | Práce |  |  |  | POL1_
|  | Kompletní provedení dle tabulky SO_11_11b_tab_restprace. Provedení je včetně montáže, demontáže, dodávky, repase a a veškerých dalších nutných souvisejících plnění a dodávek potřebných pro kompletní a úspěšné dokončení a předání. | [24 empty] | POP |  | Kompletní provedení dle tabulky SO_11_11b_tab_restprace. Provedení je včetně montáže, demontáže, dodávky, repase a a veškerých dalších nutných souvisejících plnění a dodávek potřebných pro kompletní a úspěšné dokončení a předání.
9 | 11-b-05.rest | Socha homce se psem mezi nohama - restaurování a instalace v parku | ks | 1 |  | 0 |  | 0 |  | 0 | 21 | 0 | 0 | 0 | 0 | 0 |  | Vlastní | Indiv | 0 | 0 |  | Práce |  |  |  | POL1_
|  | Kompletní provedení dle tabulky SO_11_11b_tab_restprace. Provedení je včetně montáže, demontáže, dodávky, repase a a veškerých dalších nutných souvisejících plnění a dodávek potřebných pro kompletní a úspěšné dokončení a předání. | [24 empty] | POP |  | Kompletní provedení dle tabulky SO_11_11b_tab_restprace. Provedení je včetně montáže, demontáže, dodávky, repase a a veškerých dalších nutných souvisejících plnění a dodávek potřebných pro kompletní a úspěšné dokončení a předání.
|  | Součástí díla dále doplňující restaurátorský průzkum a závěrečná restaurátorská zpráva včetně fotografické a grafické dokumentace. | [24 empty] | POP |  | Součástí díla dále doplňující restaurátorský průzkum a závěrečná restaurátorská zpráva včetně fotografické a grafické dokumentace.
10 | 11-b-05.stav | Kompletní provedení základu 600x600x600mm z mrazuvzdorných cihel na maltu s hydraul.pojivem, vč.štěrk.lože fr.32-54mm | ks | 1 |  | 0 |  | 0 |  | 0 | 21 | 0 | 0 | 0 | 0 | 0 |  | Vlastní | Indiv | 0 | 0 |  | Práce |  |  |  | POL1_
|  | Kompletní provedení dle tabulky SO_11_11b_tab_restprace. Provedení je včetně montáže, demontáže, dodávky, repase a a veškerých dalších nutných souvisejících plnění a dodávek potřebných pro kompletní a úspěšné dokončení a předání. | [24 empty] | POP |  | Kompletní provedení dle tabulky SO_11_11b_tab_restprace. Provedení je včetně montáže, demontáže, dodávky, repase a a veškerých dalších nutných souvisejících plnění a dodávek potřebných pro kompletní a úspěšné dokončení a předání.
11 | 11-b-06.rest | Socha homce podél nohy - restaurování a instalace v parku | ks | 1 |  | 0 |  | 0 |  | 0 | 21 | 0 | 0 | 0 | 0 | 0 |  | Vlastní | Indiv | 0 | 0 |  | Práce |  |  |  | POL1_
|  | Kompletní provedení dle tabulky SO_11_11b_tab_restprace. Provedení je včetně montáže, demontáže, dodávky, repase a a veškerých dalších nutných souvisejících plnění a dodávek potřebných pro kompletní a úspěšné dokončení a předání. | [24 empty] | POP |  | Kompletní provedení dle tabulky SO_11_11b_tab_restprace. Provedení je včetně montáže, demontáže, dodávky, repase a a veškerých dalších nutných souvisejících plnění a dodávek potřebných pro kompletní a úspěšné dokončení a předání.
|  | Součástí díla dále doplňující restaurátorský průzkum a závěrečná restaurátorská zpráva včetně fotografické a grafické dokumentace. | [24 empty] | POP |  | Součástí díla dále doplňující restaurátorský průzkum a závěrečná restaurátorská zpráva včetně fotografické a grafické dokumentace.
12 | 11-b-06.stav | Kompletní provedení základu 600x600x600mm z mrazuvzdorných cihel na maltu s hydraul.pojivem, vč.štěrk.lože fr.32-54mm | ks | 1 |  | 0 |  | 0 |  | 0 | 21 | 0 | 0 | 0 | 0 | 0 |  | Vlastní | Indiv | 0 | 0 |  | Práce |  |  |  | POL1_
|  | Kompletní provedení dle tabulky SO_11_11b_tab_restprace. Provedení je včetně montáže, demontáže, dodávky, repase a a veškerých dalších nutných souvisejících plnění a dodávek potřebných pro kompletní a úspěšné dokončení a předání. | [24 empty] | POP |  | Kompletní provedení dle tabulky SO_11_11b_tab_restprace. Provedení je včetně montáže, demontáže, dodávky, repase a a veškerých dalších nutných souvisejících plnění a dodávek potřebných pro kompletní a úspěšné dokončení a předání.
13 | 11-b-07 | Podstavec pod sochy - restaurování a instalace v parku | ks | 4 |  | 0 |  | 0 |  | 0 | 21 | 0 | 0 | 0 | 0 | 0 |  | Vlastní | Indiv | 0 | 0 |  | Práce |  |  |  | POL1_
|  | Kompletní provedení dle tabulky SO_11_11b_tab_restprace. Provedení je včetně montáže, demontáže, dodávky, repase a a veškerých dalších nutných souvisejících plnění a dodávek potřebných pro kompletní a úspěšné dokončení a předání. | [24 empty] | POP |  | Kompletní provedení dle tabulky SO_11_11b_tab_restprace. Provedení je včetně montáže, demontáže, dodávky, repase a a veškerých dalších nutných souvisejících plnění a dodávek potřebných pro kompletní a úspěšné dokončení a předání.
|  | Součástí díla dále doplňující restaurátorský průzkum a závěrečná restaurátorská zpráva včetně fotografické a grafické dokumentace. | [24 empty] | POP |  | Součástí díla dále doplňující restaurátorský průzkum a závěrečná restaurátorská zpráva včetně fotografické a grafické dokumentace.
14 | 11-b-08 | Podstavec s torzem sochy - restaurování a instalace v parku | ks | 1 |  | 0 |  | 0 |  | 0 | 21 | 0 | 0 | 0 | 0 | 0 |  | Vlastní | Indiv | 0 | 0 |  | Práce |  |  |  | POL1_
|  | Kompletní provedení dle tabulky SO_11_11b_tab_restprace. Provedení je včetně montáže, demontáže, dodávky, repase a a veškerých dalších nutných souvisejících plnění a dodávek potřebných pro kompletní a úspěšné dokončení a předání. | [24 empty] | POP |  | Kompletní provedení dle tabulky SO_11_11b_tab_restprace. Provedení je včetně montáže, demontáže, dodávky, repase a a veškerých dalších nutných souvisejících plnění a dodávek potřebných pro kompletní a úspěšné dokončení a předání.
|  | Součástí díla dále doplňující restaurátorský průzkum a závěrečná restaurátorská zpráva včetně fotografické a grafické dokumentace. | [24 empty] | POP |  | Součástí díla dále doplňující restaurátorský průzkum a závěrečná restaurátorská zpráva včetně fotografické a grafické dokumentace.
15 | 11-b-09.rest | Lavička betonová - restaurování a instalace v parku | ks | 1 |  | 0 |  | 0 |  | 0 | 21 | 0 | 0 | 0 | 0 | 0 |  | Vlastní | Indiv | 0 | 0 |  | Práce |  |  |  | POL1_
|  | Kompletní provedení dle tabulky SO_11_11b_tab_restprace. Provedení je včetně montáže, demontáže, dodávky, repase a a veškerých dalších nutných souvisejících plnění a dodávek potřebných pro kompletní a úspěšné dokončení a předání. | [24 empty] | POP |  | Kompletní provedení dle tabulky SO_11_11b_tab_restprace. Provedení je včetně montáže, demontáže, dodávky, repase a a veškerých dalších nutných souvisejících plnění a dodávek potřebných pro kompletní a úspěšné dokončení a předání.
|  | Součástí díla dále doplňující restaurátorský průzkum a závěrečná restaurátorská zpráva včetně fotografické a grafické dokumentace. | [24 empty] | POP |  | Součástí díla dále doplňující restaurátorský průzkum a závěrečná restaurátorská zpráva včetně fotografické a grafické dokumentace.
16 | 11-b-09-nov | Lavička betonová - nově vyrobená kopie a instalace v parku | ks | 18 |  | 0 |  | 0 |  | 0 | 21 | 0 | 0 | 0 | 0 | 0 |  | Vlastní | Indiv | 0 | 0 |  | Práce |  |  |  | POL1_
|  | Kompletní provedení dle tabulky SO_11_11b_tab_restprace. Provedení je včetně montáže, demontáže, dodávky, repase a a veškerých dalších nutných souvisejících plnění a dodávek potřebných pro kompletní a úspěšné dokončení a předání. | [24 empty] | POP |  | Kompletní provedení dle tabulky SO_11_11b_tab_restprace. Provedení je včetně montáže, demontáže, dodávky, repase a a veškerých dalších nutných souvisejících plnění a dodávek potřebných pro kompletní a úspěšné dokončení a předání.
|  | Včetně dílenské a výrobní dokumentace, před realizací díla odsouhlasené objednatelem. | [24 empty] | POP
17 | 11-b-09-stav | Zádlažba z mrazuvzdorných kameninových cihel a vrstva mazaniny z hydraulického vápna | m2 | 36 |  | 0 |  | 0 |  | 0 | 21 | 0 | 0 | 0 | 0 | 0 |  | Vlastní | Indiv | 0 | 0 |  | Práce |  |  |  | POL1_
|  | Kompletní provedení dle tabulky SO_11_11b_tab_restprace. Provedení je včetně montáže, demontáže, dodávky, repase a a veškerých dalších nutných souvisejících plnění a dodávek potřebných pro kompletní a úspěšné dokončení a předání. | [24 empty] | POP |  | Kompletní provedení dle tabulky SO_11_11b_tab_restprace. Provedení je včetně montáže, demontáže, dodávky, repase a a veškerých dalších nutných souvisejících plnění a dodávek potřebných pro kompletní a úspěšné dokončení a předání.
POP
|  | skladba zádlažby: | [24 empty] | POP
|  | - mrazuvzdorné (kameninové cihly) 65 | [24 empty] | POP
|  | - mazanina s pojivem 100 | [24 empty] | POP
|  | - štěrk (36-54) 100 | [24 empty] | POP
|  | - geotextilie | [24 empty] | POP
|  | uvaž 2m2 a 1ks/lavičky : 2*18 |  | 36 | [22 empty] | VV | 0
18 | 11-b-10 | Chrlič ve tvaru mísy u bazénu - restaurování a instalace | ks | 1 |  | 0 |  | 0 |  | 0 | 21 | 0 | 0 | 0 | 0 | 0 |  | Vlastní | Indiv | 0 | 0 |  | Práce |  |  |  | POL1_
|  | Kompletní provedení dle tabulky SO_11_11b_tab_restprace. Provedení je včetně montáže, demontáže, dodávky, repase a a veškerých dalších nutných souvisejících plnění a dodávek potřebných pro kompletní a úspěšné dokončení a předání. | [24 empty] | POP |  | Kompletní provedení dle tabulky SO_11_11b_tab_restprace. Provedení je včetně montáže, demontáže, dodávky, repase a a veškerých dalších nutných souvisejících plnění a dodávek potřebných pro kompletní a úspěšné dokončení a předání.
|  | Součástí díla dále doplňující restaurátorský průzkum a závěrečná restaurátorská zpráva včetně fotografické a grafické dokumentace. | [24 empty] | POP |  | Součástí díla dále doplňující restaurátorský průzkum a závěrečná restaurátorská zpráva včetně fotografické a grafické dokumentace.
19 | 11-b-11 | Pítko - restaurování a instalace | ks | 1 |  | 0 |  | 0 |  | 0 | 21 | 0 | 0 | 0 | 0 | 0 |  | Vlastní | Indiv | 0 | 0 |  | Práce |  |  |  | POL1_
|  | Kompletní provedení dle tabulky SO_11_11b_tab_restprace. Provedení je včetně montáže, demontáže, dodávky, repase a a veškerých dalších nutných souvisejících plnění a dodávek potřebných pro kompletní a úspěšné dokončení a předání. | [24 empty] | POP |  | Kompletní provedení dle tabulky SO_11_11b_tab_restprace. Provedení je včetně montáže, demontáže, dodávky, repase a a veškerých dalších nutných souvisejících plnění a dodávek potřebných pro kompletní a úspěšné dokončení a předání.
|  | Součástí díla dále doplňující restaurátorský průzkum a závěrečná restaurátorská zpráva včetně fotografické a grafické dokumentace. | [24 empty] | POP |  | Součástí díla dále doplňující restaurátorský průzkum a závěrečná restaurátorská zpráva včetně fotografické a grafické dokumentace.
20 | 11-b-12.rest | Sloup sv. Benedikt - restaurování | ks | 1 |  | 0 |  | 0 |  | 0 | 21 | 0 | 0 | 0 | 0 | 0 |  | Vlastní | Indiv | 0 | 0 |  | Práce |  |  |  | POL1_
|  | Kompletní provedení dle tabulky SO_11_11b_tab_restprace. Provedení je včetně montáže, demontáže, dodávky, repase a a veškerých dalších nutných souvisejících plnění a dodávek potřebných pro kompletní a úspěšné dokončení a předání. | [24 empty] | POP |  | Kompletní provedení dle tabulky SO_11_11b_tab_restprace. Provedení je včetně montáže, demontáže, dodávky, repase a a veškerých dalších nutných souvisejících plnění a dodávek potřebných pro kompletní a úspěšné dokončení a předání.
|  | Součástí díla dále doplňující restaurátorský průzkum a závěrečná restaurátorská zpráva včetně fotografické a grafické dokumentace. | [24 empty] | POP |  | Součástí díla dále doplňující restaurátorský průzkum a závěrečná restaurátorská zpráva včetně fotografické a grafické dokumentace.
21 | 11-b-12.stav | Kompletní provedení základu 740x760x1400mmmm z mrazuvzdorných cihel na maltu s hydraul.pojivem | ks | 1 |  | 0 |  | 0 |  | 0 | 21 | 0 | 0 | 0 | 0 | 0 |  | Vlastní | Indiv | 0 | 0 |  | Práce |  |  |  | POL1_
|  | Kompletní provedení dle tabulky SO_11_11b_tab_restprace. Provedení je včetně montáže, demontáže, dodávky, repase a a veškerých dalších nutných souvisejících plnění a dodávek potřebných pro kompletní a úspěšné dokončení a předání. | [24 empty] | POP |  | Kompletní provedení dle tabulky SO_11_11b_tab_restprace. Provedení je včetně montáže, demontáže, dodávky, repase a a veškerých dalších nutných souvisejících plnění a dodávek potřebných pro kompletní a úspěšné dokončení a předání.
22 | 11-b-13 | Očištění a uložení prvků | soubor | 1 |  | 0 |  | 0 |  | 0 | 21 | 0 | 0 | 0 | 0 | 0 |  | Vlastní | Indiv | 0 | 0 |  | Práce |  |  |  | POL1_
|  | Soupis prvků určených k očištění a uložení: | [24 empty] | POP
|  | - květináč betonový bez dna 2ks | [24 empty] | POP
|  | - zakončení hlavice sloupů-koule 2 2ks | [24 empty] | POP
|  | - schodišťové stupně 5ks | [24 empty] | POP
|  | - mušle 1ks | [24 empty] | POP
POP
|  | Kompletní provedení dle tabulky SO_11_11b_tab_restprace. Provedení je včetně montáže, demontáže, dodávky, repase a a veškerých dalších nutných souvisejících plnění a dodávek potřebných pro kompletní a úspěšné dokončení a předání. | [24 empty] | POP |  | Kompletní provedení dle tabulky SO_11_11b_tab_restprace. Provedení je včetně montáže, demontáže, dodávky, repase a a veškerých dalších nutných souvisejících plnění a dodávek potřebných pro kompletní a úspěšné dokončení a předání.
Díl: | VN | Vedlejší náklady |  |  |  | 0 |  | 0 |  | 0 |  | 0 |  | 0 |  | 0 |  |  |  |  | 0 | [5 empty] | DIL
23 | 005121010R | Vybudování zařízení staveniště | Soubor | 1 |  | 0 |  | 0 |  | 0 | 21 | 0 | 0 | 0 | 0 | 0 |  | RTS 20/ I | Indiv | 0 | 0 |  | VRN |  |  |  | POL99_2
24 | 005121020R | Provoz zařízení staveniště | Soubor | 1 |  | 0 |  | 0 |  | 0 | 21 | 0 | 0 | 0 | 0 | 0 |  | RTS 20/ I | Indiv | 0 | 0 |  | VRN |  |  |  | POL99_2
25 | 005121030R | Odstranění zařízení staveniště | Soubor | 1 |  | 0 |  | 0 |  | 0 | 21 | 0 | 0 | 0 | 0 | 0 |  | RTS 20/ I | Indiv | 0 | 0 |  | VRN |  |  |  | POL99_2
26 | 005122 R | Provozní vlivy | Soubor | 1 |  | 0 |  | 0 |  | 0 | 21 | 0 | 0 | 0 | 0 | 0 |  | RTS 20/ I | Indiv | 0 | 0 |  | VRN |  |  |  | POL99_2
27 | 005123 R | Územní vlivy | Soubor | 1 |  | 0 |  | 0 |  | 0 | 21 | 0 | 0 | 0 | 0 | 0 |  | RTS 20/ I | Indiv | 0 | 0 |  | VRN |  |  |  | POL99_2
28 | 005124010R | Koordinační činnost | Soubor | 1 |  | 0 |  | 0 |  | 0 | 21 | 0 | 0 | 0 | 0 | 0 |  | RTS 20/ I | Indiv | 0 | 0 |  | VRN |  |  |  | POL99_2
[25 empty] | 15 | 21 | DPH
| Celkem |  |  |  |  | 0 | [18 empty] | 0 | 0 | SUM
END
Note on S6: Jedná se o informaci, zda se jedná o položku, která je do rozpočtu zadána z cenové soustavy RTS, nebo vlastní.
Note on T6: Jedná se o název CÚ, která je zadána u položky rozpočtu

## 11 11c Pol
Položkový soupis prací a dodávek | [26 empty] | #TypZaznamu#
S: | TŠ-2019-033R1 | Panenské Břežany – horní zámek | [24 empty] | STA
O: | 11 | Zpev.plocha, mobiliář, drobná architektura, úpr.studny, zahr.domek, lapidárium | [21 empty] | STA |  |  | OBJ
R: | 11c | Drobná architektura v parku | [24 empty] | ROZ
P.č. | Číslo položky | Název položky | MJ | Množství | Cena / MJ | Celkem | Dodávka | Dodávka celk. | Montáž | Montáž celk. | DPH | Cena s DPH | Hmotnost / MJ | Hmotnost celk.(t) | Dem. hmotnost / MJ | Dem. hmotnost celk.(t) | Ceník | Cen. soustava / platnost | Cenová úroveň | Nhod / MJ | Nhod celk. | Dodavatel | Typ položky
Díl: | G-02 | Mobiliář |  |  |  | 0 |  | 0 |  | 0 |  | 0 |  | 0 |  | 0 |  |  |  |  | 0 | [5 empty] | DIL
1 | SO.11 – c – 1 | Informační panely | ks | 5 |  | 0 |  | 0 |  | 0 | 21 | 0 | 0 | 0 | 0 | 0 |  | Vlastní | Indiv | 0 | 0 |  | Práce |  |  |  | POL1_
|  | Informační systém parku | [24 empty] | POP
|  | Ocelové, žárově pozinkované nosiče (stojky) s ukotvenou plastovou deskou s natištěnou informací (fotografií) v provedení pro exteriér. | [24 empty] | POP | Ocelové, žárově pozinkované nosiče (stojky) s ukotvenou plastovou deskou s natištěnou informací (fotografií) v provedení pro exteriér.
|  | Založení – deska betonová prefabrikát 600/450/tl.120 mm. | [24 empty] | POP
|  | Včetně barevného tisku, obsah barevného tisku předá investor. | [24 empty] | POP
|  | Poloha viz. C2. Celkový situační výkres | [24 empty] | POP
POP
|  | Kompletní provedení dle tabulky SO11c-drobna_arch. Provedení je včetně montáže, demontáže, dodávky, repase a a veškerých dalších nutných souvisejících plnění a dodávek potřebných pro kompletní a úspěšné dokončení a předání. | [24 empty] | POP | Kompletní provedení dle tabulky SO11c-drobna_arch. Provedení je včetně montáže, demontáže, dodávky, repase a a veškerých dalších nutných souvisejících plnění a dodávek potřebných pro kompletní a úspěšné dokončení a předání.
2 | SO.11 – c – 2 | Informační stojánky k dendrologii parku | ks | 20 |  | 0 |  | 0 |  | 0 | 21 | 0 | 0 | 0 | 0 | 0 |  | Vlastní | Indiv | 0 | 0 |  | Práce |  |  |  | POL1_
|  | SO.11 – c – 2 Informační stojánky k dendrologii parku 20 kusů | [24 empty] | POP
|  | Informační systém parku k popisu typů stromů | [24 empty] | POP
|  | Ocelové, žárově pozinkované konstrukce s ukotvenou plastovou deskou (tl. 1mm) s natištěnou informací (fotografií) v provedení pro exteriér. | [24 empty] | POP | Ocelové, žárově pozinkované konstrukce s ukotvenou plastovou deskou (tl. 1mm) s natištěnou informací (fotografií) v provedení pro exteriér.
|  | Založení – deska betonová prefabrikát 600/450/tl.120 mm. | [24 empty] | POP
|  | Včetně barevného tisku, obsah barevného tisku připraví a předá zástupce investora. | [24 empty] | POP
|  | Poloha viz. C2. Celkový situační výkres | [24 empty] | POP
POP
|  | Kompletní provedení dle tabulky SO11c-drobna_arch. Provedení je včetně montáže, demontáže, dodávky, repase a a veškerých dalších nutných souvisejících plnění a dodávek potřebných pro kompletní a úspěšné dokončení a předání. | [24 empty] | POP | Kompletní provedení dle tabulky SO11c-drobna_arch. Provedení je včetně montáže, demontáže, dodávky, repase a a veškerých dalších nutných souvisejících plnění a dodávek potřebných pro kompletní a úspěšné dokončení a předání.
3 | SO.11 – c – 3 | Parková lavička | ks | 14 |  | 0 |  | 0 |  | 0 | 21 | 0 | 0 | 0 | 0 | 0 |  | Vlastní | Indiv | 0 | 0 |  | Práce |  |  |  | POL1_
|  | Parková lavička | [24 empty] | POP
|  | Lité dekorativní litinové rámy v polomatném černém provedené. | [24 empty] | POP
|  | Dřevěné lamely, modřín na sedáku i opěráku ve světlém provedení l=2000 | [24 empty] | POP
|  | Poloha viz. C2. Celkový situační výkres | [24 empty] | POP
|  | V okolí laviček bude zpevněn trávník volně uloženými kusy lomového kamene do písku se štěrkovým podsypem. | [24 empty] | POP | V okolí laviček bude zpevněn trávník volně uloženými kusy lomového kamene do písku se štěrkovým podsypem.
POP
|  | Kompletní provedení dle tabulky SO11c-drobna_arch. Provedení je včetně montáže, demontáže, dodávky, repase a a veškerých dalších nutných souvisejících plnění a dodávek potřebných pro kompletní a úspěšné dokončení a předání. | [24 empty] | POP | Kompletní provedení dle tabulky SO11c-drobna_arch. Provedení je včetně montáže, demontáže, dodávky, repase a a veškerých dalších nutných souvisejících plnění a dodávek potřebných pro kompletní a úspěšné dokončení a předání.
4 | SO.11 – c – 4 | Odpadkové koše | ks | 6 |  | 0 |  | 0 |  | 0 | 21 | 0 | 0 | 0 | 0 | 0 |  | Vlastní | Indiv | 0 | 0 |  | Práce |  |  |  | POL1_
|  | Odpadkový koš s vložkou z pozink. plechu. | [24 empty] | POP
|  | Kovová pozink. konstrukce O 360, v=650 | [24 empty] | POP
|  | Opláštěná dřevěnými lamelami ve světlém odstínu – dtto parkové lavičky | [24 empty] | POP
|  | Poloha viz. C2. Celkový situační výkres | [24 empty] | POP
POP
|  | Kompletní provedení dle tabulky SO11c-drobna_arch. Provedení je včetně montáže, demontáže, dodávky, repase a a veškerých dalších nutných souvisejících plnění a dodávek potřebných pro kompletní a úspěšné dokončení a předání. | [24 empty] | POP | Kompletní provedení dle tabulky SO11c-drobna_arch. Provedení je včetně montáže, demontáže, dodávky, repase a a veškerých dalších nutných souvisejících plnění a dodávek potřebných pro kompletní a úspěšné dokončení a předání.
Díl: | VN | Vedlejší náklady |  |  |  | 0 |  | 0 |  | 0 |  | 0 |  | 0 |  | 0 |  |  |  |  | 0 | [5 empty] | DIL
5 | 005121010R | Vybudování zařízení staveniště | Soubor | 1 |  | 0 |  | 0 |  | 0 | 21 | 0 | 0 | 0 | 0 | 0 |  | RTS 20/ I | Indiv | 0 | 0 |  | VRN |  |  |  | POL99_2
6 | 005121020R | Provoz zařízení staveniště | Soubor | 1 |  | 0 |  | 0 |  | 0 | 21 | 0 | 0 | 0 | 0 | 0 |  | RTS 20/ I | Indiv | 0 | 0 |  | VRN |  |  |  | POL99_2
7 | 005121030R | Odstranění zařízení staveniště | Soubor | 1 |  | 0 |  | 0 |  | 0 | 21 | 0 | 0 | 0 | 0 | 0 |  | RTS 20/ I | Indiv | 0 | 0 |  | VRN |  |  |  | POL99_2
8 | 005122 R | Provozní vlivy | Soubor | 1 |  | 0 |  | 0 |  | 0 | 21 | 0 | 0 | 0 | 0 | 0 |  | RTS 20/ I | Indiv | 0 | 0 |  | VRN |  |  |  | POL99_1
9 | 005123 R | Územní vlivy | Soubor | 1 |  | 0 |  | 0 |  | 0 | 21 | 0 | 0 | 0 | 0 | 0 |  | RTS 20/ I | Indiv | 0 | 0 |  | VRN |  |  |  | POL99_1
10 | 005124010R | Koordinační činnost | Soubor | 1 |  | 0 |  | 0 |  | 0 | 21 | 0 | 0 | 0 | 0 | 0 |  | RTS 20/ I | Indiv | 0 | 0 |  | VRN |  |  |  | POL99_2
[25 empty] | 15 | 21 | DPH
| Celkem |  |  |  |  | 0 | [18 empty] | 0 | 0 | SUM
END
Note on S6: Jedná se o informaci, zda se jedná o položku, která je do rozpočtu zadána z cenové soustavy RTS, nebo vlastní.
Note on T6: Jedná se o název CÚ, která je zadána u položky rozpočtu

## 11 11d Pol
Položkový soupis prací a dodávek | [26 empty] | #TypZaznamu#
S: | TŠ-2019-033R1 | Panenské Břežany – horní zámek | [24 empty] | STA
O: | 11 | Zpev.plocha, mobiliář, drobná architektura, úpr.studny, zahr.domek, lapidárium | [21 empty] | STA |  |  | OBJ
R: | 11d | Úprava hlavní studny | [24 empty] | ROZ
P.č. | Číslo položky | Název položky | MJ | Množství | Cena / MJ | Celkem | Dodávka | Dodávka celk. | Montáž | Montáž celk. | DPH | Cena s DPH | Hmotnost / MJ | Hmotnost celk.(t) | Dem. hmotnost / MJ | Dem. hmotnost celk.(t) | Ceník | Cen. soustava / platnost | Cenová úroveň | Nhod / MJ | Nhod celk. | Dodavatel | Typ položky
Díl: | 1 | Zemní práce |  |  |  | 0 |  | 0 |  | 0 |  | 0 |  | 0 |  | 0 |  |  |  |  | 26.5 | [5 empty] | DIL
1 | 111301111R00 | Sejmutí drnu sejmutí drnu tl. do 100 mm s nařezáním, vyrýpnutím, zvednutím, přemístěním a složením na vzdálenost do 50 m nebo s naložením na dopravní prostředek | m2 | 6.28 |  | 0 |  | 0 |  | 0 | 21 | 0 | 0 | 0 | 0 | 0 | 823-1 | RTS 20/ I | RTS 20/ I | 0.209 | 1.31 |  | Práce |  |  |  | POL1_
|  | tl. do 10 cm s nařezáním, vyrýpnutím, zvednutím, přemístěním a složením na vzdálenost do 50 m nebo s naložením na dopravní prostředek, | [24 empty] | SPI |  | tl. do 10 cm s nařezáním, vyrýpnutím, zvednutím, přemístěním a složením na vzdálenost do 50 m nebo s naložením na dopravní prostředek,
|  | D1.SO11d Úprava hlavní studny půdorys, řez : | [24 empty] | VV | 0
|  | po zahrnutí zeminy kolem studny : 2*3,14*1,25*0,8 |  | 6.28 | [22 empty] | VV | 0
|  | Mezisoučet |  | 6.28 | [22 empty] | VV | 1
2 | 139601102R00 | Ruční výkop jam, rýh a šachet v hornině 3 | m3 | 5.652 |  | 0 |  | 0 |  | 0 | 21 | 0 | 0 | 0 | 0 | 0 | 800-1 | RTS 20/ I | RTS 20/ I | 3.533 | 19.97 |  | Práce |  |  |  | POL1_
|  | s přehozením na vzdálenost do 5 m nebo s naložením na ruční dopravní prostředek | [24 empty] | SPI
|  | D1.SO11d Úprava hlavní studny půdorys, řez : | [24 empty] | VV | 0
|  | odstranění zeminy kolem studny : 2*3,14*1,25*0,8*0,9 |  | 5.652 | [22 empty] | VV | 0
|  | Mezisoučet |  | 5.652 | [22 empty] | VV | 1
3 | 162701105R00 | Vodorovné přemístění výkopku z horniny 1 až 4, na vzdálenost přes 9 000 do 10 000 m | m3 | 1.1304 |  | 0 |  | 0 |  | 0 | 21 | 0 | 0 | 0 | 0 | 0 | 800-1 | RTS 20/ I | RTS 20/ I | 0.01 | 0.01 |  | Práce |  |  |  | POL1_
|  | po suchu, bez naložení výkopku, avšak se složením bez rozhrnutí, zpáteční cesta vozidla. | [24 empty] | SPI
|  | Odkaz na mn. položky pořadí 2 : 5,65200 |  | 5.652 | [22 empty] | VV | 5
|  | Odkaz na mn. položky pořadí 6 : 4,52160*-1 |  | -4.5216 | [22 empty] | VV | 5
4 | 162701109R00 | Vodorovné přemístění výkopku příplatek k ceně za každých dalších i započatých 1 000 m přes 10 000 m z horniny 1 až 4 | m3 | 22.608 |  | 0 |  | 0 |  | 0 | 21 | 0 | 0 | 0 | 0 | 0 | 800-1 | RTS 20/ I | RTS 20/ I | 0 | 0 |  | Práce |  |  |  | POL1_
|  | po suchu, bez naložení výkopku, avšak se složením bez rozhrnutí, zpáteční cesta vozidla. | [24 empty] | SPI
|  | Odkaz na mn. položky pořadí 3 : 1,13040*20 |  | 22.608 | [22 empty] | VV | 5
5 | 171201201R00 | Uložení sypaniny na dočasnou skládku tak, že na 1 m2 plochy připadá přes 2 m3 výkopku nebo ornice | m3 | 1.1304 |  | 0 |  | 0 |  | 0 | 21 | 0 | 0 | 0 | 0 | 0 | 800-1 | RTS 20/ I | RTS 20/ I | 0.01 | 0.01 |  | Práce |  |  |  | POL1_
|  | Odkaz na mn. položky pořadí 3 : 1,13040 |  | 1.1304 | [22 empty] | VV | 5
6 | 174101102R00 | Zásyp sypaninou se zhutněním v uzavřených prostorách s urovnáním povrchu zásypu s ručním zhutněním | m3 | 4.5216 |  | 0 |  | 0 |  | 0 | 21 | 0 | 0 | 0 | 0 | 0 | 800-1 | RTS 20/ I | RTS 20/ I | 1.15 | 5.2 |  | Práce |  |  |  | POL1_
|  | z jakékoliv horniny s uložením výkopku po vrstvách, | [24 empty] | SPI
|  | D1.SO11d Úprava hlavní studny půdorys, řez : | [24 empty] | VV | 0
|  | výkop zahrnout postupně hutněnou zeminou : 2*3,14*1,25*0,8*0,9*0,8 |  | 4.5216 | [22 empty] | VV | 0
|  | Mezisoučet |  | 4.5216 | [22 empty] | VV | 1
7 | 199000002R00 | Poplatky za skládku horniny 1- 4, skupina 17 05 04 z Katalogu odpadů | m3 | 1.1304 |  | 0 |  | 0 |  | 0 | 21 | 0 | 0 | 0 | 0 | 0 | 800-1 | RTS 20/ I | RTS 20/ I | 0 | 0 |  | Práce |  |  |  | POL1_
|  | Odkaz na mn. položky pořadí 5 : 1,13040 |  | 1.1304 | [22 empty] | VV | 5
Díl: | 18 | Povrchové úpravy terénu |  |  |  | 0 |  | 0 |  | 0 |  | 0 |  | 0 |  | 0 |  |  |  |  | 1.02 | [5 empty] | DIL
8 | 183403111R00 | Obdělávání půdy nakopáním přes 50 do 100 mm, v rovině nebo na svahu 1:5 | m2 | 6.28 |  | 0 |  | 0 |  | 0 | 21 | 0 | 0 | 0 | 0 | 0 | 823-1 | RTS 20/ I | RTS 20/ I | 0.05 | 0.31 |  | Práce |  |  |  | POL1_
|  | D1.SO11d Úprava hlavní studny půdorys, řez : | [24 empty] | VV | 0
|  | po zahrnutí zeminy kolem studny : 2*3,14*1,25*0,8 |  | 6.28 | [22 empty] | VV | 0
|  | Mezisoučet |  | 6.28 | [22 empty] | VV | 1
9 | 185804312R00 | Zalití rostlin vodou plocha přes 20 m2, | m3 | 0.1884 |  | 0 |  | 0 |  | 0 | 21 | 0 | 0 | 0 | 0 | 0 | 823-1 | RTS 20/ I | RTS 20/ I | 0.26 | 0.05 |  | Práce |  |  |  | POL1_
|  | D1.SO11d Úprava hlavní studny půdorys, řez : | [24 empty] | VV | 0
|  | po zahrnutí zeminy kolem studny : 2*3,14*1,25*0,8*0,03 |  | 0.1884 | [22 empty] | VV | 0
|  | Mezisoučet |  | 0.1884 | [22 empty] | VV | 1
10 | 460620001RT1 | Položení drnu, ruční položení drnu, kropení | m2 | 6.28 |  | 0 |  | 0 |  | 0 | 21 | 0 | 0 | 0 | 0 | 0 |  | RTS 20/ I | RTS 20/ I | 0.055 | 0.35 |  | Práce |  |  |  | POL1_
|  | D1.SO11d Úprava hlavní studny půdorys, řez : | [24 empty] | VV | 0
|  | po zahrnutí zeminy kolem studny : 2*3,14*1,25*0,8 |  | 6.28 | [22 empty] | VV | 0
|  | Mezisoučet |  | 6.28 | [22 empty] | VV | 1
11 | 460620006RT1 | Osetí povrchu trávou, včetně dodávky osiva | m2 | 6.28 |  | 0 |  | 0 |  | 0 | 21 | 0 | 2e-05 | 0 | 0 | 0 |  | RTS 20/ I | RTS 20/ I | 0.05 | 0.31 |  | Práce |  |  |  | POL1_
|  | D1.SO11d Úprava hlavní studny půdorys, řez : | [24 empty] | VV | 0
|  | po zahrnutí zeminy kolem studny : 2*3,14*1,25*0,8 |  | 6.28 | [22 empty] | VV | 0
|  | Mezisoučet |  | 6.28 | [22 empty] | VV | 1
Díl: | 8.01S | Úprava studny dle technologického postupu v PD |  |  |  | 0 |  | 0 |  | 0 |  | 0 |  | 1.84 |  | 0 |  |  |  |  | 0 | [5 empty] | DIL
12 | 8.01-01 | Úprava studny dle popisu prací viz. D1.SO11d Úprava hlavní studny | kus | 1 |  | 0 |  | 0 |  | 0 | 21 | 0 | 1.84 | 1.84 | 0 | 0 |  | Vlastní | Indiv | 0 | 0 |  | Práce |  |  |  | POL1_
|  | SEJMOUT STÁVAJÍCÍ BET. POKLOP A SKRUŽ NA ÚROVEŇ DOZDÍVKY POD TERÉNEM (-1300MM) ZAJISTIT STUDNU PROTI PADÁNÍ SUTI DOČASNOU OCHRANOU VYROVNAT SPÁRU PRO DOZDÍVKU DOZDÍVKA Z BET. CIHEL NA MVC, HORNÍ PLOCHU MIMO SKRUŽ SPÁDOVAT MALTOU NA VNĚJŠÍ STRANU OSAZENÍ KAMENNÝCH SEGNENTŮ NOVÉ SKRUŽE, DÍLY SPOJIT NEREZOVOU KRAMLÍ DL.260MM, TL.8MM POLOŽENI NOVÉHO KAM. DĚLENÉHO POKLOPU Z ARKÓZY. V JEDNÉ PŮLCE OSADIT KONTROLNÍ LITINOVÝ POKLOP V RÁMEČKU. HORNÍ PLOCHA POKLOPU BUED SPÁDOVÁNA K OKRAJI JÍLOVOU - BENTONITOVOU ROHOŽÍ OCHRÁNIT NOVÉ KONSTRUKCE POD TERÉNEM TL. MIN.100MM. | [24 empty] | POP |  | SEJMOUT STÁVAJÍCÍ BET. POKLOP A SKRUŽ NA ÚROVEŇ DOZDÍVKY POD TERÉNEM (-1300MM) ZAJISTIT STUDNU PROTI PADÁNÍ SUTI DOČASNOU OCHRANOU VYROVNAT SPÁRU PRO DOZDÍVKU DOZDÍVKA Z BET. CIHEL NA MVC, HORNÍ PLOCHU MIMO SKRUŽ SPÁDOVAT MALTOU NA VNĚJŠÍ STRANU OSAZENÍ KAMENNÝCH SEGNENTŮ NOVÉ SKRUŽE, DÍLY SPOJIT NEREZOVOU KRAMLÍ DL.260MM, TL.8MM POLOŽENI NOVÉHO KAM. DĚLENÉHO POKLOPU Z ARKÓZY. V JEDNÉ PŮLCE OSADIT KONTROLNÍ LITINOVÝ POKLOP V RÁMEČKU. HORNÍ PLOCHA POKLOPU BUED SPÁDOVÁNA K OKRAJI JÍLOVOU - BENTONITOVOU ROHOŽÍ OCHRÁNIT NOVÉ KONSTRUKCE POD TERÉNEM TL. MIN.100MM.
Díl: | 99 | Staveništní přesun hmot |  |  |  | 0 |  | 0 |  | 0 |  | 0 |  | 0 |  | 0 |  |  |  |  | 1.73 | [5 empty] | DIL
13 | 999281105R00 | Přesun hmot pro opravy a údržbu objektů pro opravy a údržbu dosavadních objektů včetně vnějších plášťů výšky do 6 m, | t | 1.8401 |  | 0 |  | 0 |  | 0 | 21 | 0 | 0 | 0 | 0 | 0 | 801-4 | RTS 20/ I | RTS 20/ I | 0.9385 | 1.73 |  | Přesun hmot |  |  |  | POL7_
|  | oborů 801, 803, 811 a 812 | [24 empty] | SPI
|  | Hmotnosti z položek s pořadovými čísly: : | [24 empty] | VV | 0
|  | 11,12, : | [24 empty] | VV | 0
|  | Součet: : 1,84013 |  | 1.8401 | [22 empty] | VV | 0
Díl: | VN | Vedlejší náklady |  |  |  | 0 |  | 0 |  | 0 |  | 0 |  | 0 |  | 0 |  |  |  |  | 0 | [5 empty] | DIL
14 | 005121010R | Vybudování zařízení staveniště | Soubor | 1 |  | 0 |  | 0 |  | 0 | 21 | 0 | 0 | 0 | 0 | 0 |  | RTS 20/ I | Indiv | 0 | 0 |  | VRN |  |  |  | POL99_2
15 | 005121020R | Provoz zařízení staveniště | Soubor | 1 |  | 0 |  | 0 |  | 0 | 21 | 0 | 0 | 0 | 0 | 0 |  | RTS 20/ I | Indiv | 0 | 0 |  | VRN |  |  |  | POL99_2
16 | 005121030R | Odstranění zařízení staveniště | Soubor | 1 |  | 0 |  | 0 |  | 0 | 21 | 0 | 0 | 0 | 0 | 0 |  | RTS 20/ I | Indiv | 0 | 0 |  | VRN |  |  |  | POL99_2
17 | 005122 R | Provozní vlivy | Soubor | 1 |  | 0 |  | 0 |  | 0 | 21 | 0 | 0 | 0 | 0 | 0 |  | RTS 20/ I | Indiv | 0 | 0 |  | VRN |  |  |  | POL99_2
18 | 005123 R | Územní vlivy | Soubor | 1 |  | 0 |  | 0 |  | 0 | 21 | 0 | 0 | 0 | 0 | 0 |  | RTS 20/ I | Indiv | 0 | 0 |  | VRN |  |  |  | POL99_2
19 | 005124010R | Koordinační činnost | Soubor | 1 |  | 0 |  | 0 |  | 0 | 21 | 0 | 0 | 0 | 0 | 0 |  | RTS 20/ I | Indiv | 0 | 0 |  | VRN |  |  |  | POL99_2
Díl: | ON | Ostatní náklady |  |  |  | 0 |  | 0 |  | 0 |  | 0 |  | 0 |  | 0 |  |  |  |  | 0 | [5 empty] | DIL
20 | 005241010R | Dokumentace skutečného provedení | Soubor | 1 |  | 0 |  | 0 |  | 0 | 21 | 0 | 0 | 0 | 0 | 0 |  | RTS 20/ I | Indiv | 0 | 0 |  | VRN |  |  |  | POL99_8
[25 empty] | 15 | 21 | DPH
| Celkem |  |  |  |  | 0 | [18 empty] | 0 | 0 | SUM
END
Note on S6: Jedná se o informaci, zda se jedná o položku, která je do rozpočtu zadána z cenové soustavy RTS, nebo vlastní.
Note on T6: Jedná se o název CÚ, která je zadána u položky rozpočtu

## 11 11e Pol
Položkový soupis prací a dodávek | [26 empty] | #TypZaznamu#
S: | TŠ-2019-033R1 | Panenské Břežany – horní zámek | [24 empty] | STA
O: | 11 | Zpev.plocha, mobiliář, drobná architektura, úpr.studny, zahr.domek, lapidárium | [21 empty] | STA |  |  | OBJ
R: | 11e | Zahradní domek - podesta | [24 empty] | ROZ
P.č. | Číslo položky | Název položky | MJ | Množství | Cena / MJ | Celkem | Dodávka | Dodávka celk. | Montáž | Montáž celk. | DPH | Cena s DPH | Hmotnost / MJ | Hmotnost celk.(t) | Dem. hmotnost / MJ | Dem. hmotnost celk.(t) | Ceník | Cen. soustava / platnost | Cenová úroveň | Nhod / MJ | Nhod celk. | Dodavatel | Typ položky
Díl: | 1 | Zemní práce |  |  |  | 0 |  | 0 |  | 0 |  | 0 |  | 0 |  | 0 |  |  |  |  | 6.22 | [5 empty] | DIL
1 | 139601102R00 | Ruční výkop jam, rýh a šachet v hornině 3 | m3 | 1.4988 |  | 0 |  | 0 |  | 0 | 21 | 0 | 0 | 0 | 0 | 0 | 800-1 | RTS 20/ I | RTS 20/ I | 3.533 | 5.3 |  | Práce |  |  |  | POL1_
|  | s přehozením na vzdálenost do 5 m nebo s naložením na ruční dopravní prostředek | [24 empty] | SPI
|  | D1.SO11e zahradní domek půdorys podesty : 0,65*0,84*2,745 |  | 1.4988 | [22 empty] | VV | 0
2 | 162701105R00 | Vodorovné přemístění výkopku z horniny 1 až 4, na vzdálenost přes 9 000 do 10 000 m | m3 | 1.4988 |  | 0 |  | 0 |  | 0 | 21 | 0 | 0 | 0 | 0 | 0 | 800-1 | RTS 20/ I | RTS 20/ I | 0.01 | 0.01 |  | Práce |  |  |  | POL1_
|  | po suchu, bez naložení výkopku, avšak se složením bez rozhrnutí, zpáteční cesta vozidla. | [24 empty] | SPI
|  | Odkaz na mn. položky pořadí 1 : 1,49877 |  | 1.4988 | [22 empty] | VV | 5
3 | 162701109R00 | Vodorovné přemístění výkopku příplatek k ceně za každých dalších i započatých 1 000 m přes 10 000 m z horniny 1 až 4 | m3 | 29.9754 |  | 0 |  | 0 |  | 0 | 21 | 0 | 0 | 0 | 0 | 0 | 800-1 | RTS 20/ I | RTS 20/ I | 0 | 0 |  | Práce |  |  |  | POL1_
|  | po suchu, bez naložení výkopku, avšak se složením bez rozhrnutí, zpáteční cesta vozidla. | [24 empty] | SPI
|  | Odkaz na mn. položky pořadí 2 : 1,49877*20 |  | 29.9754 | [22 empty] | VV | 5
4 | 171201201R00 | Uložení sypaniny na dočasnou skládku tak, že na 1 m2 plochy připadá přes 2 m3 výkopku nebo ornice | m3 | 1.4988 |  | 0 |  | 0 |  | 0 | 21 | 0 | 0 | 0 | 0 | 0 | 800-1 | RTS 20/ I | RTS 20/ I | 0.01 | 0.01 |  | Práce |  |  |  | POL1_
|  | Odkaz na mn. položky pořadí 2 : 1,49877 |  | 1.4988 | [22 empty] | VV | 5
5 | 199000002R00 | Poplatky za skládku horniny 1- 4, skupina 17 05 04 z Katalogu odpadů | m3 | 1.4988 |  | 0 |  | 0 |  | 0 | 21 | 0 | 0 | 0 | 0 | 0 | 800-1 | RTS 20/ I | RTS 20/ I | 0 | 0 |  | Práce |  |  |  | POL1_
|  | Odkaz na mn. položky pořadí 4 : 1,49877 |  | 1.4988 | [22 empty] | VV | 5
6 | 460620006RT1 | Osetí povrchu trávou, včetně dodávky osiva | m2 | 5 |  | 0 |  | 0 |  | 0 | 21 | 0 | 2e-05 | 0 | 0 | 0 |  | RTS 20/ I | RTS 20/ I | 0.05 | 0.25 |  | Práce |  |  |  | POL1_
7 | 460620013RT1 | Provizorní úprava terénu v přírodní hornině 3, ruční vyrovnání a zhutnění | m2 | 5 |  | 0 |  | 0 |  | 0 | 21 | 0 | 0 | 0 | 0 | 0 |  | RTS 20/ I | RTS 20/ I | 0.13 | 0.65 |  | Práce |  |  |  | POL1_
Díl: | 2 | Základy a zvláštní zakládání |  |  |  | 0 |  | 0 |  | 0 |  | 0 |  | 4.39 |  | 0 |  |  |  |  | 8.72 | [5 empty] | DIL
8 | 271531113R00 | Polštáře zhutněné pod základy kamenivo hrubé, drcené, frakce 16 - 32 mm | m3 | 0.17843 |  | 0 |  | 0 |  | 0 | 21 | 0 | 2.16 | 0.39 | 0 | 0 | 800-2 | RTS 20/ I | RTS 20/ I | 1.09 | 0.19 |  | Práce |  |  |  | POL1_
|  | D1.SO11e zahradní domek půdorys podesty : 0,65*0,1*2,745 |  | 0.17843 | [22 empty] | VV | 0
9 | 274313611R00 | Beton základových pasů prostý třídy C 16/20 | m3 | 1.4988 |  | 0 |  | 0 |  | 0 | 21 | 0 | 2.525 | 3.78 | 0 | 0 | 801-1 | RTS 20/ I | RTS 20/ I | 0.477 | 0.71 |  | Práce |  |  |  | POL1_
|  | D1.SO11e zahradní domek půdorys podesty : 0,65*0,84*2,745 |  | 1.4988 | [22 empty] | VV | 0
10 | 274351215R00 | Bednění stěn základových pasů zřízení | m2 | 5.7036 |  | 0 |  | 0 |  | 0 | 21 | 0 | 0.03916 | 0.22 | 0 | 0 | 801-1 | RTS 20/ I | RTS 20/ I | 1.05 | 5.99 |  | Práce |  |  |  | POL1_
|  | svislé nebo šikmé (odkloněné), půdorysně přímé nebo zalomené, stěn základových pasů ve volných nebo zapažených jámách, rýhách, šachtách, včetně případných vzpěr, | [24 empty] | SPI |  | svislé nebo šikmé (odkloněné), půdorysně přímé nebo zalomené, stěn základových pasů ve volných nebo zapažených jámách, rýhách, šachtách, včetně případných vzpěr,
|  | D1.SO11e zahradní domek půdorys podesty : 2*0,84*2,745+0,65*0,84*2 |  | 5.7036 | [22 empty] | VV | 0
11 | 274351216R00 | Bednění stěn základových pasů odstranění | m2 | 5.7036 |  | 0 |  | 0 |  | 0 | 21 | 0 | 0 | 0 | 0 | 0 | 801-1 | RTS 20/ I | RTS 20/ I | 0.32 | 1.83 |  | Práce |  |  |  | POL1_
|  | svislé nebo šikmé (odkloněné), půdorysně přímé nebo zalomené, stěn základových pasů ve volných nebo zapažených jámách, rýhách, šachtách, včetně případných vzpěr, | [24 empty] | SPI |  | svislé nebo šikmé (odkloněné), půdorysně přímé nebo zalomené, stěn základových pasů ve volných nebo zapažených jámách, rýhách, šachtách, včetně případných vzpěr,
|  | Odkaz na mn. položky pořadí 10 : 5,70360 |  | 5.7036 | [22 empty] | VV | 5
Díl: | 43 | Schodiště |  |  |  | 0 |  | 0 |  | 0 |  | 0 |  | 0 |  | 0 |  |  |  |  | 0 | [5 empty] | DIL
12 | 43100544R1 | Výstupní stupeň v rovině s úrovní cesty z cihel mrazuvzdorných nastojato do MVC malty, spárované, Kompletní provedení, montáž včetně dodávky asouvisejících plnění, přesunů atd. | m | 7.605 |  | 0 |  | 0 |  | 0 | 21 | 0 | 0 | 0 | 0 | 0 |  | Vlastní | Indiv | 0 | 0 |  | Práce |  |  |  | POL1_
|  | D1.SO11e zahradní domek půdorys podesty : 2,115+2,745*2 |  | 7.605 | [22 empty] | VV | 0
Díl: | 5 | Komunikace |  |  |  | 0 |  | 0 |  | 0 |  | 0 |  | 0 |  | 0 |  |  |  |  | 0 | [5 empty] | DIL
13 | 5101104522R1 | Obnova mlatové cesty včetně podkladních konstrukcí | m2 | 3 |  | 0 |  | 0 |  | 0 | 21 | 0 | 0 | 0 | 0 | 0 |  | Vlastní | Indiv | 0 | 0 |  | Práce |  |  |  | POL1_
Díl: | 63 | Podlahy a podlahové konstrukce |  |  |  | 0 |  | 0 |  | 0 |  | 0 |  | 2.27 |  | 0 |  |  |  |  | 1.76 | [5 empty] | DIL
14 | 631571010R00 | Násyp pod podlahy z kameniva bez dodávky materiálu bez určení tloušťky | m3 | 0.96 |  | 0 |  | 0 |  | 0 | 21 | 0 | 0 | 0 | 0 | 0 | 801-1 | RTS 20/ I | RTS 20/ I | 1.836 | 1.76 |  | Práce |  |  |  | POL1_
|  | pod mazaniny a dlažby, popř. na plochých střechách, vodorovný nebo ve spádu, s udusáním a urovnáním povrchu, | [24 empty] | SPI |  | pod mazaniny a dlažby, popř. na plochých střechách, vodorovný nebo ve spádu, s udusáním a urovnáním povrchu,
|  | D1.SO11e zahradní domek půdorys podesty : 4,8*(0,1+0,1) |  | 0.96 | [22 empty] | VV | 0
15 | 63103107R1 | Podlaha podesty z cihel mrazuvzdorných kameninových (doplnění cca 80%) do lože z písku, s přísadou hydr. vápna | m2 | 4.8 |  | 0 |  | 0 |  | 0 | 21 | 0 | 0.112 | 0.54 | 0 | 0 |  | Vlastní | Indiv | 0 | 0 |  | Práce |  |  |  | POL1_
|  | Kompletní provedení, montáž včetně dodávky asouvisejících plnění, přesunů atd. | [24 empty] | POP
|  | D1.SO11e zahradní domek půdorys podesty : 4,8 |  | 4.8 | [22 empty] | VV | 0
16 | 58344170R | štěrkodrť frakce 0,0 až 32,0 mm; třída B; Jihomoravský kraj | t | 1.728 |  | 0 |  | 0 |  | 0 | 21 | 0 | 1 | 1.73 | 0 | 0 | SPCM | RTS 20/ I | RTS 20/ I | 0 | 0 |  | Specifikace |  |  |  | POL3_
|  | Odkaz na mn. položky pořadí 14 : 0,96000*1,8 |  | 1.728 | [22 empty] | VV | 5
Díl: | 96 | Bourání konstrukcí |  |  |  | 0 |  | 0 |  | 0 |  | 0 |  | 0 |  | 0.58 |  |  |  |  | 1.14 | [5 empty] | DIL
17 | 965031131R00 | Bourání podlah z cihel kladených na plocho, plochy přes 1 m2 | m2 | 4.73 |  | 0 |  | 0 |  | 0 | 21 | 0 | 0 | 0 | 0.122 | 0.58 | 801-3 | RTS 20/ I | RTS 20/ I | 0.12 | 0.57 |  | Práce |  |  |  | POL1_
|  | bez podkladního lože, s jakoukoliv výplní spár, | [24 empty] | SPI
|  | D1.SO11e zahradní domek půdorys podesty - pdf odečet : 4,73 |  | 4.73 | [22 empty] | VV | 0
18 | 965031131R01 | Příplatek k bourání podlah z cihel naplocho, plochy nad 1 m2 za vytřídění a vyčištění pro další použ | m2 | 4.73 |  | 0 |  | 0 |  | 0 | 21 | 0 | 0 | 0 | 0 | 0 |  | Vlastní | RTS 20/ I | 0.12 | 0.57 |  | Práce |  |  |  | POL1_
|  | Odkaz na mn. položky pořadí 17 : 4,73000 |  | 4.73 | [22 empty] | VV | 5
19 | 965032R1 | Vyjmout v řešené části ocelový obrubník lemující stávající mlatovou cestu | m | 2.745 |  | 0 |  | 0 |  | 0 | 21 | 0 | 0 | 0 | 0 | 0 |  | Vlastní | Indiv | 0 | 0 |  | Práce |  |  |  | POL1_
|  | D1.SO11e zahradní domek půdorys podesty : 2,745 |  | 2.745 | [22 empty] | VV | 0
Díl: | 99 | Staveništní přesun hmot |  |  |  | 0 |  | 0 |  | 0 |  | 0 |  | 0 |  | 0 |  |  |  |  | 6.25 | [5 empty] | DIL
20 | 999281105R00 | Přesun hmot pro opravy a údržbu objektů pro opravy a údržbu dosavadních objektů včetně vnějších plášťů výšky do 6 m, | t | 6.6589 |  | 0 |  | 0 |  | 0 | 21 | 0 | 0 | 0 | 0 | 0 | 801-4 | RTS 20/ I | RTS 20/ I | 0.9385 | 6.25 |  | Přesun hmot |  |  |  | POL7_
|  | oborů 801, 803, 811 a 812 | [24 empty] | SPI
|  | Hmotnosti z položek s pořadovými čísly: : | [24 empty] | VV | 0
|  | 6,8,9,10,15,16, : | [24 empty] | VV | 0
|  | Součet: : 6,65886 |  | 6.6589 | [22 empty] | VV | 0
Díl: | 767 | Konstrukce zámečnické |  |  |  | 0 |  | 0 |  | 0 |  | 0 |  | 0 |  | 0 |  |  |  |  | 0 | [5 empty] | DIL
21 | 767-001-003R1 | D+M ocelový lem v kotvících trnech | m | 10.09 |  | 0 |  | 0 |  | 0 | 21 | 0 | 0 | 0 | 0 | 0 |  | Vlastní | Indiv | 0 | 0 |  | Práce |  |  |  | POL1_
|  | Okraje cihelné dlažby budou zakončeny ocelovým žárově zinkovaným páskem uloženým v kotvícím trnu, nebo základu. | [24 empty] | POP |  | Okraje cihelné dlažby budou zakončeny ocelovým žárově zinkovaným páskem uloženým v kotvícím trnu, nebo základu.
|  | D1.SO11e zahradní domek půdorys podesty : 2,745*2+2,2+2,4 |  | 10.09 | [22 empty] | VV | 0
Díl: | D96 | Přesuny suti a vybouraných hmot |  |  |  | 0 |  | 0 |  | 0 |  | 0 |  | 0 |  | 0 |  |  |  |  | 0.71 | [5 empty] | DIL
22 | 979081111R00 | Odvoz suti a vybouraných hmot na skládku do 1 km | t | 0.57706 |  | 0 |  | 0 |  | 0 | 21 | 0 | 0 | 0 | 0 | 0 | 801-3 | RTS 20/ I | RTS 20/ I | 0.49 | 0.28 |  | Přesun suti |  |  |  | POL8_
|  | Demontážní hmotnosti z položek s pořadovými čísly: : | [24 empty] | VV | 0
|  | 17, : | [24 empty] | VV | 0
|  | Součet: : 0,57706 |  | 0.57706 | [22 empty] | VV | 0
23 | 979081121R00 | Odvoz suti a vybouraných hmot na skládku příplatek za každý další 1 km | t | 16.7347 |  | 0 |  | 0 |  | 0 | 21 | 0 | 0 | 0 | 0 | 0 | 801-3 | RTS 20/ I | RTS 20/ I | 0 | 0 |  | Přesun suti |  |  |  | POL8_
|  | Demontážní hmotnosti z položek s pořadovými čísly: : | [24 empty] | VV | 0
|  | 17, : | [24 empty] | VV | 0
|  | Součet: : 16,73474 |  | 16.7347 | [22 empty] | VV | 0
24 | 979990001R00 | Poplatek za skládku stavební suti, skupina 17 09 04 z Katalogu odpadů | t | 0.57706 |  | 0 |  | 0 |  | 0 | 21 | 0 | 0 | 0 | 0 | 0 | 801-3 | RTS 20/ I | RTS 20/ I | 0 | 0 |  | Přesun suti |  |  |  | POL8_
|  | Demontážní hmotnosti z položek s pořadovými čísly: : | [24 empty] | VV | 0
|  | 17, : | [24 empty] | VV | 0
|  | Součet: : 0,57706 |  | 0.57706 | [22 empty] | VV | 0
25 | 979087311R00 | Vodorovné přemístění suti nošením k místu nakládky vodorovné přemístění suti nošením nebo přehozením, na vzdálenost 10 m | t | 0.57706 |  | 0 |  | 0 |  | 0 | 21 | 0 | 0 | 0 | 0 | 0 | 800-2 | RTS 20/ I | RTS 20/ I | 0.752 | 0.43 |  | Přesun suti |  |  |  | POL8_
|  | nebo vybouraných hmot nošením nebo přehazováním k místu nakládky přístupnému normálním dopravním prostředkům do 10 m, | [24 empty] | SPI |  | nebo vybouraných hmot nošením nebo přehazováním k místu nakládky přístupnému normálním dopravním prostředkům do 10 m,
|  | Demontážní hmotnosti z položek s pořadovými čísly: : | [24 empty] | VV | 0
|  | 17, : | [24 empty] | VV | 0
|  | Součet: : 0,57706 |  | 0.57706 | [22 empty] | VV | 0
26 | 979093111R00 | Uložení suti na skládku bez zhutnění | t | 0.57706 |  | 0 |  | 0 |  | 0 | 21 | 0 | 0 | 0 | 0 | 0 | 800-6 | RTS 20/ I | RTS 20/ I | 0.006 | 0 |  | Přesun suti |  |  |  | POL8_
|  | s hrubým urovnáním, | [24 empty] | SPI
|  | Demontážní hmotnosti z položek s pořadovými čísly: : | [24 empty] | VV | 0
|  | 17, : | [24 empty] | VV | 0
|  | Součet: : 0,57706 |  | 0.57706 | [22 empty] | VV | 0
Díl: | VN | Vedlejší náklady |  |  |  | 0 |  | 0 |  | 0 |  | 0 |  | 0 |  | 0 |  |  |  |  | 0 | [5 empty] | DIL
27 | 005121010R | Vybudování zařízení staveniště | Soubor | 1 |  | 0 |  | 0 |  | 0 | 21 | 0 | 0 | 0 | 0 | 0 |  | RTS 20/ I | Indiv | 0 | 0 |  | VRN |  |  |  | POL99_2
28 | 005121020R | Provoz zařízení staveniště | Soubor | 1 |  | 0 |  | 0 |  | 0 | 21 | 0 | 0 | 0 | 0 | 0 |  | RTS 20/ I | Indiv | 0 | 0 |  | VRN |  |  |  | POL99_2
29 | 005121030R | Odstranění zařízení staveniště | Soubor | 1 |  | 0 |  | 0 |  | 0 | 21 | 0 | 0 | 0 | 0 | 0 |  | RTS 20/ I | Indiv | 0 | 0 |  | VRN |  |  |  | POL99_2
30 | 005122 R | Provozní vlivy | Soubor | 1 |  | 0 |  | 0 |  | 0 | 21 | 0 | 0 | 0 | 0 | 0 |  | RTS 20/ I | Indiv | 0 | 0 |  | VRN |  |  |  | POL99_2
31 | 005123 R | Územní vlivy | Soubor | 1 |  | 0 |  | 0 |  | 0 | 21 | 0 | 0 | 0 | 0 | 0 |  | RTS 20/ I | Indiv | 0 | 0 |  | VRN |  |  |  | POL99_2
32 | 005124010R | Koordinační činnost | Soubor | 1 |  | 0 |  | 0 |  | 0 | 21 | 0 | 0 | 0 | 0 | 0 |  | RTS 20/ I | Indiv | 0 | 0 |  | VRN |  |  |  | POL99_2
[25 empty] | 15 | 21 | DPH
| Celkem |  |  |  |  | 0 | [18 empty] | 0 | 0 | SUM
END
Note on S6: Jedná se o informaci, zda se jedná o položku, která je do rozpočtu zadána z cenové soustavy RTS, nebo vlastní.
Note on T6: Jedná se o název CÚ, která je zadána u položky rozpočtu

## 11 11f Pol
Položkový soupis prací a dodávek | [26 empty] | #TypZaznamu#
S: | TŠ-2019-033R1 | Panenské Břežany – horní zámek | [24 empty] | STA
O: | 11 | Zpev.plocha, mobiliář, drobná architektura, úpr.studny, zahr.domek, lapidárium | [21 empty] | STA |  |  | OBJ
R: | 11f | Dřevěný přístřešek - lapidárium + objekty viz. C2 (okap.chodník zázemí + odstr. dělícího pásu) | [24 empty] | ROZ
P.č. | Číslo položky | Název položky | MJ | Množství | Cena / MJ | Celkem | Dodávka | Dodávka celk. | Montáž | Montáž celk. | DPH | Cena s DPH | Hmotnost / MJ | Hmotnost celk.(t) | Dem. hmotnost / MJ | Dem. hmotnost celk.(t) | Ceník | Cen. soustava / platnost | Cenová úroveň | Nhod / MJ | Nhod celk. | Dodavatel | Typ položky
Díl: | 1 | Zemní práce |  |  |  | 0 |  | 0 |  | 0 |  | 0 |  | 0.05 |  | 0 |  |  |  |  | 94.74 | [5 empty] | DIL
1 | 139601102R00 | Ruční výkop jam, rýh a šachet v hornině 3 | m3 | 20.7338 |  | 0 |  | 0 |  | 0 | 21 | 0 | 0 | 0 | 0 | 0 | 800-1 | RTS 20/ I | RTS 20/ I | 3.53 | 73.19 |  | Práce |  |  |  | POL1_
|  | s přehozením na vzdálenost do 5 m nebo s naložením na ruční dopravní prostředek | [24 empty] | SPI
|  | D.1.S11f dřevěný přístřešek lapidárium - půdorysy, řezy : 0,8*1,5*0,9*14 |  | 15.12 | [22 empty] | VV | 0
|  | okapový chodníček zázemí u hlavního vstupu viz. situace C2 : 0,5*0,5*(5,85+16,605) |  | 5.6137 | [22 empty] | VV | 0
2 | 151101201R00 | Zřízení pažení stěn výkopu bez rozepření, vzepření příložné, hloubky do 4 m | m2 | 57.96 |  | 0 |  | 0 |  | 0 | 21 | 0 | 0.0007 | 0.04 | 0 | 0 | 800-1 | RTS 20/ I | RTS 20/ I | 0.156 | 9.04 |  | Práce |  |  |  | POL1_
|  | D.1.S11f dřevěný přístřešek lapidárium - půdorysy, řezy : (0,8*2+1,5*2)*0,9*14 |  | 57.96 | [22 empty] | VV | 0
3 | 151101211R00 | Odstranění pažení stěn výkopu příložné, hloubky do 4 m | m2 | 57.96 |  | 0 |  | 0 |  | 0 | 21 | 0 | 0 | 0 | 0 | 0 | 800-1 | RTS 20/ I | RTS 20/ I | 0.095 | 5.51 |  | Práce |  |  |  | POL1_
|  | s uložením pažin na vzdálenost do 3 m od okraje výkopu, | [24 empty] | SPI
|  | Odkaz na mn. položky pořadí 2 : 57,96000 |  | 57.96 | [22 empty] | VV | 5
4 | 151101301R00 | Zřízení rozepření zapažených stěn výkopů při roubení příložném, hloubky do 4 m | m3 | 15.12 |  | 0 |  | 0 |  | 0 | 21 | 0 | 0.00046 | 0.01 | 0 | 0 | 800-1 | RTS 20/ I | RTS 20/ I | 0.126 | 1.91 |  | Práce |  |  |  | POL1_
|  | s potřebným přepažováním, | [24 empty] | SPI
|  | D.1.S11f dřevěný přístřešek lapidárium - půdorysy, řezy : 0,8*1,5*0,9*14 |  | 15.12 | [22 empty] | VV | 0
5 | 162201102R00 | Vodorovné přemístění výkopku z horniny 1 až 4, na vzdálenost přes 20 do 50 m | m3 | 2.52 |  | 0 |  | 0 |  | 0 | 21 | 0 | 0 | 0 | 0 | 0 | 800-1 | RTS 20/ I | RTS 20/ I | 0.074 | 0.19 |  | Práce |  |  |  | POL1_
|  | po suchu, bez naložení výkopku, avšak se složením bez rozhrnutí, zpáteční cesta vozidla. | [24 empty] | SPI
|  | Odkaz na mn. položky pořadí 10 : 2,52000 |  | 2.52 | [22 empty] | VV | 5
6 | 162701105R00 | Vodorovné přemístění výkopku z horniny 1 až 4, na vzdálenost přes 9 000 do 10 000 m | m3 | 18.2138 |  | 0 |  | 0 |  | 0 | 21 | 0 | 0 | 0 | 0 | 0 | 800-1 | RTS 20/ I | RTS 20/ I | 0.01 | 0.18 |  | Práce |  |  |  | POL1_
|  | po suchu, bez naložení výkopku, avšak se složením bez rozhrnutí, zpáteční cesta vozidla. | [24 empty] | SPI
|  | Odkaz na mn. položky pořadí 1 : 20,73375 |  | 20.7338 | [22 empty] | VV | 5
|  | Odkaz na mn. položky pořadí 10 : 2,52000*-1 |  | -2.52 | [22 empty] | VV | 5
7 | 162701109R00 | Vodorovné přemístění výkopku příplatek k ceně za každých dalších i započatých 1 000 m přes 10 000 m z horniny 1 až 4 | m3 | 364.275 |  | 0 |  | 0 |  | 0 | 21 | 0 | 0 | 0 | 0 | 0 | 800-1 | RTS 20/ I | RTS 20/ I | 0 | 0 |  | Práce |  |  |  | POL1_
|  | po suchu, bez naložení výkopku, avšak se složením bez rozhrnutí, zpáteční cesta vozidla. | [24 empty] | SPI
|  | Odkaz na mn. položky pořadí 6 : 18,21375*20 |  | 364.275 | [22 empty] | VV | 5
8 | 167101101R00 | Nakládání, skládání, překládání neulehlého výkopku nakládání výkopku do 100 m3, z horniny 1 až 4 | m3 | 2.52 |  | 0 |  | 0 |  | 0 | 21 | 0 | 0 | 0 | 0 | 0 | 800-1 | RTS 20/ I | RTS 20/ I | 0.65 | 1.64 |  | Práce |  |  |  | POL1_
|  | Odkaz na mn. položky pořadí 5 : 2,52000 |  | 2.52 | [22 empty] | VV | 5
9 | 171201201R00 | Uložení sypaniny na dočasnou skládku tak, že na 1 m2 plochy připadá přes 2 m3 výkopku nebo ornice | m3 | 18.2138 |  | 0 |  | 0 |  | 0 | 21 | 0 | 0 | 0 | 0 | 0 | 800-1 | RTS 20/ I | RTS 20/ I | 0.01 | 0.18 |  | Práce |  |  |  | POL1_
|  | Odkaz na mn. položky pořadí 6 : 18,21375 |  | 18.2138 | [22 empty] | VV | 5
10 | 174101102R00 | Zásyp sypaninou se zhutněním v uzavřených prostorách s urovnáním povrchu zásypu s ručním zhutněním | m3 | 2.52 |  | 0 |  | 0 |  | 0 | 21 | 0 | 0 | 0 | 0 | 0 | 800-1 | RTS 20/ I | RTS 20/ I | 1.15 | 2.9 |  | Práce |  |  |  | POL1_
|  | z jakékoliv horniny s uložením výkopku po vrstvách, | [24 empty] | SPI
|  | D.1.S11f dřevěný přístřešek lapidárium - půdorysy, řezy : 0,4*0,5*0,9*14 |  | 2.52 | [22 empty] | VV | 0
11 | 199000002R00 | Poplatky za skládku horniny 1- 4, skupina 17 05 04 z Katalogu odpadů | m3 | 18.2138 |  | 0 |  | 0 |  | 0 | 21 | 0 | 0 | 0 | 0 | 0 | 800-1 | RTS 20/ I | RTS 20/ I | 0 | 0 |  | Práce |  |  |  | POL1_
|  | Odkaz na mn. položky pořadí 9 : 18,21375 |  | 18.2138 | [22 empty] | VV | 5
Díl: | 2 | Základy a zvláštní zakládání |  |  |  | 0 |  | 0 |  | 0 |  | 0 |  | 21.69 |  | 0 |  |  |  |  | 54.78 | [5 empty] | DIL
12 | 211531111R00 | Výplň odvodňovacích žeber kamenivem hrubým drceným frakce 16 - 63 mm | m3 | 3.3683 |  | 0 |  | 0 |  | 0 | 21 | 0 | 1.63 | 5.49 | 0 | 0 | 800-2 | RTS 20/ I | RTS 20/ I | 0.92 | 3.1 |  | Práce |  |  |  | POL1_
|  | do rýh bez zhutnění s úpravou povrchu výplně, s vytvořením průduchů z lomového kamene | [24 empty] | SPI
|  | okapový chodníček zázemí u hlavního vstupu viz. situace C2 : 0,5*0,3*(5,85+16,605) |  | 3.3683 | [22 empty] | VV | 0
13 | 271531113R00 | Polštáře zhutněné pod základy kamenivo hrubé, drcené, frakce 16 - 32 mm | m3 | 1.68 |  | 0 |  | 0 |  | 0 | 21 | 0 | 2.16 | 3.63 | 0 | 0 | 800-2 | RTS 20/ I | RTS 20/ I | 1.085 | 1.82 |  | Práce |  |  |  | POL1_
|  | D.1.S11f dřevěný přístřešek lapidárium - půdorysy, řezy : 0,8*1,5*0,1*14 |  | 1.68 | [22 empty] | VV | 0
14 | 275313711R00 | Beton základových patek prostý třídy C 25/30 | m3 | 4.48 |  | 0 |  | 0 |  | 0 | 21 | 0 | 2.525 | 11.31 | 0 | 0 | 801-1 | RTS 20/ I | RTS 20/ I | 0.477 | 2.14 |  | Práce |  |  |  | POL1_
|  | D.1.S11f dřevěný přístřešek lapidárium - půdorysy, řezy : 0,4*1*0,8*14 |  | 4.48 | [22 empty] | VV | 0
15 | 275351215R00 | Bednění stěn základových patek zřízení | m2 | 31.36 |  | 0 |  | 0 |  | 0 | 21 | 0 | 0.0392 | 1.23 | 0 | 0 | 801-1 | RTS 20/ I | RTS 20/ I | 1.05 | 32.93 |  | Práce |  |  |  | POL1_
|  | bednění svislé nebo šikmé (odkloněné), půdorysně přímé nebo zalomené, stěn základových patek ve volných nebo zapažených jámách, rýhách, šachtách, včetně případných vzpěr, | [24 empty] | SPI |  | bednění svislé nebo šikmé (odkloněné), půdorysně přímé nebo zalomené, stěn základových patek ve volných nebo zapažených jámách, rýhách, šachtách, včetně případných vzpěr,
|  | D.1.S11f dřevěný přístřešek lapidárium - půdorysy, řezy : 0,8*(0,4*2+1*2)*14 |  | 31.36 | [22 empty] | VV | 0
16 | 275351216R00 | Bednění stěn základových patek odstranění | m2 | 31.36 |  | 0 |  | 0 |  | 0 | 21 | 0 | 0 | 0 | 0 | 0 | 801-1 | RTS 20/ I | RTS 20/ I | 0.32 | 10.04 |  | Práce |  |  |  | POL1_
|  | bednění svislé nebo šikmé (odkloněné), půdorysně přímé nebo zalomené, stěn základových patek ve volných nebo zapažených jámách, rýhách, šachtách, včetně případných vzpěr, | [24 empty] | SPI |  | bednění svislé nebo šikmé (odkloněné), půdorysně přímé nebo zalomené, stěn základových patek ve volných nebo zapažených jámách, rýhách, šachtách, včetně případných vzpěr,
|  | Odkaz na mn. položky pořadí 15 : 31,36000 |  | 31.36 | [22 empty] | VV | 5
17 | 289970111R00 | Geotextílie separační, filtrační, zpevňující polypropylén, 300 g/m2 | m2 | 50.5237 |  | 0 |  | 0 |  | 0 | 21 | 0 | 0.0005 | 0.03 | 0 | 0 | 800-2 | RTS 20/ I | RTS 20/ I | 0.094 | 4.75 |  | Práce |  |  |  | POL1_
|  | okapový chodníček zázemí u hlavního vstupu viz. situace C2 : 0,5*3*(5,85+16,605)*1,5 |  | 50.5237 | [22 empty] | VV | 0
Díl: | 5 | Komunikace |  |  |  | 0 |  | 0 |  | 0 |  | 0 |  | 40.04 |  | 0 |  |  |  |  | 3.03 | [5 empty] | DIL
18 | 639571215R01 | Okapový chodník z valounků tl. 200 mm | m2 | 11.2275 |  | 0 |  | 0 |  | 0 | 21 | 0 | 0.3192 | 3.58 | 0 | 0 |  | Vlastní | Indiv | 0.27 | 3.03 |  | Práce |  |  |  | POL1_
|  | okapový chodníček zázemí u hlavního vstupu viz. situace C2 : 0,5*(5,85+16,605) |  | 11.2275 | [22 empty] | VV | 0
19 | 564921010RAX | Oprava plochy z oblázků fr. 32-54mm (narušené výstavbou lapidária) | m2 | 84 |  | 0 |  | 0 |  | 0 | 21 | 0 | 0.43402 | 36.46 | 0 | 0 |  | Vlastní | Součtová | 0 | 0 |  | Agregovaná položka |  |  |  | POL2_
|  | D.1.S11f dřevěný přístřešek lapidárium - půdorysy, řezy : | [24 empty] | VV | 0
|  | oprava zpevněné plochy porušené při stavbě cca odh : 14*6 |  | 84 | [22 empty] | VV | 0
Díl: | 91 | Doplňující práce na komunikaci |  |  |  | 0 |  | 0 |  | 0 |  | 0 |  | 0.04 |  | 0 |  |  |  |  | 0.39 | [5 empty] | DIL
20 | 912544102R1 | Odstranění dělícího pásu, prověřit stav konstrukce, případný historický průzkum, odstranit, zasypat, hutněnou zeminou, obnovit ornici | m | 18.2 |  | 0 |  | 0 |  | 0 | 21 | 0 | 0 | 0 | 0 | 0 |  | Vlastní | Indiv | 0 | 0 |  | Práce |  |  |  | POL1_
|  | viz. Situace C2 : 18,2 |  | 18.2 | [22 empty] | VV | 0
21 | 919721111R01 | Dilatační spáry vkládané vyplněné kamenivem těž. | m2 | 2.24 |  | 0 |  | 0 |  | 0 | 21 | 0 | 0.01875 | 0.04 | 0 | 0 |  | Vlastní | Indiv | 0.174 | 0.39 |  | Práce |  |  |  | POL1_
|  | D.1.S11f dřevěný přístřešek lapidárium - půdorysy, řezy : 0,4*0,8*7 |  | 2.24 | [22 empty] | VV | 0
Díl: | 99 | Staveništní přesun hmot |  |  |  | 0 |  | 0 |  | 0 |  | 0 |  | 0 |  | 0 |  |  |  |  | 21.61 | [5 empty] | DIL
22 | 998011001R00 | Přesun hmot pro budovy s nosnou konstrukcí zděnou výšky do 6 m | t | 25.359 |  | 0 |  | 0 |  | 0 | 21 | 0 | 0 | 0 | 0 | 0 | 801-1 | RTS 20/ I | RTS 20/ I | 0.852 | 21.61 |  | Přesun hmot |  |  |  | POL7_
|  | přesun hmot pro budovy občanské výstavby (JKSO 801), budovy pro bydlení (JKSO 803) budovy pro výrobu a služby (JKSO 812) s nosnou svislou konstrukcí zděnou z cihel nebo tvárnic nebo kovovou | [24 empty] | SPI |  | přesun hmot pro budovy občanské výstavby (JKSO 801), budovy pro bydlení (JKSO 803) budovy pro výrobu a služby (JKSO 812) s nosnou svislou konstrukcí zděnou z cihel nebo tvárnic nebo kovovou
|  | Hmotnosti z položek s pořadovými čísly: : | [24 empty] | VV | 0
|  | 2,4,12,13,14,15,17,18,21, : | [24 empty] | VV | 0
|  | Součet: : 25,35897 |  | 25.359 | [22 empty] | VV | 0
Díl: | 712 | Povlakové krytiny |  |  |  | 0 |  | 0 |  | 0 |  | 0 |  | 0.02 |  | 0 |  |  |  |  | 0.46 | [5 empty] | DIL
23 | 712331101RZ1 | Povlakové krytiny střech do 10° pásy na sucho 1 vrstva, včetně dodávky pásu izolačního z oxidovaného asfaltu volně uloženého; nosná vložka strojní hadrová lepenka | m2 | 19.572 |  | 0 |  | 0 |  | 0 | 21 | 0 | 0.00115 | 0.02 | 0 | 0 | 800-711 | RTS 20/ I | RTS 20/ I | 0.021 | 0.41 |  | Práce |  |  |  | POL1_
|  | D.1.S11f dřevěný přístřešek lapidárium - půdorysy, řezy : | [24 empty] | VV | 0
|  | hydroizolace pod plech válc. krytinou : 2,1*9,32 |  | 19.572 | [22 empty] | VV | 0
|  | Mezisoučet |  | 19.572 | [22 empty] | VV | 1
24 | 998712101R00 | Přesun hmot pro povlakové krytiny v objektech výšky do 6 m | t | 0.02251 |  | 0 |  | 0 |  | 0 | 21 | 0 | 0 | 0 | 0 | 0 | 800-711 | RTS 20/ I | RTS 20/ I | 2.048 | 0.05 |  | Přesun hmot |  |  |  | POL7_
|  | 50 m vodorovně | [24 empty] | SPI
|  | Hmotnosti z položek s pořadovými čísly: : | [24 empty] | VV | 0
|  | 23, : | [24 empty] | VV | 0
|  | Součet: : 0,02251 |  | 0.02251 | [22 empty] | VV | 0
Díl: | 762 | Konstrukce tesařské |  |  |  | 0 |  | 0 |  | 0 |  | 0 |  | 1.19 |  | 0 |  |  |  |  | 46.06 | [5 empty] | DIL
25 | 762083120R00 | Zvláštní výkony profilování zhlaví trámů průřezové plochy do 160 cm2 | kus | 13 |  | 0 |  | 0 |  | 0 | 21 | 0 | 0 | 0 | 0 | 0 | 800-762 | RTS 20/ I | RTS 20/ I | 0.1 | 1.3 |  | Práce |  |  |  | POL1_
|  | D.1.S11f dřevěný přístřešek lapidárium - půdorysy, řezy : | [24 empty] | VV | 0
|  | krokve 60/120 : 13 |  | 13 | [22 empty] | VV | 0
|  | Mezisoučet |  | 13 | [22 empty] | VV | 1
26 | 762341210R00 | Montáž bednění střech rovných o sklonu do 60° z prken hrubých na sraz tloušťky do 32 mm včetně vyřezání otvorů , | m2 | 19.572 |  | 0 |  | 0 |  | 0 | 21 | 0 | 0 | 0 | 0 | 0 | 800-762 | RTS 20/ I | RTS 20/ I | 0.27 | 5.28 |  | Práce |  |  |  | POL1_
|  | D.1.S11f dřevěný přístřešek lapidárium - půdorysy, řezy : | [24 empty] | VV | 0
|  | dřevěné prkenné bednění tl.24mm : 2,1*9,32 |  | 19.572 | [22 empty] | VV | 0
|  | Mezisoučet |  | 19.572 | [22 empty] | VV | 1
27 | 762395000R00 | Spojovací a ochranné prostředky svory, prkna, hřebíky, pásová ocel, vruty, impregnace | m3 | 1.7522 |  | 0 |  | 0 |  | 0 | 21 | 0 | 0.02357 | 0.04 | 0 | 0 | 800-762 | RTS 20/ I | RTS 20/ I | 0 | 0 |  | Práce |  |  |  | POL1_1
|  | Odkaz na mn. položky pořadí 31 : 0,56367 |  | 0.56367 | [22 empty] | VV | 5
|  | Odkaz na mn. položky pořadí 32 : 1,18857 |  | 1.1886 | [22 empty] | VV | 5
28 | 762712110R00 | Prostorové vázané konstrukce z řeziva montáž hraněného , průřezové plochy do 120 cm2 | m | 27.3 |  | 0 |  | 0 |  | 0 | 21 | 0 | 0.00255 | 0.07 | 0 | 0 | 800-762 | RTS 20/ I | RTS 20/ I | 0.495 | 13.51 |  | Práce |  |  |  | POL1_
|  | včetně vyvrtání děr, osazení svorníků a dotažení rektifikačních článků. | [24 empty] | SPI
|  | D.1.S11f dřevěný přístřešek lapidárium - půdorysy, řezy : | [24 empty] | VV | 0
|  | krokve 60/120 : 2,1*13 |  | 27.3 | [22 empty] | VV | 0
|  | Mezisoučet |  | 27.3 | [22 empty] | VV | 1
29 | 762712120R00 | Prostorové vázané konstrukce z řeziva montáž hraněného , průřezové plochy přes 120 do 224 cm2 | m | 39.92 |  | 0 |  | 0 |  | 0 | 21 | 0 | 0.00255 | 0.1 | 0 | 0 | 800-762 | RTS 20/ I | RTS 20/ I | 0.598 | 23.87 |  | Práce |  |  |  | POL1_
|  | včetně vyvrtání děr, osazení svorníků a dotažení rektifikačních článků. | [24 empty] | SPI
|  | D.1.S11f dřevěný přístřešek lapidárium - půdorysy, řezy : | [24 empty] | VV | 0
|  | sloupky 120/120 : 1,49*7+1,55*7 |  | 21.28 | [22 empty] | VV | 0
|  | vaznice 120/140 : 9,32*2 |  | 18.64 | [22 empty] | VV | 0
|  | Mezisoučet |  | 39.92 | [22 empty] | VV | 1
30 | 762911125R00 | Impregnace řeziva tlakovakuová, ochrana proti dřevokazným houbám, plísním a dřevokaznému hmyzu | m3 | 1.7522 |  | 0 |  | 0 |  | 0 | 21 | 0 | 0.0121 | 0.02 | 0 | 0 | 800-762 | RTS 20/ I | RTS 20/ I | 0 | 0 |  | Práce |  |  |  | POL1_
|  | Odkaz na mn. položky pořadí 31 : 0,56367 |  | 0.56367 | [22 empty] | VV | 5
|  | Odkaz na mn. položky pořadí 32 : 1,18857 |  | 1.1886 | [22 empty] | VV | 5
31 | 60512542.AR | prkno SM/JD; tl = 24,0 mm; l = 2 000 až 3 900 mm; jakost II; hoblované | m3 | 0.56367 |  | 0 |  | 0 |  | 0 | 21 | 0 | 0.55 | 0.31 | 0 | 0 | SPCM | RTS 20/ I | RTS 20/ I | 0 | 0 |  | Specifikace |  |  |  | POL3_
|  | D.1.S11f dřevěný přístřešek lapidárium - půdorysy, řezy : | [24 empty] | VV | 0
|  | dřevěné prkenné bednění tl.24mm : 2,1*9,32*0,024*1,2 |  | 0.56367 | [22 empty] | VV | 0
|  | Mezisoučet |  | 0.56367 | [22 empty] | VV | 1
32 | 60596002R | hranol | m3 | 1.1886 |  | 0 |  | 0 |  | 0 | 21 | 0 | 0.55 | 0.65 | 0 | 0 | SPCM | RTS 20/ I | RTS 20/ I | 0 | 0 |  | Specifikace |  |  |  | POL3_0
|  | D.1.S11f dřevěný přístřešek lapidárium - půdorysy, řezy : | [24 empty] | VV | 0
|  | krokve 60/120 : 2,1*13*0,06*0,12*1,15 |  | 0.22604 | [22 empty] | VV | 0
|  | sloupky 120/120 : (1,49*7+1,55*7)*0,12*0,12*1,15 |  | 0.3524 | [22 empty] | VV | 0
|  | vaznice 120/140 : 9,32*2*0,12*0,14*1,15 |  | 0.36012 | [22 empty] | VV | 0
|  | pomocné řezivo nespecifikované : 0,25 |  | 0.25 | [22 empty] | VV | 0
|  | Mezisoučet |  | 1.1886 | [22 empty] | VV | 1
33 | 998762102R00 | Přesun hmot pro konstrukce tesařské v objektech výšky do 12 m | t | 1.1977 |  | 0 |  | 0 |  | 0 | 21 | 0 | 0 | 0 | 0 | 0 | 800-762 | RTS 20/ I | RTS 20/ I | 1.751 | 2.1 |  | Přesun hmot |  |  |  | POL7_
|  | 50 m vodorovně | [24 empty] | SPI
|  | Hmotnosti z položek s pořadovými čísly: : | [24 empty] | VV | 0
|  | 27,28,29,30,31,32, : | [24 empty] | VV | 0
|  | Součet: : 1,19765 |  | 1.1977 | [22 empty] | VV | 0
Díl: | 764 | Konstrukce klempířské |  |  |  | 0 |  | 0 |  | 0 |  | 0 |  | 0.18 |  | 0 |  |  |  |  | 33.73 | [5 empty] | DIL
34 | 764212621RT3 | Krytiny z titanzinkového plechu střešní krytina hladká ze svitků 0,7 mm, RŠ 670 mm, systém dvojité stojaté drážky, sklon od 5°-10°, povrch předzvětralý TiZn, barva břidlicově šedá | m2 | 19.572 |  | 0 |  | 0 |  | 0 | 21 | 0 | 0.00659 | 0.13 | 0 | 0 | 800-764 | RTS 20/ I | RTS 20/ I | 0.82 | 16.05 |  | Práce |  |  |  | POL1_
|  | včetně dodávky svitkového plechu a spojovacích prostředků. | [24 empty] | SPI
|  | D.1.S11f dřevěný přístřešek lapidárium - půdorysy, řezy : | [24 empty] | VV | 0
|  | plechová válcovaná krytina : 2,1*9,32 |  | 19.572 | [22 empty] | VV | 0
|  | Mezisoučet |  | 19.572 | [22 empty] | VV | 1
35 | 764531640R00 | Oplechování zdí a nadezdívek z titanzinkového plechu oplechování atiky celoplošným lepením, RŠ 500 mm, tl.plechu 0,7 mm, povrch přírodní TiZn, povrch lesklý | m | 10.32 |  | 0 |  | 0 |  | 0 | 21 | 0 | 0.00396 | 0.04 | 0 | 0 | 800-764 | RTS 20/ I | RTS 20/ I | 1.308 | 13.5 |  | Práce |  |  |  | POL1_
|  | D.1.S11f dřevěný přístřešek lapidárium - půdorysy, řezy : | [24 empty] | VV | 0
|  | oplechování opatřené asf. nátěrem zatáhnout pod keramickou krytinu : 9,32+0,5+0,5 |  | 10.32 | [22 empty] | VV | 0
|  | Mezisoučet |  | 10.32 | [22 empty] | VV | 1
36 | 765901182R00 | Fólie podstřešní vodotěsné plechových střech na bednění, s intergrovanými samolepicími okraji včetně kotvení hřebíky s těsněním a přelepení svislých spojů tmelem | m2 | 19.572 |  | 0 |  | 0 |  | 0 | 21 | 0 | 0.00046 | 0.01 | 0 | 0 | 800-765 | RTS 20/ I | RTS 20/ I | 0.17 | 3.33 |  | Práce |  |  |  | POL1_
|  | Odkaz na mn. položky pořadí 34 : 19,57200 |  | 19.572 | [22 empty] | VV | 5
37 | 998764101R00 | Přesun hmot pro konstrukce klempířské v objektech výšky do 6 m | t | 0.17885 |  | 0 |  | 0 |  | 0 | 21 | 0 | 0 | 0 | 0 | 0 | 800-764 | RTS 20/ I | RTS 20/ I | 4.737 | 0.85 |  | Přesun hmot |  |  |  | POL7_
|  | 50 m vodorovně | [24 empty] | SPI
|  | Hmotnosti z položek s pořadovými čísly: : | [24 empty] | VV | 0
|  | 34,35,36, : | [24 empty] | VV | 0
|  | Součet: : 0,17885 |  | 0.17885 | [22 empty] | VV | 0
Díl: | 767 | Konstrukce zámečnické |  |  |  | 0 |  | 0 |  | 0 |  | 0 |  | 0 |  | 0 |  |  |  |  | 0 | [5 empty] | DIL
38 | 767-001-001 | Ocelová kotvící patka sloupku - provedení a dodávka oc. pozink pro sloupek 120/120mm, ukotveno do bet. kce základových patek | ks | 14 |  | 0 |  | 0 |  | 0 | 21 | 0 | 0 | 0 | 0 | 0 |  | Vlastní | Indiv | 0 | 0 |  | Práce |  |  |  | POL1_
39 | 767-001-002 | Kotvící prvek kotvení krokví do zdiva - provedení a dodávka oc. pozink úhelník 75/75/l=120mm | ks | 13 |  | 0 |  | 0 |  | 0 | 21 | 0 | 0 | 0 | 0 | 0 |  | Vlastní | Indiv | 0 | 0 |  | Práce |  |  |  | POL1_
|  | D.1.S11f dřevěný přístřešek lapidárium - půdorysy, řezy : | [24 empty] | VV | 0
|  | krokve 60/120 : 13 |  | 13 | [22 empty] | VV | 0
|  | Mezisoučet |  | 13 | [22 empty] | VV | 1
40 | 767-001-003 | Zavětrování diagonálními táhly - provedení a dodávka oc. žárově pozink kruhová tyč pr.10mm, s napínákem | m | 32 |  | 0 |  | 0 |  | 0 | 21 | 0 | 0 | 0 | 0 | 0 |  | Vlastní | Indiv | 0 | 0 |  | Práce |  |  |  | POL1_
|  | D.1.S11f dřevěný přístřešek lapidárium - půdorysy, řezy : | [24 empty] | VV | 0
|  | zavětrování diagonálními táhly : 2*2*8 |  | 32 | [22 empty] | VV | 0
|  | Mezisoučet |  | 32 | [22 empty] | VV | 1
41 | 998767201R00 | Přesun hmot pro kovové stavební doplňk. konstrukce v objektech výšky do 6 m | % |  |  | 0 |  | 0 |  | 0 | 21 | 0 | 0 | 0 | 0 | 0 | 800-767 | RTS 20/ I | RTS 20/ I | 0 | 0 |  | Přesun hmot |  |  |  | POL7_
|  | 50 m vodorovně | [24 empty] | SPI
Díl: | 783 | Nátěry |  |  |  | 0 |  | 0 |  | 0 |  | 0 |  | 0.01 |  | 0 |  |  |  |  | 8.62 | [5 empty] | DIL
42 | 783612100R00 | Nátěry truhlářských výrobků olejové dvojnásobné | m2 | 29.7352 |  | 0 |  | 0 |  | 0 | 21 | 0 | 0.00027 | 0.01 | 0 | 0 | 800-783 | RTS 20/ I | RTS 20/ I | 0.29 | 8.62 |  | Práce |  |  |  | POL1_
|  | D.1.S11f dřevěný přístřešek lapidárium - půdorysy, řezy : | [24 empty] | VV | 0
|  | krokve 60/120 : 2,1*13*(0,06*2+0,12*2) |  | 9.828 | [22 empty] | VV | 0
|  | sloupky 120/120 : (1,49*7+1,55*7)*0,12*4 |  | 10.2144 | [22 empty] | VV | 0
|  | vaznice 120/140 : 9,32*2*(0,12*2+0,14*2) |  | 9.6928 | [22 empty] | VV | 0
|  | Mezisoučet |  | 29.7352 | [22 empty] | VV | 1
Díl: | VN | Vedlejší náklady |  |  |  | 0 |  | 0 |  | 0 |  | 0 |  | 0 |  | 0 |  |  |  |  | 0 | [5 empty] | DIL
43 | 005121010R | Vybudování zařízení staveniště | Soubor | 1 |  | 0 |  | 0 |  | 0 | 21 | 0 | 0 | 0 | 0 | 0 |  | RTS 20/ I | Indiv | 0 | 0 |  | VRN |  |  |  | POL99_2
44 | 005121020R | Provoz zařízení staveniště | Soubor | 1 |  | 0 |  | 0 |  | 0 | 21 | 0 | 0 | 0 | 0 | 0 |  | RTS 20/ I | Indiv | 0 | 0 |  | VRN |  |  |  | POL99_2
45 | 005121030R | Odstranění zařízení staveniště | Soubor | 1 |  | 0 |  | 0 |  | 0 | 21 | 0 | 0 | 0 | 0 | 0 |  | RTS 20/ I | Indiv | 0 | 0 |  | VRN |  |  |  | POL99_2
46 | 005122 R | Provozní vlivy | Soubor | 1 |  | 0 |  | 0 |  | 0 | 21 | 0 | 0 | 0 | 0 | 0 |  | RTS 20/ I | Indiv | 0 | 0 |  | VRN |  |  |  | POL99_1
47 | 005123 R | Územní vlivy | Soubor | 1 |  | 0 |  | 0 |  | 0 | 21 | 0 | 0 | 0 | 0 | 0 |  | RTS 20/ I | Indiv | 0 | 0 |  | VRN |  |  |  | POL99_1
48 | 005124010R | Koordinační činnost | Soubor | 1 |  | 0 |  | 0 |  | 0 | 21 | 0 | 0 | 0 | 0 | 0 |  | RTS 20/ I | Indiv | 0 | 0 |  | VRN |  |  |  | POL99_2
Díl: | ON | Ostatní náklady |  |  |  | 0 |  | 0 |  | 0 |  | 0 |  | 0 |  | 0 |  |  |  |  | 0 | [5 empty] | DIL
49 | ON-001104 | Archeologický dohled při provádění výkopů | m3 | 20.7338 |  | 0 |  | 0 |  | 0 | 21 | 0 | 0 | 0 | 0 | 0 |  | Vlastní | Indiv | 0 | 0 |  | Práce |  |  |  | POL1_
|  | Odkaz na mn. položky pořadí 1 : 20,73375 |  | 20.7338 | [22 empty] | VV | 5
50 | 004111020R | Vypracování projektové dokumentace | Soubor | 1 |  | 0 |  | 0 |  | 0 | 21 | 0 | 0 | 0 | 0 | 0 |  | RTS 20/ I | Indiv | 0 | 0 |  | VRN |  |  |  | POL99_8
51 | 005241010R | Dokumentace skutečného provedení | Soubor | 1 |  | 0 |  | 0 |  | 0 | 21 | 0 | 0 | 0 | 0 | 0 |  | RTS 20/ I | Indiv | 0 | 0 |  | VRN |  |  |  | POL99_8
[25 empty] | 15 | 21 | DPH
| Celkem |  |  |  |  | 0 | [18 empty] | 0 | 0 | SUM
END
Note on S6: Jedná se o informaci, zda se jedná o položku, která je do rozpočtu zadána z cenové soustavy RTS, nebo vlastní.
Note on T6: Jedná se o název CÚ, která je zadána u položky rozpočtu

## 11 11g Pol
Položkový soupis prací a dodávek | [26 empty] | #TypZaznamu#
S: | TŠ-2019-033R1 | Panenské Břežany – horní zámek | [24 empty] | STA
O: | 11 | Zpev.plocha, mobiliář, drobná architektura, úpr.studny, zahr.domek, lapidárium | [21 empty] | STA |  |  | OBJ
R: | 11g | Jezírko - dočasné stanoviště mloků | [24 empty] | ROZ
P.č. | Číslo položky | Název položky | MJ | Množství | Cena / MJ | Celkem | Dodávka | Dodávka celk. | Montáž | Montáž celk. | DPH | Cena s DPH | Hmotnost / MJ | Hmotnost celk.(t) | Dem. hmotnost / MJ | Dem. hmotnost celk.(t) | Ceník | Cen. soustava / platnost | Cenová úroveň | Nhod / MJ | Nhod celk. | Dodavatel | Typ položky
Díl: | 1 | Zemní práce |  |  |  | 0 |  | 0 |  | 0 |  | 0 |  | 0.01 |  | 0 |  |  |  |  | 46.79 | [5 empty] | DIL
1 | 111301111R00 | Sejmutí drnu sejmutí drnu tl. do 100 mm s nařezáním, vyrýpnutím, zvednutím, přemístěním a složením na vzdálenost do 50 m nebo s naložením na dopravní prostředek | m2 | 25 |  | 0 |  | 0 |  | 0 | 21 | 0 | 0 | 0 | 0 | 0 | 823-1 | RTS 20/ I | RTS 20/ I | 0.21 | 5.25 |  | Práce |  |  |  | POL1_
|  | tl. do 10 cm s nařezáním, vyrýpnutím, zvednutím, přemístěním a složením na vzdálenost do 50 m nebo s naložením na dopravní prostředek, | [24 empty] | SPI |  | tl. do 10 cm s nařezáním, vyrýpnutím, zvednutím, přemístěním a složením na vzdálenost do 50 m nebo s naložením na dopravní prostředek,
|  | 5*5 |  | 25 | [22 empty] | VV | 0
2 | 115101203R00 | Čerpání vody na dopravní výšku do 10 m s uvažovaným průměrným přítokem přes 1 000 do 2 000 l/min | h | 24 |  | 0 |  | 0 |  | 0 | 21 | 0 | 4e-05 | 0 | 0 | 0 | 800-1 | RTS 20/ I | RTS 20/ I | 0.4 | 9.6 |  | Práce |  |  |  | POL1_
|  | na vzdálenost od hladiny vody v jímce po výšku roviny proložené osou nejvyššího bodu výtlačného potrubí. Včetně odpadní potrubí v délce do 20 m. | [24 empty] | SPI |  | na vzdálenost od hladiny vody v jímce po výšku roviny proložené osou nejvyššího bodu výtlačného potrubí. Včetně odpadní potrubí v délce do 20 m.
3 | 115101302R00 | Pohotovost záložní čerpací soupravy na dopravní výšku do 10 m s uvažovaným průměrným přítokem přes 500 do 1 000 l/min | den | 10 |  | 0 |  | 0 |  | 0 | 21 | 0 | 0 | 0 | 0 | 0 | 800-1 | RTS 20/ I | RTS 20/ I | 0 | 0 |  | Práce |  |  |  | POL1_
|  | na vzdálenost (výšku) od hladiny vody v jímce po výšku roviny proložené osou nejvyššího bodu výtlačného potrubí. Včetně sacího a výtlačného potrubí, příp. odpadních žlabů, lešení pod čerpadlo a pod potrubí nebo pod odpadní žlaby a záložního zdroje energie. | [24 empty] | SPI |  | na vzdálenost (výšku) od hladiny vody v jímce po výšku roviny proložené osou nejvyššího bodu výtlačného potrubí. Včetně sacího a výtlačného potrubí, příp. odpadních žlabů, lešení pod čerpadlo a pod potrubí nebo pod odpadní žlaby a záložního zdroje energie.
4 | 121101101R00 | Sejmutí ornice s přemístěním na vzdálenost do 50 m | m3 | 1.75 |  | 0 |  | 0 |  | 0 | 21 | 0 | 0 | 0 | 0 | 0 | 800-1 | RTS 20/ I | RTS 20/ I | 0.1 | 0.18 |  | Práce |  |  |  | POL1_
|  | nebo lesní půdy, s vodorovným přemístěním na hromady v místě upotřebení nebo na dočasné či trvalé skládky se složením | [24 empty] | SPI |  | nebo lesní půdy, s vodorovným přemístěním na hromady v místě upotřebení nebo na dočasné či trvalé skládky se složením
|  | 0,1*(4+0,5+0,5)*(2,5+0,5+0,5) |  | 1.75 | [22 empty] | VV | 0
5 | 131201110R00 | Hloubení nezapažených jam a zářezů do 50 m3, v hornině 3, hloubení strojně | m3 | 4 |  | 0 |  | 0 |  | 0 | 21 | 0 | 0 | 0 | 0 | 0 | 800-1 | RTS 20/ I | RTS 20/ I | 0.26666 | 1.07 |  | Práce |  |  |  | POL1_
|  | kromě zářezů se šikmými stěnami pro podzemní vedení, s urovnáním dna do předepsaného profilu a spádu, s případným nutným přemístěním ve výkopišti a dále buď s přemístěním výkopku na přilehlém terénu na vzdálenost do 3 m od okraje jámy nebo s naložením na dopravní prostředek, | [24 empty] | SPI |  | kromě zářezů se šikmými stěnami pro podzemní vedení, s urovnáním dna do předepsaného profilu a spádu, s případným nutným přemístěním ve výkopišti a dále buď s přemístěním výkopku na přilehlém terénu na vzdálenost do 3 m od okraje jámy nebo s naložením na dopravní prostředek,
|  | uvažováno s rozměrem 2,5*4*0,8m cca 50% strojně : 2,5*4*0,8*0,5 |  | 4 | [22 empty] | VV | 0
6 | 131201119R00 | Hloubení nezapažených jam a zářezů příplatek za lepivost, v hornině 3, | m3 | 3.2 |  | 0 |  | 0 |  | 0 | 21 | 0 | 0 | 0 | 0 | 0 | 800-1 | RTS 20/ I | RTS 20/ I | 0.04 | 0.13 |  | Práce |  |  |  | POL1_
|  | kromě zářezů se šikmými stěnami pro podzemní vedení, s urovnáním dna do předepsaného profilu a spádu, s případným nutným přemístěním ve výkopišti a dále buď s přemístěním výkopku na přilehlém terénu na vzdálenost do 3 m od okraje jámy nebo s naložením na dopravní prostředek, | [24 empty] | SPI |  | kromě zářezů se šikmými stěnami pro podzemní vedení, s urovnáním dna do předepsaného profilu a spádu, s případným nutným přemístěním ve výkopišti a dále buď s přemístěním výkopku na přilehlém terénu na vzdálenost do 3 m od okraje jámy nebo s naložením na dopravní prostředek,
|  | Odkaz na mn. položky pořadí 5 : 4,00000*0,4 |  | 1.6 | [22 empty] | VV | 5
|  | Odkaz na mn. položky pořadí 7 : 4,00000*0,4 |  | 1.6 | [22 empty] | VV | 5
7 | 139601102R00 | Ruční výkop jam, rýh a šachet v hornině 3 | m3 | 4 |  | 0 |  | 0 |  | 0 | 21 | 0 | 0 | 0 | 0 | 0 | 800-1 | RTS 20/ I | RTS 20/ I | 3.53 | 14.12 |  | Práce |  |  |  | POL1_
|  | s přehozením na vzdálenost do 5 m nebo s naložením na ruční dopravní prostředek | [24 empty] | SPI
|  | uvažováno s rozměrem 2,5*4*0,8m cca 50% ručně (dotvarování, modelace) : 2,5*4*0,8*0,5 |  | 4 | [22 empty] | VV | 0
8 | 151101201R00 | Zřízení pažení stěn výkopu bez rozepření, vzepření příložné, hloubky do 4 m | m2 | 10.4 |  | 0 |  | 0 |  | 0 | 21 | 0 | 0.0007 | 0.01 | 0 | 0 | 800-1 | RTS 20/ I | RTS 20/ I | 0.16 | 1.66 |  | Práce |  |  |  | POL1_
|  | částečně : 0,8*(2,5*2+4*2) |  | 10.4 | [22 empty] | VV | 0
9 | 151101211R00 | Odstranění pažení stěn výkopu příložné, hloubky do 4 m | m2 | 10.4 |  | 0 |  | 0 |  | 0 | 21 | 0 | 0 | 0 | 0 | 0 | 800-1 | RTS 20/ I | RTS 20/ I | 0.1 | 1.04 |  | Práce |  |  |  | POL1_
|  | s uložením pažin na vzdálenost do 3 m od okraje výkopu, | [24 empty] | SPI
|  | Odkaz na mn. položky pořadí 8 : 10,40000 |  | 10.4 | [22 empty] | VV | 5
10 | 151101301R00 | Zřízení rozepření zapažených stěn výkopů při roubení příložném, hloubky do 4 m | m3 | 4 |  | 0 |  | 0 |  | 0 | 21 | 0 | 0.00046 | 0 | 0 | 0 | 800-1 | RTS 20/ I | RTS 20/ I | 0.13 | 0.52 |  | Práce |  |  |  | POL1_
|  | s potřebným přepažováním, | [24 empty] | SPI
|  | uvažováno s rozměrem 2,5*4*0,8m cca 50% : 2,5*4*0,8*0,5 |  | 4 | [22 empty] | VV | 0
11 | 162301101R00 | Vodorovné přemístění výkopku z horniny 1 až 4, na vzdálenost přes 50 do 500 m | m3 | 8 |  | 0 |  | 0 |  | 0 | 21 | 0 | 0 | 0 | 0 | 0 | 800-1 | RTS 20/ I | RTS 20/ I | 0.011 | 0.09 |  | Práce |  |  |  | POL1_
|  | po suchu, bez naložení výkopku, avšak se složením bez rozhrnutí, zpáteční cesta vozidla. | [24 empty] | SPI
|  | Odkaz na mn. položky pořadí 5 : 4,00000 |  | 4 | [22 empty] | VV | 5
|  | Odkaz na mn. položky pořadí 7 : 4,00000 |  | 4 | [22 empty] | VV | 5
12 | 162202111R00 | Vodorovné přemístění drnu vzdálenost přes 50 do 100 m, | m2 | 25 |  | 0 |  | 0 |  | 0 | 21 | 0 | 0 | 0 | 0 | 0 | 823-1 | RTS 20/ I | RTS 20/ I | 0.046 | 1.15 |  | Práce |  |  |  | POL1_
|  | na suchu, bez naložení na dopravní prostředek, avšak se složením, | [24 empty] | SPI
|  | Odkaz na mn. položky pořadí 1 : 25,00000 |  | 25 | [22 empty] | VV | 5
13 | 167101101R00 | Nakládání, skládání, překládání neulehlého výkopku nakládání výkopku do 100 m3, z horniny 1 až 4 | m3 | 8 |  | 0 |  | 0 |  | 0 | 21 | 0 | 0 | 0 | 0 | 0 | 800-1 | RTS 20/ I | RTS 20/ I | 0.65 | 5.2 |  | Práce |  |  |  | POL1_
|  | Odkaz na mn. položky pořadí 11 : 8,00000 |  | 8 | [22 empty] | VV | 5
14 | 167102111R00 | Nakládání drnu nakládání drnu ze skládky | m2 | 25 |  | 0 |  | 0 |  | 0 | 21 | 0 | 0 | 0 | 0 | 0 | 823-1 | RTS 20/ I | RTS 20/ I | 0.03 | 0.75 |  | Práce |  |  |  | POL1_
|  | Odkaz na mn. položky pořadí 1 : 25,00000 |  | 25 | [22 empty] | VV | 5
15 | 174101101R00 | Zásyp sypaninou se zhutněním jam, šachet, rýh nebo kolem objektů v těchto vykopávkách | m3 | 8 |  | 0 |  | 0 |  | 0 | 21 | 0 | 0 | 0 | 0 | 0 | 800-1 | RTS 20/ I | RTS 20/ I | 0.202 | 1.62 |  | Práce |  |  |  | POL1_
|  | z jakékoliv horniny s uložením výkopku po vrstvách, | [24 empty] | SPI
|  | krytí břehu : 0,12*(4*2+2,5*2) |  | 1.56 | [22 empty] | VV | 0
|  | po dokončení rekonstrukce bude dekorativního jezírka bude folie vyjmuta , výkop zasypán a zahutněn : 8-1,56 |  | 6.44 | [22 empty] | VV | 0
16 | 181101111R00 | Úprava pláně v zářezech bez rozlišení horniny, se zhutněním - ručně | m2 | 23.52 |  | 0 |  | 0 |  | 0 | 21 | 0 | 0 | 0 | 0 | 0 | 800-1 | RTS 20/ I | RTS 20/ I | 0.096 | 2.26 |  | Práce |  |  |  | POL1_
|  | vyrovnáním výškových rozdílů, ploch vodorovných a ploch do sklonu 1 : 5. | [24 empty] | SPI
|  | 0,8*(2,5*2+4*2)*1,3+2,5*4 |  | 23.52 | [22 empty] | VV | 0
17 | 460620001RT1 | Položení drnu, ruční položení drnu, kropení | m2 | 25 |  | 0 |  | 0 |  | 0 | 21 | 0 | 0 | 0 | 0 | 0 |  | RTS 20/ I | RTS 20/ I | 0.06 | 1.5 |  | Práce |  |  |  | POL1_
|  | Odkaz na mn. položky pořadí 1 : 25,00000 |  | 25 | [22 empty] | VV | 5
18 | 460620006RT1 | Osetí povrchu trávou, včetně dodávky osiva | m2 | 13 |  | 0 |  | 0 |  | 0 | 21 | 0 | 2e-05 | 0 | 0 | 0 |  | RTS 20/ I | RTS 20/ I | 0.05 | 0.65 |  | Práce |  |  |  | POL1_
|  | krytí břehu : 4*2+2,5*2 |  | 13 | [22 empty] | VV | 0
19 | 18101104 | PROFUNDAL dno zatížit valouny | m2 | 5 |  | 0 |  | 0 |  | 0 | 21 | 0 | 0 | 0 | 0 | 0 |  | Vlastní | Indiv | 0 | 0 |  | Práce |  |  |  | POL1_
|  | cca 50% plochy : 0,5*2,5*4 |  | 5 | [22 empty] | VV | 0
20 | 182104512R1 | Napuštění jezírka vodou z čistého chemicky neupravovaného zdroje vč. dopravy od zdroje a zpět | m3 | 6.4 |  | 0 |  | 0 |  | 0 | 21 | 0 | 0 | 0 | 0 | 0 |  | Vlastní | Indiv | 0 | 0 |  | Práce |  |  |  | POL1_
|  | uvažováno s rozměrem : 2,5*4*0,8*0,8 |  | 6.4 | [22 empty] | VV | 0
Díl: | 11 | Přípravné a přidružené práce |  |  |  | 0 |  | 0 |  | 0 |  | 0 |  | 0 |  | 0 |  |  |  |  | 24 | [5 empty] | DIL
21 | 902 R00 | Hzs-průzk.práce na památkách | h | 24 |  | 0 |  | 0 |  | 0 | 21 | 0 | 0 | 0 | 0 | 0 |  | RTS 20/ I | RTS 20/ I | 1 | 24 |  | Práce |  |  |  | POL1_
Díl: | 18 | Povrchové úpravy terénu |  |  |  | 0 |  | 0 |  | 0 |  | 0 |  | 0 |  | 0 |  |  |  |  | 0 | [5 empty] | DIL
22 | 18101105 | Litorál - Izobata 30cm | m2 | 3 |  | 0 |  | 0 |  | 0 | 21 | 0 | 0 | 0 | 0 | 0 |  | Vlastní | Indiv | 0 | 0 |  | Práce |  |  |  | POL1_
|  | cca 35% plochy : 2,5*4*0,3 |  | 3 | [22 empty] | VV | 0
23 | 18101107R1 | Osazení vodních rostlin např. Veronica anagillis-aquatica, Batrachium circinatum aj. dle dostupnosti | m2 | 5 |  | 0 |  | 0 |  | 0 | 21 | 0 | 0 | 0 | 0 | 0 |  | Vlastní | Indiv | 0 | 0 |  | Práce |  |  |  | POL1_
|  | cca 50% plochy : 0,5*2,5*4 |  | 5 | [22 empty] | VV | 0
Díl: | 91 | Doplňující práce na komunikaci |  |  |  | 0 |  | 0 |  | 0 |  | 0 |  | 0 |  | 0 |  |  |  |  | 0 | [5 empty] | DIL
24 | 9-011 | Ocelový obrubník 120/6 mm s ocelovými trny průměr 12mm, dl. 400mm (po 0,5m), kompletní provedení montáž včetně dodávky | m | 0 |  | 0 |  | 0 |  | 0 | 21 | 0 | 0 | 0 | 0 | 0 |  | Vlastní | Indiv | 0 | 0 |  | Práce |  |  |  | POL1_
Díl: | 96 | Bourání konstrukcí |  |  |  | 0 |  | 0 |  | 0 |  | 0 |  | 0 |  | 0 |  |  |  |  | 0 | [5 empty] | DIL
25 | 964103211R1 | Odstranění , vyjmutí folie, vyjmutí Litoralu, oblázků včetně odvozu a likvidace odstraněných prvků | soubor | 1 |  | 0 |  | 0 |  | 0 | 21 | 0 | 0 | 0 | 0 | 0 |  | Vlastní | Indiv | 0 | 0 |  | Práce |  |  |  | POL1_
Díl: | 711 | Izolace proti vodě |  |  |  | 0 |  | 0 |  | 0 |  | 0 |  | 0.14 |  | 0 |  |  |  |  | 0 | [5 empty] | DIL
26 | 711510R1 | Ukotvení folie v březích pomocí pozinkovaných hřebů pr.8mm l=250mm a 200mm | m | 13 |  | 0 |  | 0 |  | 0 | 21 | 0 | 0 | 0 | 0 | 0 |  | Vlastní | Indiv | 0 | 0 |  | Práce |  |  |  | POL1_
|  | Okraje geotextilie a folie budou vyvedeny nad okraj maximálního zavodnění, okraje budou přehnuty pro zakotvení v březích, ukotvení bude provedeno pomocí pozinkovaných hřebů pr.8mm l=250mm a 200mm.Krycí zeminu lze ponechat v tomto stavu a osít travobylinnou směsí, nebo případně pokrýt dlaždicemi, valouny nebo jiným esteticky působícím materiálem. | [24 empty] | POP |  | Okraje geotextilie a folie budou vyvedeny nad okraj maximálního zavodnění, okraje budou přehnuty pro zakotvení v březích, ukotvení bude provedeno pomocí pozinkovaných hřebů pr.8mm l=250mm a 200mm.Krycí zeminu lze ponechat v tomto stavu a osít travobylinnou směsí, nebo případně pokrýt dlaždicemi, valouny nebo jiným esteticky působícím materiálem.
|  | 4*2+2,5*2 |  | 13 | [22 empty] | VV | 0
27 | 711510110RAD | Izolace nádrží a jímek fóliemi tloušťky 2 mm, vodorovná, 2 x ochranná textilie 300 g/m2 | m2 | 17.5 |  | 0 |  | 0 |  | 0 | 21 | 0 | 0.00357 | 0.06 | 0 | 0 | AP-PSV | RTS 20/ I | Indiv | 0 | 0 |  | Agregovaná položka |  |  |  | POL2_
|  | folie (svislé i vodorovné a šikmé plochy) bude vzhledem k malým rozměrům jezirka tvořena jediným dílem : (2,5+0,5+0,5)*(4+0,5+0,5) |  | 17.5 | [22 empty] | VV | 0
28 | 711510120RAD | Izolace nádrží a jímek fóliemi tloušťky 2 mm, svislá, 2 x ochranná textilie 300 g/m2 | m2 | 18.72 |  | 0 |  | 0 |  | 0 | 21 | 0 | 0.0043 | 0.08 | 0 | 0 | AP-PSV | RTS 20/ I | RTS 20/ I | 0 | 0 |  | Agregovaná položka |  |  |  | POL2_
|  | folie (svislé i vodorovné a šikmé plochy) bude vzhledem k malým rozměrům jezirka tvořena jediným dílem : 0,8*1,5*(4*2+2,5*2)*1,2 |  | 18.72 | [22 empty] | VV | 0
29 | 998711201R00 | Přesun hmot pro izolace proti vodě svisle do 6 m | % |  |  | 0 |  | 0 |  | 0 | 21 | 0 | 0 | 0 | 0 | 0 | 800-711 | RTS 20/ I | RTS 20/ I | 0 | 0 |  | Přesun hmot |  |  |  | POL7_
|  | 50 m vodorovně měřeno od těžiště půdorysné plochy skládky do těžiště půdorysné plochy objektu | [24 empty] | SPI
Díl: | VN | Vedlejší náklady |  |  |  | 0 |  | 0 |  | 0 |  | 0 |  | 0 |  | 0 |  |  |  |  | 0 | [5 empty] | DIL
30 | 005121010R | Vybudování zařízení staveniště | Soubor | 1 |  | 0 |  | 0 |  | 0 | 21 | 0 | 0 | 0 | 0 | 0 |  | RTS 20/ I | Indiv | 0 | 0 |  | VRN |  |  |  | POL99_2
31 | 005121020R | Provoz zařízení staveniště | Soubor | 1 |  | 0 |  | 0 |  | 0 | 21 | 0 | 0 | 0 | 0 | 0 |  | RTS 20/ I | Indiv | 0 | 0 |  | VRN |  |  |  | POL99_2
32 | 005121030R | Odstranění zařízení staveniště | Soubor | 1 |  | 0 |  | 0 |  | 0 | 21 | 0 | 0 | 0 | 0 | 0 |  | RTS 20/ I | Indiv | 0 | 0 |  | VRN |  |  |  | POL99_2
33 | 005122 R | Provozní vlivy | Soubor | 1 |  | 0 |  | 0 |  | 0 | 21 | 0 | 0 | 0 | 0 | 0 |  | RTS 20/ I | Indiv | 0 | 0 |  | VRN |  |  |  | POL99_2
34 | 005123 R | Územní vlivy | Soubor | 1 |  | 0 |  | 0 |  | 0 | 21 | 0 | 0 | 0 | 0 | 0 |  | RTS 20/ I | Indiv | 0 | 0 |  | VRN |  |  |  | POL99_2
35 | 005124010R | Koordinační činnost | Soubor | 1 |  | 0 |  | 0 |  | 0 | 21 | 0 | 0 | 0 | 0 | 0 |  | RTS 20/ I | Indiv | 0 | 0 |  | VRN |  |  |  | POL99_2
Díl: | ON | Ostatní náklady |  |  |  | 0 |  | 0 |  | 0 |  | 0 |  | 0 |  | 0 |  |  |  |  | 0 | [5 empty] | DIL
36 | ON-001104 | Archeologický dohled při provádění výkopů | m3 | 8 |  | 0 |  | 0 |  | 0 | 21 | 0 | 0 | 0 | 0 | 0 |  | Vlastní | Indiv | 0 | 0 |  | Práce |  |  |  | POL1_
|  | Odkaz na mn. položky pořadí 5 : 4,00000 |  | 4 | [22 empty] | VV | 5
|  | Odkaz na mn. položky pořadí 7 : 4,00000 |  | 4 | [22 empty] | VV | 5
37 | 004111020R | Vypracování projektové dokumentace | Soubor | 1 |  | 0 |  | 0 |  | 0 | 21 | 0 | 0 | 0 | 0 | 0 |  | RTS 20/ I | Indiv | 0 | 0 |  | VRN |  |  |  | POL99_8
38 | 005241010R | Dokumentace skutečného provedení | Soubor | 1 |  | 0 |  | 0 |  | 0 | 21 | 0 | 0 | 0 | 0 | 0 |  | RTS 20/ I | Indiv | 0 | 0 |  | VRN |  |  |  | POL99_8
[25 empty] | 15 | 21 | DPH
| Celkem |  |  |  |  | 0 | [18 empty] | 0 | 0 | SUM
END
Note on S6: Jedná se o informaci, zda se jedná o položku, která je do rozpočtu zadána z cenové soustavy RTS, nebo vlastní.
Note on T6: Jedná se o název CÚ, která je zadána u položky rozpočtu

## 12 12.01.a)d) Pol
Položkový soupis prací a dodávek | [26 empty] | #TypZaznamu#
S: | TŠ-2019-033R1 | Panenské Břežany – horní zámek | [24 empty] | STA
O: | 12 | Osvětlení, automatický zavlažovací systém, rozvody vody, elektroinstalace silnoproud+slaboproudé | [21 empty] | STA |  |  | OBJ
R: | 12.01.a)d) | Osvětlení, veř.osvětlení, slavn. osvětlení, silnoproudé elektroinstalace | [24 empty] | ROZ
P.č. | Číslo položky | Název položky | MJ | Množství | Cena / MJ | Celkem | Dodávka | Dodávka celk. | Montáž | Montáž celk. | DPH | Cena s DPH | Hmotnost / MJ | Hmotnost celk.(t) | Dem. hmotnost / MJ | Dem. hmotnost celk.(t) | Ceník | Cen. soustava / platnost | Cenová úroveň | Nhod / MJ | Nhod celk. | Dodavatel | Typ položky
Díl: | _01 | Kabeláž : |  |  |  | 0 |  | 0 |  | 0 |  | 0 |  | 0 |  | 0 |  |  |  |  | 0 | [5 empty] | DIL
1 | 01 | Kabel CYKY-J 4x16mm2 | m | 10 |  | 0 |  | 0 |  | 0 | 21 | 0 | 0 | 0 | 0 | 0 |  | Vlastní | Indiv | 0 | 0 |  | Práce |  |  |  | POL1_1
2 | 02 | Kabel CYKY-O 2x4mm2 | m | 444 |  | 0 |  | 0 |  | 0 | 21 | 0 | 0 | 0 | 0 | 0 |  | Vlastní | Indiv | 0 | 0 |  | Práce |  |  |  | POL1_1
3 | 03 | Kabel CYKY-J 5x10mm2 | m | 25 |  | 0 |  | 0 |  | 0 | 21 | 0 | 0 | 0 | 0 | 0 |  | Vlastní | Indiv | 0 | 0 |  | Práce |  |  |  | POL1_1
4 | 04 | Kabel CYKY-J 5x6mm2 | m | 410 |  | 0 |  | 0 |  | 0 | 21 | 0 | 0 | 0 | 0 | 0 |  | Vlastní | Indiv | 0 | 0 |  | Práce |  |  |  | POL1_1
5 | 05 | Kabel CYKY-J 5x4mm2 | m | 85 |  | 0 |  | 0 |  | 0 | 21 | 0 | 0 | 0 | 0 | 0 |  | Vlastní | Indiv | 0 | 0 |  | Práce |  |  |  | POL1_1
6 | 06 | Kabel CYKY-J 5x2,5mm2 | m | 192 |  | 0 |  | 0 |  | 0 | 21 | 0 | 0 | 0 | 0 | 0 |  | Vlastní | Indiv | 0 | 0 |  | Práce |  |  |  | POL1_1
7 | 07 | Kabel CYKY 3Jx4mm2 | m | 549 |  | 0 |  | 0 |  | 0 | 21 | 0 | 0 | 0 | 0 | 0 |  | Vlastní | Indiv | 0 | 0 |  | Práce |  |  |  | POL1_1
8 | 08 | Kabel CYKY 3Jx2,5mm2 | m | 885 |  | 0 |  | 0 |  | 0 | 21 | 0 | 0 | 0 | 0 | 0 |  | Vlastní | Indiv | 0 | 0 |  | Práce |  |  |  | POL1_1
9 | 09 | Kabel CYKY 3Jx1,5mm2 | m | 4278 |  | 0 |  | 0 |  | 0 | 21 | 0 | 0 | 0 | 0 | 0 |  | Vlastní | Indiv | 0 | 0 |  | Práce |  |  |  | POL1_1
10 | 10 | Kabel CYKY 2Ox1,5mm2 | m | 143 |  | 0 |  | 0 |  | 0 | 21 | 0 | 0 | 0 | 0 | 0 |  | Vlastní | Indiv | 0 | 0 |  | Práce |  |  |  | POL1_1
11 | 11 | Skříň hlavního pospojení (HOP) | ks | 5 |  | 0 |  | 0 |  | 0 | 21 | 0 | 0 | 0 | 0 | 0 |  | Vlastní | Indiv | 0 | 0 |  | Práce |  |  |  | POL1_1
12 | 12 | Materiál pro uchycení, pásky, označovací materiál | kpl | 1 |  | 0 |  | 0 |  | 0 | 21 | 0 | 0 | 0 | 0 | 0 |  | Vlastní | Indiv | 0 | 0 |  | Práce |  |  |  | POL1_1
Díl: | _02 | Elektroměrový rozváděče RE: (doplnění do stávajícího rozváděče) |  |  |  | 0 |  | 0 |  | 0 |  | 0 |  | 0 |  | 0 |  |  |  |  | 0 | [5 empty] | DIL
13 | 01 | Třífázový jistič 50B/3, 50A | ks | 1 |  | 0 |  | 0 |  | 0 | 21 | 0 | 0 | 0 | 0 | 0 |  | Vlastní | Indiv | 0 | 0 |  | R-položka |  |  |  | POL12_1
14 | 02 | Elektroměr ET (dodá RZ) | ks | 1 |  | 0 |  | 0 |  | 0 | 21 | 0 | 0 | 0 | 0 | 0 |  | Vlastní | Indiv | 0 | 0 |  | Specifikace |  |  |  | POL3_0
15 | 03 | Pomocný materiál | ks | 1 |  | 0 |  | 0 |  | 0 | 21 | 0 | 0 | 0 | 0 | 0 |  | Vlastní | Indiv | 0 | 0 |  | R-položka |  |  |  | POL12_1
Díl: | _03 | Rozváděč RZ obsahuje : |  |  |  | 0 |  | 0 |  | 0 |  | 0 |  | 0 |  | 0 |  |  |  |  | 0 | [5 empty] | DIL
16 | 01 | Ocelový rozváděč pod omítku, 144 modulů, krytí : IP40, rozměry : 588/1070/136 | ks | 1 |  | 0 |  | 0 |  | 0 | 21 | 0 | 0 | 0 | 0 | 0 |  | Vlastní | Indiv | 0 | 0 |  | R-položka |  |  |  | POL12_1
17 | 02 | Hlavní vypínač 63/3, 63A | ks | 1 |  | 0 |  | 0 |  | 0 | 21 | 0 | 0 | 0 | 0 | 0 |  | Vlastní | Indiv | 0 | 0 |  | R-položka |  |  |  | POL12_1
18 | 03 | Přepěťová ochrana třídy B+C – 3xFLP-B+C | ks | 1 |  | 0 |  | 0 |  | 0 | 21 | 0 | 0 | 0 | 0 | 0 |  | Vlastní | Indiv | 0 | 0 |  | R-položka |  |  |  | POL12_1
19 | 04 | Třífázový jistič B40/3, 40A | ks | 1 |  | 0 |  | 0 |  | 0 | 21 | 0 | 0 | 0 | 0 | 0 |  | Vlastní | Indiv | 0 | 0 |  | R-položka |  |  |  | POL12_1
20 | 05 | Třífázový jistič B25/3, 25A | ks | 2 |  | 0 |  | 0 |  | 0 | 21 | 0 | 0 | 0 | 0 | 0 |  | Vlastní | Indiv | 0 | 0 |  | R-položka |  |  |  | POL12_1
21 | 06 | Třífázový jistič B20/3, 20A | ks | 1 |  | 0 |  | 0 |  | 0 | 21 | 0 | 0 | 0 | 0 | 0 |  | Vlastní | Indiv | 0 | 0 |  | R-položka |  |  |  | POL12_1
22 | 07 | Jednofázový jistič B16/3, 16A | ks | 5 |  | 0 |  | 0 |  | 0 | 21 | 0 | 0 | 0 | 0 | 0 |  | Vlastní | Indiv | 0 | 0 |  | R-položka |  |  |  | POL12_1
23 | 08 | Jednofázový jistič B16/1, 16A | ks | 2 |  | 0 |  | 0 |  | 0 | 21 | 0 | 0 | 0 | 0 | 0 |  | Vlastní | Indiv | 0 | 0 |  | R-položka |  |  |  | POL12_1
24 | 09 | Jednofázový jistič B10/1, 10A | ks | 12 |  | 0 |  | 0 |  | 0 | 21 | 0 | 0 | 0 | 0 | 0 |  | Vlastní | Indiv | 0 | 0 |  | R-položka |  |  |  | POL12_1
25 | 10 | Jednofázový jistič B6/1, 6A | ks | 5 |  | 0 |  | 0 |  | 0 | 21 | 0 | 0 | 0 | 0 | 0 |  | Vlastní | Indiv | 0 | 0 |  | R-položka |  |  |  | POL12_1
26 | 11 | 3f. proudový chránič FI40-4p/0,03, 40A/0,03A | ks | 1 |  | 0 |  | 0 |  | 0 | 21 | 0 | 0 | 0 | 0 | 0 |  | Vlastní | Indiv | 0 | 0 |  | R-položka |  |  |  | POL12_1
27 | 12 | 3f. proudový chránič FI25-4p/0,03, 25A/0,03A | ks | 2 |  | 0 |  | 0 |  | 0 | 21 | 0 | 0 | 0 | 0 | 0 |  | Vlastní | Indiv | 0 | 0 |  | R-položka |  |  |  | POL12_1
28 | 13 | Instalační stykač, Z-SCH, 230/25-20 | ks | 12 |  | 0 |  | 0 |  | 0 | 21 | 0 | 0 | 0 | 0 | 0 |  | Vlastní | Indiv | 0 | 0 |  | Práce |  |  |  | POL1_1
29 | 14 | Spínací hodiny Z-SGS | ks | 1 |  | 0 |  | 0 |  | 0 | 21 | 0 | 0 | 0 | 0 | 0 |  | Vlastní | Indiv | 0 | 0 |  | Práce |  |  |  | POL1_1
30 | 15 | Funkční celek drobného materiálu v rozvaděči (svorky řadové pro kabeláž, propojovací lišta (hřeben), v rozvaděči) včetně vodičového propojení veškerých el. přístrojů v rozvaděči | kpl | 1 |  | 0 |  | 0 |  | 0 | 21 | 0 | 0 | 0 | 0 | 0 |  | Vlastní | Indiv | 0 | 0 |  | Práce |  |  |  | POL1_1
Díl: | _04 | Rozváděč RS1 obsahuje : |  |  |  | 0 |  | 0 |  | 0 |  | 0 |  | 0 |  | 0 |  |  |  |  | 0 | [5 empty] | DIL
31 | 01 | Rozváděč plastový, 36 modulů, krytí : IP44, rozměry : 500/300/161 | ks | 1 |  | 0 |  | 0 |  | 0 | 21 | 0 | 0 | 0 | 0 | 0 |  | Vlastní | Indiv | 0 | 0 |  | R-položka |  |  |  | POL12_1
32 | 02 | Hlavní vypínač 20/3, 20A | ks | 1 |  | 0 |  | 0 |  | 0 | 21 | 0 | 0 | 0 | 0 | 0 |  | Vlastní | Indiv | 0 | 0 |  | R-položka |  |  |  | POL12_1
33 | 03 | Přepěťová ochrana třídy C – 4xFLP-C | ks | 1 |  | 0 |  | 0 |  | 0 | 21 | 0 | 0 | 0 | 0 | 0 |  | Vlastní | Indiv | 0 | 0 |  | R-položka |  |  |  | POL12_1
34 | 04 | Třífázový jistič B10/3, 10A | ks | 1 |  | 0 |  | 0 |  | 0 | 21 | 0 | 0 | 0 | 0 | 0 |  | Vlastní | Indiv | 0 | 0 |  | R-položka |  |  |  | POL12_1
35 | 05 | Jednofázový jistič B16/1, 16A | ks | 1 |  | 0 |  | 0 |  | 0 | 21 | 0 | 0 | 0 | 0 | 0 |  | Vlastní | Indiv | 0 | 0 |  | R-položka |  |  |  | POL12_1
36 | 06 | Jednofázový jistič B10/1, 10A | ks | 2 |  | 0 |  | 0 |  | 0 | 21 | 0 | 0 | 0 | 0 | 0 |  | Vlastní | Indiv | 0 | 0 |  | R-položka |  |  |  | POL12_1
37 | 07 | 3f. proudový chránič FI25-4p/0,03, 25A/0,03A | ks | 1 |  | 0 |  | 0 |  | 0 | 21 | 0 | 0 | 0 | 0 | 0 |  | Vlastní | Indiv | 0 | 0 |  | R-položka |  |  |  | POL12_1
38 | 08 | Funkční celek drobného materiálu v rozvaděči (svorky řadové pro kabeláž, propojovací lišta (hřeben), v rozvaděči) včetně vodičového propojení veškerých el. přístrojů v rozvaděči | kpl | 1 |  | 0 |  | 0 |  | 0 | 21 | 0 | 0 | 0 | 0 | 0 |  | Vlastní | Indiv | 0 | 0 |  | R-položka |  |  |  | POL12_1
Díl: | _05 | Rozváděč RS2 obsahuje : |  |  |  | 0 |  | 0 |  | 0 |  | 0 |  | 0 |  | 0 |  |  |  |  | 0 | [5 empty] | DIL
39 | 01 | Rozváděč plastový, 36 modulů, krytí : IP44, rozměry : 500/300/161 | ks | 1 |  | 0 |  | 0 |  | 0 | 21 | 0 | 0 | 0 | 0 | 0 |  | Vlastní | Indiv | 0 | 0 |  | R-položka |  |  |  | POL12_1
40 | 02 | Hlavní vypínač 20/3, 20A | ks | 1 |  | 0 |  | 0 |  | 0 | 21 | 0 | 0 | 0 | 0 | 0 |  | Vlastní | Indiv | 0 | 0 |  | R-položka |  |  |  | POL12_1
41 | 03 | Přepěťová ochrana třídy C – 4xFLP-C | ks | 1 |  | 0 |  | 0 |  | 0 | 21 | 0 | 0 | 0 | 0 | 0 |  | Vlastní | Indiv | 0 | 0 |  | R-položka |  |  |  | POL12_1
42 | 04 | Třífázový jistič B10/3, 10A | ks | 1 |  | 0 |  | 0 |  | 0 | 21 | 0 | 0 | 0 | 0 | 0 |  | Vlastní | Indiv | 0 | 0 |  | R-položka |  |  |  | POL12_1
43 | 05 | Jednofázový jistič B16/1, 16A | ks | 1 |  | 0 |  | 0 |  | 0 | 21 | 0 | 0 | 0 | 0 | 0 |  | Vlastní | Indiv | 0 | 0 |  | R-položka |  |  |  | POL12_1
44 | 06 | Jednofázový jistič B10/1, 10A | ks | 2 |  | 0 |  | 0 |  | 0 | 21 | 0 | 0 | 0 | 0 | 0 |  | Vlastní | Indiv | 0 | 0 |  | R-položka |  |  |  | POL12_1
45 | 07 | 3f. proudový chránič FI25-4p/0,03, 25A/0,03A | ks | 1 |  | 0 |  | 0 |  | 0 | 21 | 0 | 0 | 0 | 0 | 0 |  | Vlastní | Indiv | 0 | 0 |  | R-položka |  |  |  | POL12_1
46 | 08 | Funkční celek drobného materiálu v rozvaděči (svorky řadové pro kabeláž, propojovací lišta (hřeben), v rozvaděči) včetně vodičového propojení veškerých el. přístrojů v rozvaděči | kpl | 1 |  | 0 |  | 0 |  | 0 | 21 | 0 | 0 | 0 | 0 | 0 |  | Vlastní | Indiv | 0 | 0 |  | R-položka |  |  |  | POL12_1
Díl: | _06 | Rozváděč RB obsahuje : |  |  |  | 0 |  | 0 |  | 0 |  | 0 |  | 0 |  | 0 |  |  |  |  | 0 | [5 empty] | DIL
47 | 1 | Rozváděč nástěnný s dveřmi, 4x24 modulů, krytí : IP40, rozměry : 543/750/140 | ks | 1 |  | 0 |  | 0 |  | 0 | 21 | 0 | 0 | 0 | 0 | 0 |  | Vlastní | Indiv | 0 | 0 |  | R-položka |  |  |  | POL12_1
48 | 2 | Hlavní vypínač 25/3, 25A | ks | 1 |  | 0 |  | 0 |  | 0 | 21 | 0 | 0 | 0 | 0 | 0 |  | Vlastní | Indiv | 0 | 0 |  | R-položka |  |  |  | POL12_1
49 | 3 | Přepěťová ochrana třídy C – 4xFLP-C | ks | 1 |  | 0 |  | 0 |  | 0 | 21 | 0 | 0 | 0 | 0 | 0 |  | Vlastní | Indiv | 0 | 0 |  | R-položka |  |  |  | POL12_1
50 | 4 | Jednofázový jistič B16/1, 16A | ks | 15 |  | 0 |  | 0 |  | 0 | 21 | 0 | 0 | 0 | 0 | 0 |  | Vlastní | Indiv | 0 | 0 |  | R-položka |  |  |  | POL12_1
51 | 5 | Jednofázový jistič B10/1, 10A | ks | 1 |  | 0 |  | 0 |  | 0 | 21 | 0 | 0 | 0 | 0 | 0 |  | Vlastní | Indiv | 0 | 0 |  | R-položka |  |  |  | POL12_1
52 | 6 | 3f. proudový chránič FI25-4p/0,03, 25A/0,03A | ks | 1 |  | 0 |  | 0 |  | 0 | 21 | 0 | 0 | 0 | 0 | 0 |  | Vlastní | Indiv | 0 | 0 |  | R-položka |  |  |  | POL12_1
53 | 7 | Funkční celek drobného materiálu v rozvaděči (svorky řadové pro kabeláž, propojovací lišta (hřeben), v rozvaděči) včetně vodičového propojení veškerých el. přístrojů v rozvaděči | kpl | 1 |  | 0 |  | 0 |  | 0 | 21 | 0 | 0 | 0 | 0 | 0 |  | Vlastní | Indiv | 0 | 0 |  | R-položka |  |  |  | POL12_1
Díl: | _07 | Rozváděč RM obsahuje : |  |  |  | 0 |  | 0 |  | 0 |  | 0 |  | 0 |  | 0 |  |  |  |  | 0 | [5 empty] | DIL
54 | 1 | Rozváděč nástěnný s dveřmi, 4x24 modulů, krytí : IP40, rozměry : 543/750/140 | ks | 1 |  | 0 |  | 0 |  | 0 | 21 | 0 | 0 | 0 | 0 | 0 |  | Vlastní | Indiv | 0 | 0 |  | R-položka |  |  |  | POL12_1
55 | 2 | Hlavní vypínač 20/3, 20A | ks | 1 |  | 0 |  | 0 |  | 0 | 21 | 0 | 0 | 0 | 0 | 0 |  | Vlastní | Indiv | 0 | 0 |  | R-položka |  |  |  | POL12_1
56 | 3 | Přepěťová ochrana třídy C – 4xFLP-C | ks | 1 |  | 0 |  | 0 |  | 0 | 21 | 0 | 0 | 0 | 0 | 0 |  | Vlastní | Indiv | 0 | 0 |  | R-položka |  |  |  | POL12_1
57 | 4 | Jednofázový jistič B16/1, 16A | ks | 1 |  | 0 |  | 0 |  | 0 | 21 | 0 | 0 | 0 | 0 | 0 |  | Vlastní | Indiv | 0 | 0 |  | R-položka |  |  |  | POL12_1
58 | 5 | Jednofázový jistič B10/1, 10A | ks | 1 |  | 0 |  | 0 |  | 0 | 21 | 0 | 0 | 0 | 0 | 0 |  | Vlastní | Indiv | 0 | 0 |  | R-položka |  |  |  | POL12_1
59 | 6 | 3f. proudový chránič FI25-4p/0,03, 25A/0,03A | ks | 1 |  | 0 |  | 0 |  | 0 | 21 | 0 | 0 | 0 | 0 | 0 |  | Vlastní | Indiv | 0 | 0 |  | R-položka |  |  |  | POL12_1
60 | 7 | Funkční celek drobného materiálu v rozvaděči (svorky řadové pro kabeláž, propojovací lišta (hřeben), v rozvaděči) včetně vodičového propojení veškerých el. přístrojů v rozvaděči | kpl | 1 |  | 0 |  | 0 |  | 0 | 21 | 0 | 0 | 0 | 0 | 0 |  | Vlastní | Indiv | 0 | 0 |  | R-položka |  |  |  | POL12_1
Díl: | _08 | Zásuvky, spínače, krabice, elektroinstalační materiál : |  |  |  | 0 |  | 0 |  | 0 |  | 0 |  | 0 |  | 0 |  |  |  |  | 0 | [5 empty] | DIL
61 | 01 | Vypínač jednopólový pod omítku, řaz.1, IP20, komplet | ks | 4 |  | 0 |  | 0 |  | 0 | 21 | 0 | 0 | 0 | 0 | 0 |  | Vlastní | Indiv | 0 | 0 |  | R-položka |  |  |  | POL12_1
62 | 02 | Vypínač jednopólový na omítku, řaz.1, IP44, komplet | ks | 2 |  | 0 |  | 0 |  | 0 | 21 | 0 | 0 | 0 | 0 | 0 |  | Vlastní | Indiv | 0 | 0 |  | R-položka |  |  |  | POL12_1
63 | 03 | Zásuvka jednoduchá pod omítku 230V, 16A, IP20, komplet, typ: Schneider Unica basic, barva: bílá | ks | 20 |  | 0 |  | 0 |  | 0 | 21 | 0 | 0 | 0 | 0 | 0 |  | Vlastní | Indiv | 0 | 0 |  | R-položka |  |  |  | POL12_1
64 | 04 | Zásuvka venkovní na omítku 230V, 16A, IP43, komplet | ks | 5 |  | 0 |  | 0 |  | 0 | 21 | 0 | 0 | 0 | 0 | 0 |  | Vlastní | Indiv | 0 | 0 |  | R-položka |  |  |  | POL12_1
65 | 05 | Pohybové čidlo 90°, IP44, komplet | ks | 1 |  | 0 |  | 0 |  | 0 | 21 | 0 | 0 | 0 | 0 | 0 |  | Vlastní | Indiv | 0 | 0 |  | R-položka |  |  |  | POL12_1
66 | 06 | Zásuvkový sloupek venkovní (1x 3f zásuvka, 2x 1f zásuvka) | ks | 2 |  | 0 |  | 0 |  | 0 | 21 | 0 | 0 | 0 | 0 | 0 |  | Vlastní | Indiv | 0 | 0 |  | R-položka |  |  |  | POL12_1
67 | 07 | Instalační krabice přístrojová KP | ks | 26 |  | 0 |  | 0 |  | 0 | 21 | 0 | 0 | 0 | 0 | 0 |  | Vlastní | Indiv | 0 | 0 |  | R-položka |  |  |  | POL12_1
68 | 08 | Instalační krabice odbočná KU | ks | 15 |  | 0 |  | 0 |  | 0 | 21 | 0 | 0 | 0 | 0 | 0 |  | Vlastní | Indiv | 0 | 0 |  | R-položka |  |  |  | POL12_1
69 | 09 | Ovládací místo pro silno a slaboproud (16x přepínač VYPxZAP, 1x dotykový panel pro SLB) | ks | 1 |  | 0 |  | 0 |  | 0 | 21 | 0 | 0 | 0 | 0 | 0 |  | Vlastní | Indiv | 0 | 0 |  | R-položka |  |  |  | POL12_1
70 | 10 | Ostatní drobný elektroinstalační materiál | ks | 1 |  | 0 |  | 0 |  | 0 | 21 | 0 | 0 | 0 | 0 | 0 |  | Vlastní | Indiv | 0 | 0 |  | R-položka |  |  |  | POL12_1
Díl: | _09 | Svítidla, stropní vývody, apod… : |  |  |  | 0 |  | 0 |  | 0 |  | 0 |  | 0 |  | 0 |  |  |  |  | 0 | [5 empty] | DIL
71 | 01 | Stropní svítidlo (el.vývod - objímka+žárovka) | ks | 4 |  | 0 |  | 0 |  | 0 | 21 | 0 | 0 | 0 | 0 | 0 |  | Vlastní | Indiv | 0 | 0 |  | R-položka |  |  |  | POL12_1
72 | 02 | VO - designové parkové svítidlo, LED 52 W, 5350 lm, 3000K, IP66, IK08, stožár H=4m, pozinkovaný s, povrchovou úpravou | ks | 10 |  | 0 |  | 0 |  | 0 | 21 | 0 | 0 | 0 | 0 | 0 |  | Vlastní | Indiv | 0 | 0 |  | R-položka |  |  |  | POL12_1
73 | 03 | S1 - stropní svítidlo s opálovým krytem, retrofit LED 20 W, 2452 lm, 3000 K, IP23 | ks | 2 |  | 0 |  | 0 |  | 0 | 21 | 0 | 0 | 0 | 0 | 0 |  | Vlastní | Indiv | 0 | 0 |  | R-položka |  |  |  | POL12_1
74 | 04 | S2 - ponorný světlomet, LED 6,2 W, 605 lm, optika flood, 6500 K, IP68, IK08, tř. ochrany III | ks | 2 |  | 0 |  | 0 |  | 0 | 21 | 0 | 0 | 0 | 0 | 0 |  | Vlastní | Indiv | 0 | 0 |  | R-položka |  |  |  | POL12_1
75 | 05 | S3 - ponorné svítidlo, LED 9,1 W, 870 lm, optika flood, 6500 K, IP68, IK08, tř. ochrany III | ks | 6 |  | 0 |  | 0 |  | 0 | 21 | 0 | 0 | 0 | 0 | 0 |  | Vlastní | Indiv | 0 | 0 |  | R-položka |  |  |  | POL12_1
76 | 06 | S4 - sloupkové svítidlo, LED 14,4 W, 662 lm, difúzní optika, 3000 K, IP66, IK06 | ks | 14 |  | 0 |  | 0 |  | 0 | 21 | 0 | 0 | 0 | 0 | 0 |  | Vlastní | Indiv | 0 | 0 |  | R-položka |  |  |  | POL12_1
77 | 07 | S5 - zemní svítidlo, LED 10 W, 1090 lm, optika flood, 3000 K, IP68, IK10, montážní pouzdro | ks | 2 |  | 0 |  | 0 |  | 0 | 21 | 0 | 0 | 0 | 0 | 0 |  | Vlastní | Indiv | 0 | 0 |  | R-položka |  |  |  | POL12_1
78 | 08 | S6 - zemní svítidlo, LED 12,1 W, 1110 lm, polohovatelná optika, 3000 K, IP68, IK10, montážní pouzdro | ks | 3 |  | 0 |  | 0 |  | 0 | 21 | 0 | 0 | 0 | 0 | 0 |  | Vlastní | Indiv | 0 | 0 |  | R-položka |  |  |  | POL12_1
79 | 09 | S7 - pružné lineární LED v madle zábradlí, odolné dle EN 60598 - 1: 2015, 9W/m, 2900 K, 275 W/m,, IP68, IK10, tř. ochrany III | ks | 1 |  | 0 |  | 0 |  | 0 | 21 | 0 | 0 | 0 | 0 | 0 |  | Vlastní | Indiv | 0 | 0 |  | R-položka |  |  |  | POL12_1
80 | 10 | S8 - směrové svítidlo, LED 10,9 W, 643 lm, 3000 K, optika wide flood, IP66, IK07, spínání čidlem PIR | ks | 3 |  | 0 |  | 0 |  | 0 | 21 | 0 | 0 | 0 | 0 | 0 |  | Vlastní | Indiv | 0 | 0 |  | R-položka |  |  |  | POL12_1
81 | 11 | S9 - světlomet, LED 92 W, 10400 lm, optika flood, 3000 K, IP67, IK08, stožár H= 3 m, pozinkovaný s, povrchovou úpravou | ks | 5 |  | 0 |  | 0 |  | 0 | 21 | 0 | 0 | 0 | 0 | 0 |  | Vlastní | Indiv | 0 | 0 |  | R-položka |  |  |  | POL12_1
82 | 12 | S10 - světlomet, LED 28,4 W, 3000 lm, optika spot, IP67, IK08, stožár H= 3 m, pozinkovaný s, povrchovou úpravou | ks | 1 |  | 0 |  | 0 |  | 0 | 21 | 0 | 0 | 0 | 0 | 0 |  | Vlastní | Indiv | 0 | 0 |  | R-položka |  |  |  | POL12_1
83 | 13 | S11 - nástěnné/stropní svítidlo s opálovým krytem, LED 20 W, 630 lm, 3000 K, IP54úpravou | ks | 6 |  | 0 |  | 0 |  | 0 | 21 | 0 | 0 | 0 | 0 | 0 |  | Vlastní | Indiv | 0 | 0 |  | R-položka |  |  |  | POL12_1
84 | 14 | Poplatek za recyklaci svítidel dle zákona | ks | 59 |  | 0 |  | 0 |  | 0 | 21 | 0 | 0 | 0 | 0 | 0 |  | Vlastní | Indiv | 0 | 0 |  | R-položka |  |  |  | POL12_1
85 | 15 | Ostatní drobný elektroinstalační materiál | ks | 1 |  | 0 |  | 0 |  | 0 | 21 | 0 | 0 | 0 | 0 | 0 |  | Vlastní | Indiv | 0 | 0 |  | R-položka |  |  |  | POL12_1
Díl: | _10 | Ostatní náklady : |  |  |  | 0 |  | 0 |  | 0 |  | 0 |  | 0 |  | 0 |  |  |  |  | 0 | [5 empty] | DIL
86 | 1 | Stavební přípomoce (sekání, drážkování, apod..) | kpl | 1 |  | 0 |  | 0 |  | 0 | 21 | 0 | 0 | 0 | 0 | 0 |  | Vlastní | Indiv | 0 | 0 |  | R-položka |  |  |  | POL12_1
87 | 2 | Výkop pro venkovní kabelovou trasu se skládá z : uložení kabelu, pískové kabelové lože, červená, fólie, zához, hutnění (pro jímku) | bm | 730 |  | 0 |  | 0 |  | 0 | 21 | 0 | 0 | 0 | 0 | 0 |  | Vlastní | Indiv | 0 | 0 |  | R-položka |  |  |  | POL12_1
88 | 3 | Drobný materiál (hmoždinky, šrouby, sádra, atd..) | kpl | 1 |  | 0 |  | 0 |  | 0 | 21 | 0 | 0 | 0 | 0 | 0 |  | Vlastní | Indiv | 0 | 0 |  | R-položka |  |  |  | POL12_1
89 | 4 | Doprava | kpl | 1 |  | 0 |  | 0 |  | 0 | 21 | 0 | 0 | 0 | 0 | 0 |  | Vlastní | Indiv | 0 | 0 |  | R-položka |  |  |  | POL12_1
90 | 5 | Revizní zpráva dle ČSN | ks | 1 |  | 0 |  | 0 |  | 0 | 21 | 0 | 0 | 0 | 0 | 0 |  | Vlastní | Indiv | 0 | 0 |  | R-položka |  |  |  | POL12_1
91 | 6 | Spolupráce s revizním technikem | hod | 20 |  | 0 |  | 0 |  | 0 | 21 | 0 | 0 | 0 | 0 | 0 |  | Vlastní | Indiv | 0 | 0 |  | R-položka |  |  |  | POL12_1
92 | 7 | Provozní zkoušky | hod | 40 |  | 0 |  | 0 |  | 0 | 21 | 0 | 0 | 0 | 0 | 0 |  | Vlastní | Indiv | 0 | 0 |  | R-položka |  |  |  | POL12_1
93 | 8 | Dokumentace skutečného stavu | kpl | 1 |  | 0 |  | 0 |  | 0 | 21 | 0 | 0 | 0 | 0 | 0 |  | Vlastní | Indiv | 0 | 0 |  | R-položka |  |  |  | POL12_1
94 | 9.OSV.01 | Provedení světelné zkoušky pro slavnostní osvětlení | soubor | 1 |  | 0 |  | 0 |  | 0 | 21 | 0 | 0 | 0 | 0 | 0 |  | Vlastní | Indiv | 0 | 0 |  | Práce |  |  |  | POL1_
[25 empty] | 15 | 21 | DPH
| Celkem |  |  |  |  | 0 | [18 empty] | 0 | 0 | SUM
END
Note on S6: Jedná se o informaci, zda se jedná o položku, která je do rozpočtu zadána z cenové soustavy RTS, nebo vlastní.
Note on T6: Jedná se o název CÚ, která je zadána u položky rozpočtu

## 12 12.01.b1) Pol
Položkový soupis prací a dodávek | [26 empty] | #TypZaznamu#
S: | TŠ-2019-033R1 | Panenské Břežany – horní zámek | [24 empty] | STA
O: | 12 | Osvětlení, automatický zavlažovací systém, rozvody vody, elektroinstalace silnoproud+slaboproudé | [21 empty] | STA |  |  | OBJ
R: | 12.01.b1) | Technologie, rozvody vody | [24 empty] | ROZ
P.č. | Číslo položky | Název položky | MJ | Množství | Cena / MJ | Celkem | Dodávka | Dodávka celk. | Montáž | Montáž celk. | DPH | Cena s DPH | Hmotnost / MJ | Hmotnost celk.(t) | Dem. hmotnost / MJ | Dem. hmotnost celk.(t) | Ceník | Cen. soustava / platnost | Cenová úroveň | Nhod / MJ | Nhod celk. | Dodavatel | Typ položky
Díl: | _001 | TECHNOLOGIE - krajinný bazénTECHNOLOGIE - krajinný bazén |  |  |  | 0 |  | 0 |  | 0 |  | 0 |  | 0 |  | 0 |  |  |  |  | 0 | [5 empty] | DIL
1 | A.1 | Filtrační zařízení s výškou písku 0,6 m (O800mm), vnitřní vystrojení filtru pro výkon max 30 m3/h, při maximální rychlosti v potrubí 2m; max.tlak ve filtru 2,5 bar; materiál: polyester + skelné | ks | 1 |  | 0 |  | 0 |  | 0 | 21 | 0 | 0 | 0 | 0 | 0 |  | Vlastní | Indiv | 0 | 0 |  | Práce |  |  |  | POL1_1
|  | vlákno; praní vodou+vzduchem, mezidno s růžicemi, připojení d90, boční otvor ve filtru pr. 400mm | [24 empty] | POP
2 | Pol__0002 | Komplet pro vybavení filtru - manometrová sestava, automatický odvzdušňovací ventil | ks | 1 |  | 0 |  | 0 |  | 0 | 21 | 0 | 0 | 0 | 0 | 0 |  | Vlastní | Indiv | 0 | 0 |  | Práce |  |  |  | POL1_1
3 | Pol__0003 | 6-ti cestný ventil | ks | 1 |  | 0 |  | 0 |  | 0 | 21 | 0 | 0 | 0 | 0 | 0 |  | Vlastní | Indiv | 0 | 0 |  | Práce |  |  |  | POL1_1
4 | Pol__0004 | Filtrační náplň - písek frakce 1-2mm, dodávka včetně uložení do filtru | kg | 500 |  | 0 |  | 0 |  | 0 | 21 | 0 | 0 | 0 | 0 | 0 |  | Vlastní | Indiv | 0 | 0 |  | Práce |  |  |  | POL1_1
5 | A.2.1-2 | Cirkulační čerpadlo Q = 20 m3/h | ks | 2 |  | 0 |  | 0 |  | 0 | 21 | 0 | 0 | 0 | 0 | 0 |  | Vlastní | Indiv | 0 | 0 |  | Specifikace |  |  |  | POL3_0
6 | A.3.1-2 | Zachycovač z polyesterového sklolaminátu o objemu 33 l s vizorem | ks | 1 |  | 0 |  | 0 |  | 0 | 21 | 0 | 0 | 0 | 0 | 0 |  | Vlastní | Indiv | 0 | 0 |  | Specifikace |  |  |  | POL3_0
7 | A.4 | Středotlaký UV zářič Q = 20 m3/h., P= 600 W, připojení DN50 | ks | 1 |  | 0 |  | 0 |  | 0 | 21 | 0 | 0 | 0 | 0 | 0 |  | Vlastní | Indiv | 0 | 0 |  | Specifikace |  |  |  | POL3_0
8 | Pol__0008 | Automatická regulace dopouštění - v sestavě 1" elektroventil, 3x ruční ventil | ks | 1 |  | 0 |  | 0 |  | 0 | 21 | 0 | 0 | 0 | 0 | 0 |  | Vlastní | Indiv | 0 | 0 |  | Práce |  |  |  | POL1_1
9 | Pol__0009 | Přítokové trysky, nerez, regulovatelný průtok nebo přesný průtok 4,5m3/hod | kpt. | 5 |  | 0 |  | 0 |  | 0 | 21 | 0 | 0 | 0 | 0 | 0 |  | Vlastní | Indiv | 0 | 0 |  | Práce |  |  |  | POL1_1
10 | Pol__0010 | Sací objekt - vypouštění bazénu DN80 | kpt. | 2 |  | 0 |  | 0 |  | 0 | 21 | 0 | 0 | 0 | 0 | 0 |  | Vlastní | Indiv | 0 | 0 |  | Práce |  |  |  | POL1_1
11 | Pol__0011 | Skimmer DN80 | kpt. | 2 |  | 0 |  | 0 |  | 0 | 21 | 0 | 0 | 0 | 0 | 0 |  | Vlastní | Indiv | 0 | 0 |  | Práce |  |  |  | POL1_1
12 | Pol__0012 | Trubní rozvody - materiálové provedení: Tlakové PVC-U v tlakové řadě 1,0 nebo 1,6 Mpa DN 50 - DN 100, včetně všech tvarovek, včetně úchytů a závěsů na konstrukce. Spoje potrubí a tvarovek lepené | m | 67 |  | 0 |  | 0 |  | 0 | 21 | 0 | 0 | 0 | 0 | 0 |  | Vlastní | Indiv | 0 | 0 |  | Práce |  |  |  | POL1_1
|  | lepidlem na PVC na plochu vyčištěnou čističem pro lepení PVC spojů. Dimenze potrubí a jeho vedení bude provedeno dle specifikace projektové dokumentace. Potrubí d90 včetně tvarovek | [24 empty] | POP |  | lepidlem na PVC na plochu vyčištěnou čističem pro lepení PVC spojů. Dimenze potrubí a jeho vedení bude provedeno dle specifikace projektové dokumentace. Potrubí d90 včetně tvarovek
13 | Pol__0013 | Trubní rozvody - materiálové provedení: Tlakové PVC-U v tlakové řadě 1,0 nebo 1,6 Mpa DN 50 - DN 100, včetně všech tvarovek, včetně úchytů a závěsů na konstrukce. Spoje potrubí a tvarovek lepené | m | 2 |  | 0 |  | 0 |  | 0 | 21 | 0 | 0 | 0 | 0 | 0 |  | Vlastní | Indiv | 0 | 0 |  | Práce |  |  |  | POL1_1
|  | lepidlem na PVC na plochu vyčištěnou čističem pro lepení PVC spojů. Dimenze potrubí a jeho vedení bude provedeno dle specifikace projektové dokumentace. Potrubí d63 včetně tvarovek | [24 empty] | POP |  | lepidlem na PVC na plochu vyčištěnou čističem pro lepení PVC spojů. Dimenze potrubí a jeho vedení bude provedeno dle specifikace projektové dokumentace. Potrubí d63 včetně tvarovek
14 | Pol__0014 | Potrubí armatury a tvarovky do dimenze d25 | m | 33 |  | 0 |  | 0 |  | 0 | 21 | 0 | 0 | 0 | 0 | 0 |  | Vlastní | Indiv | 0 | 0 |  | Práce |  |  |  | POL1_1
15 | Pol__0015 | Mezipřírubová klapka DN80 | ks | 9 |  | 0 |  | 0 |  | 0 | 21 | 0 | 0 | 0 | 0 | 0 |  | Vlastní | Indiv | 0 | 0 |  | Práce |  |  |  | POL1_1
16 | Pol__0016 | Kulový ventil DN50 (nebo mezipřírubová klapka) | ks | 2 |  | 0 |  | 0 |  | 0 | 21 | 0 | 0 | 0 | 0 | 0 |  | Vlastní | Indiv | 0 | 0 |  | Práce |  |  |  | POL1_1
17 | Pol__0017 | Mezipřírubová zpětná klapka DN80 | ks | 5 |  | 0 |  | 0 |  | 0 | 21 | 0 | 0 | 0 | 0 | 0 |  | Vlastní | Indiv | 0 | 0 |  | Práce |  |  |  | POL1_1
18 | Pol__0018 | Nenasákavá Izolace proti rosení potrubí tl. 12mm pro potrubí d90 včetně tvarovek | m | 7 |  | 0 |  | 0 |  | 0 | 21 | 0 | 0 | 0 | 0 | 0 |  | Vlastní | Indiv | 0 | 0 |  | Práce |  |  |  | POL1_1
19 | Pol__0019 | Nenasákavá Izolace proti rosení potrubí tl. 12mm pro potrubí d63 včetně tvarovek | m | 12 |  | 0 |  | 0 |  | 0 | 21 | 0 | 0 | 0 | 0 | 0 |  | Vlastní | Indiv | 0 | 0 |  | Práce |  |  |  | POL1_1
20 | Pol__0020 | Zajištění vody pro první napuštění bazénu a vyprání filtrů | kpt. | 1 |  | 0 |  | 0 |  | 0 | 21 | 0 | 0 | 0 | 0 | 0 |  | Vlastní | Indiv | 0 | 0 |  | Práce |  |  |  | POL1_1
21 | Pol__0021 | Zajištění zkoušek nutných pro uvedení do provozu | kpt. | 1 |  | 0 |  | 0 |  | 0 | 21 | 0 | 0 | 0 | 0 | 0 |  | Vlastní | Indiv | 0 | 0 |  | Práce |  |  |  | POL1_1
22 | Pol__0022 | Pomocné a podpěrné konstrukce | kpt. | 1 |  | 0 |  | 0 |  | 0 | 21 | 0 | 0 | 0 | 0 | 0 |  | Vlastní | Indiv | 0 | 0 |  | Práce |  |  |  | POL1_1
23 | Pol__0023 | Instalace, montáž | kpt. | 1 |  | 0 |  | 0 |  | 0 | 21 | 0 | 0 | 0 | 0 | 0 |  | Vlastní | Indiv | 0 | 0 |  | Práce |  |  |  | POL1_1
24 | Pol__0024 | VRN, doprava | kpt. | 1 |  | 0 |  | 0 |  | 0 | 21 | 0 | 0 | 0 | 0 | 0 |  | Vlastní | Indiv | 0 | 0 |  | Práce |  |  |  | POL1_1
Díl: | _002 | TECHNOLOGIE - bazén s kašnou |  |  |  | 0 |  | 0 |  | 0 |  | 0 |  | 0 |  | 0 |  |  |  |  | 0 | [5 empty] | DIL
25 | B.1.1-2 | Filtrační zařízení s výškou písku 0,6 m (O800mm), vnitřní vystrojení filtru pro výkon max 30 m3/h, při maximální rychlosti v potrubí 2m; max.tlak ve filtru 2,5 bar; materiál: polyester + skelné | ks | 2 |  | 0 |  | 0 |  | 0 | 21 | 0 | 0 | 0 | 0 | 0 |  | Vlastní | Indiv | 0 | 0 |  | Práce |  |  |  | POL1_1
|  | vlákno; praní vodou+vzduchem, mezidno s růžicemi, připojení d90, boční otvor ve filtru pr. 400mm | [24 empty] | POP
26 | Pol__0026 | Komplet pro vybavení filtru - manometrová sestava, automatický odvzdušňovací ventil | ks | 1 |  | 0 |  | 0 |  | 0 | 21 | 0 | 0 | 0 | 0 | 0 |  | Vlastní | Indiv | 0 | 0 |  | Práce |  |  |  | POL1_1
27 | Pol__0027 | 6-ti cestný ventil | ks | 1 |  | 0 |  | 0 |  | 0 | 21 | 0 | 0 | 0 | 0 | 0 |  | Vlastní | Indiv | 0 | 0 |  | Práce |  |  |  | POL1_1
28 | Pol__0028 | Filtrační náplň - písek frakce 1-2mm, dodávka včetně uložení do filtru | kg | 1000 |  | 0 |  | 0 |  | 0 | 21 | 0 | 0 | 0 | 0 | 0 |  | Vlastní | Indiv | 0 | 0 |  | Práce |  |  |  | POL1_1
29 | B.2.1-2 | Recirkulační čerpadlo Q = 30m3/h | ks | 2 |  | 0 |  | 0 |  | 0 | 21 | 0 | 0 | 0 | 0 | 0 |  | Vlastní | Indiv | 0 | 0 |  | Specifikace |  |  |  | POL3_0
30 | B.3.1-2 | Zachycovač z polyesterového sklolaminátu o objemu 33 l s vizorem | ks | 1 |  | 0 |  | 0 |  | 0 | 21 | 0 | 0 | 0 | 0 | 0 |  | Vlastní | Indiv | 0 | 0 |  | Specifikace |  |  |  | POL3_0
31 | B.4 | Středotlaký UV zářič Q = 30 m3/h., P= 1000 W, připojení DN65 | ks | 1 |  | 0 |  | 0 |  | 0 | 21 | 0 | 0 | 0 | 0 | 0 |  | Vlastní | Indiv | 0 | 0 |  | Specifikace |  |  |  | POL3_0
32 | Pol__0032 | Automatická regulace dopouštění - v sestavě 1" elektroventil, 3x ruční ventil | ks | 1 |  | 0 |  | 0 |  | 0 | 21 | 0 | 0 | 0 | 0 | 0 |  | Vlastní | Indiv | 0 | 0 |  | Práce |  |  |  | POL1_1
33 | Pol__0033 | Přítokové trysky, nerez, regulovatelný průtok nebo přesný průtok 4,5m3/hod, Koncové prvky v bazénu jsou součástí nerezové vany bazénu | kpt. | 4 |  | 0 |  | 0 |  | 0 | 21 | 0 | 0 | 0 | 0 | 0 |  | Vlastní | Indiv | 0 | 0 |  | Práce |  |  |  | POL1_1
34 | Pol__0034 | Sací objekt - vypouštění bazénu DN80 | kpt. | 1 |  | 0 |  | 0 |  | 0 | 21 | 0 | 0 | 0 | 0 | 0 |  | Vlastní | Indiv | 0 | 0 |  | Práce |  |  |  | POL1_1
35 | Pol__0035 | Skimmer DN80 | kpt. | 4 |  | 0 |  | 0 |  | 0 | 21 | 0 | 0 | 0 | 0 | 0 |  | Vlastní | Indiv | 0 | 0 |  | Práce |  |  |  | POL1_1
36 | Pol__0036 | Trubní rozvody - materiálové provedení: Tlakové PVC-U v tlakové řadě 1,0 nebo 1,6 Mpa DN 50 - DN 100, včetně všech tvarovek, včetně úchytů a závěsů na konstrukce. Spoje potrubí a tvarovek lepené | m | 273 |  | 0 |  | 0 |  | 0 | 21 | 0 | 0 | 0 | 0 | 0 |  | Vlastní | Indiv | 0 | 0 |  | Práce |  |  |  | POL1_1
|  | lepidlem na PVC na plochu vyčištěnou čističem pro lepení PVC spojů. Dimenze potrubí a jeho vedení bude provedeno dle specifikace projektové dokumentace. Potrubí d110 včetně tvarovek | [24 empty] | POP |  | lepidlem na PVC na plochu vyčištěnou čističem pro lepení PVC spojů. Dimenze potrubí a jeho vedení bude provedeno dle specifikace projektové dokumentace. Potrubí d110 včetně tvarovek
37 | Pol__0037 | Trubní rozvody - materiálové provedení: Tlakové PVC-U v tlakové řadě 1,0 nebo 1,6 Mpa DN 50 - DN 100, včetně všech tvarovek, včetně úchytů a závěsů na konstrukce. Spoje potrubí a tvarovek lepené | m | 450 |  | 0 |  | 0 |  | 0 | 21 | 0 | 0 | 0 | 0 | 0 |  | Vlastní | Indiv | 0 | 0 |  | Práce |  |  |  | POL1_1
|  | lepidlem na PVC na plochu vyčištěnou čističem pro lepení PVC spojů. Dimenze potrubí a jeho vedení bude provedeno dle specifikace projektové dokumentace. Potrubí d90 včetně tvarovek | [24 empty] | POP |  | lepidlem na PVC na plochu vyčištěnou čističem pro lepení PVC spojů. Dimenze potrubí a jeho vedení bude provedeno dle specifikace projektové dokumentace. Potrubí d90 včetně tvarovek
38 | Pol__0038 | Trubní rozvody - materiálové provedení: Tlakové PVC-U v tlakové řadě 1,0 nebo 1,6 Mpa DN 50 - DN 100, včetně všech tvarovek, včetně úchytů a závěsů na konstrukce. Spoje potrubí a tvarovek lepené | m | 2 |  | 0 |  | 0 |  | 0 | 21 | 0 | 0 | 0 | 0 | 0 |  | Vlastní | Indiv | 0 | 0 |  | Práce |  |  |  | POL1_1
|  | lepidlem na PVC na plochu vyčištěnou čističem pro lepení PVC spojů. Dimenze potrubí a jeho vedení bude provedeno dle specifikace projektové dokumentace. Potrubí d75 včetně tvarovek | [24 empty] | POP |  | lepidlem na PVC na plochu vyčištěnou čističem pro lepení PVC spojů. Dimenze potrubí a jeho vedení bude provedeno dle specifikace projektové dokumentace. Potrubí d75 včetně tvarovek
39 | Pol__0039 | Potrubí armatury a tvarovky do dimenze d25 | m | 19 |  | 0 |  | 0 |  | 0 | 21 | 0 | 0 | 0 | 0 | 0 |  | Vlastní | Indiv | 0 | 0 |  | Práce |  |  |  | POL1_1
40 | Pol__0040 | Mezipřírubová klapka DN100 | ks | 3 |  | 0 |  | 0 |  | 0 | 21 | 0 | 0 | 0 | 0 | 0 |  | Vlastní | Indiv | 0 | 0 |  | Práce |  |  |  | POL1_1
41 | Pol__0041 | Mezipřírubová klapka DN80 | ks | 7 |  | 0 |  | 0 |  | 0 | 21 | 0 | 0 | 0 | 0 | 0 |  | Vlastní | Indiv | 0 | 0 |  | Práce |  |  |  | POL1_1
42 | Pol__0042 | Kulový ventil DN65(nebo mezipřírubová klapka) | ks | 2 |  | 0 |  | 0 |  | 0 | 21 | 0 | 0 | 0 | 0 | 0 |  | Vlastní | Indiv | 0 | 0 |  | Práce |  |  |  | POL1_1
43 | Pol__0043 | Mezipřírubová zpětná klapka DN100 | ks | 2 |  | 0 |  | 0 |  | 0 | 21 | 0 | 0 | 0 | 0 | 0 |  | Vlastní | Indiv | 0 | 0 |  | Práce |  |  |  | POL1_1
44 | Pol__0044 | Mezipřírubová zpětná klapka DN80 | ks | 3 |  | 0 |  | 0 |  | 0 | 21 | 0 | 0 | 0 | 0 | 0 |  | Vlastní | Indiv | 0 | 0 |  | Práce |  |  |  | POL1_1
45 | Pol__0045 | Nenasákavá Izolace proti rosení potrubí tl. 10mm pro potrubí d110 včetně tvarovek | m | 3 |  | 0 |  | 0 |  | 0 | 21 | 0 | 0 | 0 | 0 | 0 |  | Vlastní | Indiv | 0 | 0 |  | Práce |  |  |  | POL1_1
46 | Pol__0046 | Nenasákavá Izolace proti rosení potrubí tl. 12mm pro potrubí d90 včetně tvarovek | m | 9 |  | 0 |  | 0 |  | 0 | 21 | 0 | 0 | 0 | 0 | 0 |  | Vlastní | Indiv | 0 | 0 |  | Práce |  |  |  | POL1_1
47 | Pol__0047 | Nenasákavá Izolace proti rosení potrubí tl. 12mm pro potrubí d63 včetně tvarovek | m | 4 |  | 0 |  | 0 |  | 0 | 21 | 0 | 0 | 0 | 0 | 0 |  | Vlastní | Indiv | 0 | 0 |  | Práce |  |  |  | POL1_1
48 | Pol__0048 | Zajištění vody pro první napuštění bazénu a vyprání filtrů | kpt. | 1 |  | 0 |  | 0 |  | 0 | 21 | 0 | 0 | 0 | 0 | 0 |  | Vlastní | Indiv | 0 | 0 |  | Práce |  |  |  | POL1_1
49 | Pol__0049 | Zajištění zkoušek nutných pro uvedení do provozu | kpt. | 1 |  | 0 |  | 0 |  | 0 | 21 | 0 | 0 | 0 | 0 | 0 |  | Vlastní | Indiv | 0 | 0 |  | Práce |  |  |  | POL1_1
50 | Pol__0050 | Pomocné a podpěrné konstrukce | kpt. | 1 |  | 0 |  | 0 |  | 0 | 21 | 0 | 0 | 0 | 0 | 0 |  | Vlastní | Indiv | 0 | 0 |  | Práce |  |  |  | POL1_1
51 | Pol__0050.1 | Výkop rýh,obsyp potrubí a zpětný zához rýh | m | 725 |  | 0 |  | 0 |  | 0 | 21 | 0 | 0 | 0 | 0 | 0 |  | Vlastní | Indiv | 0 | 0 |  | Práce |  |  |  | POL1_1
|  | 273+450+2 |  | 725 | [22 empty] | VV | 0
Díl: | _001 | TECHNOLOGIE - krajinný bazénTECHNOLOGIE - krajinný bazén |  |  |  | 0 |  | 0 |  | 0 |  | 0 |  | 0 |  | 0 |  |  |  |  | 0 | [5 empty] | DIL
52 | Pol__0022.1 | Výkop rýh,obsyp potrubí a zpětný zához rýh | m | 69 |  | 0 |  | 0 |  | 0 | 21 | 0 | 0 | 0 | 0 | 0 |  | Vlastní | Indiv | 0 | 0 |  | Práce |  |  |  | POL1_1
|  | 67+2 |  | 69 | [22 empty] | VV | 0
Díl: | _003 | TECHNOLOGIE - zásobování a rozvody vody |  |  |  | 0 |  | 0 |  | 0 |  | 0 |  | 0 |  | 0 |  |  |  |  | 0 | [5 empty] | DIL
53 | Pol__0064.2 | Výkop rýh,obsyp potrubí a zpětný zához rýh | m | 410 |  | 0 |  | 0 |  | 0 | 21 | 0 | 0 | 0 | 0 | 0 |  | Vlastní | Indiv | 0 | 0 |  | Práce |  |  |  | POL1_1
|  | 410 |  | 410 | [22 empty] | VV | 0
Díl: | _002 | TECHNOLOGIE - bazén s kašnou |  |  |  | 0 |  | 0 |  | 0 |  | 0 |  | 0 |  | 0 |  |  |  |  | 0 | [5 empty] | DIL
54 | Pol__0051 | Instalace, montáž | kpt. | 1 |  | 0 |  | 0 |  | 0 | 21 | 0 | 0 | 0 | 0 | 0 |  | Vlastní | Indiv | 0 | 0 |  | Práce |  |  |  | POL1_1
55 | Pol__0052 | VRN, doprava | kpt. | 1 |  | 0 |  | 0 |  | 0 | 21 | 0 | 0 | 0 | 0 | 0 |  | Vlastní | Indiv | 0 | 0 |  | Práce |  |  |  | POL1_1
Díl: | _003 | TECHNOLOGIE - zásobování a rozvody vody |  |  |  | 0 |  | 0 |  | 0 |  | 0 |  | 0 |  | 0 |  |  |  |  | 0 | [5 empty] | DIL
56 | Z.1 | ponorné čerpadlo z nerezové oceli, FM, sinusfiltr, tlak 10bar, výkon 0,6l/sec. (2m3/h) napájení a, řízení v RBA | ks | 1 |  | 0 |  | 0 |  | 0 | 21 | 0 | 0 | 0 | 0 | 0 |  | Vlastní | Indiv | 0 | 0 |  | Specifikace |  |  |  | POL3_0
57 | Z.2 | tlaková nádoba - vzdušník 200l. | ks | 1 |  | 0 |  | 0 |  | 0 | 21 | 0 | 0 | 0 | 0 | 0 |  | Vlastní | Indiv | 0 | 0 |  | Práce |  |  |  | POL1_1
58 | Z.3 | ponorné čerpadlo v chladícím plášti v provedení z nerezové oceli, výkon 2l/s , tlak 6Bar, FM,, sinusfiltr, napájení a řízení v RBA | ks | 1 |  | 0 |  | 0 |  | 0 | 21 | 0 | 0 | 0 | 0 | 0 |  | Vlastní | Indiv | 0 | 0 |  | Specifikace |  |  |  | POL3_0
59 | Pol__0056 | Pulsní vodoměr - měření maximálního denního množství | kpt. | 1 |  | 0 |  | 0 |  | 0 | 21 | 0 | 0 | 0 | 0 | 0 |  | Vlastní | Indiv | 0 | 0 |  | Práce |  |  |  | POL1_1
60 | Pol__0057 | Elektronické hlídání hladiny v zásobní jímce - nerezové elektrody 5ks, přívodní kabel 95m | kpt. | 1 |  | 0 |  | 0 |  | 0 | 21 | 0 | 0 | 0 | 0 | 0 |  | Vlastní | Indiv | 0 | 0 |  | Práce |  |  |  | POL1_1
61 | Pol__0058 | Trubní rozvody - materiálové provedení: Tlakové HDPE v tlakové řadě 1,6 Mpa DN 40 včetně všech, tvarovek, úchytů a závěsů. Spoje potrubí a tvarovek provedeny svařováním elektrotvarovkami. Potrubí | m | 410 |  | 0 |  | 0 |  | 0 | 21 | 0 | 0 | 0 | 0 | 0 |  | Vlastní | Indiv | 0 | 0 |  | Práce |  |  |  | POL1_1
|  | d50 včetně tvarovek | [24 empty] | POP
62 | Pol__0059 | Kulový ventil DN40(možno upravit dle dimenze připojovací příruby min. DN32) | ks | 6 |  | 0 |  | 0 |  | 0 | 21 | 0 | 0 | 0 | 0 | 0 |  | Vlastní | Indiv | 0 | 0 |  | Práce |  |  |  | POL1_1
63 | Pol__0060 | Kulový ventil DN25 + hadicový trn | ks | 6 |  | 0 |  | 0 |  | 0 | 21 | 0 | 0 | 0 | 0 | 0 |  | Vlastní | Indiv | 0 | 0 |  | Práce |  |  |  | POL1_1
64 | Pol__0061 | Nenasákavá Izolace proti rosení potrubí tl. 12mm pro potrubí d50 včetně tvarovek | m | 12 |  | 0 |  | 0 |  | 0 | 21 | 0 | 0 | 0 | 0 | 0 |  | Vlastní | Indiv | 0 | 0 |  | Práce |  |  |  | POL1_1
65 | Pol__0062 | Zajištění zkoušek nutných pro uvedení do provozu | kpt. | 1 |  | 0 |  | 0 |  | 0 | 21 | 0 | 0 | 0 | 0 | 0 |  | Vlastní | Indiv | 0 | 0 |  | Práce |  |  |  | POL1_1
66 | Pol__0063 | Pomocné a podpěrné konstrukce | kpt. | 1 |  | 0 |  | 0 |  | 0 | 21 | 0 | 0 | 0 | 0 | 0 |  | Vlastní | Indiv | 0 | 0 |  | Práce |  |  |  | POL1_1
67 | Pol__0064 | Instalace, montáž | kpt. | 1 |  | 0 |  | 0 |  | 0 | 21 | 0 | 0 | 0 | 0 | 0 |  | Vlastní | Indiv | 0 | 0 |  | Práce |  |  |  | POL1_1
68 | Pol__0065 | VRN, doprava | kpt. | 1 |  | 0 |  | 0 |  | 0 | 21 | 0 | 0 | 0 | 0 | 0 |  | Vlastní | Indiv | 0 | 0 |  | Práce |  |  |  | POL1_1
Díl: | _004 | TECHNOLOGICKÁ ELEKTROINSTALACE |  |  |  | 0 |  | 0 |  | 0 |  | 0 |  | 0 |  | 0 |  |  |  |  | 0 | [5 empty] | DIL
69 | Pol__0066 | rozvaděč RBA (včetně řízení zásobování vodou) | kpt. | 1 |  | 0 |  | 0 |  | 0 | 21 | 0 | 0 | 0 | 0 | 0 |  | Vlastní | Indiv | 0 | 0 |  | Práce |  |  |  | POL1_1
70 | Pol__0067 | rozvaděč RBB | kpt. | 1 |  | 0 |  | 0 |  | 0 | 21 | 0 | 0 | 0 | 0 | 0 |  | Vlastní | Indiv | 0 | 0 |  | Práce |  |  |  | POL1_1
71 | Pol__0068 | Kabeláž, nosný materiál | kpt. | 1 |  | 0 |  | 0 |  | 0 | 21 | 0 | 0 | 0 | 0 | 0 |  | Vlastní | Indiv | 0 | 0 |  | Práce |  |  |  | POL1_1
72 | Pol__0069 | Instalace, montáž | kpt. | 1 |  | 0 |  | 0 |  | 0 | 21 | 0 | 0 | 0 | 0 | 0 |  | Vlastní | Indiv | 0 | 0 |  | Práce |  |  |  | POL1_1
73 | Pol__0070 | VRN, doprava | kpt. | 1 |  | 0 |  | 0 |  | 0 | 21 | 0 | 0 | 0 | 0 | 0 |  | Vlastní | Indiv | 0 | 0 |  | Práce |  |  |  | POL1_1
74 | Pol__0071 | Revize - uvedení do provozu | kpt. | 1 |  | 0 |  | 0 |  | 0 | 21 | 0 | 0 | 0 | 0 | 0 |  | Vlastní | Indiv | 0 | 0 |  | Práce |  |  |  | POL1_1
75 | Pol__0072 | dokladová část | kpt. | 1 |  | 0 |  | 0 |  | 0 | 21 | 0 | 0 | 0 | 0 | 0 |  | Vlastní | Indiv | 0 | 0 |  | Práce |  |  |  | POL1_1
76 | Pol__0073 | dokumentace skutečného provedení (papírové provedení 4x + digitální provedení na CD) | kpt. | 1 |  | 0 |  | 0 |  | 0 | 21 | 0 | 0 | 0 | 0 | 0 |  | Vlastní | Indiv | 0 | 0 |  | Práce |  |  |  | POL1_1
77 | Pol__0074 | VRN, doprava | kpt. | 1 |  | 0 |  | 0 |  | 0 | 21 | 0 | 0 | 0 | 0 | 0 |  | Vlastní | Indiv | 0 | 0 |  | Práce |  |  |  | POL1_1
[25 empty] | 15 | 21 | DPH
| Celkem |  |  |  |  | 0 | [18 empty] | 0 | 0 | SUM
END
Note on S6: Jedná se o informaci, zda se jedná o položku, která je do rozpočtu zadána z cenové soustavy RTS, nebo vlastní.
Note on T6: Jedná se o název CÚ, která je zadána u položky rozpočtu

## 12 12.01.b2) Pol
Položkový soupis prací a dodávek | [26 empty] | #TypZaznamu#
S: | TŠ-2019-033R1 | Panenské Břežany – horní zámek | [24 empty] | STA
O: | 12 | Osvětlení, automatický zavlažovací systém, rozvody vody, elektroinstalace silnoproud+slaboproudé | [21 empty] | STA |  |  | OBJ
R: | 12.01.b2) | Závlaha | [24 empty] | ROZ
P.č. | Číslo položky | Název položky | MJ | Množství | Cena / MJ | Celkem | Dodávka | Dodávka celk. | Montáž | Montáž celk. | DPH | Cena s DPH | Hmotnost / MJ | Hmotnost celk.(t) | Dem. hmotnost / MJ | Dem. hmotnost celk.(t) | Ceník | Cen. soustava / platnost | Cenová úroveň | Nhod / MJ | Nhod celk. | Dodavatel | Typ položky
Díl: | _1 | Automatický zavlažovací systém |  |  |  | 0 |  | 0 |  | 0 |  | 0 |  | 517941 |  | 0 |  |  |  |  | 0 | [5 empty] | DIL
1 | 01 | Ovládací jednotky bateriové | ks | 4 |  | 0 |  | 0 |  | 0 | 21 | 0 | 4 | 16 | 0 | 0 |  | Vlastní | Indiv | 0 | 0 |  | Specifikace |  |  |  | POL3_0
2 | 02 | Elktroventil včetně soleniodu | ks | 1 |  | 0 |  | 0 |  | 0 | 21 | 0 | 1 | 1 | 0 | 0 |  | Vlastní | Indiv | 0 | 0 |  | Specifikace |  |  |  | POL3_0
3 | 03 | Vodotěsný konektor | ks | 24 |  | 0 |  | 0 |  | 0 | 21 | 0 | 24 | 576 | 0 | 0 |  | Vlastní | Indiv | 0 | 0 |  | Specifikace |  |  |  | POL3_0
4 | 04 | Ventilová šachtice JUMBO | ks | 1 |  | 0 |  | 0 |  | 0 | 21 | 0 | 1 | 1 | 0 | 0 |  | Vlastní | Indiv | 0 | 0 |  | Specifikace |  |  |  | POL3_0
5 | 05 | Ventilová šachtice | ks | 3 |  | 0 |  | 0 |  | 0 | 21 | 0 | 3 | 9 | 0 | 0 |  | Vlastní | Indiv | 0 | 0 |  | Specifikace |  |  |  | POL3_0
6 | 06 | Tvarovky | compl. | 1 |  | 0 |  | 0 |  | 0 | 21 | 0 | 1 | 1 | 0 | 0 |  | Vlastní | Indiv | 0 | 0 |  | Specifikace |  |  |  | POL3_0
7 | 07 | Postřikovač | ks | 40 |  | 0 |  | 0 |  | 0 | 21 | 0 | 40 | 1600 | 0 | 0 |  | Vlastní | Indiv | 0 | 0 |  | Specifikace |  |  |  | POL3_0
8 | 08 | Zpětný ventil | ks | 40 |  | 0 |  | 0 |  | 0 | 21 | 0 | 40 | 1600 | 0 | 0 |  | Vlastní | Indiv | 0 | 0 |  | Specifikace |  |  |  | POL3_0
9 | 09 | Hadicová spojka | compl. | 1 |  | 0 |  | 0 |  | 0 | 21 | 0 | 1 | 1 | 0 | 0 |  | Vlastní | Indiv | 0 | 0 |  | Specifikace |  |  |  | POL3_0
10 | 10 | Spojovací potrubí | compl. | 2 |  | 0 |  | 0 |  | 0 | 21 | 0 | 2 | 4 | 0 | 0 |  | Vlastní | Indiv | 0 | 0 |  | Specifikace |  |  |  | POL3_0
11 | 11 | Kapkovací potrubí s regulací tlaku | m | 450 |  | 0 |  | 0 |  | 0 | 21 | 0 | 450 | 202500 | 0 | 0 |  | Vlastní | Indiv | 0 | 0 |  | Specifikace |  |  |  | POL3_0
12 | 12 | Bodce na kapku | ks | 210 |  | 0 |  | 0 |  | 0 | 21 | 0 | 210 | 44100 | 0 | 0 |  | Vlastní | Indiv | 0 | 0 |  | Specifikace |  |  |  | POL3_0
13 | 13 | Tvarovky na kapku | compl. | 1 |  | 0 |  | 0 |  | 0 | 21 | 0 | 1 | 1 | 0 | 0 |  | Vlastní | Indiv | 0 | 0 |  | Specifikace |  |  |  | POL3_0
14 | 14. | Regulátor tlaku | ks | 2 |  | 0 |  | 0 |  | 0 | 21 | 0 | 2 | 4 | 0 | 0 |  | Vlastní | Indiv | 0 | 0 |  | Specifikace |  |  |  | POL3_0
15 | 15 | Potrubí | mJ | 420 |  | 0 |  | 0 |  | 0 | 21 | 0 | 420 | 176400 | 0 | 0 |  | Vlastní | Indiv | 0 | 0 |  | Specifikace |  |  |  | POL3_0
16 | 16 | Potrubí včetně tvarovek | m | 298 |  | 0 |  | 0 |  | 0 | 21 | 0 | 298 | 88804 | 0 | 0 |  | Vlastní | Indiv | 0 | 0 |  | Specifikace |  |  |  | POL3_0
17 | 17 | Navrtavácí pas | ks | 44 |  | 0 |  | 0 |  | 0 | 21 | 0 | 44 | 1936 | 0 | 0 |  | Vlastní | Indiv | 0 | 0 |  | Specifikace |  |  |  | POL3_0
18 | 18 | Kulový ventil | ks | 2 |  | 0 |  | 0 |  | 0 | 21 | 0 | 2 | 4 | 0 | 0 |  | Vlastní | Indiv | 0 | 0 |  | Specifikace |  |  |  | POL3_0
19 | 19 | Zpětná klapka | ks | 1 |  | 0 |  | 0 |  | 0 | 21 | 0 | 1 | 1 | 0 | 0 |  | Vlastní | Indiv | 0 | 0 |  | Specifikace |  |  |  | POL3_0
20 | 20 | Kulový ventil s vypouštěním | ks | 1 |  | 0 |  | 0 |  | 0 | 21 | 0 | 1 | 1 | 0 | 0 |  | Vlastní | Indiv | 0 | 0 |  | Specifikace |  |  |  | POL3_0
21 | 21 | Filtr plastový včetně tvarovek | ks | 1 |  | 0 |  | 0 |  | 0 | 21 | 0 | 1 | 1 | 0 | 0 |  | Vlastní | Indiv | 0 | 0 |  | Specifikace |  |  |  | POL3_0
22 | 22 | Ruční odběr | ks | 5 |  | 0 |  | 0 |  | 0 | 21 | 0 | 5 | 25 | 0 | 0 |  | Vlastní | Indiv | 0 | 0 |  | Specifikace |  |  |  | POL3_0
23 | 23 | Klíč k ručnímu odběru | ks | 2 |  | 0 |  | 0 |  | 0 | 21 | 0 | 2 | 4 | 0 | 0 |  | Vlastní | Indiv | 0 | 0 |  | Specifikace |  |  |  | POL3_0
24 | 24 | Elektrovenil | ks | 11 |  | 0 |  | 0 |  | 0 | 21 | 0 | 11 | 121 | 0 | 0 |  | Vlastní | Indiv | 0 | 0 |  | Specifikace |  |  |  | POL3_0
25 | 25 | Montáž zavlažovacího systému rozsahu dle projektu | compl. | 1 |  | 0 |  | 0 |  | 0 | 21 | 0 | 1 | 1 | 0 | 0 |  | Vlastní | Indiv | 0 | 0 |  | Specifikace |  |  |  | POL3_0
26 | 26 | Výkop, zához a zhutnění | compl. | 1 |  | 0 |  | 0 |  | 0 | 21 | 0 | 1 | 1 | 0 | 0 |  | Vlastní | Indiv | 0 | 0 |  | Specifikace |  |  |  | POL3_0
27 | 27 | Komplexní vyzkoušení | compl. | 1 |  | 0 |  | 0 |  | 0 | 21 | 0 | 1 | 1 | 0 | 0 |  | Vlastní | Indiv | 0 | 0 |  | Specifikace |  |  |  | POL3_0
28 | 28 | Zaškolení obsluhy | hod. | 1 |  | 0 |  | 0 |  | 0 | 21 | 0 | 1 | 1 | 0 | 0 |  | Vlastní | Indiv | 0 | 0 |  | Specifikace |  |  |  | POL3_0
29 | 29 | Chránicí potrubí | hod. | 15 |  | 0 |  | 0 |  | 0 | 21 | 0 | 15 | 225 | 0 | 0 |  | Vlastní | Indiv | 0 | 0 |  | Specifikace |  |  |  | POL3_0
30 | 30 | Doprava | m | 1 |  | 0 |  | 0 |  | 0 | 21 | 0 | 1 | 1 | 0 | 0 |  | Vlastní | Indiv | 0 | 0 |  | Specifikace |  |  |  | POL3_0
[25 empty] | 15 | 21 | DPH
| Celkem |  |  |  |  | 0 | [18 empty] | 0 | 0 | SUM
END
Note on S6: Jedná se o informaci, zda se jedná o položku, která je do rozpočtu zadána z cenové soustavy RTS, nebo vlastní.
Note on T6: Jedná se o název CÚ, která je zadána u položky rozpočtu

## 12 12.01.c) Pol
Položkový soupis prací a dodávek | [26 empty] | #TypZaznamu#
S: | TŠ-2019-033R1 | Panenské Břežany – horní zámek | [24 empty] | STA
O: | 12 | Osvětlení, automatický zavlažovací systém, rozvody vody, elektroinstalace silnoproud+slaboproudé | [21 empty] | STA |  |  | OBJ
R: | 12.01.c) | Slaboproudé rozvody, kamerový systém | [24 empty] | ROZ
P.č. | Číslo položky | Název položky | MJ | Množství | Cena / MJ | Celkem | Dodávka | Dodávka celk. | Montáž | Montáž celk. | DPH | Cena s DPH | Hmotnost / MJ | Hmotnost celk.(t) | Dem. hmotnost / MJ | Dem. hmotnost celk.(t) | Ceník | Cen. soustava / platnost | Cenová úroveň | Nhod / MJ | Nhod celk. | Dodavatel | Typ položky
Díl: | _11 | Datové rozvody : |  |  |  | 0 |  | 0 |  | 0 |  | 0 |  | 0 |  | 0 |  |  |  |  | 0 | [5 empty] | DIL
1 | 1 | IP Kamery 90° | ks | 4 |  | 0 |  | 0 |  | 0 | 21 | 0 | 0 | 0 | 0 | 0 |  | Vlastní | Indiv | 0 | 0 |  | R-položka |  |  |  | POL12_1
2 | 2 | Opticko-kouřový detektor | ks | 2 |  | 0 |  | 0 |  | 0 | 21 | 0 | 0 | 0 | 0 | 0 |  | Vlastní | Indiv | 0 | 0 |  | R-položka |  |  |  | POL12_1
3 | 3 | Multisenzorový-kouřový detektor | ks | 1 |  | 0 |  | 0 |  | 0 | 21 | 0 | 0 | 0 | 0 | 0 |  | Vlastní | Indiv | 0 | 0 |  | R-položka |  |  |  | POL12_1
4 | 4 | Ostatní drobný elektroinstalační materiál | ks | 1 |  | 0 |  | 0 |  | 0 | 21 | 0 | 0 | 0 | 0 | 0 |  | Vlastní | Indiv | 0 | 0 |  | R-položka |  |  |  | POL12_1
Díl: | _12 | Ostatní náklady : |  |  |  | 0 |  | 0 |  | 0 |  | 0 |  | 0 |  | 0 |  |  |  |  | 0 | [5 empty] | DIL
5 | 1 | Stavební přípomoce (sekání, drážkování, apod..) | kpl | 1 |  | 0 |  | 0 |  | 0 | 21 | 0 | 0 | 0 | 0 | 0 |  | Vlastní | Indiv | 0 | 0 |  | R-položka |  |  |  | POL12_1
6 | 2 | Výkop pro venkovní kabelovou trasu se skládá z : uložení kabelu, pískové kabelové lože, červená, fólie, zához, hutnění (pro jímku) | bm | 730 |  | 0 |  | 0 |  | 0 | 21 | 0 | 0 | 0 | 0 | 0 |  | Vlastní | Indiv | 0 | 0 |  | R-položka |  |  |  | POL12_1
7 | 3 | Drobný materiál (hmoždinky, šrouby, sádra, atd..) | kpl | 1 |  | 0 |  | 0 |  | 0 | 21 | 0 | 0 | 0 | 0 | 0 |  | Vlastní | Indiv | 0 | 0 |  | R-položka |  |  |  | POL12_1
8 | 4 | Doprava | kpl | 1 |  | 0 |  | 0 |  | 0 | 21 | 0 | 0 | 0 | 0 | 0 |  | Vlastní | Indiv | 0 | 0 |  | R-položka |  |  |  | POL12_1
9 | 5 | Revizní zpráva dle ČSN | ks | 1 |  | 0 |  | 0 |  | 0 | 21 | 0 | 0 | 0 | 0 | 0 |  | Vlastní | Indiv | 0 | 0 |  | R-položka |  |  |  | POL12_1
10 | 6 | Spolupráce s revizním technikem | hod | 8 |  | 0 |  | 0 |  | 0 | 21 | 0 | 0 | 0 | 0 | 0 |  | Vlastní | Indiv | 0 | 0 |  | R-položka |  |  |  | POL12_1
11 | 7 | Provozní zkoušky | hod | 8 |  | 0 |  | 0 |  | 0 | 21 | 0 | 0 | 0 | 0 | 0 |  | Vlastní | Indiv | 0 | 0 |  | R-položka |  |  |  | POL12_1
12 | 8 | Dokumentace skutečného stavu | kpl | 1 |  | 0 |  | 0 |  | 0 | 21 | 0 | 0 | 0 | 0 | 0 |  | Vlastní | Indiv | 0 | 0 |  | R-položka |  |  |  | POL12_1
[25 empty] | 15 | 21 | DPH
| Celkem |  |  |  |  | 0 | [18 empty] | 0 | 0 | SUM
END
Note on S6: Jedná se o informaci, zda se jedná o položku, která je do rozpočtu zadána z cenové soustavy RTS, nebo vlastní.
Note on T6: Jedná se o název CÚ, která je zadána u položky rozpočtu