## Rekapitulace stavby
Export VZ |  | List obsahuje: |  |  |  |  | 1) Rekapitulace stavby |  |  | 2) Rekapitulace objektů stavby a soupisů prací | [15 empty] | 3.0 | [5 empty] | False | False | {15424616-0080-46CC-A667-5878FFDA8971}
[31 empty] | 0,01 | 21
[31 empty] | 0,01 | 15
|  | REKAPITULACE STAVBY | [15 empty] | v --- níže se nacházejí doplnkové a pomocné údaje k sestavám --- v | [11 empty] | Návod na vyplnění | 0,001
|  | Kód: |  |  |  |  | 1435/I | [22 empty] | Měnit lze pouze buňky se žlutým podbarvením! 1) v Rekapitulaci stavby vyplňte údaje o Uchazeči (přenesou se do ostatních sestav i v jiných listech) 2) na vybraných listech vyplňte v sestavě Soupis prací ceny u položek Podrobnosti k vyplnění naleznete na poslední záložce s Pokyny pro vyplnění | 0,01
|  | Stavba: |  |  |  |  | Zateplení objektu SOŠ a SOU v Neratovicích | [23 empty] | 0,1
|  | KSO: | [11 empty] | CC-CZ: | [16 empty] | 1
|  | Místo: |  |  |  |  | SOŠ a SOU Neratovice, Školní č.p. 664, 277 11 Nera | [6 empty] | Datum: |  | 06.08.2014 | [14 empty] | 10
100
|  | Zadavatel: | [11 empty] | IČ: | [16 empty] | 0,1
[14 empty] | DIČ: | [16 empty] | 0,1
0,1
|  | Uchazeč: | [11 empty] | IČ: |  | Vyplň údaj | [14 empty] | 0,1
|  |  | Vyplň údaj | [10 empty] | DIČ: |  | Vyplň údaj | [14 empty] | 0,1
False
|  | Projektant: | [11 empty] | IČ: | [16 empty] | False
[14 empty] | DIČ: | [16 empty] | True
0,01
|  | Poznámka: | [28 empty] | 0,01
False
|  | Cena bez DPH | [11 empty] | 315000
[8 empty] | Sazba daně |  | Základ daně |  |  |  | Výše daně
|  | DPH |  | základní |  |  |  | 21% |  | 315000 |  |  |  | 66150
|  |  |  | snížená |  |  |  | 15% |  | 0 |  |  |  | 0
|  |  |  | zákl. přenesená |  |  |  | 21% |  | 0 |  |  |  | 0
|  |  |  | sníž. přenesená |  |  |  | 15% |  | 0 |  |  |  | 0
|  |  |  | nulová |  |  |  | 0% |  | 0 |  |  |  | 0
|  | Cena s DPH | [6 empty] | v |  | CZK |  |  | 381150
REKAPITULACE OBJEKTŮ STAVBY A SOUPISŮ PRACÍ
| Kód: | [6 empty] | 1435/I
| Stavba: | [6 empty] | Zateplení objektu SOŠ a SOU v Neratovicích
| Místo: | [6 empty] | SOŠ a SOU Neratovice, Školní č.p. 664, 277 11 Nera |  |  |  |  | Datum: |  | 06.08.2014
| Zadavatel: | [11 empty] | Projektant: |  |  |  |  | Informatívní údaje z listů zakázek
Uchazeč:
| Kód |  |  |  | Objekt, Soupis prací | [6 empty] | Cena bez DPH [CZK] |  |  |  | Cena s DPH [CZK] | Typ | z toho Ostat. náklady [CZK] | DPH [CZK] | Normohodiny [h] | DPH základní [CZK] | DPH snížená [CZK] | DPH základní přenesená [CZK] | DPH snížená přenesená [CZK] | Základna DPH základní | Základna DPH snížená | Základna DPH zákl. přenesená | Základna DPH sníž. přenesená | Základna DPH nulová
| Náklady stavby celkem | [10 empty] | 315000 |  |  |  | 381150 |  | 0 | 66150 | 0 | 66150 | 0 | 0 | 0 | 315000 | 0 | 0 | 0 | 0 |  | D | 0 | ###NOIMPORT### | IMPORT | {15424616-0080-46CC-A667-5878FFDA8971} | {00000000-0000-0000-0000-000000000000}
/ |  | 1435/I-001 |  |  |  | Zateplení objektu | [5 empty] | 315000 |  |  |  | 381150 | STA | 0 | 66150 | 0 | 66150 | 0 | 0 | 0 | 315000 | 0 | 0 | 0 | 0 |  |  | 1 |  | IMPORT | {1D2323EA-4852-43E2-ABF2-D23A274D0B93} | {15424616-0080-46CC-A667-5878FFDA8971} | 2
/ |  | 1435/I-002 |  |  |  | Vytápění | [5 empty] | 0 |  |  |  | 0 | STA | 0 | 0 | 0 | 0 | 0 | 0 | 0 | 0 | 0 | 0 | 0 | 0 |  |  | 1 |  | IMPORT | {E3E552B9-1C87-474A-8D98-35FA7A965B11} | {15424616-0080-46CC-A667-5878FFDA8971} | 2
/ |  | 1435/I-003 |  |  |  | Měření a regulace | [5 empty] | 0 |  |  |  | 0 | STA | 0 | 0 | 0 | 0 | 0 | 0 | 0 | 0 | 0 | 0 | 0 | 0 |  |  | 1 |  | IMPORT | {1B64D051-B6F3-4231-AB4F-E0E393066382} | {15424616-0080-46CC-A667-5878FFDA8971} | 2

## 1435_I-001 - Zateplení ob...
| List obsahuje: |  | 1) Krycí list soupisu | 2) Rekapitulace |  |  | 3) Soupis prací | Zpět na list: | Rekapitulace stavby
{1D2323EA-4852-43E2-ABF2-D23A274D0B93}
2
| KRYCÍ LIST SOUPISU | [8 empty] | v --- níže se nacházejí doplnkové a pomocné údaje k sestavám --- v | [8 empty] | False
Stavba:
Zateplení objektu SOŠ a SOU v Neratovicích
Objekt:
1435/I-001 - Zateplení objektu
| KSO: |  |  |  |  | CC-CZ:
| Místo: |  | SOŠ a SOU Neratovice, Školní č.p. 664, 277 11 Nera |  |  | Datum: | 06.08.2014
| Zadavatel: |  |  |  |  | IČ:
DIČ:
| Uchazeč: |  |  |  |  | IČ:
DIČ:
| Projektant: |  |  |  |  | IČ:
DIČ:
Poznámka:
| Cena bez DPH | [5 empty] | 315000
|  |  | Základ daně |  |  | Sazba daně | Výše daně
| DPH | základní | 315000 |  |  | 21% | 66150
|  | snížená | 0 |  |  | 15% | 0
|  | zákl. přenesená | 0 |  |  | 21% | 0
|  | sníž. přenesená | 0 |  |  | 15% | 0
|  | nulová | 0 |  |  | 0% | 0
| Cena s DPH |  |  | v | CZK |  | 381150
REKAPITULACE ČLENĚNÍ SOUPISU PRACÍ
Stavba:
Zateplení objektu SOŠ a SOU v Neratovicích
Objekt:
1435/I-001 - Zateplení objektu
Místo: |  |  | SOŠ a SOU Neratovice, Školní č.p. 664, 277 11 Nera |  |  | Datum: | 06.08.2014
Zadavatel: | [5 empty] | Projektant:
Uchazeč:
Kód dílu - Popis | [6 empty] | Cena celkem [CZK]
Náklady soupisu celkem | [6 empty] | 315000 | [12 empty] | -1
| HSV - Práce a dodávky HSV | [5 empty] | 0
| 1 - Zemní práce | [5 empty] | 0
| 3 - Svislé a kompletní konstrukce | [5 empty] | 0
| 5 - Komunikace | [5 empty] | 0
| 6 - Úpravy povrchů, podlahy a osazování výplní | [5 empty] | 0
| 9 - Ostatní konstrukce a práce-bourání | [5 empty] | 0
| 997 - Přesun sutě | [5 empty] | 0
| 998 - Přesun hmot | [5 empty] | 0
| PSV - Práce a dodávky PSV | [5 empty] | 0
| 711 - Izolace proti vodě, vlhkosti a plynům | [5 empty] | 0
| 712 - Povlakové krytiny | [5 empty] | 0
| 713 - Izolace tepelné | [5 empty] | 0
| 741 - Elektromontáže | [5 empty] | 0
| 764 - Konstrukce klempířské | [5 empty] | 0
| 766 - Konstrukce truhlářské | [5 empty] | 0
| 767 - Konstrukce zámečnické | [5 empty] | 0
| 784 - Dokončovací práce | [5 empty] | 0
| OST - Ostatní | [5 empty] | 315000
| VRN - Vedlejší rozpočtové náklady | [5 empty] | 0
| VRN2 - Příprava staveniště | [5 empty] | 0
| VRN3 - Zařízení staveniště | [5 empty] | 0
| VRN6 - Územní vlivy | [5 empty] | 0
| VRN7 - Provozní vlivy | [5 empty] | 0
SOUPIS PRACÍ
Stavba:
Zateplení objektu SOŠ a SOU v Neratovicích
Objekt:
1435/I-001 - Zateplení objektu
Místo: |  |  | SOŠ a SOU Neratovice, Školní č.p. 664, 277 11 Nera |  |  | Datum: | 06.08.2014
Zadavatel: | [5 empty] | Projektant:
Uchazeč:
PČ | Typ | Kód | Popis | MJ | Množství | J.cena [CZK] | Cena celkem [CZK] | Cenová soustava |  | Poznámka | DPH | J. Nh [h] | Nh celkem [h] | J. hmotnost [t] | Hmotnost celkem [t] | J. suť [t] | Suť Celkem [t]
Náklady soupisu celkem | [6 empty] | 315000 | [5 empty] | 0 |  | 483.0658 |  | 167.4468 |  | D | -1 | [10 empty] | 315000
| D | HSV | Práce a dodávky HSV |  |  |  | 0 | [5 empty] | 0 |  | 458.8452 |  | 161.9728 | 1 | D | 0 |  |  |  | ROZPOCET | [6 empty] | 0
| D | 1 | Zemní práce |  |  |  | 0 | [5 empty] | 0 |  | 302.778 |  | 92.9961 | 1 | D | 1 |  |  |  | ROZPOCET | [6 empty] | 0
1 | K | 113106123 | Rozebrání dlažeb komunikací pro pěší ze zámkových dlaždic | m2 | 168.21 |  | 0 |  |  |  | základní |  |  | 0 | 0 | 0.26 | 43.7346 | 4 | K | 2 |  |  |  | ROZPOCET | 0 | 0 | 0 | 0 | 0 | 1 | 0 | 4 | 1731920295
| VV |  | "okapový chodníček kolem objektu dle projektanta" | [15 empty] | VV | 2 | 1 | -1 | 0 | ROZPOCET
| VV |  | 240,3*0,7 |  | 168.21 | [13 empty] | VV | 2 | 2 | -1 | 0 | ROZPOCET
| VV |  | Součet |  | 168.21 | [13 empty] | VV | 2 | 4 | -1 | 1 | ROZPOCET
2 | K | 113202111 | Vytrhání obrub krajníků obrubníků stojatých | m | 240.3 |  | 0 |  |  |  | základní |  |  | 0 | 0 | 0.205 | 49.2615 | 4 | K | 2 |  |  |  | ROZPOCET | 0 | 0 | 0 | 0 | 0 | 1 | 0 | 4 | 1964149586
| VV |  | "okapový chodníček kolem objektu dle projektanta" | [15 empty] | VV | 2 | 1 | -1 | 0 | ROZPOCET
| VV |  | 240,3 |  | 240.3 | [13 empty] | VV | 2 | 2 | -1 | 0 | ROZPOCET
| VV |  | Součet |  | 240.3 | [13 empty] | VV | 2 | 4 | -1 | 1 | ROZPOCET
3 | K | 132102101 | Hloubení rýh š do 600 mm v soudržných horninách tř. 1 a 2 | m3 | 168.21 |  | 0 |  |  |  | základní |  |  | 0 | 0 | 0 | 0 | 4 | K | 2 |  |  |  | ROZPOCET | 0 | 0 | 0 | 0 | 0 | 1 | 0 | 4 | 239142578
| VV |  | "okapový chodníček kolem objektu dle projektanta" | [15 empty] | VV | 2 | 1 | -1 | 0 | ROZPOCET
| VV |  | 240,3*0,7*1,0 |  | 168.21 | [13 empty] | VV | 2 | 2 | -1 | 0 | ROZPOCET
| VV |  | Součet |  | 168.21 | [13 empty] | VV | 2 | 4 | -1 | 1 | ROZPOCET
4 | K | 162701105 | Vodorovné přemístění do 10000 m výkopku/sypaniny z horniny tř. 1 až 4 | m3 | 168.21 |  | 0 |  |  |  | základní |  |  | 0 | 0 | 0 | 0 | 4 | K | 2 |  |  |  | ROZPOCET | 0 | 0 | 0 | 0 | 0 | 1 | 0 | 4 | -491192010
5 | K | 167101101 | Nakládání výkopku z hornin tř. 1 až 4 do 100 m3 | m3 | 168.21 |  | 0 |  |  |  | základní |  |  | 0 | 0 | 0 | 0 | 4 | K | 2 |  |  |  | ROZPOCET | 0 | 0 | 0 | 0 | 0 | 1 | 0 | 4 | -801455136
6 | K | 171201201 | Uložení sypaniny na skládky | m3 | 168.21 |  | 0 |  |  |  | základní |  |  | 0 | 0 | 0 | 0 | 4 | K | 2 |  |  |  | ROZPOCET | 0 | 0 | 0 | 0 | 0 | 1 | 0 | 4 | 1761883784
7 | K | 171201211 | Poplatek za uložení odpadu ze sypaniny na skládce (skládkovné) | t | 269.136 |  | 0 |  |  |  | základní |  |  | 0 | 0 | 0 | 0 | 4 | K | 2 |  |  |  | ROZPOCET | 0 | 0 | 0 | 0 | 0 | 1 | 0 | 4 | -1371227264
| VV |  | 168,210*1,6 |  | 269.136 | [13 empty] | VV | 2 | 2 | -1 | 1 | ROZPOCET
8 | K | 174101101 | Zásyp jam, šachet rýh nebo kolem objektů sypaninou se zhutněním | m3 | 168.21 |  | 0 |  |  |  | základní |  |  | 0 | 0 | 0 | 0 | 4 | K | 2 |  |  |  | ROZPOCET | 0 | 0 | 0 | 0 | 0 | 1 | 0 | 4 | -1660326349
| VV |  | "okapový chodníček kolem objektu dle projektanta" | [15 empty] | VV | 2 | 1 | -1 | 0 | ROZPOCET
| VV |  | 240,3*0,7*1,0 |  | 168.21 | [13 empty] | VV | 2 | 2 | -1 | 0 | ROZPOCET
| VV |  | Součet |  | 168.21 | [13 empty] | VV | 2 | 4 | -1 | 1 | ROZPOCET
9 | M | 583336510 | kamenivo zásypové | t | 302.778 |  | 0 |  |  |  | základní |  |  | 1 | 302.778 | 0 | 0 | 8 | M | 2 |  |  |  | ROZPOCET | 0 | 0 | 0 | 0 | 0 | 1 | 0 | 4 | -780139319
| VV |  | 168,210*1,8 |  | 302.778 | [13 empty] | VV | 2 | 2 | -1 | 1 | ROZPOCET
| D | 3 | Svislé a kompletní konstrukce |  |  |  | 0 | [5 empty] | 0 |  | 0.84449 |  | 0 | 1 | D | 1 |  |  |  | ROZPOCET | [6 empty] | 0
10 | K | 342241162 | Příčky tl 140 mm z cihel plných dl 290 mm pevnosti P 15 na MC | m2 | 3.6 |  | 0 |  |  |  | základní |  |  | 0.23458 | 0.84449 | 0 | 0 | 4 | K | 2 |  |  |  | ROZPOCET | 0 | 0 | 0 | 0 | 0 | 1 | 0 | 4 | 1258513503
| VV |  | "montážní otvor" | [15 empty] | VV | 2 | 1 | -1 | 0 | ROZPOCET
| VV |  | 1,0*1,2*3 |  | 3.6 | [13 empty] | VV | 2 | 2 | -1 | 0 | ROZPOCET
| VV |  | Součet |  | 3.6 | [13 empty] | VV | 2 | 4 | -1 | 1 | ROZPOCET
| D | 5 | Komunikace |  |  |  | 0 | [5 empty] | 0 |  | 29.3106 |  | 0 | 1 | D | 1 |  |  |  | ROZPOCET | [6 empty] | 0
11 | K | 596211110 | Kladení zámkové dlažby komunikací pro pěší tl 60 mm | m2 | 168.21 |  | 0 |  |  |  | základní |  |  | 0.08425 | 14.1717 | 0 | 0 | 4 | K | 2 |  |  |  | ROZPOCET | 0 | 0 | 0 | 0 | 0 | 1 | 0 | 4 | 1593691982
| VV |  | "okapový chodníček kolem objektu dle projektanta" | [15 empty] | VV | 2 | 1 | -1 | 0 | ROZPOCET
| VV |  | 240,3*0,7 |  | 168.21 | [13 empty] | VV | 2 | 2 | -1 | 0 | ROZPOCET
| VV |  | Součet |  | 168.21 | [13 empty] | VV | 2 | 4 | -1 | 1 | ROZPOCET
12 | M | 592450010 | stávající vybouraná zámková betonová dlažba | m2 | 168.21 |  | 0 |  |  |  | základní |  |  | 0.09 | 15.1389 | 0 | 0 | 8 | M | 2 |  |  |  | ROZPOCET | 0 | 0 | 0 | 0 | 0 | 1 | 0 | 4 | -1135866383
| D | 6 | Úpravy povrchů, podlahy a osazování výplní |  |  |  | 0 | [5 empty] | 0 |  | 72.7397 |  | 0 | 1 | D | 1 |  |  |  | ROZPOCET | [6 empty] | 0
13 | K | 619995001 | Začištění omítek kolem oken, dveří | m | 716.99 |  | 0 |  |  |  | základní |  |  | 0.0015 | 1.0755 | 0 | 0 | 4 | K | 2 |  |  |  | ROZPOCET | 0 | 0 | 0 | 0 | 0 | 1 | 0 | 4 | 1550883755
| VV |  | "u měněných oken a dveří" | [15 empty] | VV | 2 | 1 | -1 | 0 | ROZPOCET
| VV |  | "hlavní budova" | [15 empty] | VV | 2 | 1 | -1 | 0 | ROZPOCET
| VV |  | (2,3+1,5)*2*30 |  | 228 | [13 empty] | VV | 2 | 2 | -1 | 0 | ROZPOCET
| VV |  | (1,18+1,75)*2*6 |  | 35.16 | [13 empty] | VV | 2 | 2 | -1 | 0 | ROZPOCET
| VV |  | (1,6+1,75)*2*12 |  | 80.4 | [13 empty] | VV | 2 | 2 | -1 | 0 | ROZPOCET
| VV |  | (1,2+1,0)*2*45 |  | 198 | [13 empty] | VV | 2 | 2 | -1 | 0 | ROZPOCET
| VV |  | (2,6+1,0)*2 |  | 7.2 | [13 empty] | VV | 2 | 2 | -1 | 0 | ROZPOCET
| VV |  | (1,6+1,8)*2 |  | 6.8 | [13 empty] | VV | 2 | 2 | -1 | 0 | ROZPOCET
| VV |  | (2,9+2,5*2) |  | 7.9 | [13 empty] | VV | 2 | 2 | -1 | 0 | ROZPOCET
| VV |  | (1,5*2,5*2) |  | 7.5 | [13 empty] | VV | 2 | 2 | -1 | 0 | ROZPOCET
| VV |  | Mezisoučet |  | 570.96 | [13 empty] | VV | 2 | 3 | -1 | 0 | ROZPOCET
| VV |  | "přístavba kuchyně s jídelnou" | [15 empty] | VV | 2 | 1 | -1 | 0 | ROZPOCET
| VV |  | (1,5+1,45)*2*6 |  | 35.4 | [13 empty] | VV | 2 | 2 | -1 | 0 | ROZPOCET
| VV |  | (1,25+1,75)*2*10 |  | 60 | [13 empty] | VV | 2 | 2 | -1 | 0 | ROZPOCET
| VV |  | (1,25+0,9)*2*7 |  | 30.1 | [13 empty] | VV | 2 | 2 | -1 | 0 | ROZPOCET
| VV |  | (0,6+1,0)*2 |  | 3.2 | [13 empty] | VV | 2 | 2 | -1 | 0 | ROZPOCET
| VV |  | (0,5+0,5)*2*3 |  | 6 | [13 empty] | VV | 2 | 2 | -1 | 0 | ROZPOCET
| VV |  | (1,33+2,4*2) |  | 6.13 | [13 empty] | VV | 2 | 2 | -1 | 0 | ROZPOCET
| VV |  | (1,0+2,1*2) |  | 5.2 | [13 empty] | VV | 2 | 2 | -1 | 0 | ROZPOCET
| VV |  | Mezisoučet |  | 146.03 | [13 empty] | VV | 2 | 3 | -1 | 0 | ROZPOCET
| VV |  | Součet |  | 716.99 | [13 empty] | VV | 2 | 4 | -1 | 1 | ROZPOCET
134 | K | 621221031 | Montáž zateplení vnějších podhledů z minerální vlny s podélnou orientací vláken tl do 160 mm | m2 | 4.35 |  | 0 | CS ÚRS 2014 01 |  |  | základní |  |  | 0.00956 | 0.041586 | 0 | 0 | 4 | K | 2 |  |  |  | ROZPOCET | 0 | 0 | 0 | 0 | 0 | 1 | 0 | 4 | -4719106
| VV |  | "dle projektanta" | [15 empty] | VV | 2 | 1 | -1 | 0 | ROZPOCET
| VV |  | "závětří strop" | [15 empty] | VV | 2 | 1 | -1 | 0 | ROZPOCET
| VV |  | 1,5*2,9 |  | 4.35 | [13 empty] | VV | 2 | 2 | -1 | 0 | ROZPOCET
| VV |  | Součet |  | 4.35 | [13 empty] | VV | 2 | 4 | -1 | 1 | ROZPOCET
135 | M | 631515290 | deska minerální izolační tl. 120 mm la=0,037 W/mK | m2 | 4.568 |  | 0 | CS ÚRS 2014 01 |  |  | základní |  |  | 0.015 | 0.06852 | 0 | 0 | 8 | M | 2 |  |  |  | ROZPOCET | 0 | 0 | 0 | 0 | 0 | 1 | 0 | 4 | -576106529
| VV |  | 4,35*1,05 'Přepočtené koeficientem množství |  | 4.568 | [13 empty] | VV | 2 | 2 | 0 | 1 | ROZPOCET
133 | K | 622131121 | Penetrace vnějších stěn nanášená ručně | m2 | 2488.46 |  | 0 | CS ÚRS 2014 01 |  |  | základní |  |  | 0.00047 | 1.1696 | 0 | 0 | 4 | K | 2 |  |  |  | ROZPOCET | 0 | 0 | 0 | 0 | 0 | 1 | 0 | 4 | -1760199875
| VV |  | "hlavní budova" | [15 empty] | VV | 2 | 1 | -1 | 0 | ROZPOCET
| VV |  | "sever" | [15 empty] | VV | 2 | 1 | -1 | 0 | ROZPOCET
| VV |  | 80,5 |  | 80.5 | [13 empty] | VV | 2 | 2 | -1 | 0 | ROZPOCET
| VV |  | "východ" | [15 empty] | VV | 2 | 1 | -1 | 0 | ROZPOCET
| VV |  | 17,9 |  | 17.9 | [13 empty] | VV | 2 | 2 | -1 | 0 | ROZPOCET
| VV |  | "jih" | [15 empty] | VV | 2 | 1 | -1 | 0 | ROZPOCET
| VV |  | 75,9 |  | 75.9 | [13 empty] | VV | 2 | 2 | -1 | 0 | ROZPOCET
| VV |  | "západ" | [15 empty] | VV | 2 | 1 | -1 | 0 | ROZPOCET
| VV |  | 20,5 |  | 20.5 | [13 empty] | VV | 2 | 2 | -1 | 0 | ROZPOCET
| VV |  | "závětří" | [15 empty] | VV | 2 | 1 | -1 | 0 | ROZPOCET
| VV |  | 12,66 |  | 12.66 | [13 empty] | VV | 2 | 2 | -1 | 0 | ROZPOCET
| VV |  | Mezisoučet |  | 207.46 | [13 empty] | VV | 2 | 3 | -1 | 0 | ROZPOCET
| VV |  | "přístavba kuchyně s jídelnou" | [15 empty] | VV | 2 | 1 | -1 | 0 | ROZPOCET
| VV |  | "sever" | [15 empty] | VV | 2 | 1 | -1 | 0 | ROZPOCET
| VV |  | 13,9 |  | 13.9 | [13 empty] | VV | 2 | 2 | -1 | 0 | ROZPOCET
| VV |  | "východ" | [15 empty] | VV | 2 | 1 | -1 | 0 | ROZPOCET
| VV |  | 64,6 |  | 64.6 | [13 empty] | VV | 2 | 2 | -1 | 0 | ROZPOCET
| VV |  | "jih" | [15 empty] | VV | 2 | 1 | -1 | 0 | ROZPOCET
| VV |  | 16,5 |  | 16.5 | [13 empty] | VV | 2 | 2 | -1 | 0 | ROZPOCET
| VV |  | "západ" | [15 empty] | VV | 2 | 1 | -1 | 0 | ROZPOCET
| VV |  | 73,9 |  | 73.9 | [13 empty] | VV | 2 | 2 | -1 | 0 | ROZPOCET
| VV |  | Mezisoučet |  | 168.9 | [13 empty] | VV | 2 | 3 | -1 | 0 | ROZPOCET
| VV |  | "hlavní budova" | [15 empty] | VV | 2 | 1 | -1 | 0 | ROZPOCET
| VV |  | "sever" | [15 empty] | VV | 2 | 1 | -1 | 0 | ROZPOCET
| VV |  | 634,4 |  | 634.4 | [13 empty] | VV | 2 | 2 | -1 | 0 | ROZPOCET
| VV |  | "východ" | [15 empty] | VV | 2 | 1 | -1 | 0 | ROZPOCET
| VV |  | 174,2 |  | 174.2 | [13 empty] | VV | 2 | 2 | -1 | 0 | ROZPOCET
| VV |  | "jih" | [15 empty] | VV | 2 | 1 | -1 | 0 | ROZPOCET
| VV |  | 615,3 |  | 615.3 | [13 empty] | VV | 2 | 2 | -1 | 0 | ROZPOCET
| VV |  | "západ" | [15 empty] | VV | 2 | 1 | -1 | 0 | ROZPOCET
| VV |  | 177,9 |  | 177.9 | [13 empty] | VV | 2 | 2 | -1 | 0 | ROZPOCET
| VV |  | Mezisoučet |  | 1601.8 | [13 empty] | VV | 2 | 3 | -1 | 0 | ROZPOCET
| VV |  | "přístavba kuchyně s jídelnou" | [15 empty] | VV | 2 | 1 | -1 | 0 | ROZPOCET
| VV |  | "sever" | [15 empty] | VV | 2 | 1 | -1 | 0 | ROZPOCET
| VV |  | 51,9 |  | 51.9 | [13 empty] | VV | 2 | 2 | -1 | 0 | ROZPOCET
| VV |  | "východ" | [15 empty] | VV | 2 | 1 | -1 | 0 | ROZPOCET
| VV |  | 191,9 |  | 191.9 | [13 empty] | VV | 2 | 2 | -1 | 0 | ROZPOCET
| VV |  | "jih" | [15 empty] | VV | 2 | 1 | -1 | 0 | ROZPOCET
| VV |  | 67,9 |  | 67.9 | [13 empty] | VV | 2 | 2 | -1 | 0 | ROZPOCET
| VV |  | "západ" | [15 empty] | VV | 2 | 1 | -1 | 0 | ROZPOCET
| VV |  | 198,6 |  | 198.6 | [13 empty] | VV | 2 | 2 | -1 | 0 | ROZPOCET
| VV |  | Mezisoučet |  | 510.3 | [13 empty] | VV | 2 | 3 | -1 | 0 | ROZPOCET
| VV |  | Součet |  | 2488.46 | [13 empty] | VV | 2 | 4 | -1 | 1 | ROZPOCET
14 | K | 622211021 | Montáž zateplení vnějších stěn z polystyrénových desek tl do 120 mm | m2 | 376.36 |  | 0 |  |  |  | základní |  |  | 0.00832 | 3.1313 | 0 | 0 | 4 | K | 2 |  |  |  | ROZPOCET | 0 | 0 | 0 | 0 | 0 | 1 | 0 | 4 | -1666186335
| VV |  | "hlavní budova" | [15 empty] | VV | 2 | 1 | -1 | 0 | ROZPOCET
| VV |  | "sever" | [15 empty] | VV | 2 | 1 | -1 | 0 | ROZPOCET
| VV |  | 80,5 |  | 80.5 | [13 empty] | VV | 2 | 2 | -1 | 0 | ROZPOCET
| VV |  | "východ" | [15 empty] | VV | 2 | 1 | -1 | 0 | ROZPOCET
| VV |  | 17,9 |  | 17.9 | [13 empty] | VV | 2 | 2 | -1 | 0 | ROZPOCET
| VV |  | "jih" | [15 empty] | VV | 2 | 1 | -1 | 0 | ROZPOCET
| VV |  | 75,9 |  | 75.9 | [13 empty] | VV | 2 | 2 | -1 | 0 | ROZPOCET
| VV |  | "západ" | [15 empty] | VV | 2 | 1 | -1 | 0 | ROZPOCET
| VV |  | 20,5 |  | 20.5 | [13 empty] | VV | 2 | 2 | -1 | 0 | ROZPOCET
| VV |  | "závětří" | [15 empty] | VV | 2 | 1 | -1 | 0 | ROZPOCET
| VV |  | 12,66 |  | 12.66 | [13 empty] | VV | 2 | 2 | -1 | 0 | ROZPOCET
| VV |  | Mezisoučet |  | 207.46 | [13 empty] | VV | 2 | 3 | -1 | 0 | ROZPOCET
| VV |  | "přístavba kuchyně s jídelnou" | [15 empty] | VV | 2 | 1 | -1 | 0 | ROZPOCET
| VV |  | "sever" | [15 empty] | VV | 2 | 1 | -1 | 0 | ROZPOCET
| VV |  | 13,9 |  | 13.9 | [13 empty] | VV | 2 | 2 | -1 | 0 | ROZPOCET
| VV |  | "východ" | [15 empty] | VV | 2 | 1 | -1 | 0 | ROZPOCET
| VV |  | 64,6 |  | 64.6 | [13 empty] | VV | 2 | 2 | -1 | 0 | ROZPOCET
| VV |  | "jih" | [15 empty] | VV | 2 | 1 | -1 | 0 | ROZPOCET
| VV |  | 16,5 |  | 16.5 | [13 empty] | VV | 2 | 2 | -1 | 0 | ROZPOCET
| VV |  | "západ" | [15 empty] | VV | 2 | 1 | -1 | 0 | ROZPOCET
| VV |  | 73,9 |  | 73.9 | [13 empty] | VV | 2 | 2 | -1 | 0 | ROZPOCET
| VV |  | Mezisoučet |  | 168.9 | [13 empty] | VV | 2 | 3 | -1 | 0 | ROZPOCET
| VV |  | Součet |  | 376.36 | [13 empty] | VV | 2 | 4 | -1 | 1 | ROZPOCET
15 | M | 283763540 | deska fasádní polystyrénová izolační extrudovaný (PPS) tl.100mm, la=0,035 W/mK | m2 | 383.887 |  | 0 |  |  |  | základní |  |  | 0.0035 | 1.3436 | 0 | 0 | 8 | M | 2 |  |  |  | ROZPOCET | 0 | 0 | 0 | 0 | 0 | 1 | 0 | 4 | -179891201
16 | K | 622211031 | Montáž zateplení vnějších stěn z polystyrénových desek tl do 160 mm | m2 | 2112.1 |  | 0 |  |  |  | základní |  |  | 0.0085 | 17.9529 | 0 | 0 | 4 | K | 2 |  |  |  | ROZPOCET | 0 | 0 | 0 | 0 | 0 | 1 | 0 | 4 | 314224421
| VV |  | "hlavní budova" | [15 empty] | VV | 2 | 1 | -1 | 0 | ROZPOCET
| VV |  | "sever" | [15 empty] | VV | 2 | 1 | -1 | 0 | ROZPOCET
| VV |  | 634,4 |  | 634.4 | [13 empty] | VV | 2 | 2 | -1 | 0 | ROZPOCET
| VV |  | "východ" | [15 empty] | VV | 2 | 1 | -1 | 0 | ROZPOCET
| VV |  | 174,2 |  | 174.2 | [13 empty] | VV | 2 | 2 | -1 | 0 | ROZPOCET
| VV |  | "jih" | [15 empty] | VV | 2 | 1 | -1 | 0 | ROZPOCET
| VV |  | 615,3 |  | 615.3 | [13 empty] | VV | 2 | 2 | -1 | 0 | ROZPOCET
| VV |  | "západ" | [15 empty] | VV | 2 | 1 | -1 | 0 | ROZPOCET
| VV |  | 177,9 |  | 177.9 | [13 empty] | VV | 2 | 2 | -1 | 0 | ROZPOCET
| VV |  | Mezisoučet |  | 1601.8 | [13 empty] | VV | 2 | 3 | -1 | 0 | ROZPOCET
| VV |  | "přístavba kuchyně s jídelnou" | [15 empty] | VV | 2 | 1 | -1 | 0 | ROZPOCET
| VV |  | "sever" | [15 empty] | VV | 2 | 1 | -1 | 0 | ROZPOCET
| VV |  | 51,9 |  | 51.9 | [13 empty] | VV | 2 | 2 | -1 | 0 | ROZPOCET
| VV |  | "východ" | [15 empty] | VV | 2 | 1 | -1 | 0 | ROZPOCET
| VV |  | 191,9 |  | 191.9 | [13 empty] | VV | 2 | 2 | -1 | 0 | ROZPOCET
| VV |  | "jih" | [15 empty] | VV | 2 | 1 | -1 | 0 | ROZPOCET
| VV |  | 67,9 |  | 67.9 | [13 empty] | VV | 2 | 2 | -1 | 0 | ROZPOCET
| VV |  | "západ" | [15 empty] | VV | 2 | 1 | -1 | 0 | ROZPOCET
| VV |  | 198,6 |  | 198.6 | [13 empty] | VV | 2 | 2 | -1 | 0 | ROZPOCET
| VV |  | Mezisoučet |  | 510.3 | [13 empty] | VV | 2 | 3 | -1 | 0 | ROZPOCET
| VV |  | Součet |  | 2112.1 | [13 empty] | VV | 2 | 4 | -1 | 1 | ROZPOCET
17 | M | 283759510 | deska fasádní polystyrénová EPS 70 F 1000 x 500 x 140 mm, la=0,037 W/mK | m2 | 2154.342 |  | 0 |  |  |  | základní |  |  | 0.00238 | 5.1273 | 0 | 0 | 8 | M | 2 |  |  |  | ROZPOCET | 0 | 0 | 0 | 0 | 0 | 1 | 0 | 4 | -343438782
18 | K | 622212051 | Montáž zateplení vnějšího ostění hl. špalety do 400 mm z polystyrénových desek tl do 40 mm | m | 1334 |  | 0 |  |  |  | základní |  |  | 0.00331 | 4.4155 | 0 | 0 | 4 | K | 2 |  |  |  | ROZPOCET | 0 | 0 | 0 | 0 | 0 | 1 | 0 | 4 | -1358509618
| VV |  | "dle projektanta" | [15 empty] | VV | 2 | 1 | -1 | 0 | ROZPOCET
| VV |  | "hlavní budova" | [15 empty] | VV | 2 | 1 | -1 | 0 | ROZPOCET
| VV |  | 999 |  | 999 | [13 empty] | VV | 2 | 2 | -1 | 0 | ROZPOCET
| VV |  | "přístavba kuchyně s jídelnou" | [15 empty] | VV | 2 | 1 | -1 | 0 | ROZPOCET
| VV |  | 335 |  | 335 | [13 empty] | VV | 2 | 2 | -1 | 0 | ROZPOCET
| VV |  | Součet |  | 1334 | [13 empty] | VV | 2 | 4 | -1 | 1 | ROZPOCET
19 | M | 283759310 | deska fasádní polystyrénová EPS 70 F 1000 x 500 x 30 mm, la=0,037 W/mK | m2 | 279.66 |  | 0 |  |  |  | základní |  |  | 0.00051 | 0.14263 | 0 | 0 | 8 | M | 2 |  |  |  | ROZPOCET | 0 | 0 | 0 | 0 | 0 | 1 | 0 | 4 | -693079361
136 | K | 622221031 | Montáž zateplení vnějších stěn z minerální vlny s podélnou orientací vláken tl do 160 mm | m2 | 15.45 |  | 0 | CS ÚRS 2014 01 |  |  | základní |  |  | 0.00944 | 0.14585 | 0 | 0 | 4 | K | 2 |  |  |  | ROZPOCET | 0 | 0 | 0 | 0 | 0 | 1 | 0 | 4 | 157549476
| VV |  | "dle projektanta" | [15 empty] | VV | 2 | 1 | -1 | 0 | ROZPOCET
| VV |  | "sever" | [15 empty] | VV | 2 | 1 | -1 | 0 | ROZPOCET
| VV |  | 1,5*10,3 |  | 15.45 | [13 empty] | VV | 2 | 2 | -1 | 0 | ROZPOCET
| VV |  | Součet |  | 15.45 | [13 empty] | VV | 2 | 4 | -1 | 1 | ROZPOCET
137 | M | 631515290 | deska minerální izolační tl. 120 mm la=0,037 W/mK | m2 | 16.223 |  | 0 | CS ÚRS 2014 01 |  |  | základní |  |  | 0.015 | 0.24335 | 0 | 0 | 8 | M | 2 |  |  |  | ROZPOCET | 0 | 0 | 0 | 0 | 0 | 1 | 0 | 4 | 2107670432
| VV |  | 15,45*1,05 'Přepočtené koeficientem množství |  | 16.223 | [13 empty] | VV | 2 | 2 | 0 | 1 | ROZPOCET
20 | K | 622252001 | Montáž zakládacích soklových lišt zateplení | m | 240.3 |  | 0 |  |  |  | základní |  |  | 6e-05 | 0.014418 | 0 | 0 | 4 | K | 2 |  |  |  | ROZPOCET | 0 | 0 | 0 | 0 | 0 | 1 | 0 | 4 | 1993646964
| VV |  | "dle projektanta, půdorys 1.NP" | [15 empty] | VV | 2 | 1 | -1 | 0 | ROZPOCET
| VV |  | 240,3 |  | 240.3 | [13 empty] | VV | 2 | 2 | -1 | 0 | ROZPOCET
| VV |  | Součet |  | 240.3 | [13 empty] | VV | 2 | 4 | -1 | 1 | ROZPOCET
21 | M | 590514200 | lišta zakládací LO 123 mm tl 1,0 mm | m | 264.33 |  | 0 |  |  |  | základní |  |  | 0.00046 | 0.12159 | 0 | 0 | 8 | M | 2 |  |  |  | ROZPOCET | 0 | 0 | 0 | 0 | 0 | 1 | 0 | 4 | -530525592
| VV |  | 240,300*1,1 |  | 264.33 | [13 empty] | VV | 2 | 2 | -1 | 1 | ROZPOCET
22 | K | 622252002 | Montáž ostatních lišt zateplení | m | 2789.67 |  | 0 |  |  |  | základní |  |  | 0.00025 | 0.69742 | 0 | 0 | 4 | K | 2 |  |  |  | ROZPOCET | 0 | 0 | 0 | 0 | 0 | 1 | 0 | 4 | 1752106416
| VV |  | "dle špalet" | [15 empty] | VV | 2 | 1 | -1 | 0 | ROZPOCET
| VV |  | "hlavní budova" | [15 empty] | VV | 2 | 1 | -1 | 0 | ROZPOCET
| VV |  | 999*2 |  | 1998 | [13 empty] | VV | 2 | 2 | -1 | 0 | ROZPOCET
| VV |  | "přístavba kuchyně s jídelnou" | [15 empty] | VV | 2 | 1 | -1 | 0 | ROZPOCET
| VV |  | 335*2 |  | 670 | [13 empty] | VV | 2 | 2 | -1 | 0 | ROZPOCET
| VV |  | "rohy budov" | [15 empty] | VV | 2 | 1 | -1 | 0 | ROZPOCET
| VV |  | 14,355*6 |  | 86.13 | [13 empty] | VV | 2 | 2 | -1 | 0 | ROZPOCET
| VV |  | 8,885*4 |  | 35.54 | [13 empty] | VV | 2 | 2 | -1 | 0 | ROZPOCET
| VV |  | Součet |  | 2789.67 | [13 empty] | VV | 2 | 4 | -1 | 1 | ROZPOCET
23 | M | 590514700 | lišta rohová | m | 1528.454 |  | 0 |  |  |  | základní |  |  | 3e-05 | 0.045854 | 0 | 0 | 8 | M | 2 |  |  |  | ROZPOCET | 0 | 0 | 0 | 0 | 0 | 1 | 0 | 4 | -1283242497
| VV |  | "dle špalet" | [15 empty] | VV | 2 | 1 | -1 | 0 | ROZPOCET
| VV |  | "hlavní budova" | [15 empty] | VV | 2 | 1 | -1 | 0 | ROZPOCET
| VV |  | 999*1,05 |  | 1048.95 | [13 empty] | VV | 2 | 2 | -1 | 0 | ROZPOCET
| VV |  | "přístavba kuchyně s jídelnou" | [15 empty] | VV | 2 | 1 | -1 | 0 | ROZPOCET
| VV |  | 335*1,05 |  | 351.75 | [13 empty] | VV | 2 | 2 | -1 | 0 | ROZPOCET
| VV |  | "rohy budov" | [15 empty] | VV | 2 | 1 | -1 | 0 | ROZPOCET
| VV |  | 14,355*6*1,05 |  | 90.437 | [13 empty] | VV | 2 | 2 | -1 | 0 | ROZPOCET
| VV |  | 8,885*4*1,05 |  | 37.317 | [13 empty] | VV | 2 | 2 | -1 | 0 | ROZPOCET
| VV |  | Součet |  | 1528.454 | [13 empty] | VV | 2 | 4 | -1 | 1 | ROZPOCET
24 | M | 590514750 | profil okenní s tkaninou APU lišta 6 mm | m | 1400.7 |  | 0 |  |  |  | základní |  |  | 3e-05 | 0.042021 | 0 | 0 | 8 | M | 2 |  |  |  | ROZPOCET | 0 | 0 | 0 | 0 | 0 | 1 | 0 | 4 | -773747775
| VV |  | "dle špalet" | [15 empty] | VV | 2 | 1 | -1 | 0 | ROZPOCET
| VV |  | "hlavní budova" | [15 empty] | VV | 2 | 1 | -1 | 0 | ROZPOCET
| VV |  | 999*1,05 |  | 1048.95 | [13 empty] | VV | 2 | 2 | -1 | 0 | ROZPOCET
| VV |  | "přístavba kuchyně s jídelnou" | [15 empty] | VV | 2 | 1 | -1 | 0 | ROZPOCET
| VV |  | 335*1,05 |  | 351.75 | [13 empty] | VV | 2 | 2 | -1 | 0 | ROZPOCET
| VV |  | Součet |  | 1400.7 | [13 empty] | VV | 2 | 4 | -1 | 1 | ROZPOCET
25 | K | 622325102 | Oprava vápenocementové hladké omítky vnějších stěn v rozsahu 10-30% | m2 | 2488.46 |  | 0 |  |  |  | základní |  |  | 0.01146 | 28.5178 | 0 | 0 | 4 | K | 2 |  |  |  | ROZPOCET | 0 | 0 | 0 | 0 | 0 | 1 | 0 | 4 | 680073431
| VV |  | "hlavní budova" | [15 empty] | VV | 2 | 1 | -1 | 0 | ROZPOCET
| VV |  | "sever" | [15 empty] | VV | 2 | 1 | -1 | 0 | ROZPOCET
| VV |  | 80,5 |  | 80.5 | [13 empty] | VV | 2 | 2 | -1 | 0 | ROZPOCET
| VV |  | "východ" | [15 empty] | VV | 2 | 1 | -1 | 0 | ROZPOCET
| VV |  | 17,9 |  | 17.9 | [13 empty] | VV | 2 | 2 | -1 | 0 | ROZPOCET
| VV |  | "jih" | [15 empty] | VV | 2 | 1 | -1 | 0 | ROZPOCET
| VV |  | 75,9 |  | 75.9 | [13 empty] | VV | 2 | 2 | -1 | 0 | ROZPOCET
| VV |  | "západ" | [15 empty] | VV | 2 | 1 | -1 | 0 | ROZPOCET
| VV |  | 20,5 |  | 20.5 | [13 empty] | VV | 2 | 2 | -1 | 0 | ROZPOCET
| VV |  | "závětří" | [15 empty] | VV | 2 | 1 | -1 | 0 | ROZPOCET
| VV |  | 12,66 |  | 12.66 | [13 empty] | VV | 2 | 2 | -1 | 0 | ROZPOCET
| VV |  | Mezisoučet |  | 207.46 | [13 empty] | VV | 2 | 3 | -1 | 0 | ROZPOCET
| VV |  | "přístavba kuchyně s jídelnou" | [15 empty] | VV | 2 | 1 | -1 | 0 | ROZPOCET
| VV |  | "sever" | [15 empty] | VV | 2 | 1 | -1 | 0 | ROZPOCET
| VV |  | 13,9 |  | 13.9 | [13 empty] | VV | 2 | 2 | -1 | 0 | ROZPOCET
| VV |  | "východ" | [15 empty] | VV | 2 | 1 | -1 | 0 | ROZPOCET
| VV |  | 64,6 |  | 64.6 | [13 empty] | VV | 2 | 2 | -1 | 0 | ROZPOCET
| VV |  | "jih" | [15 empty] | VV | 2 | 1 | -1 | 0 | ROZPOCET
| VV |  | 16,5 |  | 16.5 | [13 empty] | VV | 2 | 2 | -1 | 0 | ROZPOCET
| VV |  | "západ" | [15 empty] | VV | 2 | 1 | -1 | 0 | ROZPOCET
| VV |  | 73,9 |  | 73.9 | [13 empty] | VV | 2 | 2 | -1 | 0 | ROZPOCET
| VV |  | Mezisoučet |  | 168.9 | [13 empty] | VV | 2 | 3 | -1 | 0 | ROZPOCET
| VV |  | "hlavní budova" | [15 empty] | VV | 2 | 1 | -1 | 0 | ROZPOCET
| VV |  | "sever" | [15 empty] | VV | 2 | 1 | -1 | 0 | ROZPOCET
| VV |  | 634,4 |  | 634.4 | [13 empty] | VV | 2 | 2 | -1 | 0 | ROZPOCET
| VV |  | "východ" | [15 empty] | VV | 2 | 1 | -1 | 0 | ROZPOCET
| VV |  | 174,2 |  | 174.2 | [13 empty] | VV | 2 | 2 | -1 | 0 | ROZPOCET
| VV |  | "jih" | [15 empty] | VV | 2 | 1 | -1 | 0 | ROZPOCET
| VV |  | 615,3 |  | 615.3 | [13 empty] | VV | 2 | 2 | -1 | 0 | ROZPOCET
| VV |  | "západ" | [15 empty] | VV | 2 | 1 | -1 | 0 | ROZPOCET
| VV |  | 177,9 |  | 177.9 | [13 empty] | VV | 2 | 2 | -1 | 0 | ROZPOCET
| VV |  | Mezisoučet |  | 1601.8 | [13 empty] | VV | 2 | 3 | -1 | 0 | ROZPOCET
| VV |  | "přístavba kuchyně s jídelnou" | [15 empty] | VV | 2 | 1 | -1 | 0 | ROZPOCET
| VV |  | "sever" | [15 empty] | VV | 2 | 1 | -1 | 0 | ROZPOCET
| VV |  | 51,9 |  | 51.9 | [13 empty] | VV | 2 | 2 | -1 | 0 | ROZPOCET
| VV |  | "východ" | [15 empty] | VV | 2 | 1 | -1 | 0 | ROZPOCET
| VV |  | 191,9 |  | 191.9 | [13 empty] | VV | 2 | 2 | -1 | 0 | ROZPOCET
| VV |  | "jih" | [15 empty] | VV | 2 | 1 | -1 | 0 | ROZPOCET
| VV |  | 67,9 |  | 67.9 | [13 empty] | VV | 2 | 2 | -1 | 0 | ROZPOCET
| VV |  | "západ" | [15 empty] | VV | 2 | 1 | -1 | 0 | ROZPOCET
| VV |  | 198,6 |  | 198.6 | [13 empty] | VV | 2 | 2 | -1 | 0 | ROZPOCET
| VV |  | Mezisoučet |  | 510.3 | [13 empty] | VV | 2 | 3 | -1 | 0 | ROZPOCET
| VV |  | Součet |  | 2488.46 | [13 empty] | VV | 2 | 4 | -1 | 1 | ROZPOCET
26 | K | 622381021 | Tenkovrstvá minerální zrnitá omítka tl. 2,0 mm včetně penetrace vnějších stěn | m2 | 2380.9 |  | 0 |  |  |  | základní |  |  | 0.00328 | 7.8094 | 0 | 0 | 4 | K | 2 |  |  |  | ROZPOCET | 0 | 0 | 0 | 0 | 0 | 1 | 0 | 4 | -2109555944
| VV |  | "hlavní budova" | [15 empty] | VV | 2 | 1 | -1 | 0 | ROZPOCET
| VV |  | "sever" | [15 empty] | VV | 2 | 1 | -1 | 0 | ROZPOCET
| VV |  | 634,4 |  | 634.4 | [13 empty] | VV | 2 | 2 | -1 | 0 | ROZPOCET
| VV |  | "východ" | [15 empty] | VV | 2 | 1 | -1 | 0 | ROZPOCET
| VV |  | 174,2 |  | 174.2 | [13 empty] | VV | 2 | 2 | -1 | 0 | ROZPOCET
| VV |  | "jih" | [15 empty] | VV | 2 | 1 | -1 | 0 | ROZPOCET
| VV |  | 615,3 |  | 615.3 | [13 empty] | VV | 2 | 2 | -1 | 0 | ROZPOCET
| VV |  | "západ" | [15 empty] | VV | 2 | 1 | -1 | 0 | ROZPOCET
| VV |  | 177,9 |  | 177.9 | [13 empty] | VV | 2 | 2 | -1 | 0 | ROZPOCET
| VV |  | Mezisoučet |  | 1601.8 | [13 empty] | VV | 2 | 3 | -1 | 0 | ROZPOCET
| VV |  | "přístavba kuchyně s jídelnou" | [15 empty] | VV | 2 | 1 | -1 | 0 | ROZPOCET
| VV |  | "sever" | [15 empty] | VV | 2 | 1 | -1 | 0 | ROZPOCET
| VV |  | 51,9 |  | 51.9 | [13 empty] | VV | 2 | 2 | -1 | 0 | ROZPOCET
| VV |  | "východ" | [15 empty] | VV | 2 | 1 | -1 | 0 | ROZPOCET
| VV |  | 191,9 |  | 191.9 | [13 empty] | VV | 2 | 2 | -1 | 0 | ROZPOCET
| VV |  | "jih" | [15 empty] | VV | 2 | 1 | -1 | 0 | ROZPOCET
| VV |  | 67,9 |  | 67.9 | [13 empty] | VV | 2 | 2 | -1 | 0 | ROZPOCET
| VV |  | "západ" | [15 empty] | VV | 2 | 1 | -1 | 0 | ROZPOCET
| VV |  | 198,6 |  | 198.6 | [13 empty] | VV | 2 | 2 | -1 | 0 | ROZPOCET
| VV |  | Mezisoučet |  | 510.3 | [13 empty] | VV | 2 | 3 | -1 | 0 | ROZPOCET
| VV |  | "špalety" | [15 empty] | VV | 2 | 1 | -1 | 0 | ROZPOCET
| VV |  | "dle projektanta" | [15 empty] | VV | 2 | 1 | -1 | 0 | ROZPOCET
| VV |  | "hlavní budova" | [15 empty] | VV | 2 | 1 | -1 | 0 | ROZPOCET
| VV |  | 203,8 |  | 203.8 | [13 empty] | VV | 2 | 2 | -1 | 0 | ROZPOCET
| VV |  | "přístavba kuchyně s jídelnou" | [15 empty] | VV | 2 | 1 | -1 | 0 | ROZPOCET
| VV |  | 65,0 |  | 65 | [13 empty] | VV | 2 | 2 | -1 | 0 | ROZPOCET
| VV |  | Mezisoučet |  | 268.8 | [13 empty] | VV | 2 | 3 | -1 | 0 | ROZPOCET
| VV |  | Součet |  | 2380.9 | [13 empty] | VV | 2 | 4 | -1 | 1 | ROZPOCET
27 | K | 622511101 | Tenkovrstvá akrylátová mozaiková jemnozrnná omítka včetně penetrace vnějších stěn | m2 | 136.2 |  | 0 |  |  |  | základní |  |  | 0.00368 | 0.50122 | 0 | 0 | 4 | K | 2 |  |  |  | ROZPOCET | 0 | 0 | 0 | 0 | 0 | 1 | 0 | 4 | 1588308453
| VV |  | "dle projektanta" | [15 empty] | VV | 2 | 1 | -1 | 0 | ROZPOCET
| VV |  | "hlavní budova" | [15 empty] | VV | 2 | 1 | -1 | 0 | ROZPOCET
| VV |  | "sever" | [15 empty] | VV | 2 | 1 | -1 | 0 | ROZPOCET
| VV |  | 30,2 |  | 30.2 | [13 empty] | VV | 2 | 2 | -1 | 0 | ROZPOCET
| VV |  | "východ" | [15 empty] | VV | 2 | 1 | -1 | 0 | ROZPOCET
| VV |  | 6,7 |  | 6.7 | [13 empty] | VV | 2 | 2 | -1 | 0 | ROZPOCET
| VV |  | "jih" | [15 empty] | VV | 2 | 1 | -1 | 0 | ROZPOCET
| VV |  | 29,9 |  | 29.9 | [13 empty] | VV | 2 | 2 | -1 | 0 | ROZPOCET
| VV |  | "západ" | [15 empty] | VV | 2 | 1 | -1 | 0 | ROZPOCET
| VV |  | 8,1 |  | 8.1 | [13 empty] | VV | 2 | 2 | -1 | 0 | ROZPOCET
| VV |  | Mezisoučet |  | 74.9 | [13 empty] | VV | 2 | 3 | -1 | 0 | ROZPOCET
| VV |  | "přístavba kuchyně s jídelnou" | [15 empty] | VV | 2 | 1 | -1 | 0 | ROZPOCET
| VV |  | "sever" | [15 empty] | VV | 2 | 1 | -1 | 0 | ROZPOCET
| VV |  | 5,2 |  | 5.2 | [13 empty] | VV | 2 | 2 | -1 | 0 | ROZPOCET
| VV |  | "východ" | [15 empty] | VV | 2 | 1 | -1 | 0 | ROZPOCET
| VV |  | 24,2 |  | 24.2 | [13 empty] | VV | 2 | 2 | -1 | 0 | ROZPOCET
| VV |  | "jih" | [15 empty] | VV | 2 | 1 | -1 | 0 | ROZPOCET
| VV |  | 4,2 |  | 4.2 | [13 empty] | VV | 2 | 2 | -1 | 0 | ROZPOCET
| VV |  | "západ" | [15 empty] | VV | 2 | 1 | -1 | 0 | ROZPOCET
| VV |  | 27,7 |  | 27.7 | [13 empty] | VV | 2 | 2 | -1 | 0 | ROZPOCET
| VV |  | Mezisoučet |  | 61.3 | [13 empty] | VV | 2 | 3 | -1 | 0 | ROZPOCET
| VV |  | Součet |  | 136.2 | [13 empty] | VV | 2 | 4 | -1 | 1 | ROZPOCET
28 | K | 629991001 | Zakrytí podélných ploch fólií volně položenou | m2 | 563.52 |  | 0 |  |  |  | základní |  |  | 0.00012 | 0.067622 | 0 | 0 | 4 | K | 2 |  |  |  | ROZPOCET | 0 | 0 | 0 | 0 | 0 | 1 | 0 | 4 | -1968041276
| VV |  | "dle projektanta" | [15 empty] | VV | 2 | 1 | -1 | 0 | ROZPOCET
| VV |  | "hlavní budova" | [15 empty] | VV | 2 | 1 | -1 | 0 | ROZPOCET
| VV |  | 351,4*1,2 |  | 421.68 | [13 empty] | VV | 2 | 2 | -1 | 0 | ROZPOCET
| VV |  | 11,0*1,2 |  | 13.2 | [13 empty] | VV | 2 | 2 | -1 | 0 | ROZPOCET
| VV |  | "přístavba kuchyně s jídelnou" | [15 empty] | VV | 2 | 1 | -1 | 0 | ROZPOCET
| VV |  | 101,9*1,2 |  | 122.28 | [13 empty] | VV | 2 | 2 | -1 | 0 | ROZPOCET
| VV |  | 5,3*1,2 |  | 6.36 | [13 empty] | VV | 2 | 2 | -1 | 0 | ROZPOCET
| VV |  | Součet |  | 563.52 | [13 empty] | VV | 2 | 4 | -1 | 1 | ROZPOCET
128 | K | 629991011 | Zakrytí výplní otvorů a svislých ploch fólií přilepenou lepící páskou | m2 | 540.04 |  | 0 | CS ÚRS 2014 01 |  |  | základní |  |  | 0.00012 | 0.064805 | 0 | 0 | 4 | K | 2 |  |  |  | ROZPOCET | 0 | 0 | 0 | 0 | 0 | 1 | 0 | 4 | 1753622925
| VV |  | "hlavní budova" | [15 empty] | VV | 2 | 1 | -1 | 0 | ROZPOCET
| VV |  | 351,4+11 |  | 362.4 | [13 empty] | VV | 2 | 2 | -1 | 0 | ROZPOCET
| VV |  | "přístavba" | [15 empty] | VV | 2 | 1 | -1 | 0 | ROZPOCET
| VV |  | 101,9+5,3 |  | 107.2 | [13 empty] | VV | 2 | 2 | -1 | 0 | ROZPOCET
| VV |  | Mezisoučet |  | 469.6 | [13 empty] | VV | 2 | 3 | -1 | 0 | ROZPOCET
| VV |  | 469,6*0,15 |  | 70.44 | [13 empty] | VV | 2 | 2 | -1 | 0 | ROZPOCET
| VV |  | Součet |  | 540.04 | [13 empty] | VV | 2 | 4 | -1 | 1 | ROZPOCET
29 | K | 629995101 | Očištění vnějších ploch tlakovou vodou | m2 | 2488.46 |  | 0 |  |  |  | základní |  |  | 0 | 0 | 0 | 0 | 4 | K | 2 |  |  |  | ROZPOCET | 0 | 0 | 0 | 0 | 0 | 1 | 0 | 4 | -2001599529
| VV |  | "hlavní budova" | [15 empty] | VV | 2 | 1 | -1 | 0 | ROZPOCET
| VV |  | "sever" | [15 empty] | VV | 2 | 1 | -1 | 0 | ROZPOCET
| VV |  | 80,5 |  | 80.5 | [13 empty] | VV | 2 | 2 | -1 | 0 | ROZPOCET
| VV |  | "východ" | [15 empty] | VV | 2 | 1 | -1 | 0 | ROZPOCET
| VV |  | 17,9 |  | 17.9 | [13 empty] | VV | 2 | 2 | -1 | 0 | ROZPOCET
| VV |  | "jih" | [15 empty] | VV | 2 | 1 | -1 | 0 | ROZPOCET
| VV |  | 75,9 |  | 75.9 | [13 empty] | VV | 2 | 2 | -1 | 0 | ROZPOCET
| VV |  | "západ" | [15 empty] | VV | 2 | 1 | -1 | 0 | ROZPOCET
| VV |  | 20,5 |  | 20.5 | [13 empty] | VV | 2 | 2 | -1 | 0 | ROZPOCET
| VV |  | "závětří" | [15 empty] | VV | 2 | 1 | -1 | 0 | ROZPOCET
| VV |  | 12,66 |  | 12.66 | [13 empty] | VV | 2 | 2 | -1 | 0 | ROZPOCET
| VV |  | Mezisoučet |  | 207.46 | [13 empty] | VV | 2 | 3 | -1 | 0 | ROZPOCET
| VV |  | "přístavba kuchyně s jídelnou" | [15 empty] | VV | 2 | 1 | -1 | 0 | ROZPOCET
| VV |  | "sever" | [15 empty] | VV | 2 | 1 | -1 | 0 | ROZPOCET
| VV |  | 13,9 |  | 13.9 | [13 empty] | VV | 2 | 2 | -1 | 0 | ROZPOCET
| VV |  | "východ" | [15 empty] | VV | 2 | 1 | -1 | 0 | ROZPOCET
| VV |  | 64,6 |  | 64.6 | [13 empty] | VV | 2 | 2 | -1 | 0 | ROZPOCET
| VV |  | "jih" | [15 empty] | VV | 2 | 1 | -1 | 0 | ROZPOCET
| VV |  | 16,5 |  | 16.5 | [13 empty] | VV | 2 | 2 | -1 | 0 | ROZPOCET
| VV |  | "západ" | [15 empty] | VV | 2 | 1 | -1 | 0 | ROZPOCET
| VV |  | 73,9 |  | 73.9 | [13 empty] | VV | 2 | 2 | -1 | 0 | ROZPOCET
| VV |  | Mezisoučet |  | 168.9 | [13 empty] | VV | 2 | 3 | -1 | 0 | ROZPOCET
| VV |  | "hlavní budova" | [15 empty] | VV | 2 | 1 | -1 | 0 | ROZPOCET
| VV |  | "sever" | [15 empty] | VV | 2 | 1 | -1 | 0 | ROZPOCET
| VV |  | 634,4 |  | 634.4 | [13 empty] | VV | 2 | 2 | -1 | 0 | ROZPOCET
| VV |  | "východ" | [15 empty] | VV | 2 | 1 | -1 | 0 | ROZPOCET
| VV |  | 174,2 |  | 174.2 | [13 empty] | VV | 2 | 2 | -1 | 0 | ROZPOCET
| VV |  | "jih" | [15 empty] | VV | 2 | 1 | -1 | 0 | ROZPOCET
| VV |  | 615,3 |  | 615.3 | [13 empty] | VV | 2 | 2 | -1 | 0 | ROZPOCET
| VV |  | "západ" | [15 empty] | VV | 2 | 1 | -1 | 0 | ROZPOCET
| VV |  | 177,9 |  | 177.9 | [13 empty] | VV | 2 | 2 | -1 | 0 | ROZPOCET
| VV |  | Mezisoučet |  | 1601.8 | [13 empty] | VV | 2 | 3 | -1 | 0 | ROZPOCET
| VV |  | "přístavba kuchyně s jídelnou" | [15 empty] | VV | 2 | 1 | -1 | 0 | ROZPOCET
| VV |  | "sever" | [15 empty] | VV | 2 | 1 | -1 | 0 | ROZPOCET
| VV |  | 51,9 |  | 51.9 | [13 empty] | VV | 2 | 2 | -1 | 0 | ROZPOCET
| VV |  | "východ" | [15 empty] | VV | 2 | 1 | -1 | 0 | ROZPOCET
| VV |  | 191,9 |  | 191.9 | [13 empty] | VV | 2 | 2 | -1 | 0 | ROZPOCET
| VV |  | "jih" | [15 empty] | VV | 2 | 1 | -1 | 0 | ROZPOCET
| VV |  | 67,9 |  | 67.9 | [13 empty] | VV | 2 | 2 | -1 | 0 | ROZPOCET
| VV |  | "západ" | [15 empty] | VV | 2 | 1 | -1 | 0 | ROZPOCET
| VV |  | 198,6 |  | 198.6 | [13 empty] | VV | 2 | 2 | -1 | 0 | ROZPOCET
| VV |  | Mezisoučet |  | 510.3 | [13 empty] | VV | 2 | 3 | -1 | 0 | ROZPOCET
| VV |  | Součet |  | 2488.46 | [13 empty] | VV | 2 | 4 | -1 | 1 | ROZPOCET
| D | 9 | Ostatní konstrukce a práce-bourání |  |  |  | 0 | [5 empty] | 0 |  | 53.1725 |  | 68.9767 | 1 | D | 1 |  |  |  | ROZPOCET | [6 empty] | 0
30 | K | 916231113 | Osazení chodníkového obrubníku betonového s boční opěrou do lože z betonu prostého | m | 240.3 |  | 0 |  |  |  | základní |  |  | 0.16849 | 40.4881 | 0 | 0 | 4 | K | 2 |  |  |  | ROZPOCET | 0 | 0 | 0 | 0 | 0 | 1 | 0 | 4 | -2127051634
| VV |  | "okapový chodníček kolem objektu dle projektanta" | [15 empty] | VV | 2 | 1 | -1 | 0 | ROZPOCET
| VV |  | 240,3 |  | 240.3 | [13 empty] | VV | 2 | 2 | -1 | 0 | ROZPOCET
| VV |  | Součet |  | 240.3 | [13 empty] | VV | 2 | 4 | -1 | 1 | ROZPOCET
31 | M | 592174140 | obrubník betonový chodníkový Standard 50x10x25 cm | kus | 491.64 |  | 0 |  |  |  | základní |  |  | 0.0258 | 12.6843 | 0 | 0 | 8 | M | 2 |  |  |  | ROZPOCET | 0 | 0 | 0 | 0 | 0 | 1 | 0 | 4 | 1546965869
| VV |  | 241*2*1,02 |  | 491.64 | [13 empty] | VV | 2 | 2 | -1 | 1 | ROZPOCET
32 | K | 941111132 | Montáž lešení řadového trubkového lehkého s podlahami zatížení do 200 kg/m2 š do 1,5 m v do 25 m | m2 | 2529.462 |  | 0 |  |  |  | základní |  |  | 0 | 0 | 0 | 0 | 4 | K | 2 |  |  |  | ROZPOCET | 0 | 0 | 0 | 0 | 0 | 1 | 0 | 4 | 199167035
| VV |  | 14,2*(12,48+39,95+1,5*2)*2 |  | 1574.212 | [13 empty] | VV | 2 | 2 | -1 | 0 | ROZPOCET
| VV |  | 8,0*13,0*2 |  | 208 | [13 empty] | VV | 2 | 2 | -1 | 0 | ROZPOCET
| VV |  | 4,0*13,7*2 |  | 109.6 | [13 empty] | VV | 2 | 2 | -1 | 0 | ROZPOCET
| VV |  | 6,5*(33,75+12,3+1,5*2)*2 |  | 637.65 | [13 empty] | VV | 2 | 2 | -1 | 0 | ROZPOCET
| VV |  | Součet |  | 2529.462 | [13 empty] | VV | 2 | 4 | -1 | 1 | ROZPOCET
33 | K | 941111232 | Příplatek k lešení řadovému trubkovému lehkému s podlahami š 1,5 m v 25 m za první a ZKD den použití | m2 | 151767.72 |  | 0 |  |  |  | základní |  |  | 0 | 0 | 0 | 0 | 4 | K | 2 |  |  |  | ROZPOCET | 0 | 0 | 0 | 0 | 0 | 1 | 0 | 4 | 1957834924
34 | K | 941111832 | Demontáž lešení řadového trubkového lehkého s podlahami zatížení do 200 kg/m2 š do 1,5 m v do 25 m | m2 | 2529.462 |  | 0 |  |  |  | základní |  |  | 0 | 0 | 0 | 0 | 4 | K | 2 |  |  |  | ROZPOCET | 0 | 0 | 0 | 0 | 0 | 1 | 0 | 4 | 740066479
35 | K | 944511111 | Montáž ochranné sítě z textilie z umělých vláken | m2 | 2529.462 |  | 0 |  |  |  | základní |  |  | 0 | 0 | 0 | 0 | 4 | K | 2 |  |  |  | ROZPOCET | 0 | 0 | 0 | 0 | 0 | 1 | 0 | 4 | -972470698
36 | K | 944511211 | Příplatek k ochranné síti za první a ZKD den použití | m2 | 151767.72 |  | 0 |  |  |  | základní |  |  | 0 | 0 | 0 | 0 | 4 | K | 2 |  |  |  | ROZPOCET | 0 | 0 | 0 | 0 | 0 | 1 | 0 | 4 | 1159377519
37 | K | 944511811 | Demontáž ochranné sítě z textilie z umělých vláken | m2 | 2529.462 |  | 0 |  |  |  | základní |  |  | 0 | 0 | 0 | 0 | 4 | K | 2 |  |  |  | ROZPOCET | 0 | 0 | 0 | 0 | 0 | 1 | 0 | 4 | -1524980961
38 | K | 949511112 | Montáž podchodu u trubkových lešení š do 2 m | m | 4 |  | 0 |  |  |  | základní |  |  | 0 | 0 | 0 | 0 | 4 | K | 2 |  |  |  | ROZPOCET | 0 | 0 | 0 | 0 | 0 | 1 | 0 | 4 | -1283533770
39 | K | 949511212 | Příplatek k podchodu u trubkových lešení š do 2 m za první a ZKD den použití | m | 120 |  | 0 |  |  |  | základní |  |  | 0 | 0 | 0 | 0 | 4 | K | 2 |  |  |  | ROZPOCET | 0 | 0 | 0 | 0 | 0 | 1 | 0 | 4 | -623271085
40 | K | 949511812 | Demontáž podchodu u trubkových lešení š do 2 m | m | 4 |  | 0 |  |  |  | základní |  |  | 0 | 0 | 0 | 0 | 4 | K | 2 |  |  |  | ROZPOCET | 0 | 0 | 0 | 0 | 0 | 1 | 0 | 4 | 1402649118
41 | K | 963022819x | Bourání kameninových okenních parapetů | m | 101 |  | 0 |  |  |  | základní |  |  | 0 | 0 | 0.112 | 11.312 | 4 | K | 2 |  |  |  | ROZPOCET | 0 | 0 | 0 | 0 | 0 | 1 | 0 | 4 | -1688978397
| VV |  | "K1" | [15 empty] | VV | 2 | 1 | -1 | 0 | ROZPOCET
| VV |  | 1,65*3 |  | 4.95 | [13 empty] | VV | 2 | 2 | -1 | 0 | ROZPOCET
| VV |  | "K2" | [15 empty] | VV | 2 | 1 | -1 | 0 | ROZPOCET
| VV |  | 2,4*3 |  | 7.2 | [13 empty] | VV | 2 | 2 | -1 | 0 | ROZPOCET
| VV |  | "K3" | [15 empty] | VV | 2 | 1 | -1 | 0 | ROZPOCET
| VV |  | 1,2*6 |  | 7.2 | [13 empty] | VV | 2 | 2 | -1 | 0 | ROZPOCET
| VV |  | "K4" | [15 empty] | VV | 2 | 1 | -1 | 0 | ROZPOCET
| VV |  | 2,3*10 |  | 23 | [13 empty] | VV | 2 | 2 | -1 | 0 | ROZPOCET
| VV |  | "K5" | [15 empty] | VV | 2 | 1 | -1 | 0 | ROZPOCET
| VV |  | 1,6*14 |  | 22.4 | [13 empty] | VV | 2 | 2 | -1 | 0 | ROZPOCET
| VV |  | "K6" | [15 empty] | VV | 2 | 1 | -1 | 0 | ROZPOCET
| VV |  | 1,0*10 |  | 10 | [13 empty] | VV | 2 | 2 | -1 | 0 | ROZPOCET
| VV |  | "K7" | [15 empty] | VV | 2 | 1 | -1 | 0 | ROZPOCET
| VV |  | 1,25*21 |  | 26.25 | [13 empty] | VV | 2 | 2 | -1 | 0 | ROZPOCET
| VV |  | Součet |  | 101 | [13 empty] | VV | 2 | 4 | -1 | 1 | ROZPOCET
42 | K | 968062354 | Vybourání dřevěných rámů oken dvojitých včetně křídel pl do 1 m2 | m2 | 1.35 |  | 0 |  |  |  | základní |  |  | 0 | 0 | 0.075 | 0.10125 | 4 | K | 2 |  |  |  | ROZPOCET | 0 | 0 | 0 | 0 | 0 | 1 | 0 | 4 | 1285557045
| VV |  | "přístavba, pohledy" | [15 empty] | VV | 2 | 1 | -1 | 0 | ROZPOCET
| VV |  | "O10" | [15 empty] | VV | 2 | 1 | -1 | 0 | ROZPOCET
| VV |  | 0,6*1,0 |  | 0.6 | [13 empty] | VV | 2 | 2 | -1 | 0 | ROZPOCET
| VV |  | "O11" | [15 empty] | VV | 2 | 1 | -1 | 0 | ROZPOCET
| VV |  | 0,5*0,5*3 |  | 0.75 | [13 empty] | VV | 2 | 2 | -1 | 0 | ROZPOCET
| VV |  | Součet |  | 1.35 | [13 empty] | VV | 2 | 4 | -1 | 1 | ROZPOCET
43 | K | 968062355 | Vybourání dřevěných rámů oken dvojitých včetně křídel pl do 2 m2 | m2 | 254.02 |  | 0 |  |  |  | základní |  |  | 0 | 0 | 0.062 | 15.7492 | 4 | K | 2 |  |  |  | ROZPOCET | 0 | 0 | 0 | 0 | 0 | 1 | 0 | 4 | 1365404678
| VV |  | "dle projektanta, pohledy" | [15 empty] | VV | 2 | 1 | -1 | 0 | ROZPOCET
| VV |  | "hlavní budova" | [15 empty] | VV | 2 | 1 | -1 | 0 | ROZPOCET
| VV |  | 208,97 |  | 208.97 | [13 empty] | VV | 2 | 2 | -1 | 0 | ROZPOCET
| VV |  | "přístavba kuchyně s jídelnou" | [15 empty] | VV | 2 | 1 | -1 | 0 | ROZPOCET
| VV |  | 46,4-0,6-0,75 |  | 45.05 | [13 empty] | VV | 2 | 2 | -1 | 0 | ROZPOCET
| VV |  | Součet |  | 254.02 | [13 empty] | VV | 2 | 4 | -1 | 1 | ROZPOCET
44 | K | 968072456 | Vybourání kovových dveřních zárubní pl přes 2 m2 | m2 | 16.3 |  | 0 |  |  |  | základní |  |  | 0 | 0 | 0.063 | 1.0269 | 4 | K | 2 |  |  |  | ROZPOCET | 0 | 0 | 0 | 0 | 0 | 1 | 0 | 4 | -747032575
| VV |  | "dle projektanta, pohledy" | [15 empty] | VV | 2 | 1 | -1 | 0 | ROZPOCET
| VV |  | "hlavní budova" | [15 empty] | VV | 2 | 1 | -1 | 0 | ROZPOCET
| VV |  | 11,0 |  | 11 | [13 empty] | VV | 2 | 2 | -1 | 0 | ROZPOCET
| VV |  | "přístavba kuchyně s jídelnou" | [15 empty] | VV | 2 | 1 | -1 | 0 | ROZPOCET
| VV |  | 5,3 |  | 5.3 | [13 empty] | VV | 2 | 2 | -1 | 0 | ROZPOCET
| VV |  | Součet |  | 16.3 | [13 empty] | VV | 2 | 4 | -1 | 1 | ROZPOCET
45 | K | 97001x | Demontáž markýzy nad druhým vstupem 1400/700/300 | kus | 1 |  | 0 |  |  |  | základní |  |  | 0 | 0 | 0 | 0 | 4 | K | 2 |  |  |  | ROZPOCET | 0 | 0 | 0 | 0 | 0 | 1 | 0 | 4 | -651486501
46 | K | 971033631 | Vybourání otvorů ve zdivu cihelném pl do 4 m2 na MVC nebo MV tl do 150 mm | m2 | 3.6 |  | 0 |  |  |  | základní |  |  | 0 | 0 | 0.27 | 0.972 | 4 | K | 2 |  |  |  | ROZPOCET | 0 | 0 | 0 | 0 | 0 | 1 | 0 | 4 | -1698762252
| VV |  | "montážní otvor" | [15 empty] | VV | 2 | 1 | -1 | 0 | ROZPOCET
| VV |  | 1,0*1,2*3 |  | 3.6 | [13 empty] | VV | 2 | 2 | -1 | 0 | ROZPOCET
| VV |  | Součet |  | 3.6 | [13 empty] | VV | 2 | 4 | -1 | 1 | ROZPOCET
47 | K | 978015341 | Otlučení vnějších omítek MV nebo MVC v rozsahu 10-30 % | m2 | 2488.46 |  | 0 |  |  |  | základní |  |  | 0 | 0 | 0.016 | 39.8154 | 4 | K | 2 |  |  |  | ROZPOCET | 0 | 0 | 0 | 0 | 0 | 1 | 0 | 4 | -884940573
| VV |  | "hlavní budova" | [15 empty] | VV | 2 | 1 | -1 | 0 | ROZPOCET
| VV |  | "sever" | [15 empty] | VV | 2 | 1 | -1 | 0 | ROZPOCET
| VV |  | 80,5 |  | 80.5 | [13 empty] | VV | 2 | 2 | -1 | 0 | ROZPOCET
| VV |  | "východ" | [15 empty] | VV | 2 | 1 | -1 | 0 | ROZPOCET
| VV |  | 17,9 |  | 17.9 | [13 empty] | VV | 2 | 2 | -1 | 0 | ROZPOCET
| VV |  | "jih" | [15 empty] | VV | 2 | 1 | -1 | 0 | ROZPOCET
| VV |  | 75,9 |  | 75.9 | [13 empty] | VV | 2 | 2 | -1 | 0 | ROZPOCET
| VV |  | "západ" | [15 empty] | VV | 2 | 1 | -1 | 0 | ROZPOCET
| VV |  | 20,5 |  | 20.5 | [13 empty] | VV | 2 | 2 | -1 | 0 | ROZPOCET
| VV |  | "závětří" | [15 empty] | VV | 2 | 1 | -1 | 0 | ROZPOCET
| VV |  | 12,66 |  | 12.66 | [13 empty] | VV | 2 | 2 | -1 | 0 | ROZPOCET
| VV |  | Mezisoučet |  | 207.46 | [13 empty] | VV | 2 | 3 | -1 | 0 | ROZPOCET
| VV |  | "přístavba kuchyně s jídelnou" | [15 empty] | VV | 2 | 1 | -1 | 0 | ROZPOCET
| VV |  | "sever" | [15 empty] | VV | 2 | 1 | -1 | 0 | ROZPOCET
| VV |  | 13,9 |  | 13.9 | [13 empty] | VV | 2 | 2 | -1 | 0 | ROZPOCET
| VV |  | "východ" | [15 empty] | VV | 2 | 1 | -1 | 0 | ROZPOCET
| VV |  | 64,6 |  | 64.6 | [13 empty] | VV | 2 | 2 | -1 | 0 | ROZPOCET
| VV |  | "jih" | [15 empty] | VV | 2 | 1 | -1 | 0 | ROZPOCET
| VV |  | 16,5 |  | 16.5 | [13 empty] | VV | 2 | 2 | -1 | 0 | ROZPOCET
| VV |  | "západ" | [15 empty] | VV | 2 | 1 | -1 | 0 | ROZPOCET
| VV |  | 73,9 |  | 73.9 | [13 empty] | VV | 2 | 2 | -1 | 0 | ROZPOCET
| VV |  | Mezisoučet |  | 168.9 | [13 empty] | VV | 2 | 3 | -1 | 0 | ROZPOCET
| VV |  | "hlavní budova" | [15 empty] | VV | 2 | 1 | -1 | 0 | ROZPOCET
| VV |  | "sever" | [15 empty] | VV | 2 | 1 | -1 | 0 | ROZPOCET
| VV |  | 634,4 |  | 634.4 | [13 empty] | VV | 2 | 2 | -1 | 0 | ROZPOCET
| VV |  | "východ" | [15 empty] | VV | 2 | 1 | -1 | 0 | ROZPOCET
| VV |  | 174,2 |  | 174.2 | [13 empty] | VV | 2 | 2 | -1 | 0 | ROZPOCET
| VV |  | "jih" | [15 empty] | VV | 2 | 1 | -1 | 0 | ROZPOCET
| VV |  | 615,3 |  | 615.3 | [13 empty] | VV | 2 | 2 | -1 | 0 | ROZPOCET
| VV |  | "západ" | [15 empty] | VV | 2 | 1 | -1 | 0 | ROZPOCET
| VV |  | 177,9 |  | 177.9 | [13 empty] | VV | 2 | 2 | -1 | 0 | ROZPOCET
| VV |  | Mezisoučet |  | 1601.8 | [13 empty] | VV | 2 | 3 | -1 | 0 | ROZPOCET
| VV |  | "přístavba kuchyně s jídelnou" | [15 empty] | VV | 2 | 1 | -1 | 0 | ROZPOCET
| VV |  | "sever" | [15 empty] | VV | 2 | 1 | -1 | 0 | ROZPOCET
| VV |  | 51,9 |  | 51.9 | [13 empty] | VV | 2 | 2 | -1 | 0 | ROZPOCET
| VV |  | "východ" | [15 empty] | VV | 2 | 1 | -1 | 0 | ROZPOCET
| VV |  | 191,9 |  | 191.9 | [13 empty] | VV | 2 | 2 | -1 | 0 | ROZPOCET
| VV |  | "jih" | [15 empty] | VV | 2 | 1 | -1 | 0 | ROZPOCET
| VV |  | 67,9 |  | 67.9 | [13 empty] | VV | 2 | 2 | -1 | 0 | ROZPOCET
| VV |  | "západ" | [15 empty] | VV | 2 | 1 | -1 | 0 | ROZPOCET
| VV |  | 198,6 |  | 198.6 | [13 empty] | VV | 2 | 2 | -1 | 0 | ROZPOCET
| VV |  | Mezisoučet |  | 510.3 | [13 empty] | VV | 2 | 3 | -1 | 0 | ROZPOCET
| VV |  | Součet |  | 2488.46 | [13 empty] | VV | 2 | 4 | -1 | 1 | ROZPOCET
| D | 997 | Přesun sutě |  |  |  | 0 | [5 empty] | 0 |  | 0 |  | 0 | 1 | D | 1 |  |  |  | ROZPOCET | [6 empty] | 0
48 | K | 997013214 | Vnitrostaveništní doprava suti a vybouraných hmot pro budovy v do 15 m ručně | t | 167.447 |  | 0 |  |  |  | základní |  |  | 0 | 0 | 0 | 0 | 4 | K | 2 |  |  |  | ROZPOCET | 0 | 0 | 0 | 0 | 0 | 1 | 0 | 4 | -1634846
49 | K | 997013501 | Odvoz suti na skládku a vybouraných hmot nebo meziskládku do 1 km se složením | t | 167.447 |  | 0 |  |  |  | základní |  |  | 0 | 0 | 0 | 0 | 4 | K | 2 |  |  |  | ROZPOCET | 0 | 0 | 0 | 0 | 0 | 1 | 0 | 4 | 1270454017
50 | K | 997013509 | Příplatek k odvozu suti a vybouraných hmot na skládku ZKD 1 km přes 1 km | t | 2344.258 |  | 0 |  |  |  | základní |  |  | 0 | 0 | 0 | 0 | 4 | K | 2 |  |  |  | ROZPOCET | 0 | 0 | 0 | 0 | 0 | 1 | 0 | 4 | -1780403328
51 | K | 997013831 | Poplatek za uložení stavebního směsného odpadu na skládce (skládkovné) | t | 167.447 |  | 0 |  |  |  | základní |  |  | 0 | 0 | 0 | 0 | 4 | K | 2 |  |  |  | ROZPOCET | 0 | 0 | 0 | 0 | 0 | 1 | 0 | 4 | 1870312860
| D | 998 | Přesun hmot |  |  |  | 0 | [5 empty] | 0 |  | 0 |  | 0 | 1 | D | 1 |  |  |  | ROZPOCET | [6 empty] | 0
52 | K | 998017003 | Přesun hmot s omezením mechanizace pro budovy v do 24 m | t | 483.066 |  | 0 |  |  |  | základní |  |  | 0 | 0 | 0 | 0 | 4 | K | 2 |  |  |  | ROZPOCET | 0 | 0 | 0 | 0 | 0 | 1 | 0 | 4 | 188473111
| D | PSV | Práce a dodávky PSV |  |  |  | 0 | [5 empty] | 0 |  | 24.2205 |  | 5.474 | 2 | D | 0 |  |  |  | ROZPOCET | [6 empty] | 0
| D | 711 | Izolace proti vodě, vlhkosti a plynům |  |  |  | 0 | [5 empty] | 0 |  | 0.1962 |  | 0 | 2 | D | 1 |  |  |  | ROZPOCET | [6 empty] | 0
53 | K | 711161306 | Izolace proti zemní vlhkosti stěn foliemi nopovými pro běžné podmínky tl. 0,5 mm šířky 1,0 m | m2 | 276.345 |  | 0 |  |  |  | základní |  |  | 0.00071 | 0.1962 | 0 | 0 | 16 | K | 2 |  |  |  | ROZPOCET | 0 | 0 | 0 | 0 | 0 | 1 | 0 | 16 | -963742668
| VV |  | "okapový chodníček kolem objektu dle projektanta, půdorys 1.NP" | [15 empty] | VV | 2 | 1 | -1 | 0 | ROZPOCET
| VV |  | 240,3*1,0*1,15 |  | 276.345 | [13 empty] | VV | 2 | 2 | -1 | 0 | ROZPOCET
| VV |  | Součet |  | 276.345 | [13 empty] | VV | 2 | 4 | -1 | 1 | ROZPOCET
54 | K | 998711101 | Přesun hmot tonážní pro izolace proti vodě, vlhkosti a plynům v objektech výšky do 6 m | t | 0.196 |  | 0 |  |  |  | základní |  |  | 0 | 0 | 0 | 0 | 16 | K | 2 |  |  |  | ROZPOCET | 0 | 0 | 0 | 0 | 0 | 1 | 0 | 16 | 1022661940
| D | 712 | Povlakové krytiny |  |  |  | 0 | [5 empty] | 0 |  | 0.44898 |  | 0 | 2 | D | 1 |  |  |  | ROZPOCET | [6 empty] | 0
55 | K | 712361703 | Provedení povlakové krytiny střech do 10° fólií přilepenou v plné ploše | m2 | 81.25 |  | 0 |  |  |  | základní |  |  | 0.00072 | 0.0585 | 0 | 0 | 16 | K | 2 |  |  |  | ROZPOCET | 0 | 0 | 0 | 0 | 0 | 1 | 0 | 16 | 465709275
| VV |  | "přístavba kuchyně s jídelnou" | [15 empty] | VV | 2 | 1 | -1 | 0 | ROZPOCET
| VV |  | 6,5*12,5 |  | 81.25 | [13 empty] | VV | 2 | 2 | -1 | 0 | ROZPOCET
| VV |  | Součet |  | 81.25 | [13 empty] | VV | 2 | 4 | -1 | 1 | ROZPOCET
56 | M | 283220000 | fólie hydroizolační střešní tl 1,2 mm | m2 | 93.438 |  | 0 |  |  |  | základní |  |  | 0.00254 | 0.23733 | 0 | 0 | 32 | M | 2 |  |  |  | ROZPOCET | 0 | 0 | 0 | 0 | 0 | 1 | 0 | 16 | 1152744794
129 | K | 712363201 | Provedení povlakové krytiny střech do 10° montáž ukončujícího profilu , koutového a rohového | m | 131.4 |  | 0 | CS ÚRS 2014 01 |  |  | základní |  |  | 0 | 0 | 0 | 0 | 16 | K | 2 |  |  |  | ROZPOCET | 0 | 0 | 0 | 0 | 0 | 1 | 0 | 16 | 71291279
| VV |  | "dle projektanta" | [15 empty] | VV | 2 | 1 | -1 | 0 | ROZPOCET
| VV |  | (8,45+13,45)*2*3 |  | 131.4 | [13 empty] | VV | 2 | 2 | -1 | 0 | ROZPOCET
| VV |  | Součet |  | 131.4 | [13 empty] | VV | 2 | 4 | -1 | 1 | ROZPOCET
130 | M | 553445140 | Systémová obvodová lišta koutová | kus | 45.99 |  | 0 | CS ÚRS 2014 01 |  |  | základní |  |  | 0.00111 | 0.051049 | 0 | 0 | 32 | M | 2 |  |  |  | ROZPOCET | 0 | 0 | 0 | 0 | 0 | 1 | 0 | 16 | -1826649534
| VV |  | "dle projektanta" | [15 empty] | VV | 2 | 1 | -1 | 0 | ROZPOCET
| VV |  | (8,45+13,45)*2*1,05 |  | 45.99 | [13 empty] | VV | 2 | 2 | -1 | 0 | ROZPOCET
| VV |  | Součet |  | 45.99 | [13 empty] | VV | 2 | 4 | -1 | 1 | ROZPOCET
131 | M | 553445140x1 | Systémová obvodová lišta rohová | kus | 45.99 |  | 0 |  |  |  | základní |  |  | 0.00111 | 0.051049 | 0 | 0 | 32 | M | 2 |  |  |  | ROZPOCET | 0 | 0 | 0 | 0 | 0 | 1 | 0 | 16 | -1103014979
| VV |  | "dle projektanta" | [15 empty] | VV | 2 | 1 | -1 | 0 | ROZPOCET
| VV |  | (8,45+13,45)*2*1,05 |  | 45.99 | [13 empty] | VV | 2 | 2 | -1 | 0 | ROZPOCET
| VV |  | Součet |  | 45.99 | [13 empty] | VV | 2 | 4 | -1 | 1 | ROZPOCET
132 | M | 553445140x2 | Systémová obvodová lišta ukončující | kus | 45.99 |  | 0 |  |  |  | základní |  |  | 0.00111 | 0.051049 | 0 | 0 | 32 | M | 2 |  |  |  | ROZPOCET | 0 | 0 | 0 | 0 | 0 | 1 | 0 | 16 | -756540295
| VV |  | "dle projektanta" | [15 empty] | VV | 2 | 1 | -1 | 0 | ROZPOCET
| VV |  | (8,45+13,45)*2*1,05 |  | 45.99 | [13 empty] | VV | 2 | 2 | -1 | 0 | ROZPOCET
| VV |  | Součet |  | 45.99 | [13 empty] | VV | 2 | 4 | -1 | 1 | ROZPOCET
57 | K | 998712101 | Přesun hmot tonážní tonážní pro krytiny povlakové v objektech v do 6 m | t | 0.449 |  | 0 |  |  |  | základní |  |  | 0 | 0 | 0 | 0 | 16 | K | 2 |  |  |  | ROZPOCET | 0 | 0 | 0 | 0 | 0 | 1 | 0 | 16 | -144242827
| D | 713 | Izolace tepelné |  |  |  | 0 | [5 empty] | 0 |  | 12.8094 |  | 0 | 2 | D | 1 |  |  |  | ROZPOCET | [6 empty] | 0
58 | K | 713111111 | Montáž izolace tepelné vrchem stropů volně kladenými rohožemi, pásy, dílci, deskami | m2 | 1925.2 |  | 0 |  |  |  | základní |  |  | 0 | 0 | 0 | 0 | 16 | K | 2 |  |  |  | ROZPOCET | 0 | 0 | 0 | 0 | 0 | 1 | 0 | 16 | 832160761
| VV |  | "hlavní budova" | [15 empty] | VV | 2 | 1 | -1 | 0 | ROZPOCET
| VV |  | 574,7*2 |  | 1149.4 | [13 empty] | VV | 2 | 2 | -1 | 0 | ROZPOCET
| VV |  | "přístvba kuchyně s jídelnou" | [15 empty] | VV | 2 | 1 | -1 | 0 | ROZPOCET
| VV |  | 387,9*2 |  | 775.8 | [13 empty] | VV | 2 | 2 | -1 | 0 | ROZPOCET
| VV |  | Součet |  | 1925.2 | [13 empty] | VV | 2 | 4 | -1 | 1 | ROZPOCET
59 | M | 631509860 | minerální vata tl.100 mm, la=0,039 W/mK | m2 | 1963.704 |  | 0 |  |  |  | základní |  |  | 0.006 | 11.7822 | 0 | 0 | 32 | M | 2 |  |  |  | ROZPOCET | 0 | 0 | 0 | 0 | 0 | 1 | 0 | 16 | 1952797156
60 | K | 713141111 | Montáž izolace tepelné střech plochých lepené plně 1 vrstva rohoží, pásů, dílců, desek | m2 | 201.4 |  | 0 |  |  |  | základní |  |  | 0.00204 | 0.41086 | 0 | 0 | 16 | K | 2 |  |  |  | ROZPOCET | 0 | 0 | 0 | 0 | 0 | 1 | 0 | 16 | -966365183
| VV |  | "přístavba kuchyně s jídelnou" | [15 empty] | VV | 2 | 1 | -1 | 0 | ROZPOCET
| VV |  | 100,7*2 |  | 201.4 | [13 empty] | VV | 2 | 2 | -1 | 0 | ROZPOCET
| VV |  | Součet |  | 201.4 | [13 empty] | VV | 2 | 4 | -1 | 1 | ROZPOCET
61 | M | 283723120 | deska z pěnového polystyrenu bílá EPS 100 S 1000 x 1000 x 120 mm, la=0,037 W/mK | m2 | 205.428 |  | 0 |  |  |  | základní |  |  | 0.003 | 0.61628 | 0 | 0 | 32 | M | 2 |  |  |  | ROZPOCET | 0 | 0 | 0 | 0 | 0 | 1 | 0 | 16 | 263371964
62 | K | 998713103 | Přesun hmot tonážní tonážní pro izolace tepelné v objektech v do 24 m | t | 12.809 |  | 0 |  |  |  | základní |  |  | 0 | 0 | 0 | 0 | 16 | K | 2 |  |  |  | ROZPOCET | 0 | 0 | 0 | 0 | 0 | 1 | 0 | 16 | 945033302
| D | 741 | Elektromontáže |  |  |  | 0 | [5 empty] | 0 |  | 0 |  | 0 | 2 | D | 1 |  |  |  | ROZPOCET | [6 empty] | 0
65 | K | 76799007 | Z19 uvolnění stávajících svodů bleskosvodu a výměna kotevních prvků a zpětná montáž | m | 96.5 |  | 0 |  |  |  | základní |  |  | 0 | 0 | 0 | 0 | 16 | K | 2 |  |  |  | ROZPOCET | 0 | 0 | 0 | 0 | 0 | 1 | 0 | 16 | 493707785
66 | K | 76799007x | Bleskosvod revize | kpl | 1 |  | 0 |  |  |  | základní |  |  | 0 | 0 | 0 | 0 | 16 | K | 2 |  |  |  | ROZPOCET | 0 | 0 | 0 | 0 | 0 | 1 | 0 | 16 | -1868498425
| D | 764 | Konstrukce klempířské |  |  |  | 0 | [5 empty] | 0 |  | 1.6864 |  | 1.275 | 2 | D | 1 |  |  |  | ROZPOCET | [6 empty] | 0
67 | K | 764001821 | Demontáž krytiny nebo tabulí do suti | m2 | 4.488 |  | 0 |  |  |  | základní |  |  | 0 | 0 | 0.00594 | 0.026659 | 16 | K | 2 |  |  |  | ROZPOCET | 0 | 0 | 0 | 0 | 0 | 1 | 0 | 16 | -518999299
| VV |  | "k11" | [15 empty] | VV | 2 | 1 | -1 | 0 | ROZPOCET
| VV |  | 3,0*1,1 |  | 3.3 | [13 empty] | VV | 2 | 2 | -1 | 0 | ROZPOCET
| VV |  | "K12" | [15 empty] | VV | 2 | 1 | -1 | 0 | ROZPOCET
| VV |  | 1,25*0,5 |  | 0.625 | [13 empty] | VV | 2 | 2 | -1 | 0 | ROZPOCET
| VV |  | "K13" | [15 empty] | VV | 2 | 1 | -1 | 0 | ROZPOCET
| VV |  | 1,25*0,45 |  | 0.563 | [13 empty] | VV | 2 | 2 | -1 | 0 | ROZPOCET
| VV |  | Součet |  | 4.488 | [13 empty] | VV | 2 | 4 | -1 | 1 | ROZPOCET
68 | K | 764002801 | Demontáž závětrné lišty do suti | m | 68 |  | 0 |  |  |  | základní |  |  | 0 | 0 | 0.0017 | 0.1156 | 16 | K | 2 |  |  |  | ROZPOCET | 0 | 0 | 0 | 0 | 0 | 1 | 0 | 16 | 1939727
| VV |  | "K16" | [15 empty] | VV | 2 | 1 | -1 | 0 | ROZPOCET
| VV |  | 68,0 |  | 68 | [13 empty] | VV | 2 | 2 | -1 | 0 | ROZPOCET
| VV |  | Součet |  | 68 | [13 empty] | VV | 2 | 4 | -1 | 1 | ROZPOCET
69 | K | 764002851 | Demontáž oplechování parapetů do suti | m | 101 |  | 0 |  |  |  | základní |  |  | 0 | 0 | 0.00167 | 0.16867 | 16 | K | 2 |  |  |  | ROZPOCET | 0 | 0 | 0 | 0 | 0 | 1 | 0 | 16 | 1625604856
| VV |  | "K1" | [15 empty] | VV | 2 | 1 | -1 | 0 | ROZPOCET
| VV |  | 1,65*3 |  | 4.95 | [13 empty] | VV | 2 | 2 | -1 | 0 | ROZPOCET
| VV |  | "K2" | [15 empty] | VV | 2 | 1 | -1 | 0 | ROZPOCET
| VV |  | 2,4*3 |  | 7.2 | [13 empty] | VV | 2 | 2 | -1 | 0 | ROZPOCET
| VV |  | "K3" | [15 empty] | VV | 2 | 1 | -1 | 0 | ROZPOCET
| VV |  | 1,2*6 |  | 7.2 | [13 empty] | VV | 2 | 2 | -1 | 0 | ROZPOCET
| VV |  | "K4" | [15 empty] | VV | 2 | 1 | -1 | 0 | ROZPOCET
| VV |  | 2,3*10 |  | 23 | [13 empty] | VV | 2 | 2 | -1 | 0 | ROZPOCET
| VV |  | "K5" | [15 empty] | VV | 2 | 1 | -1 | 0 | ROZPOCET
| VV |  | 1,6*14 |  | 22.4 | [13 empty] | VV | 2 | 2 | -1 | 0 | ROZPOCET
| VV |  | "K6" | [15 empty] | VV | 2 | 1 | -1 | 0 | ROZPOCET
| VV |  | 1,0*10 |  | 10 | [13 empty] | VV | 2 | 2 | -1 | 0 | ROZPOCET
| VV |  | "K7" | [15 empty] | VV | 2 | 1 | -1 | 0 | ROZPOCET
| VV |  | 1,25*21 |  | 26.25 | [13 empty] | VV | 2 | 2 | -1 | 0 | ROZPOCET
| VV |  | Součet |  | 101 | [13 empty] | VV | 2 | 4 | -1 | 1 | ROZPOCET
70 | K | 764002871 | Demontáž lemování zdí do suti | m | 56 |  | 0 |  |  |  | základní |  |  | 0 | 0 | 0.00175 | 0.098 | 16 | K | 2 |  |  |  | ROZPOCET | 0 | 0 | 0 | 0 | 0 | 1 | 0 | 16 | 2057375917
| VV |  | 13,5 |  | 13.5 | [13 empty] | VV | 2 | 2 | -1 | 0 | ROZPOCET
| VV |  | 29 |  | 29 | [13 empty] | VV | 2 | 2 | -1 | 0 | ROZPOCET
| VV |  | 13,5 |  | 13.5 | [13 empty] | VV | 2 | 2 | -1 | 0 | ROZPOCET
| VV |  | Součet |  | 56 | [13 empty] | VV | 2 | 4 | 0 | 1 | ROZPOCET
71 | K | 764004801 | Demontáž podokapního žlabu do suti | m | 175.8 |  | 0 |  |  |  | základní |  |  | 0 | 0 | 0.0026 | 0.45708 | 16 | K | 2 |  |  |  | ROZPOCET | 0 | 0 | 0 | 0 | 0 | 1 | 0 | 16 | -2099423139
| VV |  | "k8" | [15 empty] | VV | 2 | 1 | -1 | 0 | ROZPOCET
| VV |  | 175,8 |  | 175.8 | [13 empty] | VV | 2 | 2 | -1 | 0 | ROZPOCET
| VV |  | Součet |  | 175.8 | [13 empty] | VV | 2 | 4 | -1 | 1 | ROZPOCET
72 | K | 764004861 | Demontáž svodu do suti | m | 103.8 |  | 0 |  |  |  | základní |  |  | 0 | 0 | 0.00394 | 0.40897 | 16 | K | 2 |  |  |  | ROZPOCET | 0 | 0 | 0 | 0 | 0 | 1 | 0 | 16 | -1740085398
| VV |  | "K9" | [15 empty] | VV | 2 | 1 | -1 | 0 | ROZPOCET
| VV |  | 103,8 |  | 103.8 | [13 empty] | VV | 2 | 2 | -1 | 0 | ROZPOCET
| VV |  | Součet |  | 103.8 | [13 empty] | VV | 2 | 4 | -1 | 1 | ROZPOCET
73 | K | 764141431 | Krytina střechy rovné drážkováním z tabulí z TiZn předzvětralého plechu sklonu do 30° | m2 | 4.937 |  | 0 |  |  |  | základní |  |  | 0.00655 | 0.032337 | 0 | 0 | 16 | K | 2 |  |  |  | ROZPOCET | 0 | 0 | 0 | 0 | 0 | 1 | 0 | 16 | -1720328329
74 | K | 764216605 | Oplechování rovných parapetů mechanicky kotvené z AL barveného plechu rš 400 mm | m | 106.05 |  | 0 |  |  |  | základní |  |  | 0.00352 | 0.3733 | 0 | 0 | 16 | K | 2 |  |  |  | ROZPOCET | 0 | 0 | 0 | 0 | 0 | 1 | 0 | 16 | -772890522
75 | K | 764242318 | Oplechování štítu závětrnou lištou z TiZn rš 750 mm | m | 68 |  | 0 |  |  |  | základní |  |  | 0.00438 | 0.29784 | 0 | 0 | 16 | K | 2 |  |  |  | ROZPOCET | 0 | 0 | 0 | 0 | 0 | 1 | 0 | 16 | 1823907840
| VV |  | "K16" | [15 empty] | VV | 2 | 1 | -1 | 0 | ROZPOCET
| VV |  | 68,0 |  | 68 | [13 empty] | VV | 2 | 2 | -1 | 0 | ROZPOCET
| VV |  | Součet |  | 68 | [13 empty] | VV | 2 | 4 | -1 | 1 | ROZPOCET
76 | K | 764341303 | Lemování rovných zdí střech s krytinou nebo vlnitou z TiZn rš 250 mm | m | 13.5 |  | 0 |  |  |  | základní |  |  | 0.00149 | 0.020115 | 0 | 0 | 16 | K | 2 |  |  |  | ROZPOCET | 0 | 0 | 0 | 0 | 0 | 1 | 0 | 16 | -820304772
| VV |  | "K14" | [15 empty] | VV | 2 | 1 | -1 | 0 | ROZPOCET
| VV |  | 13,5 |  | 13.5 | [13 empty] | VV | 2 | 2 | -1 | 0 | ROZPOCET
| VV |  | Součet |  | 13.5 | [13 empty] | VV | 2 | 4 | -1 | 1 | ROZPOCET
77 | K | 764341304 | Lemování rovných zdí střech s krytinou nebo vlnitou z TiZn rš 330 mm | m | 29 |  | 0 |  |  |  | základní |  |  | 0.00195 | 0.05655 | 0 | 0 | 16 | K | 2 |  |  |  | ROZPOCET | 0 | 0 | 0 | 0 | 0 | 1 | 0 | 16 | 433634267
| VV |  | "K15" | [15 empty] | VV | 2 | 1 | -1 | 0 | ROZPOCET
| VV |  | 29 |  | 29 | [13 empty] | VV | 2 | 2 | -1 | 0 | ROZPOCET
| VV |  | Součet |  | 29 | [13 empty] | VV | 2 | 4 | -1 | 1 | ROZPOCET
78 | K | 764341307 | Lemování rovných zdí střech s krytinou nebo vlnitou z TiZn rš 660 mm | m | 14.175 |  | 0 |  |  |  | základní |  |  | 0.00393 | 0.055708 | 0 | 0 | 16 | K | 2 |  |  |  | ROZPOCET | 0 | 0 | 0 | 0 | 0 | 1 | 0 | 16 | -2090623638
79 | K | 764541305 | Žlab podokapní půlkruhový z TiZn rš 330 mm | m | 184.59 |  | 0 |  |  |  | základní |  |  | 0.00286 | 0.52793 | 0 | 0 | 16 | K | 2 |  |  |  | ROZPOCET | 0 | 0 | 0 | 0 | 0 | 1 | 0 | 16 | -2044930647
80 | K | 764541347 | Kotlík oválný (trychtýřový) pro podokapní žlaby z TiZn lesklého plechu 330/120 mm | kus | 12 |  | 0 |  |  |  | základní |  |  | 0.00064 | 0.00768 | 0 | 0 | 16 | K | 2 |  |  |  | ROZPOCET | 0 | 0 | 0 | 0 | 0 | 1 | 0 | 16 | -1602530038
81 | K | 764548324 | Svody kruhové včetně objímek, kolen, odskoků z TiZn lesklého plechu průměru 125 mm | m | 108.99 |  | 0 |  |  |  | základní |  |  | 0.00289 | 0.31498 | 0 | 0 | 16 | K | 2 |  |  |  | ROZPOCET | 0 | 0 | 0 | 0 | 0 | 1 | 0 | 16 | 573923230
82 | K | 998764102 | Přesun hmot tonážní pro konstrukce klempířské v objektech v do 12 m | t | 1.686 |  | 0 |  |  |  | základní |  |  | 0 | 0 | 0 | 0 | 16 | K | 2 |  |  |  | ROZPOCET | 0 | 0 | 0 | 0 | 0 | 1 | 0 | 16 | 1933704865
| D | 766 | Konstrukce truhlářské |  |  |  | 0 | [5 empty] | 0 |  | 8.9991 |  | 0 | 2 | D | 1 |  |  |  | ROZPOCET | [6 empty] | 0
83 | K | 766621011 | Montáž oken plastových s rámem do zdiva | m2 | 253.12 |  | 0 |  |  |  | základní |  |  | 0.00025 | 0.06328 | 0 | 0 | 16 | K | 2 |  |  |  | ROZPOCET | 0 | 0 | 0 | 0 | 0 | 1 | 0 | 16 | 1759119410
| VV |  | "hlavní budova" | [15 empty] | VV | 2 | 1 | -1 | 0 | ROZPOCET
| VV |  | "O1" | [15 empty] | VV | 2 | 1 | -1 | 0 | ROZPOCET
| VV |  | 2,3*1,5*30 |  | 103.5 | [13 empty] | VV | 2 | 2 | -1 | 0 | ROZPOCET
| VV |  | "O2" | [15 empty] | VV | 2 | 1 | -1 | 0 | ROZPOCET
| VV |  | 1,18*1.75*6 |  | 12.39 | [13 empty] | VV | 2 | 2 | -1 | 0 | ROZPOCET
| VV |  | "O3" | [15 empty] | VV | 2 | 1 | -1 | 0 | ROZPOCET
| VV |  | 1,6*1,75*12 |  | 33.6 | [13 empty] | VV | 2 | 2 | -1 | 0 | ROZPOCET
| VV |  | "O4" | [15 empty] | VV | 2 | 1 | -1 | 0 | ROZPOCET
| VV |  | 1,2*1,0*45 |  | 54 | [13 empty] | VV | 2 | 2 | -1 | 0 | ROZPOCET
| VV |  | "O5" | [15 empty] | VV | 2 | 1 | -1 | 0 | ROZPOCET
| VV |  | 2,6*1,0 |  | 2.6 | [13 empty] | VV | 2 | 2 | -1 | 0 | ROZPOCET
| VV |  | "O6" | [15 empty] | VV | 2 | 1 | -1 | 0 | ROZPOCET
| VV |  | 1,6*1,8 |  | 2.88 | [13 empty] | VV | 2 | 2 | -1 | 0 | ROZPOCET
| VV |  | Mezisoučet |  | 208.97 | [13 empty] | VV | 2 | 3 | -1 | 0 | ROZPOCET
| VV |  | "přístavba kuchyně s jídelnou" | [15 empty] | VV | 2 | 1 | -1 | 0 | ROZPOCET
| VV |  | "O7" | [15 empty] | VV | 2 | 1 | -1 | 0 | ROZPOCET
| VV |  | 1,5*1,45*6 |  | 13.05 | [13 empty] | VV | 2 | 2 | -1 | 0 | ROZPOCET
| VV |  | "O8" | [15 empty] | VV | 2 | 1 | -1 | 0 | ROZPOCET
| VV |  | 1,25*1,75*10 |  | 21.875 | [13 empty] | VV | 2 | 2 | -1 | 0 | ROZPOCET
| VV |  | "O9" | [15 empty] | VV | 2 | 1 | -1 | 0 | ROZPOCET
| VV |  | 1,25*0,9*7 |  | 7.875 | [13 empty] | VV | 2 | 2 | -1 | 0 | ROZPOCET
| VV |  | "O10" | [15 empty] | VV | 2 | 1 | -1 | 0 | ROZPOCET
| VV |  | 0,6*1,0 |  | 0.6 | [13 empty] | VV | 2 | 2 | -1 | 0 | ROZPOCET
| VV |  | "O11" | [15 empty] | VV | 2 | 1 | -1 | 0 | ROZPOCET
| VV |  | 0,5*0,5*3 |  | 0.75 | [13 empty] | VV | 2 | 2 | -1 | 0 | ROZPOCET
| VV |  | Mezisoučet |  | 44.15 | [13 empty] | VV | 2 | 3 | -1 | 0 | ROZPOCET
| VV |  | Součet |  | 253.12 | [13 empty] | VV | 2 | 4 | -1 | 1 | ROZPOCET
84 | M | 611400350x1 | O1 okno plastové trojkřídlé otvíravé vyklápěcí 230x150 cm, U<1,2W/m2K, dále dle popisu | kus | 30 |  | 0 |  |  |  | základní |  |  | 0.0622 | 1.866 | 0 | 0 | 32 | M | 2 |  |  |  | ROZPOCET | 0 | 0 | 0 | 0 | 0 | 1 | 0 | 16 | 468597035
85 | M | 611400350x2 | O2 okno plastové dvoukřídlé otvíravé vyklápěcí 118x175 cm, U<1,2W/m2K, dále dle popisu | kus | 6 |  | 0 |  |  |  | základní |  |  | 0.0622 | 0.3732 | 0 | 0 | 32 | M | 2 |  |  |  | ROZPOCET | 0 | 0 | 0 | 0 | 0 | 1 | 0 | 16 | 1774162927
86 | M | 611400350x3 | O3 okenní výplň část vyklápěcí 160x175 cm, U<1,2W/m2K, dále dle popisu | kus | 12 |  | 0 |  |  |  | základní |  |  | 0.0622 | 0.7464 | 0 | 0 | 32 | M | 2 |  |  |  | ROZPOCET | 0 | 0 | 0 | 0 | 0 | 1 | 0 | 16 | 2107535822
87 | M | 611400350x4 | O4 okno plastové jednokřídlé vyklápěcí 120x100 cm, U<1,2W/m2K, dále dle popisu | kus | 45 |  | 0 |  |  |  | základní |  |  | 0.0622 | 2.799 | 0 | 0 | 32 | M | 2 |  |  |  | ROZPOCET | 0 | 0 | 0 | 0 | 0 | 1 | 0 | 16 | 2028764177
88 | M | 611400350x5 | O5 okno plastové dvoukřídlé otvíravé vyklápěcí 260x100 cm, U<1,2W/m2K, dále dle popisu | kus | 1 |  | 0 |  |  |  | základní |  |  | 0.0622 | 0.0622 | 0 | 0 | 32 | M | 2 |  |  |  | ROZPOCET | 0 | 0 | 0 | 0 | 0 | 1 | 0 | 16 | 15211525
89 | M | 611400350x6 | O6 okenní výplň část vyklápěcí 160x180 cm, U<1,2W/m2K, dále dle popisu | kus | 1 |  | 0 |  |  |  | základní |  |  | 0.0622 | 0.0622 | 0 | 0 | 32 | M | 2 |  |  |  | ROZPOCET | 0 | 0 | 0 | 0 | 0 | 1 | 0 | 16 | -1089938926
90 | M | 611400350x7 | O7 okno plastové dvoukřídlé otvíravé vyklápěcí 150x145 cm, U<1,2W/m2K, dále dle popisu | kus | 6 |  | 0 |  |  |  | základní |  |  | 0.0622 | 0.3732 | 0 | 0 | 32 | M | 2 |  |  |  | ROZPOCET | 0 | 0 | 0 | 0 | 0 | 1 | 0 | 16 | 1494613663
91 | M | 611400350x8 | O8 okenní výplň část vyklápěcí 125x175 cm, U<1,2W/m2K, dále dle popisu | kus | 10 |  | 0 |  |  |  | základní |  |  | 0.0622 | 0.622 | 0 | 0 | 32 | M | 2 |  |  |  | ROZPOCET | 0 | 0 | 0 | 0 | 0 | 1 | 0 | 16 | -1800151073
92 | M | 611400350x9 | O9 okno plastové jednokřídlé vyklápěcí 125x90 cm, U<1,2W/m2K, dále dle popisu | kus | 7 |  | 0 |  |  |  | základní |  |  | 0.0622 | 0.4354 | 0 | 0 | 32 | M | 2 |  |  |  | ROZPOCET | 0 | 0 | 0 | 0 | 0 | 1 | 0 | 16 | 214350775
93 | M | 611400350x10 | O10 okno plastové jednokřídlé otvíravé vyklápěcí 60x100 cm, U<1,2W/m2K, dále dle popisu | kus | 1 |  | 0 |  |  |  | základní |  |  | 0.0622 | 0.0622 | 0 | 0 | 32 | M | 2 |  |  |  | ROZPOCET | 0 | 0 | 0 | 0 | 0 | 1 | 0 | 16 | -836840534
94 | M | 611400350x11 | O11 okno plastové jednokřídlé otvíravé vyklápěcí 50x50 cm, U<1,2W/m2K, dále dle popisu | kus | 3 |  | 0 |  |  |  | základní |  |  | 0.0622 | 0.1866 | 0 | 0 | 32 | M | 2 |  |  |  | ROZPOCET | 0 | 0 | 0 | 0 | 0 | 1 | 0 | 16 | -851837355
95 | K | 766660461 | Montáž vchodových dveří 2křídlových s nadsvětlíkem do zdiva | kus | 3 |  | 0 |  |  |  | základní |  |  | 0.00081 | 0.00243 | 0 | 0 | 16 | K | 2 |  |  |  | ROZPOCET | 0 | 0 | 0 | 0 | 0 | 1 | 0 | 16 | 1802311983
| VV |  | "hlavní budova" | [15 empty] | VV | 2 | 1 | -1 | 0 | ROZPOCET
| VV |  | "D1" | [15 empty] | VV | 2 | 1 | -1 | 0 | ROZPOCET
| VV |  | 1 |  | 1 | [13 empty] | VV | 2 | 2 | -1 | 0 | ROZPOCET
| VV |  | "D2" | [15 empty] | VV | 2 | 1 | -1 | 0 | ROZPOCET
| VV |  | 1 |  | 1 | [13 empty] | VV | 2 | 2 | -1 | 0 | ROZPOCET
| VV |  | Mezisoučet |  | 2 | [13 empty] | VV | 2 | 3 | -1 | 0 | ROZPOCET
| VV |  | "přístavba kuchyně s jídelnou" | [15 empty] | VV | 2 | 1 | -1 | 0 | ROZPOCET
| VV |  | "D3" | [15 empty] | VV | 2 | 1 | -1 | 0 | ROZPOCET
| VV |  | 1 |  | 1 | [13 empty] | VV | 2 | 2 | -1 | 0 | ROZPOCET
| VV |  | Mezisoučet |  | 1 | [13 empty] | VV | 2 | 3 | -1 | 0 | ROZPOCET
| VV |  | Součet |  | 3 | [13 empty] | VV | 2 | 4 | -1 | 1 | ROZPOCET
96 | M | 611441540x1 | D1 prosklená plastová vstupní stěna 290x277cm s dvoukřídlovými dveřmi 160x240cm, U<1,2W/m2K, dále dle popisu | kus | 1 |  | 0 |  |  |  | základní |  |  | 0.169 | 0.169 | 0 | 0 | 32 | M | 2 |  |  |  | ROZPOCET | 0 | 0 | 0 | 0 | 0 | 1 | 0 | 16 | -1696725252
97 | M | 611441540x2 | D2 prosklená plastová vstupní stěna 150x250cm s dvoukřídlovými dveřmi 130x200cm, U<1,2W/m2K, dále dle popisu | kus | 1 |  | 0 |  |  |  | základní |  |  | 0.169 | 0.169 | 0 | 0 | 32 | M | 2 |  |  |  | ROZPOCET | 0 | 0 | 0 | 0 | 0 | 1 | 0 | 16 | -309089637
98 | M | 611441540x3 | D3 prosklená plastová vstupní stěna 133x240cm s dvoukřídlovými dveřmi 80+40x200cm, U<1,2W/m2K, dále dle popisu | kus | 1 |  | 0 |  |  |  | základní |  |  | 0.169 | 0.169 | 0 | 0 | 32 | M | 2 |  |  |  | ROZPOCET | 0 | 0 | 0 | 0 | 0 | 1 | 0 | 16 | -225767611
99 | K | 766694112 | Montáž parapetních desek dřevěných, laminovaných šířky do 30 cm délky do 1,6 m | kus | 91 |  | 0 |  |  |  | základní |  |  | 0 | 0 | 0 | 0 | 16 | K | 2 |  |  |  | ROZPOCET | 0 | 0 | 0 | 0 | 0 | 1 | 0 | 16 | -1400292884
| VV |  | 6 |  | 6 | [13 empty] | VV | 2 | 2 | -1 | 0 | ROZPOCET
| VV |  | 12 |  | 12 | [13 empty] | VV | 2 | 2 | -1 | 0 | ROZPOCET
| VV |  | 45 |  | 45 | [13 empty] | VV | 2 | 2 | -1 | 0 | ROZPOCET
| VV |  | 1 |  | 1 | [13 empty] | VV | 2 | 2 | -1 | 0 | ROZPOCET
| VV |  | 6 |  | 6 | [13 empty] | VV | 2 | 2 | -1 | 0 | ROZPOCET
| VV |  | 10 |  | 10 | [13 empty] | VV | 2 | 2 | -1 | 0 | ROZPOCET
| VV |  | 7 |  | 7 | [13 empty] | VV | 2 | 2 | -1 | 0 | ROZPOCET
| VV |  | 1 |  | 1 | [13 empty] | VV | 2 | 2 | -1 | 0 | ROZPOCET
| VV |  | 3 |  | 3 | [13 empty] | VV | 2 | 2 | -1 | 0 | ROZPOCET
| VV |  | Součet |  | 91 | [13 empty] | VV | 2 | 4 | 0 | 1 | ROZPOCET
100 | K | 766694113 | Montáž parapetních desek dřevěných, laminovaných šířky do 30 cm délky do 2,6 m | kus | 31 |  | 0 |  |  |  | základní |  |  | 0 | 0 | 0 | 0 | 16 | K | 2 |  |  |  | ROZPOCET | 0 | 0 | 0 | 0 | 0 | 1 | 0 | 16 | 1926368669
| VV |  | "O1" | [15 empty] | VV | 2 | 1 | -1 | 0 | ROZPOCET
| VV |  | 30 |  | 30 | [13 empty] | VV | 2 | 2 | -1 | 0 | ROZPOCET
| VV |  | "O5" | [15 empty] | VV | 2 | 1 | -1 | 0 | ROZPOCET
| VV |  | 1 |  | 1 | [13 empty] | VV | 2 | 2 | -1 | 0 | ROZPOCET
| VV |  | Součet |  | 31 | [13 empty] | VV | 2 | 4 | -1 | 1 | ROZPOCET
101 | M | 607941020 | deska parapetní dřevotřísková vnitřní 0,25 | m | 209.495 |  | 0 |  |  |  | základní |  |  | 0.004 | 0.83798 | 0 | 0 | 32 | M | 2 |  |  |  | ROZPOCET | 0 | 0 | 0 | 0 | 0 | 1 | 0 | 16 | 577621054
102 | K | 766991001 | T1 dřevěná konstrukce zvýšené pochůzí lávky, š=1,2m, dřevěné hranoly z OSB tl.24mm | m | 98 |  | 0 |  |  |  | základní |  |  | 0 | 0 | 0 | 0 | 16 | K | 2 |  |  |  | ROZPOCET | 0 | 0 | 0 | 0 | 0 | 1 | 0 | 16 | -1832226089
103 | K | 766991002 | T2 dřevěný obklad přesuhu dřevěné střechy z palubek včetně povrchové úpravy | m2 | 115 |  | 0 |  |  |  | základní |  |  | 0 | 0 | 0 | 0 | 16 | K | 2 |  |  |  | ROZPOCET | 0 | 0 | 0 | 0 | 0 | 1 | 0 | 16 | -477442076
104 | K | 998766102 | Přesun hmot tonážní pro konstrukce truhlářské v objektech v do 12 m | t | 8.999 |  | 0 |  |  |  | základní |  |  | 0 | 0 | 0 | 0 | 16 | K | 2 |  |  |  | ROZPOCET | 0 | 0 | 0 | 0 | 0 | 1 | 0 | 16 | 1253929172
| D | 767 | Konstrukce zámečnické |  |  |  | 0 | [5 empty] | 0 |  | 0.024548 |  | 4.199 | 2 | D | 1 |  |  |  | ROZPOCET | [6 empty] | 0
105 | K | 767631800 | Demontáž mříží | m2 | 64.6 |  | 0 |  |  |  | základní |  |  | 0 | 0 | 0.065 | 4.199 | 16 | K | 2 |  |  |  | ROZPOCET | 0 | 0 | 0 | 0 | 0 | 1 | 0 | 16 | -1020422056
| VV |  | "Z1"" | [15 empty] | VV | 2 | 1 | -1 | 0 | ROZPOCET
| VV |  | 2,1*1,3*10 |  | 27.3 | [13 empty] | VV | 2 | 2 | -1 | 0 | ROZPOCET
| VV |  | "Z2" | [15 empty] | VV | 2 | 1 | -1 | 0 | ROZPOCET
| VV |  | 1,4*1,6 |  | 2.24 | [13 empty] | VV | 2 | 2 | -1 | 0 | ROZPOCET
| VV |  | "Z3" | [15 empty] | VV | 2 | 1 | -1 | 0 | ROZPOCET
| VV |  | 1,4*1,55*3 |  | 6.51 | [13 empty] | VV | 2 | 2 | -1 | 0 | ROZPOCET
| VV |  | "Z4" | [15 empty] | VV | 2 | 1 | -1 | 0 | ROZPOCET
| VV |  | 0,4*0,45*30 |  | 5.4 | [13 empty] | VV | 2 | 2 | -1 | 0 | ROZPOCET
| VV |  | "Z5" | [15 empty] | VV | 2 | 1 | -1 | 0 | ROZPOCET
| VV |  | 1,0*0,45*8 |  | 3.6 | [13 empty] | VV | 2 | 2 | -1 | 0 | ROZPOCET
| VV |  | "Z6" | [15 empty] | VV | 2 | 1 | -1 | 0 | ROZPOCET
| VV |  | 0,8*0,45*5 |  | 1.8 | [13 empty] | VV | 2 | 2 | -1 | 0 | ROZPOCET
| VV |  | "Z7" | [15 empty] | VV | 2 | 1 | -1 | 0 | ROZPOCET
| VV |  | 1,1*0,45*2 |  | 0.99 | [13 empty] | VV | 2 | 2 | -1 | 0 | ROZPOCET
| VV |  | "Z8" | [15 empty] | VV | 2 | 1 | -1 | 0 | ROZPOCET
| VV |  | 1,05*0,4*9 |  | 3.78 | [13 empty] | VV | 2 | 2 | -1 | 0 | ROZPOCET
| VV |  | "Z9" | [15 empty] | VV | 2 | 1 | -1 | 0 | ROZPOCET
| VV |  | 1,0*0,4*6 |  | 2.4 | [13 empty] | VV | 2 | 2 | -1 | 0 | ROZPOCET
| VV |  | "Z10" | [15 empty] | VV | 2 | 1 | -1 | 0 | ROZPOCET
| VV |  | 0,45*0,4*2 |  | 0.36 | [13 empty] | VV | 2 | 2 | -1 | 0 | ROZPOCET
| VV |  | "Z12" | [15 empty] | VV | 2 | 1 | -1 | 0 | ROZPOCET
| VV |  | 1,7*2,6 |  | 4.42 | [13 empty] | VV | 2 | 2 | -1 | 0 | ROZPOCET
| VV |  | "Z18" | [15 empty] | VV | 2 | 1 | -1 | 0 | ROZPOCET
| VV |  | 2,32*2,5 |  | 5.8 | [13 empty] | VV | 2 | 2 | -1 | 0 | ROZPOCET
| VV |  | Součet |  | 64.6 | [13 empty] | VV | 2 | 4 | -1 | 1 | ROZPOCET
106 | K | 767662120 | Montáž mříží ocelových | m2 | 64.6 |  | 0 |  |  |  | základní |  |  | 0.00038 | 0.024548 | 0 | 0 | 16 | K | 2 |  |  |  | ROZPOCET | 0 | 0 | 0 | 0 | 0 | 1 | 0 | 16 | 1675146639
| VV |  | 2,1*1,3*10 |  | 27.3 | [13 empty] | VV | 2 | 2 | -1 | 0 | ROZPOCET
| VV |  | 1,4*1,6 |  | 2.24 | [13 empty] | VV | 2 | 2 | -1 | 0 | ROZPOCET
| VV |  | 1,4*1,55*3 |  | 6.51 | [13 empty] | VV | 2 | 2 | -1 | 0 | ROZPOCET
| VV |  | 0,4*0,45*30 |  | 5.4 | [13 empty] | VV | 2 | 2 | -1 | 0 | ROZPOCET
| VV |  | 1,0*0,45*8 |  | 3.6 | [13 empty] | VV | 2 | 2 | -1 | 0 | ROZPOCET
| VV |  | 0,8*0,45*5 |  | 1.8 | [13 empty] | VV | 2 | 2 | -1 | 0 | ROZPOCET
| VV |  | 1,1*0,45*2 |  | 0.99 | [13 empty] | VV | 2 | 2 | -1 | 0 | ROZPOCET
| VV |  | "Z8" | [15 empty] | VV | 2 | 1 | -1 | 0 | ROZPOCET
| VV |  | 1,05*0,4*9 |  | 3.78 | [13 empty] | VV | 2 | 2 | -1 | 0 | ROZPOCET
| VV |  | 1,0*0,4*6 |  | 2.4 | [13 empty] | VV | 2 | 2 | -1 | 0 | ROZPOCET
| VV |  | 0,45*0,4*2 |  | 0.36 | [13 empty] | VV | 2 | 2 | -1 | 0 | ROZPOCET
| VV |  | 1,7*2,6 |  | 4.42 | [13 empty] | VV | 2 | 2 | -1 | 0 | ROZPOCET
| VV |  | 2,32*2,5 |  | 5.8 | [13 empty] | VV | 2 | 2 | -1 | 0 | ROZPOCET
| VV |  | Součet |  | 64.6 | [13 empty] | VV | 2 | 4 | 0 | 1 | ROZPOCET
107 | M | 1339901x1 | Z1-10,12,18 Bezpečnostní okenní mříž 210/130 cm dle popisu a povrchové úpravy | kg | 2139.3 |  | 0 |  |  |  | základní |  |  | 0 | 0 | 0 | 0 | 32 | M | 2 |  |  |  | ROZPOCET | 0 | 0 | 0 | 0 | 0 | 1 | 0 | 16 | -1316479667
| VV |  | 71*10 |  | 710 | [13 empty] | VV | 2 | 2 | -1 | 0 | ROZPOCET
| VV |  | 58,3 |  | 58.3 | [13 empty] | VV | 2 | 2 | -1 | 0 | ROZPOCET
| VV |  | 56,4*3 |  | 169.2 | [13 empty] | VV | 2 | 2 | -1 | 0 | ROZPOCET
| VV |  | 9,2*30 |  | 276 | [13 empty] | VV | 2 | 2 | -1 | 0 | ROZPOCET
| VV |  | 23*8 |  | 184 | [13 empty] | VV | 2 | 2 | -1 | 0 | ROZPOCET
| VV |  | 18,4*5 |  | 92 | [13 empty] | VV | 2 | 2 | -1 | 0 | ROZPOCET
| VV |  | 25,3*2 |  | 50.6 | [13 empty] | VV | 2 | 2 | -1 | 0 | ROZPOCET
| VV |  | 21,4*9 |  | 192.6 | [13 empty] | VV | 2 | 2 | -1 | 0 | ROZPOCET
| VV |  | 20,4*6 |  | 122.4 | [13 empty] | VV | 2 | 2 | -1 | 0 | ROZPOCET
| VV |  | 9,2*2 |  | 18.4 | [13 empty] | VV | 2 | 2 | -1 | 0 | ROZPOCET
| VV |  | 115 |  | 115 | [13 empty] | VV | 2 | 2 | -1 | 0 | ROZPOCET
| VV |  | 150,8 |  | 150.8 | [13 empty] | VV | 2 | 2 | -1 | 0 | ROZPOCET
| VV |  | Součet |  | 2139.3 | [13 empty] | VV | 2 | 4 | 0 | 1 | ROZPOCET
108 | K | 76799001 | Z11 demontáž a zpětná montáž ocelové podesty s podlahou z pororoštu 1,8x1,0m + 4ks základových patek a 6ks betonových stupňů | kus | 1 |  | 0 |  |  |  | základní |  |  | 0 | 0 | 0 | 0 | 16 | K | 2 |  |  |  | ROZPOCET | 0 | 0 | 0 | 0 | 0 | 1 | 0 | 16 | -785632624
109 | K | 76799002 | Z13 demontáž a zpětná montáž bezpečnostní kamery vč. prodloužení výložníku | kus | 1 |  | 0 |  |  |  | základní |  |  | 0 | 0 | 0 | 0 | 16 | K | 2 |  |  |  | ROZPOCET | 0 | 0 | 0 | 0 | 0 | 1 | 0 | 16 | -1118432499
110 | K | 76799003 | Z14 demontáž a zpětná montáž zábleskového majáku EZS vč. prodloužení výložníku | kus | 1 |  | 0 |  |  |  | základní |  |  | 0 | 0 | 0 | 0 | 16 | K | 2 |  |  |  | ROZPOCET | 0 | 0 | 0 | 0 | 0 | 1 | 0 | 16 | 1886499237
111 | K | 76799004 | Z15 demontáž a zpětná montáž označení školy, dopisní schránky, čísla popisného, zvonkového panelu a pohybového čidla | kus | 1 |  | 0 |  |  |  | základní |  |  | 0 | 0 | 0 | 0 | 16 | K | 2 |  |  |  | ROZPOCET | 0 | 0 | 0 | 0 | 0 | 1 | 0 | 16 | -600408392
112 | K | 76799005 | Z16 demontáž a zpětná montáž vlajkových držáků (2ks) včetně prodloužení kotvení a nového nátěru | kus | 4 |  | 0 |  |  |  | základní |  |  | 0 | 0 | 0 | 0 | 16 | K | 2 |  |  |  | ROZPOCET | 0 | 0 | 0 | 0 | 0 | 1 | 0 | 16 | 2042841049
113 | K | 76799006 | Z17 demontáž a zpětná montáž žebříků včetně prodloužení kotvení a nového nátěru | kus | 2 |  | 0 |  |  |  | základní |  |  | 0 | 0 | 0 | 0 | 16 | K | 2 |  |  |  | ROZPOCET | 0 | 0 | 0 | 0 | 0 | 1 | 0 | 16 | 118177621
114 | K | 76799008 | Z20 ocelová markýza 1500/1000, žárově pozinkovaná + nátěr, dále dle popisu | kg | 125 |  | 0 |  |  |  | základní |  |  | 0 | 0 | 0 | 0 | 16 | K | 2 |  |  |  | ROZPOCET | 0 | 0 | 0 | 0 | 0 | 1 | 0 | 16 | 1625967545
115 | K | 76799009 | Z21 demontáž a zpětná montáž internetové antény včetně prodloužení výložníků | kus | 1 |  | 0 |  |  |  | základní |  |  | 0 | 0 | 0 | 0 | 16 | K | 2 |  |  |  | ROZPOCET | 0 | 0 | 0 | 0 | 0 | 1 | 0 | 16 | 991821332
116 | K | 76799010 | Z22 ocelová krycí dvířka 400/400 skříňky SPT Telecom včetně rámečku a povrchové úpravy | kus | 1 |  | 0 |  |  |  | základní |  |  | 0 | 0 | 0 | 0 | 16 | K | 2 |  |  |  | ROZPOCET | 0 | 0 | 0 | 0 | 0 | 1 | 0 | 16 | 479074770
117 | K | 76799011 | Z23 demontáž a zpětná montáž ocelového zábradlí včetně prosloužení kotvení a nového nátěru | m | 6.5 |  | 0 |  |  |  | základní |  |  | 0 | 0 | 0 | 0 | 16 | K | 2 |  |  |  | ROZPOCET | 0 | 0 | 0 | 0 | 0 | 1 | 0 | 16 | -2112800858
| VV |  | 4,0+2,5 |  | 6.5 | [13 empty] | VV | 2 | 2 | -1 | 1 | ROZPOCET
118 | K | 998767102 | Přesun hmot tonážní pro zámečnické konstrukce v objektech v do 12 m | t | 0.025 |  | 0 |  |  |  | základní |  |  | 0 | 0 | 0 | 0 | 16 | K | 2 |  |  |  | ROZPOCET | 0 | 0 | 0 | 0 | 0 | 1 | 0 | 16 | 1525720458
| D | 784 | Dokončovací práce |  |  |  | 0 | [5 empty] | 0 |  | 0.055925 |  | 0 | 2 | D | 1 |  |  |  | ROZPOCET | [6 empty] | 0
119 | K | 784211101 | Dvojnásobné bílé malby ze směsí za mokra výborně otěruvzdorných v místnostech výšky do 3,80 m | m2 | 215.097 |  | 0 |  |  |  | základní |  |  | 0.00026 | 0.055925 | 0 | 0 | 16 | K | 2 |  |  |  | ROZPOCET | 0 | 0 | 0 | 0 | 0 | 1 | 0 | 16 | -42313408
| VV |  | "u měněných oken a dveří" | [15 empty] | VV | 2 | 1 | -1 | 0 | ROZPOCET
| VV |  | "hlavní budova" | [15 empty] | VV | 2 | 1 | -1 | 0 | ROZPOCET
| VV |  | (2,3+1,5)*2*30*0,3 |  | 68.4 | [13 empty] | VV | 2 | 2 | -1 | 0 | ROZPOCET
| VV |  | (1,18+1,75)*2*6*0,3 |  | 10.548 | [13 empty] | VV | 2 | 2 | -1 | 0 | ROZPOCET
| VV |  | (1,6+1,75)*2*12*0,3 |  | 24.12 | [13 empty] | VV | 2 | 2 | -1 | 0 | ROZPOCET
| VV |  | (1,2+1,0)*2*45*0,3 |  | 59.4 | [13 empty] | VV | 2 | 2 | -1 | 0 | ROZPOCET
| VV |  | (2,6+1,0)*2*0,3 |  | 2.16 | [13 empty] | VV | 2 | 2 | -1 | 0 | ROZPOCET
| VV |  | (1,6+1,8)*2*0,3 |  | 2.04 | [13 empty] | VV | 2 | 2 | -1 | 0 | ROZPOCET
| VV |  | (2,9+2,5*2)*0,3 |  | 2.37 | [13 empty] | VV | 2 | 2 | -1 | 0 | ROZPOCET
| VV |  | (1,5*2,5*2)*0,3 |  | 2.25 | [13 empty] | VV | 2 | 2 | -1 | 0 | ROZPOCET
| VV |  | Mezisoučet |  | 171.288 | [13 empty] | VV | 2 | 3 | -1 | 0 | ROZPOCET
| VV |  | "přístavba kuchyně s jídelnou" | [15 empty] | VV | 2 | 1 | -1 | 0 | ROZPOCET
| VV |  | (1,5+1,45)*2*6*0,3 |  | 10.62 | [13 empty] | VV | 2 | 2 | -1 | 0 | ROZPOCET
| VV |  | (1,25+1,75)*2*10*0,3 |  | 18 | [13 empty] | VV | 2 | 2 | -1 | 0 | ROZPOCET
| VV |  | (1,25+0,9)*2*7*0,3 |  | 9.03 | [13 empty] | VV | 2 | 2 | -1 | 0 | ROZPOCET
| VV |  | (0,6+1,0)*2*0,3 |  | 0.96 | [13 empty] | VV | 2 | 2 | -1 | 0 | ROZPOCET
| VV |  | (0,5+0,5)*2*3*0,3 |  | 1.8 | [13 empty] | VV | 2 | 2 | -1 | 0 | ROZPOCET
| VV |  | (1,33+2,4*2)*0,3 |  | 1.839 | [13 empty] | VV | 2 | 2 | -1 | 0 | ROZPOCET
| VV |  | (1,0+2,1*2)*0,3 |  | 1.56 | [13 empty] | VV | 2 | 2 | -1 | 0 | ROZPOCET
| VV |  | Mezisoučet |  | 43.809 | [13 empty] | VV | 2 | 3 | -1 | 0 | ROZPOCET
| VV |  | Součet |  | 215.097 | [13 empty] | VV | 2 | 4 | -1 | 1 | ROZPOCET
| D | OST | Ostatní |  |  |  | 315000 | [5 empty] | 0 |  | 0 |  | 0 | 4 | D | 0 |  |  |  | ROZPOCET | [6 empty] | 315000
120 | K | 0ST000002 | Zhotovení dokumentace skutečného provedení stavby | kpl | 1 |  | 0 |  |  |  | základní |  |  | 0 | 0 | 0 | 0 | 512 | K | 1 |  |  |  | ROZPOCET | 0 | 0 | 0 | 0 | 0 | 1 | 0 | 512 | -1433344347
| VV |  | 3 tištěná paré potvrzená dodavatelem stavby a 1 vyhotovení na CD, v ceně budou zahrnuty všechny části díla (ST, ÚT, MaR) | [15 empty] | VV | 1 | 1 | -1 | 0 | ROZPOCET
| VV |  | 1 |  | 1 | [13 empty] | VV | 1 | 2 | -1 | 1 | ROZPOCET
121 | K | OST000001 | Dodávka a montáž trvalé pamětní desky | kus | 1 |  | 0 |  |  |  | základní |  |  | 0 | 0 | 0 | 0 | 512 | K | 1 |  |  |  | ROZPOCET | 0 | 0 | 0 | 0 | 0 | 1 | 0 | 512 | -1205440857
| VV |  | rozměr 300 x 400 mm, černobílé provedení, materiál drhnutá nerez, popis metodou gravírování a vybervení ploch | [15 empty] | VV | 1 | 1 | -1 | 0 | ROZPOCET
| VV |  | více viz textová část zadávací dokumentace | [15 empty] | VV | 1 | 1 | -1 | 0 | ROZPOCET
| VV |  | 1 |  | 1 | [13 empty] | VV | 1 | 2 | -1 | 1 | ROZPOCET
122 | K | OST000003 | Rezerva na pokrytí nepředpokládaných nákladů stavby | kpl | 1 | 315000 | 315000 |  |  |  | základní |  |  | 0 | 0 | 0 | 0 | 512 | K | 1 |  |  |  | ROZPOCET | 315000 | 0 | 0 | 0 | 0 | 1 | 315000 | 512 | -2062439266
| VV |  | rezerva na pokrytí nepředvídatelných prací vzniklých v průběhu výstavby, pro účely VŘ všichni uchazeči tuto položku ocení částkou 315 000,- Kč bez DPH | [15 empty] | VV | 1 | 1 | -1 | 0 | ROZPOCET
| VV |  | více viz textová část zadávací dokumentace | [15 empty] | VV | 1 | 1 | -1 | 0 | ROZPOCET
| VV |  | 1 |  | 1 | [13 empty] | VV | 1 | 2 | -1 | 1 | ROZPOCET
| D | VRN | Vedlejší rozpočtové náklady |  |  |  | 0 | [5 empty] | 0 |  | 0 |  | 0 | 5 | D | 0 |  |  |  | ROZPOCET | [6 empty] | 0
| D | VRN2 | Příprava staveniště |  |  |  | 0 | [5 empty] | 0 |  | 0 |  | 0 | 5 | D | 1 |  |  |  | ROZPOCET | [6 empty] | 0
123 | K | 020001000 | Příprava staveniště | Kč | 1 |  | 0 |  |  |  | základní |  |  | 0 | 0 | 0 | 0 | 1024 | K | 2 |  |  |  | ROZPOCET | 0 | 0 | 0 | 0 | 0 | 1 | 0 | 1024 | -330160501
124 | K | 023002000 | Odstranění materiálů a konstrukcí | Kč | 1 |  | 0 |  |  |  | základní |  |  | 0 | 0 | 0 | 0 | 1024 | K | 2 |  |  |  | ROZPOCET | 0 | 0 | 0 | 0 | 0 | 1 | 0 | 1024 | -1289747307
| D | VRN3 | Zařízení staveniště |  |  |  | 0 | [5 empty] | 0 |  | 0 |  | 0 | 5 | D | 1 |  |  |  | ROZPOCET | [6 empty] | 0
125 | K | 030001000 | Zařízení staveniště | Kč | 1 |  | 0 |  |  |  | základní |  |  | 0 | 0 | 0 | 0 | 1024 | K | 2 |  |  |  | ROZPOCET | 0 | 0 | 0 | 0 | 0 | 1 | 0 | 1024 | -1330734640
| D | VRN6 | Územní vlivy |  |  |  | 0 | [5 empty] | 0 |  | 0 |  | 0 | 5 | D | 1 |  |  |  | ROZPOCET | [6 empty] | 0
126 | K | 060001000 | Územní vlivy | Kč | 1 |  | 0 |  |  |  | základní |  |  | 0 | 0 | 0 | 0 | 1024 | K | 2 |  |  |  | ROZPOCET | 0 | 0 | 0 | 0 | 0 | 1 | 0 | 1024 | 1243753255
| D | VRN7 | Provozní vlivy |  |  |  | 0 | [5 empty] | 0 |  | 0 |  | 0 | 5 | D | 1 |  |  |  | ROZPOCET | [6 empty] | 0
127 | K | 070001000 | Provozní vlivy | Kč | 1 |  | 0 |  |  |  | základní |  |  | 0 | 0 | 0 | 0 | 1024 | K | 2 |  |  |  | ROZPOCET | 0 | 0 | 0 | 0 | 0 | 1 | 0 | 1024 | -366446174

## 1435_I-002 - Vytápění
| List obsahuje: |  | 1) Krycí list soupisu | 2) Rekapitulace |  |  | 3) Soupis prací | Zpět na list: | Rekapitulace stavby
{E3E552B9-1C87-474A-8D98-35FA7A965B11}
2
| KRYCÍ LIST SOUPISU | [8 empty] | v --- níže se nacházejí doplnkové a pomocné údaje k sestavám --- v | [8 empty] | False
Stavba:
Zateplení objektu SOŠ a SOU v Neratovicích
Objekt:
1435/I-002 - Vytápění
| KSO: |  |  |  |  | CC-CZ:
| Místo: |  | SOŠ a SOU Neratovice, Školní č.p. 664, 277 11 Nera |  |  | Datum: | 06.08.2014
| Zadavatel: |  |  |  |  | IČ:
DIČ:
| Uchazeč: |  |  |  |  | IČ:
DIČ:
| Projektant: |  |  |  |  | IČ:
DIČ:
Poznámka:
| Cena bez DPH | [5 empty] | 0
|  |  | Základ daně |  |  | Sazba daně | Výše daně
| DPH | základní | 0 |  |  | 21% | 0
|  | snížená | 0 |  |  | 15% | 0
|  | zákl. přenesená | 0 |  |  | 21% | 0
|  | sníž. přenesená | 0 |  |  | 15% | 0
|  | nulová | 0 |  |  | 0% | 0
| Cena s DPH |  |  | v | CZK |  | 0
REKAPITULACE ČLENĚNÍ SOUPISU PRACÍ
Stavba:
Zateplení objektu SOŠ a SOU v Neratovicích
Objekt:
1435/I-002 - Vytápění
Místo: |  |  | SOŠ a SOU Neratovice, Školní č.p. 664, 277 11 Nera |  |  | Datum: | 06.08.2014
Zadavatel: | [5 empty] | Projektant:
Uchazeč:
Kód dílu - Popis | [6 empty] | Cena celkem [CZK]
Náklady soupisu celkem | [6 empty] | 0 | [12 empty] | -1
| PSV - Práce a dodávky PSV | [5 empty] | 0
| 713 - Izolace tepelné | [5 empty] | 0
| 732 - Ústřední vytápění - strojovny | [5 empty] | 0
| 733 - Ústřední vytápění - potrubí | [5 empty] | 0
| 734 - Ústřední vytápění - armatury | [5 empty] | 0
| 735 - Ústřední vytápění - otopná tělesa | [5 empty] | 0
| 767 - Konstrukce zámečnické | [5 empty] | 0
| 783 - Dokončovací práce - nátěry | [5 empty] | 0
| OST - Ostatní | [5 empty] | 0
SOUPIS PRACÍ
Stavba:
Zateplení objektu SOŠ a SOU v Neratovicích
Objekt:
1435/I-002 - Vytápění
Místo: |  |  | SOŠ a SOU Neratovice, Školní č.p. 664, 277 11 Nera |  |  | Datum: | 06.08.2014
Zadavatel: | [5 empty] | Projektant:
Uchazeč:
PČ | Typ | Kód | Popis | MJ | Množství | J.cena [CZK] | Cena celkem [CZK] | Cenová soustava |  | Poznámka | DPH | J. Nh [h] | Nh celkem [h] | J. hmotnost [t] | Hmotnost celkem [t] | J. suť [t] | Suť Celkem [t]
Náklady soupisu celkem | [6 empty] | 0 | [5 empty] | 0 |  | 6.0514 |  | 4.7026 |  | D | -1 | [10 empty] | 0
| D | PSV | Práce a dodávky PSV |  |  |  | 0 | [5 empty] | 0 |  | 6.0514 |  | 4.7026 | 2 | D | 0 |  |  |  | ROZPOCET | [6 empty] | 0
| D | 713 | Izolace tepelné |  |  |  | 0 | [5 empty] | 0 |  | 0.03711 |  | 0.43148 | 2 | D | 1 |  |  |  | ROZPOCET | [6 empty] | 0
1 | K | 713463311 | Montáž izolace tepelné potrubí potrubními pouzdry s Al fólií s přesahem Al páskou 1x D do 50 mm | m | 30 |  | 0 | CS ÚRS 2014 01 |  |  | základní |  |  | 0.0001 | 0.003 | 0 | 0 | 16 | K | 2 |  |  |  | ROZPOCET | 0 | 0 | 0 | 0 | 0 | 1 | 0 | 16 | -1547219366
| PP |  | Montáž izolace tepelné potrubí a ohybů tvarovkami nebo deskami potrubními pouzdry s povrchovou úpravou hliníkovou fólií se samolepícím přesahem (izolační materiál ve specifikaci) přelepenými samolepící hliníkovou páskou potrubí jednovrstvá D do 50 mm | [15 empty] | PP | 2
| VV |  | "výpočet Protech" | [15 empty] | VV | 2 | 1 | -1 | 0 | ROZPOCET
| VV |  | "viz. výkres 02" | [15 empty] | VV | 2 | 1 | -1 | 0 | ROZPOCET
| VV |  | 6+24 |  | 30 | [13 empty] | VV | 2 | 2 | -1 | 0 | ROZPOCET
| VV |  | Mezisoučet |  | 30 | [13 empty] | VV | 2 | 3 | -1 | 0 | ROZPOCET
| VV |  | Součet |  | 30 | [13 empty] | VV | 2 | 4 | -1 | 1 | ROZPOCET
2 | M | 631545100 | pouzdro potrubní izolační 22/25 mm | m | 6 |  | 0 | CS ÚRS 2014 01 |  |  | základní |  |  | 0.00027 | 0.00162 | 0 | 0 | 32 | M | 2 |  |  |  | ROZPOCET | 0 | 0 | 0 | 0 | 0 | 1 | 0 | 16 | -753605043
| PP |  | vlákno minerální a výrobky z něj (desky, skruže, pásy, rohože, vložkové pytle apod.) - tl. izolační vrstvy 25 mm 22/25 mm | [15 empty] | PP | 2
| VV |  | "výpočet Protech" | [15 empty] | VV | 2 | 1 | -1 | 0 | ROZPOCET
| VV |  | "viz. výkres 02" | [15 empty] | VV | 2 | 1 | -1 | 0 | ROZPOCET
| VV |  | 6 |  | 6 | [13 empty] | VV | 2 | 2 | -1 | 0 | ROZPOCET
| VV |  | Mezisoučet |  | 6 | [13 empty] | VV | 2 | 3 | -1 | 0 | ROZPOCET
| VV |  | Součet |  | 6 | [13 empty] | VV | 2 | 4 | -1 | 1 | ROZPOCET
4 | M | 631545120 | pouzdro potrubní izolační 35/25 mm | m | 24 |  | 0 | CS ÚRS 2014 01 |  |  | základní |  |  | 0.00032 | 0.00768 | 0 | 0 | 32 | M | 2 |  |  |  | ROZPOCET | 0 | 0 | 0 | 0 | 0 | 1 | 0 | 16 | 937806240
| PP |  | vlákno minerální a výrobky z něj (desky, skruže, pásy, rohože, vložkové pytle apod.) - tl. izolační vrstvy 25 mm 35/25 mm | [15 empty] | PP | 2
| VV |  | "výpočet Protech" | [15 empty] | VV | 2 | 1 | -1 | 0 | ROZPOCET
| VV |  | "viz. výkres 02" | [15 empty] | VV | 2 | 1 | -1 | 0 | ROZPOCET
| VV |  | 24 |  | 24 | [13 empty] | VV | 2 | 2 | -1 | 0 | ROZPOCET
| VV |  | Mezisoučet |  | 24 | [13 empty] | VV | 2 | 3 | -1 | 0 | ROZPOCET
| VV |  | Součet |  | 24 | [13 empty] | VV | 2 | 4 | -1 | 1 | ROZPOCET
6 | K | 713463312 | Montáž izolace tepelné potrubí potrubními pouzdry s Al fólií s přesahem Al páskou 1x D do 100 mm | m | 33 |  | 0 | CS ÚRS 2014 01 |  |  | základní |  |  | 0.00018 | 0.00594 | 0 | 0 | 16 | K | 2 |  |  |  | ROZPOCET | 0 | 0 | 0 | 0 | 0 | 1 | 0 | 16 | -1159539960
| PP |  | Montáž izolace tepelné potrubí a ohybů tvarovkami nebo deskami potrubními pouzdry s povrchovou úpravou hliníkovou fólií se samolepícím přesahem (izolační materiál ve specifikaci) přelepenými samolepící hliníkovou páskou potrubí jednovrstvá D přes 50 do 100 mm | [15 empty] | PP | 2
| VV |  | "výpočet Protech" | [15 empty] | VV | 2 | 1 | -1 | 0 | ROZPOCET
| VV |  | "viz. výkres 02" | [15 empty] | VV | 2 | 1 | -1 | 0 | ROZPOCET
| VV |  | 12+21 |  | 33 | [13 empty] | VV | 2 | 2 | -1 | 0 | ROZPOCET
| VV |  | Mezisoučet |  | 33 | [13 empty] | VV | 2 | 3 | -1 | 0 | ROZPOCET
| VV |  | Součet |  | 33 | [13 empty] | VV | 2 | 4 | -1 | 1 | ROZPOCET
7 | M | 631545150 | pouzdro potrubní izolační 64/25 mm | m | 12 |  | 0 | CS ÚRS 2014 01 |  |  | základní |  |  | 0.00047 | 0.00564 | 0 | 0 | 32 | M | 2 |  |  |  | ROZPOCET | 0 | 0 | 0 | 0 | 0 | 1 | 0 | 16 | -1822802882
| PP |  | vlákno minerální a výrobky z něj (desky, skruže, pásy, rohože, vložkové pytle apod.) - tl. izolační vrstvy 25 mm 60/25 mm | [15 empty] | PP | 2
| VV |  | "výpočet Protech" | [15 empty] | VV | 2 | 1 | -1 | 0 | ROZPOCET
| VV |  | "viz. výkres 02" | [15 empty] | VV | 2 | 1 | -1 | 0 | ROZPOCET
| VV |  | 12 |  | 12 | [13 empty] | VV | 2 | 2 | -1 | 0 | ROZPOCET
| VV |  | Mezisoučet |  | 12 | [13 empty] | VV | 2 | 3 | -1 | 0 | ROZPOCET
| VV |  | Součet |  | 12 | [13 empty] | VV | 2 | 4 | -1 | 1 | ROZPOCET
9 | M | 631545180 | pouzdro potrubní izolační 89/25 mm | m | 21 |  | 0 | CS ÚRS 2014 01 |  |  | základní |  |  | 0.00063 | 0.01323 | 0 | 0 | 32 | M | 2 |  |  |  | ROZPOCET | 0 | 0 | 0 | 0 | 0 | 1 | 0 | 16 | -919145307
| PP |  | vlákno minerální a výrobky z něj (desky, skruže, pásy, rohože, vložkové pytle apod.) - tl. izolační vrstvy 25 mm 89/25 mm | [15 empty] | PP | 2
| VV |  | "výpočet Protech" | [15 empty] | VV | 2 | 1 | -1 | 0 | ROZPOCET
| VV |  | "viz. výkres 02" | [15 empty] | VV | 2 | 1 | -1 | 0 | ROZPOCET
| VV |  | 21 |  | 21 | [13 empty] | VV | 2 | 2 | -1 | 0 | ROZPOCET
| VV |  | Mezisoučet |  | 21 | [13 empty] | VV | 2 | 3 | -1 | 0 | ROZPOCET
| VV |  | Součet |  | 21 | [13 empty] | VV | 2 | 4 | -1 | 1 | ROZPOCET
10 | K | 713490811R | Demontáž izolace tepelné pevné potrubí vnějšího obvodu do 500 mm | m | 322 |  | 0 |  |  |  | základní |  |  | 0 | 0 | 0.00134 | 0.43148 | 16 | K | 2 |  |  |  | ROZPOCET | 0 | 0 | 0 | 0 | 0 | 1 | 0 | 16 | 1364720630
| PP |  | Odstranění tepelné izolace potrubí a ohybů – doplňky a součásti demontáž oplechování pevného vnějšího obvodu do 500 mm potrubí | [15 empty] | PP | 2
| VV |  | "výpočet na stavbě" | [15 empty] | VV | 2 | 1 | -1 | 0 | ROZPOCET
| VV |  | "viz. výkres 02" | [15 empty] | VV | 2 | 1 | -1 | 0 | ROZPOCET
| VV |  | 322 |  | 322 | [13 empty] | VV | 2 | 2 | -1 | 0 | ROZPOCET
| VV |  | Mezisoučet |  | 322 | [13 empty] | VV | 2 | 3 | -1 | 0 | ROZPOCET
| VV |  | Součet |  | 322 | [13 empty] | VV | 2 | 4 | -1 | 1 | ROZPOCET
11 | K | 998713102 | Přesun hmot tonážní tonážní pro izolace tepelné v objektech v do 12 m | t | 0.037 |  | 0 | CS ÚRS 2014 01 |  |  | základní |  |  | 0 | 0 | 0 | 0 | 16 | K | 2 |  |  |  | ROZPOCET | 0 | 0 | 0 | 0 | 0 | 1 | 0 | 16 | -1048263772
| PP |  | Přesun hmot pro izolace tepelné stanovený z hmotnosti přesunovaného materiálu vodorovná dopravní vzdálenost do 50 m v objektech výšky přes 6 m do 12 m | [15 empty] | PP | 2
| D | 732 | Ústřední vytápění - strojovny |  |  |  | 0 | [5 empty] | 0 |  | 0.09111 |  | 0.027 | 2 | D | 1 |  |  |  | ROZPOCET | [6 empty] | 0
12 | K | 732112125R | Rozdělovač/sběrač pro 3 okruhy, 11,93 m3/h | soub | 1 |  | 0 |  |  |  | základní |  |  | 0.03102 | 0.03102 | 0 | 0 | 16 | K | 2 |  |  |  | ROZPOCET | 0 | 0 | 0 | 0 | 0 | 1 | 0 | 16 | -18596999
| PP |  | Rozdělovače a sběrače sdružené hydraulické přírubové (průtok Q m3/h - výkon kW) DN 50 (6 m3/h - 120 kW) | [15 empty] | PP | 2
| VV |  | "viz. výkres 02, 09" | [15 empty] | VV | 2 | 1 | -1 | 0 | ROZPOCET
| VV |  | "připojení DN 80, vývody: DN 32, DN 32, DN 65, včetně izolace" | [15 empty] | VV | 2 | 1 | -1 | 0 | ROZPOCET
| VV |  | 1 |  | 1 | [13 empty] | VV | 2 | 2 | -1 | 0 | ROZPOCET
| VV |  | Mezisoučet |  | 1 | [13 empty] | VV | 2 | 3 | -1 | 0 | ROZPOCET
| VV |  | Součet |  | 1 | [13 empty] | VV | 2 | 4 | -1 | 1 | ROZPOCET
13 | K | 732199100 | Montáž orientačních štítků | soubor | 12 |  | 0 | CS ÚRS 2014 01 |  |  | základní |  |  | 0.00113 | 0.01356 | 0 | 0 | 16 | K | 2 |  |  |  | ROZPOCET | 0 | 0 | 0 | 0 | 0 | 1 | 0 | 16 | -50983791
| PP |  | Montáž štítků orientačních | [15 empty] | PP | 2
| VV |  | "viz. výkres 09" | [15 empty] | VV | 2 | 1 | -1 | 0 | ROZPOCET
| VV |  | 12 |  | 12 | [13 empty] | VV | 2 | 2 | -1 | 0 | ROZPOCET
| VV |  | Mezisoučet |  | 12 | [13 empty] | VV | 2 | 3 | -1 | 0 | ROZPOCET
| VV |  | Součet |  | 12 | [13 empty] | VV | 2 | 4 | -1 | 1 | ROZPOCET
14 | M | 732199100R01 | Orientační štítek | ks | 12 |  | 0 |  |  |  | základní |  |  | 0 | 0 | 0 | 0 | 32 | M | 2 |  |  |  | ROZPOCET | 0 | 0 | 0 | 0 | 0 | 1 | 0 | 16 | 426950328
| VV |  | "viz. výkres 09" | [15 empty] | VV | 2 | 1 | -1 | 0 | ROZPOCET
| VV |  | 12 |  | 12 | [13 empty] | VV | 2 | 2 | -1 | 0 | ROZPOCET
| VV |  | Mezisoučet |  | 12 | [13 empty] | VV | 2 | 3 | -1 | 0 | ROZPOCET
| VV |  | Součet |  | 12 | [13 empty] | VV | 2 | 4 | -1 | 1 | ROZPOCET
15 | K | 732293810R | Demontáž konstrukcí podpěrných nádrží a nádob | ks | 1 |  | 0 |  |  |  | základní |  |  | 6e-05 | 6e-05 | 0.027 | 0.027 | 16 | K | 2 |  |  |  | ROZPOCET | 0 | 0 | 0 | 0 | 0 | 1 | 0 | 16 | -1649252807
| PP |  | Demontáž ostatní rozřezání podpěrných konstrukcí nádrží a nádob | [15 empty] | PP | 2
| VV |  | "viz. výkres 02, 09" | [15 empty] | VV | 2 | 1 | -1 | 0 | ROZPOCET
| VV |  | v ceně zahrnuty náklady na demontáž a ekologickou likvidaci otopného tělesa, při ocenění zhotovitel započítá výnos z prodeje železného odpadu | [15 empty] | VV | 2 | 1 | -1 | 0 | ROZPOCET
| VV |  | 1 |  | 1 | [13 empty] | VV | 2 | 2 | -1 | 0 | ROZPOCET
| VV |  | Mezisoučet |  | 1 | [13 empty] | VV | 2 | 3 | -1 | 0 | ROZPOCET
| VV |  | Součet |  | 1 | [13 empty] | VV | 2 | 4 | -1 | 1 | ROZPOCET
16 | K | 732331624 | Nádoba tlaková expanzní s membránou závitové připojení PN 0,6 o objemu 300 litrů | soubor | 1 |  | 0 | CS ÚRS 2014 01 |  |  | základní |  |  | 0.03437 | 0.03437 | 0 | 0 | 16 | K | 2 |  |  |  | ROZPOCET | 0 | 0 | 0 | 0 | 0 | 1 | 0 | 16 | -994371382
| PP |  | Nádoby expanzní tlakové s membránou bez pojistného ventilu se závitovým připojením PN 0,6 o objemu (Expanzomat NG) 300 l | [15 empty] | PP | 2
| VV |  | "viz. výkres 02, 09" | [15 empty] | VV | 2 | 1 | -1 | 0 | ROZPOCET
| VV |  | 1 |  | 1 | [13 empty] | VV | 2 | 2 | -1 | 0 | ROZPOCET
| VV |  | Mezisoučet |  | 1 | [13 empty] | VV | 2 | 3 | -1 | 0 | ROZPOCET
| VV |  | Součet |  | 1 | [13 empty] | VV | 2 | 4 | -1 | 1 | ROZPOCET
17 | K | 732429112R | Montáž čerpadla oběhového spirálního DN 32 do potrubí | soubor | 5 |  | 0 |  |  |  | základní |  |  | 0.00092 | 0.0046 | 0 | 0 | 16 | K | 2 |  |  |  | ROZPOCET | 0 | 0 | 0 | 0 | 0 | 1 | 0 | 16 | 813031347
| PP |  | Čerpadla teplovodní montáž čerpadel (do potrubí) oběhových spirálních DN 40 | [15 empty] | PP | 2
| VV |  | "viz. výkres 09" | [15 empty] | VV | 2 | 1 | -1 | 0 | ROZPOCET
| VV |  | 5 |  | 5 | [13 empty] | VV | 2 | 2 | -1 | 0 | ROZPOCET
| VV |  | Mezisoučet |  | 5 | [13 empty] | VV | 2 | 3 | -1 | 0 | ROZPOCET
| VV |  | Součet |  | 5 | [13 empty] | VV | 2 | 4 | -1 | 1 | ROZPOCET
18 | M | 426000011 | Elektronické oběhové čerpadlo DN 32, m= 1,8 m3/4, p= 35 kPa, 1x 230V | kus | 1 |  | 0 |  |  |  | základní |  |  | 0.0025 | 0.0025 | 0 | 0 | 32 | M | 2 |  |  |  | ROZPOCET | 0 | 0 | 0 | 0 | 0 | 1 | 0 | 16 | 396718423
| VV |  | "viz. výkres 09" | [15 empty] | VV | 2 | 1 | -1 | 0 | ROZPOCET
| VV | fig1 | 1 |  | 1 | [13 empty] | VV | 2 | 2 | -1 | 0 | ROZPOCET
| VV |  | Mezisoučet |  | 1 | [13 empty] | VV | 2 | 3 | -1 | 0 | ROZPOCET
| VV |  | Součet |  | 1 | [13 empty] | VV | 2 | 4 | -1 | 1 | ROZPOCET
19 | M | 426000012 | Elektronické oběhové čerpadlo DN 32, m= 2,5 m3/4, p= 35 kPa, 1x 230V | kus | 1 |  | 0 |  |  |  | základní |  |  | 0.0025 | 0.0025 | 0 | 0 | 32 | M | 2 |  |  |  | ROZPOCET | 0 | 0 | 0 | 0 | 0 | 1 | 0 | 16 | 546599840
| VV |  | "viz. výkres 09" | [15 empty] | VV | 2 | 1 | -1 | 0 | ROZPOCET
| VV | fig2 | 1 |  | 1 | [13 empty] | VV | 2 | 2 | -1 | 0 | ROZPOCET
| VV |  | Mezisoučet |  | 1 | [13 empty] | VV | 2 | 3 | -1 | 0 | ROZPOCET
| VV |  | Součet |  | 1 | [13 empty] | VV | 2 | 4 | -1 | 1 | ROZPOCET
20 | M | 426000013 | Elektronické oběhové čerpadlo DN 32, m= 8,2 m3/4, p= 45 kPa, 1x 230V | kus | 1 |  | 0 |  |  |  | základní |  |  | 0.0025 | 0.0025 | 0 | 0 | 32 | M | 2 |  |  |  | ROZPOCET | 0 | 0 | 0 | 0 | 0 | 1 | 0 | 16 | -1574939638
| VV |  | "viz. výkres 09" | [15 empty] | VV | 2 | 1 | -1 | 0 | ROZPOCET
| VV | fig3 | 1 |  | 1 | [13 empty] | VV | 2 | 2 | -1 | 0 | ROZPOCET
| VV |  | Mezisoučet |  | 1 | [13 empty] | VV | 2 | 3 | -1 | 0 | ROZPOCET
| VV |  | Součet |  | 1 | [13 empty] | VV | 2 | 4 | -1 | 1 | ROZPOCET
23 | K | 998732102 | Přesun hmot tonážní pro strojovny v objektech v do 12 m | t | 0.091 |  | 0 | CS ÚRS 2014 01 |  |  | základní |  |  | 0 | 0 | 0 | 0 | 16 | K | 2 |  |  |  | ROZPOCET | 0 | 0 | 0 | 0 | 0 | 1 | 0 | 16 | -1726123102
| PP |  | Přesun hmot pro strojovny stanovený z hmotnosti přesunovaného materiálu vodorovná dopravní vzdálenost do 50 m v objektech výšky přes 6 do 12 m | [15 empty] | PP | 2
| D | 733 | Ústřední vytápění - potrubí |  |  |  | 0 | [5 empty] | 0 |  | 0.58916 |  | 0.21272 | 2 | D | 1 |  |  |  | ROZPOCET | [6 empty] | 0
24 | K | 733100111 | Krycí lišta na měděné potrubí vč. montáže | m | 34 |  | 0 |  |  |  | základní |  |  | 0 | 0 | 0 | 0 | 16 | K | 2 |  |  |  | ROZPOCET | 0 | 0 | 0 | 0 | 0 | 1 | 0 | 16 | 1982213943
| VV |  | "výpočet Protech" | [15 empty] | VV | 2 | 1 | -1 | 0 | ROZPOCET
| VV |  | "viz. výkres 02" | [15 empty] | VV | 2 | 1 | -1 | 0 | ROZPOCET
| VV |  | "krycí lišta na potrubí vedené u podlahy nebo stoupací" | [15 empty] | VV | 2 | 1 | -1 | 0 | ROZPOCET
| VV |  | "použit bude ucelený systém vč. tvarovek, odboček apod." | [15 empty] | VV | 2 | 1 | -1 | 0 | ROZPOCET
| VV |  | 34 |  | 34 | [13 empty] | VV | 2 | 2 | -1 | 0 | ROZPOCET
| VV |  | Mezisoučet |  | 34 | [13 empty] | VV | 2 | 3 | -1 | 0 | ROZPOCET
| VV |  | Součet |  | 34 | [13 empty] | VV | 2 | 4 | -1 | 1 | ROZPOCET
144 | K | 733111423 | Potrubí ocelové závitové svařované zesílené nízkotlaké nebo středotlaké DN 15 | m | 201 |  | 0 | CS ÚRS 2014 01 |  |  | základní |  |  | 0.00173 | 0.34773 | 0 | 0 | 16 | K | 2 |  |  |  | ROZPOCET | 0 | 0 | 0 | 0 | 0 | 1 | 0 | 16 | 1160468525
| PP |  | Potrubí z trubek ocelových závitových svařovaných zesílených nízkotlakých a středotlakých DN 15 | [15 empty] | PP | 2
| VV |  | "viz. výkres 03, 04, 05, 06, 07, 08" | [15 empty] | VV | 2 | 1 | -1 | 0 | ROZPOCET
| VV |  | 201 |  | 201 | [13 empty] | VV | 2 | 2 | -1 | 0 | ROZPOCET
| VV |  | Mezisoučet |  | 201 | [13 empty] | VV | 2 | 3 | -1 | 0 | ROZPOCET
| VV |  | Součet |  | 201 | [13 empty] | VV | 2 | 4 | -1 | 1 | ROZPOCET
145 | K | 733113113 | Příplatek k porubí z trubek ocelových závitových za zhotovení závitové ocelové přípojky DN 15 | kus | 153 |  | 0 | CS ÚRS 2014 01 |  |  | základní |  |  | 0 | 0 | 0 | 0 | 16 | K | 2 |  |  |  | ROZPOCET | 0 | 0 | 0 | 0 | 0 | 1 | 0 | 16 | -6192214
| PP |  | Potrubí z trubek ocelových závitových Příplatek k ceně za zhotovení přípojky z ocelových trubek závitových DN 15 | [15 empty] | PP | 2
| VV |  | "viz. výkres 03, 04, 05, 06, 07, 08" | [15 empty] | VV | 2 | 1 | -1 | 0 | ROZPOCET
| VV |  | 153 |  | 153 | [13 empty] | VV | 2 | 2 | -1 | 0 | ROZPOCET
| VV |  | Mezisoučet |  | 153 | [13 empty] | VV | 2 | 3 | -1 | 0 | ROZPOCET
| VV |  | Součet |  | 153 | [13 empty] | VV | 2 | 4 | -1 | 1 | ROZPOCET
25 | K | 733120826 | Demontáž potrubí ocelového hladkého do D 89 | m | 24 |  | 0 | CS ÚRS 2014 01 |  |  | základní |  |  | 6e-05 | 0.00144 | 0.00841 | 0.20184 | 16 | K | 2 |  |  |  | ROZPOCET | 0 | 0 | 0 | 0 | 0 | 1 | 0 | 16 | -351877826
| PP |  | Demontáž potrubí z trubek ocelových hladkých D přes 60,3 do 89 | [15 empty] | PP | 2
| VV |  | "výpočet na stavbě" | [15 empty] | VV | 2 | 1 | -1 | 0 | ROZPOCET
| VV |  | "viz. výkres 02" | [15 empty] | VV | 2 | 1 | -1 | 0 | ROZPOCET
| VV |  | 24 |  | 24 | [13 empty] | VV | 2 | 2 | -1 | 0 | ROZPOCET
| VV |  | Mezisoučet |  | 24 | [13 empty] | VV | 2 | 3 | -1 | 0 | ROZPOCET
| VV |  | Součet |  | 24 | [13 empty] | VV | 2 | 4 | -1 | 1 | ROZPOCET
26 | K | 733191828 | Odřezání držáku potrubí třmenového do D 108 bez demontáže podpěr, konzol nebo výložníků | kus | 16 |  | 0 | CS ÚRS 2014 01 |  |  | základní |  |  | 0 | 0 | 0.00068 | 0.01088 | 16 | K | 2 |  |  |  | ROZPOCET | 0 | 0 | 0 | 0 | 0 | 1 | 0 | 16 | -1119344136
| PP |  | Demontáž příslušenství potrubí odřezání třmenových držáků bez demontáže podpěr, konzol nebo výložníků D přes 76 do 108 | [15 empty] | PP | 2
| VV |  | "výpočet kreslící software" | [15 empty] | VV | 2 | 1 | -1 | 0 | ROZPOCET
| VV |  | "viz. výkres 02" | [15 empty] | VV | 2 | 1 | -1 | 0 | ROZPOCET
| VV |  | 16 |  | 16 | [13 empty] | VV | 2 | 2 | -1 | 0 | ROZPOCET
| VV |  | Mezisoučet |  | 16 | [13 empty] | VV | 2 | 3 | -1 | 0 | ROZPOCET
| VV |  | Součet |  | 16 | [13 empty] | VV | 2 | 4 | -1 | 1 | ROZPOCET
27 | K | 733222102 | Potrubí měděné polotvrdé spojované měkkým pájením D 15x1 | m | 52 |  | 0 | CS ÚRS 2014 01 |  |  | základní |  |  | 0.00045 | 0.0234 | 0 | 0 | 16 | K | 2 |  |  |  | ROZPOCET | 0 | 0 | 0 | 0 | 0 | 1 | 0 | 16 | -336465400
| PP |  | Potrubí z trubek měděných polotvrdých spojovaných měkkým pájením D 15/1 | [15 empty] | PP | 2
| VV |  | "výpočet Protech" | [15 empty] | VV | 2 | 1 | -1 | 0 | ROZPOCET
| VV |  | "viz. výkres 02,09" | [15 empty] | VV | 2 | 1 | -1 | 0 | ROZPOCET
| VV | fig101 | 52 |  | 52 | [13 empty] | VV | 2 | 2 | -1 | 0 | ROZPOCET
| VV |  | Mezisoučet |  | 52 | [13 empty] | VV | 2 | 3 | -1 | 0 | ROZPOCET
| VV |  | Součet |  | 52 | [13 empty] | VV | 2 | 4 | -1 | 1 | ROZPOCET
28 | K | 733222103 | Potrubí měděné polotvrdé spojované měkkým pájením D 18x1 | m | 16 |  | 0 | CS ÚRS 2014 01 |  |  | základní |  |  | 0.00056 | 0.00896 | 0 | 0 | 16 | K | 2 |  |  |  | ROZPOCET | 0 | 0 | 0 | 0 | 0 | 1 | 0 | 16 | 2090157505
| PP |  | Potrubí z trubek měděných polotvrdých spojovaných měkkým pájením D 18/1 | [15 empty] | PP | 2
| VV |  | "výpočet Protech" | [15 empty] | VV | 2 | 1 | -1 | 0 | ROZPOCET
| VV |  | "viz. výkres 02, 09" | [15 empty] | VV | 2 | 1 | -1 | 0 | ROZPOCET
| VV | fig102 | 16 |  | 16 | [13 empty] | VV | 2 | 2 | -1 | 0 | ROZPOCET
| VV |  | Mezisoučet |  | 16 | [13 empty] | VV | 2 | 3 | -1 | 0 | ROZPOCET
| VV |  | Součet |  | 16 | [13 empty] | VV | 2 | 4 | -1 | 1 | ROZPOCET
29 | K | 733222104 | Potrubí měděné polotvrdé spojované měkkým pájením D 22x1 | m | 6 |  | 0 | CS ÚRS 2014 01 |  |  | základní |  |  | 0.00069 | 0.00414 | 0 | 0 | 16 | K | 2 |  |  |  | ROZPOCET | 0 | 0 | 0 | 0 | 0 | 1 | 0 | 16 | -865561726
| PP |  | Potrubí z trubek měděných polotvrdých spojovaných měkkým pájením D 22/1,0 | [15 empty] | PP | 2
| VV |  | "výpočet Protech" | [15 empty] | VV | 2 | 1 | -1 | 0 | ROZPOCET
| VV |  | "viz. výkres 02, 09" | [15 empty] | VV | 2 | 1 | -1 | 0 | ROZPOCET
| VV | fig103 | 6 |  | 6 | [13 empty] | VV | 2 | 2 | -1 | 0 | ROZPOCET
| VV |  | Mezisoučet |  | 6 | [13 empty] | VV | 2 | 3 | -1 | 0 | ROZPOCET
| VV |  | Součet |  | 6 | [13 empty] | VV | 2 | 4 | -1 | 1 | ROZPOCET
31 | K | 733222106 | Potrubí měděné polotvrdé spojované měkkým pájením D 35x1,5 | m | 24 |  | 0 | CS ÚRS 2014 01 |  |  | základní |  |  | 0.00158 | 0.03792 | 0 | 0 | 16 | K | 2 |  |  |  | ROZPOCET | 0 | 0 | 0 | 0 | 0 | 1 | 0 | 16 | -1668650420
| PP |  | Potrubí z trubek měděných polotvrdých spojovaných měkkým pájením D 35/1,5 | [15 empty] | PP | 2
| VV |  | "výpočet Protech" | [15 empty] | VV | 2 | 1 | -1 | 0 | ROZPOCET
| VV |  | "viz. výkres 02, 09" | [15 empty] | VV | 2 | 1 | -1 | 0 | ROZPOCET
| VV | fig105 | 24 |  | 24 | [13 empty] | VV | 2 | 2 | -1 | 0 | ROZPOCET
| VV |  | Mezisoučet |  | 24 | [13 empty] | VV | 2 | 3 | -1 | 0 | ROZPOCET
| VV |  | Součet |  | 24 | [13 empty] | VV | 2 | 4 | -1 | 1 | ROZPOCET
34 | K | 733223109 | Potrubí měděné tvrdé spojované měkkým pájením D 64x2 | m | 12 |  | 0 | CS ÚRS 2014 01 |  |  | základní |  |  | 0.00384 | 0.04608 | 0 | 0 | 16 | K | 2 |  |  |  | ROZPOCET | 0 | 0 | 0 | 0 | 0 | 1 | 0 | 16 | -461165368
| PP |  | Potrubí z trubek měděných tvrdých spojovaných měkkým pájením D 64/2 | [15 empty] | PP | 2
| VV |  | "výpočet Protech" | [15 empty] | VV | 2 | 1 | -1 | 0 | ROZPOCET
| VV |  | "viz. výkres 02, 09" | [15 empty] | VV | 2 | 1 | -1 | 0 | ROZPOCET
| VV | fig108 | 12 |  | 12 | [13 empty] | VV | 2 | 2 | -1 | 0 | ROZPOCET
| VV |  | Mezisoučet |  | 12 | [13 empty] | VV | 2 | 3 | -1 | 0 | ROZPOCET
| VV |  | Součet |  | 12 | [13 empty] | VV | 2 | 4 | -1 | 1 | ROZPOCET
35 | K | 733223111 | Potrubí měděné tvrdé spojované měkkým pájením D 88,9x2 | m | 21 |  | 0 | CS ÚRS 2014 01 |  |  | základní |  |  | 0.00569 | 0.11949 | 0 | 0 | 16 | K | 2 |  |  |  | ROZPOCET | 0 | 0 | 0 | 0 | 0 | 1 | 0 | 16 | -1693381721
| PP |  | Potrubí z trubek měděných tvrdých spojovaných měkkým pájením D 88,9/2 | [15 empty] | PP | 2
| VV |  | "výpočet Protech" | [15 empty] | VV | 2 | 1 | -1 | 0 | ROZPOCET
| VV |  | "viz. výkres 02, 09" | [15 empty] | VV | 2 | 1 | -1 | 0 | ROZPOCET
| VV | fig109 | 21 |  | 21 | [13 empty] | VV | 2 | 2 | -1 | 0 | ROZPOCET
| VV |  | Mezisoučet |  | 21 | [13 empty] | VV | 2 | 3 | -1 | 0 | ROZPOCET
| VV |  | Součet |  | 21 | [13 empty] | VV | 2 | 4 | -1 | 1 | ROZPOCET
36 | K | 733890803 | Přemístění potrubí demontovaného vodorovně do 100 m v objektech výšky přes 6 do 24 m | t | 0.225 |  | 0 | CS ÚRS 2014 01 |  |  | základní |  |  | 0 | 0 | 0 | 0 | 16 | K | 2 |  |  |  | ROZPOCET | 0 | 0 | 0 | 0 | 0 | 1 | 0 | 16 | -352939287
| PP |  | Vnitrostaveništní přemístění vybouraných (demontovaných) hmot rozvodů potrubí vodorovně do 100 m v objektech výšky přes 6 do 24 m | [15 empty] | PP | 2
37 | K | 998733102 | Přesun hmot tonážní pro rozvody potrubí v objektech v do 12 m | t | 0.589 |  | 0 | CS ÚRS 2014 01 |  |  | základní |  |  | 0 | 0 | 0 | 0 | 512 | K | 2 |  |  |  | ROZPOCET | 0 | 0 | 0 | 0 | 0 | 1 | 0 | 512 | -1647332466
| PP |  | Přesun hmot pro rozvody potrubí stanovený z hmotnosti přesunovaného materiálu vodorovná dopravní vzdálenost do 50 m v objektech výšky přes 6 do 12 m | [15 empty] | PP | 2
| D | 734 | Ústřední vytápění - armatury |  |  |  | 0 | [5 empty] | 0 |  | 0.14217 |  | 0.39 | 2 | D | 1 |  |  |  | ROZPOCET | [6 empty] | 0
38 | K | 734100812 | Demontáž armatury přírubové se dvěma přírubami do DN 100 | kus | 10 |  | 0 | CS ÚRS 2014 01 |  |  | základní |  |  | 2e-05 | 0.0002 | 0.039 | 0.39 | 16 | K | 2 |  |  |  | ROZPOCET | 0 | 0 | 0 | 0 | 0 | 1 | 0 | 16 | 46528421
| PP |  | Demontáž armatur přírubových se dvěma přírubami přes 50 do DN 100 | [15 empty] | PP | 2
| VV |  | "viz. výkres 09" | [15 empty] | VV | 2 | 1 | -1 | 0 | ROZPOCET
| VV |  | 10 |  | 10 | [13 empty] | VV | 2 | 2 | -1 | 0 | ROZPOCET
| VV |  | Mezisoučet |  | 10 | [13 empty] | VV | 2 | 3 | -1 | 0 | ROZPOCET
| VV |  | Součet |  | 10 | [13 empty] | VV | 2 | 4 | -1 | 1 | ROZPOCET
39 | K | 734211120 | Ventil závitový odvzdušňovací G 1/2 PN 14 do 120°C automatický | kus | 8 |  | 0 | CS ÚRS 2014 01 |  |  | základní |  |  | 0.00024 | 0.00192 | 0 | 0 | 16 | K | 2 |  |  |  | ROZPOCET | 0 | 0 | 0 | 0 | 0 | 1 | 0 | 16 | -141366312
| PP |  | Ventily odvzdušňovací závitové automatické PN 14 do 120 st.C G 1/2 | [15 empty] | PP | 2
| VV |  | "viz. výkres 09" | [15 empty] | VV | 2 | 1 | -1 | 0 | ROZPOCET
| VV |  | 8 |  | 8 | [13 empty] | VV | 2 | 2 | -1 | 0 | ROZPOCET
| VV |  | Mezisoučet |  | 8 | [13 empty] | VV | 2 | 3 | -1 | 0 | ROZPOCET
| VV |  | Součet |  | 8 | [13 empty] | VV | 2 | 4 | -1 | 1 | ROZPOCET
40 | K | 734220102R | Ventil závitový regulační přímý G 5/4 PN 20 do 100°C vyvažovací vč. impulzního ventilu | kus | 2 |  | 0 |  |  |  | základní |  |  | 0.0003 | 0.0006 | 0 | 0 | 16 | K | 2 |  |  |  | ROZPOCET | 0 | 0 | 0 | 0 | 0 | 1 | 0 | 16 | 1215284747
| VV |  | "viz. výkres 09" | [15 empty] | VV | 2 | 1 | -1 | 0 | ROZPOCET
| VV |  | 2 |  | 2 | [13 empty] | VV | 2 | 2 | -1 | 0 | ROZPOCET
| VV |  | Mezisoučet |  | 2 | [13 empty] | VV | 2 | 3 | -1 | 0 | ROZPOCET
| VV |  | Součet |  | 2 | [13 empty] | VV | 2 | 4 | -1 | 1 | ROZPOCET
41 | K | 734220103 | Ventil závitový regulační přímý G 2 PN 20 do 100°C vyvažovací vč. impuzního ventilu | kus | 1 |  | 0 | CS ÚRS 2014 01 |  |  | základní |  |  | 0.0007 | 0.0007 | 0 | 0 | 16 | K | 2 |  |  |  | ROZPOCET | 0 | 0 | 0 | 0 | 0 | 1 | 0 | 16 | -1082090393
| VV |  | "viz. výkres 09" | [15 empty] | VV | 2 | 1 | -1 | 0 | ROZPOCET
| VV |  | 1 |  | 1 | [13 empty] | VV | 2 | 2 | -1 | 0 | ROZPOCET
| VV |  | Mezisoučet |  | 1 | [13 empty] | VV | 2 | 3 | -1 | 0 | ROZPOCET
| VV |  | Součet |  | 1 | [13 empty] | VV | 2 | 4 | -1 | 1 | ROZPOCET
150 | K | 734221532 | Ventil závitový termostatický rohový jednoregulační G 1/2 PN 16 do 110°C bez hlavice ovládání | kus | 5 |  | 0 | CS ÚRS 2014 01 |  |  | základní |  |  | 0.00026 | 0.0013 | 0 | 0 | 16 | K | 2 |  |  |  | ROZPOCET | 0 | 0 | 0 | 0 | 0 | 1 | 0 | 16 | -773768310
| VV |  | "viz. výkres 02" | [15 empty] | VV | 2 | 1 | -1 | 0 | ROZPOCET
| VV |  | 5 |  | 5 | [13 empty] | VV | 2 | 2 | -1 | 0 | ROZPOCET
| VV |  | Mezisoučet |  | 5 | [13 empty] | VV | 2 | 3 | -1 | 0 | ROZPOCET
| VV |  | Součet |  | 5 | [13 empty] | VV | 2 | 4 | -1 | 1 | ROZPOCET
142 | K | 734221545 | Ventil závitový termostatický přímý jednoregulační G 1/2 PN 16 do 110°C bez hlavice ovládání | kus | 148 |  | 0 | CS ÚRS 2014 01 |  |  | základní |  |  | 0.00026 | 0.03848 | 0 | 0 | 16 | K | 2 |  |  |  | ROZPOCET | 0 | 0 | 0 | 0 | 0 | 1 | 0 | 16 | 1846541840
| VV |  | "viz. výkres 03, 04, 05, 06, 07, 08" | [15 empty] | VV | 2 | 1 | -1 | 0 | ROZPOCET
| VV |  | 28+120 |  | 148 | [13 empty] | VV | 2 | 2 | -1 | 0 | ROZPOCET
| VV |  | Mezisoučet |  | 148 | [13 empty] | VV | 2 | 3 | -1 | 0 | ROZPOCET
| VV |  | Součet |  | 148 | [13 empty] | VV | 2 | 4 | -1 | 1 | ROZPOCET
43 | K | 734242415 | Ventil závitový zpětný přímý G 5/4 PN 16 do 110°C | kus | 2 |  | 0 | CS ÚRS 2014 01 |  |  | základní |  |  | 0.00038 | 0.00076 | 0 | 0 | 16 | K | 2 |  |  |  | ROZPOCET | 0 | 0 | 0 | 0 | 0 | 1 | 0 | 16 | 332439612
| PP |  | Ventily zpětné závitové PN 16 do 110 st.C přímé G 5/4 | [15 empty] | PP | 2
| VV |  | "viz. výkres 09" | [15 empty] | VV | 2 | 1 | -1 | 0 | ROZPOCET
| VV |  | 2 |  | 2 | [13 empty] | VV | 2 | 2 | -1 | 0 | ROZPOCET
| VV |  | Mezisoučet |  | 2 | [13 empty] | VV | 2 | 3 | -1 | 0 | ROZPOCET
| VV |  | Součet |  | 2 | [13 empty] | VV | 2 | 4 | -1 | 1 | ROZPOCET
147 | K | 734242417 | Ventil závitový zpětný přímý G 2 PN 16 do 110°C | kus | 1 |  | 0 | CS ÚRS 2014 01 |  |  | základní |  |  | 0.00078 | 0.00078 | 0 | 0 | 16 | K | 2 |  |  |  | ROZPOCET | 0 | 0 | 0 | 0 | 0 | 1 | 0 | 16 | 1297193137
| VV |  | "viz. výkres 09" | [15 empty] | VV | 2 | 1 | -1 | 0 | ROZPOCET
| VV |  | 1 |  | 1 | [13 empty] | VV | 2 | 2 | -1 | 0 | ROZPOCET
| VV |  | Mezisoučet |  | 1 | [13 empty] | VV | 2 | 3 | -1 | 0 | ROZPOCET
| VV |  | Součet |  | 1 | [13 empty] | VV | 2 | 4 | -1 | 1 | ROZPOCET
46 | K | 734251133R | Ventil pojistný 1/2x3/4, 2,5 bar | kus | 1 |  | 0 |  |  |  | základní |  |  | 0.00144 | 0.00144 | 0 | 0 | 16 | K | 2 |  |  |  | ROZPOCET | 0 | 0 | 0 | 0 | 0 | 1 | 0 | 16 | -382100364
| PP |  | Ventily pojistné závitové a čepové rohové PN 16 do 200 st.C G 1/2 | [15 empty] | PP | 2
| VV |  | "viz. výkres 09" | [15 empty] | VV | 2 | 1 | -1 | 0 | ROZPOCET
| VV |  | 1 |  | 1 | [13 empty] | VV | 2 | 2 | -1 | 0 | ROZPOCET
| VV |  | Mezisoučet |  | 1 | [13 empty] | VV | 2 | 3 | -1 | 0 | ROZPOCET
| VV |  | Součet |  | 1 | [13 empty] | VV | 2 | 4 | -1 | 1 | ROZPOCET
151 | K | 734261412 | Šroubení regulační radiátorové rohové G 1/2 bez vypouštění | kus | 5 |  | 0 | CS ÚRS 2014 01 |  |  | základní |  |  | 0.00027 | 0.00135 | 0 | 0 | 16 | K | 2 |  |  |  | ROZPOCET | 0 | 0 | 0 | 0 | 0 | 1 | 0 | 16 | 1897597861
| VV |  | "viz. výkres 02" | [15 empty] | VV | 2 | 1 | -1 | 0 | ROZPOCET
| VV |  | 5 |  | 5 | [13 empty] | VV | 2 | 2 | -1 | 0 | ROZPOCET
| VV |  | Mezisoučet |  | 5 | [13 empty] | VV | 2 | 3 | -1 | 0 | ROZPOCET
| VV |  | Součet |  | 5 | [13 empty] | VV | 2 | 4 | -1 | 1 | ROZPOCET
143 | K | 734261712 | Šroubení regulační radiátorové přímé G 1/2 bez vypouštění | kus | 148 |  | 0 | CS ÚRS 2014 01 |  |  | základní |  |  | 0.00028 | 0.04144 | 0 | 0 | 16 | K | 2 |  |  |  | ROZPOCET | 0 | 0 | 0 | 0 | 0 | 1 | 0 | 16 | 1184646135
| VV |  | "viz. výkres 03, 04, 05, 06, 07, 08" | [15 empty] | VV | 2 | 1 | -1 | 0 | ROZPOCET
| VV |  | 28+120 |  | 148 | [13 empty] | VV | 2 | 2 | -1 | 0 | ROZPOCET
| VV |  | Mezisoučet |  | 148 | [13 empty] | VV | 2 | 3 | -1 | 0 | ROZPOCET
| VV |  | Součet |  | 148 | [13 empty] | VV | 2 | 4 | -1 | 1 | ROZPOCET
48 | K | 734291124 | Kohout plnící a vypouštěcí G 3/4 PN 10 do 110°C závitový | kus | 11 |  | 0 | CS ÚRS 2014 01 |  |  | základní |  |  | 0.00027 | 0.00297 | 0 | 0 | 16 | K | 2 |  |  |  | ROZPOCET | 0 | 0 | 0 | 0 | 0 | 1 | 0 | 16 | 943769095
| PP |  | Ostatní armatury kohouty plnicí a vypouštěcí PN 10 do 110 st.C G 3/4 | [15 empty] | PP | 2
| VV |  | "viz. výkres 09" | [15 empty] | VV | 2 | 1 | -1 | 0 | ROZPOCET
| VV |  | 11 |  | 11 | [13 empty] | VV | 2 | 2 | -1 | 0 | ROZPOCET
| VV |  | Mezisoučet |  | 11 | [13 empty] | VV | 2 | 3 | -1 | 0 | ROZPOCET
| VV |  | Součet |  | 11 | [13 empty] | VV | 2 | 4 | -1 | 1 | ROZPOCET
49 | K | 734291245 | Filtr závitový přímý G 1 1/4 PN 16 do 130°C s vnitřními závity | kus | 2 |  | 0 | CS ÚRS 2014 01 |  |  | základní |  |  | 0.00124 | 0.00248 | 0 | 0 | 16 | K | 2 |  |  |  | ROZPOCET | 0 | 0 | 0 | 0 | 0 | 1 | 0 | 16 | 2138819388
| PP |  | Ostatní armatury filtry závitové PN 16 do 130 st.C přímé s vnitřními závity G 1 1/4 | [15 empty] | PP | 2
| VV |  | "viz. výkres 09" | [15 empty] | VV | 2 | 1 | -1 | 0 | ROZPOCET
| VV |  | 2 |  | 2 | [13 empty] | VV | 2 | 2 | -1 | 0 | ROZPOCET
| VV |  | Mezisoučet |  | 2 | [13 empty] | VV | 2 | 3 | -1 | 0 | ROZPOCET
| VV |  | Součet |  | 2 | [13 empty] | VV | 2 | 4 | -1 | 1 | ROZPOCET
148 | K | 734291247 | Filtr závitový přímý G 2 PN 16 do 130°C s vnitřními závity | kus | 1 |  | 0 | CS ÚRS 2014 01 |  |  | základní |  |  | 0.00173 | 0.00173 | 0 | 0 | 16 | K | 2 |  |  |  | ROZPOCET | 0 | 0 | 0 | 0 | 0 | 1 | 0 | 16 | -213178622
| PP |  | Ostatní armatury filtry závitové PN 16 do 130 st.C přímé s vnitřními závity (R 74A Giacomini) G 2 | [15 empty] | PP | 2
| VV |  | "viz. výkres 09" | [15 empty] | VV | 2 | 1 | -1 | 0 | ROZPOCET
| VV |  | 1 |  | 1 | [13 empty] | VV | 2 | 2 | -1 | 0 | ROZPOCET
| VV |  | Mezisoučet |  | 1 | [13 empty] | VV | 2 | 3 | -1 | 0 | ROZPOCET
| VV |  | Součet |  | 1 | [13 empty] | VV | 2 | 4 | -1 | 1 | ROZPOCET
52 | K | 734292714 | Kohout kulový přímý G 3/4 PN 42 do 185°C vnitřní závit | kus | 1 |  | 0 | CS ÚRS 2014 01 |  |  | základní |  |  | 0.00034 | 0.00034 | 0 | 0 | 16 | K | 2 |  |  |  | ROZPOCET | 0 | 0 | 0 | 0 | 0 | 1 | 0 | 16 | -80370765
| PP |  | Ostatní armatury kulové kohouty PN 42 do 185 st.C přímé vnitřní závit G 3/4 | [15 empty] | PP | 2
| VV |  | "viz. výkres 09" | [15 empty] | VV | 2 | 1 | -1 | 0 | ROZPOCET
| VV |  | 1 |  | 1 | [13 empty] | VV | 2 | 2 | -1 | 0 | ROZPOCET
| VV |  | Mezisoučet |  | 1 | [13 empty] | VV | 2 | 3 | -1 | 0 | ROZPOCET
| VV |  | Součet |  | 1 | [13 empty] | VV | 2 | 4 | -1 | 1 | ROZPOCET
53 | K | 734292716 | Kohout kulový přímý G 1 1/4 PN 42 do 185°C vnitřní závit | kus | 6 |  | 0 | CS ÚRS 2014 01 |  |  | základní |  |  | 0.0007 | 0.0042 | 0 | 0 | 16 | K | 2 |  |  |  | ROZPOCET | 0 | 0 | 0 | 0 | 0 | 1 | 0 | 16 | 1616970727
| PP |  | Ostatní armatury kulové kohouty PN 42 do 185 st.C přímé vnitřní závit G 1 1/4 | [15 empty] | PP | 2
| VV |  | "viz. výkres 09" | [15 empty] | VV | 2 | 1 | -1 | 0 | ROZPOCET
| VV |  | 6 |  | 6 | [13 empty] | VV | 2 | 2 | -1 | 0 | ROZPOCET
| VV |  | Mezisoučet |  | 6 | [13 empty] | VV | 2 | 3 | -1 | 0 | ROZPOCET
| VV |  | Součet |  | 6 | [13 empty] | VV | 2 | 4 | -1 | 1 | ROZPOCET
149 | K | 734292718 | Kohout kulový přímý G 2 PN 42 do 185°C vnitřní závit | kus | 3 |  | 0 | CS ÚRS 2014 01 |  |  | základní |  |  | 0.00168 | 0.00504 | 0 | 0 | 16 | K | 2 |  |  |  | ROZPOCET | 0 | 0 | 0 | 0 | 0 | 1 | 0 | 16 | 869223116
| PP |  | Ostatní armatury kulové kohouty PN 42 do 185 st.C přímé vnitřní závit (R 250 D Giacomini) G 2 | [15 empty] | PP | 2
| VV |  | "viz. výkres 09" | [15 empty] | VV | 2 | 1 | -1 | 0 | ROZPOCET
| VV |  | 3 |  | 3 | [13 empty] | VV | 2 | 2 | -1 | 0 | ROZPOCET
| VV |  | Mezisoučet |  | 3 | [13 empty] | VV | 2 | 3 | -1 | 0 | ROZPOCET
| VV |  | Součet |  | 3 | [13 empty] | VV | 2 | 4 | -1 | 1 | ROZPOCET
56 | K | 734292720 | Kohout kulový přímý G 3 PN 42 do 185°C vnitřní závit | kus | 2 |  | 0 | CS ÚRS 2014 01 |  |  | základní |  |  | 0.00432 | 0.00864 | 0 | 0 | 16 | K | 2 |  |  |  | ROZPOCET | 0 | 0 | 0 | 0 | 0 | 1 | 0 | 16 | 1222901341
| PP |  | Ostatní armatury kulové kohouty PN 42 do 185 st.C přímé vnitřní závit G 3 | [15 empty] | PP | 2
| VV |  | "viz. výkres 09" | [15 empty] | VV | 2 | 1 | -1 | 0 | ROZPOCET
| VV |  | 2 |  | 2 | [13 empty] | VV | 2 | 2 | -1 | 0 | ROZPOCET
| VV |  | Mezisoučet |  | 2 | [13 empty] | VV | 2 | 3 | -1 | 0 | ROZPOCET
| VV |  | Součet |  | 2 | [13 empty] | VV | 2 | 4 | -1 | 1 | ROZPOCET
57 | K | 734411101 | Teploměr technický s pevným stonkem a jímkou zadní připojení průměr 63 mm délky 50 mm | kus | 10 |  | 0 | CS ÚRS 2014 01 |  |  | základní |  |  | 0.00057 | 0.0057 | 0 | 0 | 16 | K | 2 |  |  |  | ROZPOCET | 0 | 0 | 0 | 0 | 0 | 1 | 0 | 16 | -2049490816
| PP |  | Teploměry technické s pevným stonkem a jímkou zadní připojení (axiální) průměr 63 mm délka stonku 50 mm | [15 empty] | PP | 2
| VV |  | "viz. výkres 09" | [15 empty] | VV | 2 | 1 | -1 | 0 | ROZPOCET
| VV |  | 10 |  | 10 | [13 empty] | VV | 2 | 2 | -1 | 0 | ROZPOCET
| VV |  | Mezisoučet |  | 10 | [13 empty] | VV | 2 | 3 | -1 | 0 | ROZPOCET
| VV |  | Součet |  | 10 | [13 empty] | VV | 2 | 4 | -1 | 1 | ROZPOCET
58 | K | 734421101 | Tlakoměr s pevným stonkem a zpětnou klapkou tlak 0-16 bar průměr 50 mm spodní připojení | kus | 10 |  | 0 | CS ÚRS 2014 01 |  |  | základní |  |  | 0.00221 | 0.0221 | 0 | 0 | 16 | K | 2 |  |  |  | ROZPOCET | 0 | 0 | 0 | 0 | 0 | 1 | 0 | 16 | -748084152
| PP |  | Tlakoměry s pevným stonkem a zpětnou klapkou spodní připojení (radiální) tlaku 0–16 bar průměru 50 mm | [15 empty] | PP | 2
| VV |  | "viz. výkres 09" | [15 empty] | VV | 2 | 1 | -1 | 0 | ROZPOCET
| VV |  | 10 |  | 10 | [13 empty] | VV | 2 | 2 | -1 | 0 | ROZPOCET
| VV |  | Mezisoučet |  | 10 | [13 empty] | VV | 2 | 3 | -1 | 0 | ROZPOCET
| VV |  | Součet |  | 10 | [13 empty] | VV | 2 | 4 | -1 | 1 | ROZPOCET
59 | K | 998734102 | Přesun hmot tonážní pro armatury v objektech v do 12 m | t | 0.142 |  | 0 | CS ÚRS 2014 01 |  |  | základní |  |  | 0 | 0 | 0 | 0 | 16 | K | 2 |  |  |  | ROZPOCET | 0 | 0 | 0 | 0 | 0 | 1 | 0 | 16 | 1334098349
| PP |  | Přesun hmot pro armatury stanovený z hmotnosti přesunovaného materiálu vodorovná dopravní vzdálenost do 50 m v objektech výšky přes 6 do 12 m | [15 empty] | PP | 2
| D | 735 | Ústřední vytápění - otopná tělesa |  |  |  | 0 | [5 empty] | 0 |  | 5.1416 |  | 3.6414 | 2 | D | 1 |  |  |  | ROZPOCET | [6 empty] | 0
60 | K | 735000912 | Vyregulování ventilu nebo kohoutu dvojregulačního s termostatickým ovládáním | kus | 153 |  | 0 | CS ÚRS 2014 01 |  |  | základní |  |  | 0 | 0 | 0 | 0 | 16 | K | 2 |  |  |  | ROZPOCET | 0 | 0 | 0 | 0 | 0 | 1 | 0 | 16 | 747816180
| PP |  | Regulace otopného systému při opravách vyregulování dvojregulačních ventilů a kohoutů s termostatickým ovládáním | [15 empty] | PP | 2
| VV |  | "výpočet Protech" | [15 empty] | VV | 2 | 1 | -1 | 0 | ROZPOCET
| VV |  | "viz. výkresy půdorysů" | [15 empty] | VV | 2 | 1 | -1 | 0 | ROZPOCET
| VV |  | 153 |  | 153 | [13 empty] | VV | 2 | 2 | -1 | 0 | ROZPOCET
| VV |  | Mezisoučet |  | 153 | [13 empty] | VV | 2 | 3 | -1 | 0 | ROZPOCET
| VV |  | Součet |  | 153 | [13 empty] | VV | 2 | 4 | -1 | 1 | ROZPOCET
61 | K | 735111810R1 | Demontáž otopného tělesa litinového článkového | ks | 153 |  | 0 |  |  |  | základní |  |  | 0 | 0 | 0.0238 | 3.6414 | 16 | K | 2 |  |  |  | ROZPOCET | 0 | 0 | 0 | 0 | 0 | 1 | 0 | 16 | -1308345755
| PP |  | Demontáž otopných těles litinových článkových | [15 empty] | PP | 2
| VV |  | "viz. výkresy půdorysů" | [15 empty] | VV | 2 | 1 | -1 | 0 | ROZPOCET
| VV |  | "v ceně zahrnuty náklady na demontáž a ekologickou likvidaci otopného tělesa, při ocenění zhotovitel započítá výnos z prodeje železného odpadu" | [15 empty] | VV | 2 | 1 | -1 | 0 | ROZPOCET
| VV |  | 23+29+24+23+20+34 |  | 153 | [13 empty] | VV | 2 | 2 | -1 | 0 | ROZPOCET
| VV |  | Mezisoučet |  | 153 | [13 empty] | VV | 2 | 3 | -1 | 0 | ROZPOCET
| VV |  | Součet |  | 153 | [13 empty] | VV | 2 | 4 | -1 | 1 | ROZPOCET
62 | K | 735117110R01 | Demontáž otopného tělesa panelového ocelového | ks | 16 |  | 0 |  |  |  | základní |  |  | 0 | 0 | 0 | 0 | 16 | K | 2 |  |  |  | ROZPOCET | 0 | 0 | 0 | 0 | 0 | 1 | 0 | 16 | 183467615
| VV |  | "viz. výkresy půdorysů" | [15 empty] | VV | 2 | 1 | -1 | 0 | ROZPOCET
| VV |  | "v ceně zahrnuty náklady na demontáž a ekologickou likvidaci otopného tělesa, při ocenění zhotovitel započítá výnos z prodeje železného odpadu" | [15 empty] | VV | 2 | 1 | -1 | 0 | ROZPOCET
| VV |  | 16 |  | 16 | [13 empty] | VV | 2 | 2 | -1 | 0 | ROZPOCET
| VV |  | Mezisoučet |  | 16 | [13 empty] | VV | 2 | 3 | -1 | 0 | ROZPOCET
| VV |  | Součet |  | 16 | [13 empty] | VV | 2 | 4 | -1 | 1 | ROZPOCET
63 | K | 735118110R02 | Demontáž přípojek demontovaných těles | m | 6 |  | 0 |  |  |  | základní |  |  | 0 | 0 | 0 | 0 | 16 | K | 2 |  |  |  | ROZPOCET | 0 | 0 | 0 | 0 | 0 | 1 | 0 | 16 | 1400370592
| PP |  | Otopná tělesa litinová zkoušky těsnosti vodou těles článkových | [15 empty] | PP | 2
| VV |  | "viz. výkresy půdorysů" | [15 empty] | VV | 2 | 1 | -1 | 0 | ROZPOCET
| VV |  | "v ceně zahrnuty náklady na demontáž a ekologickou likvidaci přípojek, při ocenění zhotovitel započítá výnos z prodeje železného odpadu" | [15 empty] | VV | 2 | 1 | -1 | 0 | ROZPOCET
| VV |  | "v ceně zahrnuto zapravení stěny" | [15 empty] | VV | 2 | 1 | -1 | 0 | ROZPOCET
| VV |  | (1+1+1)*2 |  | 6 | [13 empty] | VV | 2 | 2 | -1 | 0 | ROZPOCET
| VV |  | Mezisoučet |  | 6 | [13 empty] | VV | 2 | 3 | -1 | 0 | ROZPOCET
| VV |  | Součet |  | 6 | [13 empty] | VV | 2 | 4 | -1 | 1 | ROZPOCET
136 | K | 735151271 | Otopné těleso panelové typ 11 výška/délka 600/400 mm | kus | 2 |  | 0 | CS ÚRS 2014 01 |  |  | základní |  |  | 0.01035 | 0.0207 | 0 | 0 | 16 | K | 2 |  |  |  | ROZPOCET | 0 | 0 | 0 | 0 | 0 | 1 | 0 | 16 | 956164034
| VV |  | "viz. výkresy půdorysů" | [15 empty] | VV | 2 | 1 | -1 | 0 | ROZPOCET
| VV |  | 2 |  | 2 | [13 empty] | VV | 2 | 2 | -1 | 0 | ROZPOCET
| VV |  | Mezisoučet |  | 2 | [13 empty] | VV | 2 | 3 | -1 | 0 | ROZPOCET
| VV |  | Součet |  | 2 | [13 empty] | VV | 2 | 4 | -1 | 1 | ROZPOCET
112 | K | 735151272 | Otopné těleso panelové typ 11 výška/délka 600/500 mm | kus | 2 |  | 0 | CS ÚRS 2014 01 |  |  | základní |  |  | 0.01245 | 0.0249 | 0 | 0 | 16 | K | 2 |  |  |  | ROZPOCET | 0 | 0 | 0 | 0 | 0 | 1 | 0 | 16 | -1783492674
| VV |  | "viz. výkresy půdorysů" | [15 empty] | VV | 2 | 1 | -1 | 0 | ROZPOCET
| VV |  | 2 |  | 2 | [13 empty] | VV | 2 | 2 | -1 | 0 | ROZPOCET
| VV |  | Mezisoučet |  | 2 | [13 empty] | VV | 2 | 3 | -1 | 0 | ROZPOCET
| VV |  | Součet |  | 2 | [13 empty] | VV | 2 | 4 | -1 | 1 | ROZPOCET
113 | K | 735151273 | Otopné těleso panelové typ 11 výška/délka 600/600 mm | kus | 15 |  | 0 | CS ÚRS 2014 01 |  |  | základní |  |  | 0.0145 | 0.2175 | 0 | 0 | 16 | K | 2 |  |  |  | ROZPOCET | 0 | 0 | 0 | 0 | 0 | 1 | 0 | 16 | -507391347
| VV |  | "viz. výkresy půdorysů" | [15 empty] | VV | 2 | 1 | -1 | 0 | ROZPOCET
| VV |  | 15 |  | 15 | [13 empty] | VV | 2 | 2 | -1 | 0 | ROZPOCET
| VV |  | Mezisoučet |  | 15 | [13 empty] | VV | 2 | 3 | -1 | 0 | ROZPOCET
| VV |  | Součet |  | 15 | [13 empty] | VV | 2 | 4 | -1 | 1 | ROZPOCET
114 | K | 735151275 | Otopné těleso panelové typ 11 výška/délka 600/800 mm | kus | 4 |  | 0 | CS ÚRS 2014 01 |  |  | základní |  |  | 0.0186 | 0.0744 | 0 | 0 | 16 | K | 2 |  |  |  | ROZPOCET | 0 | 0 | 0 | 0 | 0 | 1 | 0 | 16 | 1672395510
| VV |  | "viz. výkresy půdorysů" | [15 empty] | VV | 2 | 1 | -1 | 0 | ROZPOCET
| VV |  | 4 |  | 4 | [13 empty] | VV | 2 | 2 | -1 | 0 | ROZPOCET
| VV |  | Mezisoučet |  | 4 | [13 empty] | VV | 2 | 3 | -1 | 0 | ROZPOCET
| VV |  | Součet |  | 4 | [13 empty] | VV | 2 | 4 | -1 | 1 | ROZPOCET
139 | K | 735151293 | Otopné těleso panelové typ 11 výška/délka 900/600 mm | kus | 1 |  | 0 | CS ÚRS 2014 01 |  |  | základní |  |  | 0.01246 | 0.01246 | 0 | 0 | 16 | K | 2 |  |  |  | ROZPOCET | 0 | 0 | 0 | 0 | 0 | 1 | 0 | 16 | -335797722
| VV |  | "viz. výkresy půdorysů" | [15 empty] | VV | 2 | 1 | -1 | 0 | ROZPOCET
| VV |  | 1 |  | 1 | [13 empty] | VV | 2 | 2 | -1 | 0 | ROZPOCET
| VV |  | Mezisoučet |  | 1 | [13 empty] | VV | 2 | 3 | -1 | 0 | ROZPOCET
| VV |  | Součet |  | 1 | [13 empty] | VV | 2 | 4 | -1 | 1 | ROZPOCET
115 | K | 735151473 | Otopné těleso panelové typ 21 výška/délka 600/600 mm | kus | 4 |  | 0 | CS ÚRS 2014 01 |  |  | základní |  |  | 0.01942 | 0.07768 | 0 | 0 | 16 | K | 2 |  |  |  | ROZPOCET | 0 | 0 | 0 | 0 | 0 | 1 | 0 | 16 | 105498613
| VV |  | "viz. výkresy půdorysů" | [15 empty] | VV | 2 | 1 | -1 | 0 | ROZPOCET
| VV |  | 3+1 |  | 4 | [13 empty] | VV | 2 | 2 | -1 | 0 | ROZPOCET
| VV |  | Mezisoučet |  | 4 | [13 empty] | VV | 2 | 3 | -1 | 0 | ROZPOCET
| VV |  | Součet |  | 4 | [13 empty] | VV | 2 | 4 | -1 | 1 | ROZPOCET
116 | K | 735151474 | Otopné těleso panelové typ 21 výška/délka 600/700 mm | kus | 3 |  | 0 | CS ÚRS 2014 01 |  |  | základní |  |  | 0.02229 | 0.06687 | 0 | 0 | 16 | K | 2 |  |  |  | ROZPOCET | 0 | 0 | 0 | 0 | 0 | 1 | 0 | 16 | 298761505
| VV |  | "viz. výkresy půdorysů" | [15 empty] | VV | 2 | 1 | -1 | 0 | ROZPOCET
| VV |  | 3 |  | 3 | [13 empty] | VV | 2 | 2 | -1 | 0 | ROZPOCET
| VV |  | Mezisoučet |  | 3 | [13 empty] | VV | 2 | 3 | -1 | 0 | ROZPOCET
| VV |  | Součet |  | 3 | [13 empty] | VV | 2 | 4 | -1 | 1 | ROZPOCET
117 | K | 735151475 | Otopné těleso panelové typ 21 výška/délka 600/800 mm | kus | 7 |  | 0 | CS ÚRS 2014 01 |  |  | základní |  |  | 0.02516 | 0.17612 | 0 | 0 | 16 | K | 2 |  |  |  | ROZPOCET | 0 | 0 | 0 | 0 | 0 | 1 | 0 | 16 | -360961317
| VV |  | "viz. výkresy půdorysů" | [15 empty] | VV | 2 | 1 | -1 | 0 | ROZPOCET
| VV |  | 7 |  | 7 | [13 empty] | VV | 2 | 2 | -1 | 0 | ROZPOCET
| VV |  | Mezisoučet |  | 7 | [13 empty] | VV | 2 | 3 | -1 | 0 | ROZPOCET
| VV |  | Součet |  | 7 | [13 empty] | VV | 2 | 4 | -1 | 1 | ROZPOCET
118 | K | 735151477 | Otopné těleso panelové typ 21 výška/délka 600/1000 mm | kus | 4 |  | 0 | CS ÚRS 2014 01 |  |  | základní |  |  | 0.0309 | 0.1236 | 0 | 0 | 16 | K | 2 |  |  |  | ROZPOCET | 0 | 0 | 0 | 0 | 0 | 1 | 0 | 16 | 1670461984
| VV |  | "viz. výkresy půdorysů" | [15 empty] | VV | 2 | 1 | -1 | 0 | ROZPOCET
| VV |  | 4 |  | 4 | [13 empty] | VV | 2 | 2 | -1 | 0 | ROZPOCET
| VV |  | Mezisoučet |  | 4 | [13 empty] | VV | 2 | 3 | -1 | 0 | ROZPOCET
| VV |  | Součet |  | 4 | [13 empty] | VV | 2 | 4 | -1 | 1 | ROZPOCET
119 | K | 735151480 | Otopné těleso panelové typ 21 výška/délka 600/1400 mm | kus | 1 |  | 0 | CS ÚRS 2014 01 |  |  | základní |  |  | 0.04238 | 0.04238 | 0 | 0 | 16 | K | 2 |  |  |  | ROZPOCET | 0 | 0 | 0 | 0 | 0 | 1 | 0 | 16 | 1557398147
| VV |  | "viz. výkresy půdorysů" | [15 empty] | VV | 2 | 1 | -1 | 0 | ROZPOCET
| VV |  | 1 |  | 1 | [13 empty] | VV | 2 | 2 | -1 | 0 | ROZPOCET
| VV |  | Mezisoučet |  | 1 | [13 empty] | VV | 2 | 3 | -1 | 0 | ROZPOCET
| VV |  | Součet |  | 1 | [13 empty] | VV | 2 | 4 | -1 | 1 | ROZPOCET
120 | K | 735151481 | Otopné těleso panelové typ 21 výška/délka 600/1600 mm | kus | 1 |  | 0 | CS ÚRS 2014 01 |  |  | základní |  |  | 0.04812 | 0.04812 | 0 | 0 | 16 | K | 2 |  |  |  | ROZPOCET | 0 | 0 | 0 | 0 | 0 | 1 | 0 | 16 | 866154524
| VV |  | "viz. výkresy půdorysů" | [15 empty] | VV | 2 | 1 | -1 | 0 | ROZPOCET
| VV |  | 1 |  | 1 | [13 empty] | VV | 2 | 2 | -1 | 0 | ROZPOCET
| VV |  | Mezisoučet |  | 1 | [13 empty] | VV | 2 | 3 | -1 | 0 | ROZPOCET
| VV |  | Součet |  | 1 | [13 empty] | VV | 2 | 4 | -1 | 1 | ROZPOCET
121 | K | 735151572 | Otopné těleso panelové typ 22 výška/délka 600/500 mm | kus | 1 |  | 0 | CS ÚRS 2014 01 |  |  | základní |  |  | 0.0185 | 0.0185 | 0 | 0 | 16 | K | 2 |  |  |  | ROZPOCET | 0 | 0 | 0 | 0 | 0 | 1 | 0 | 16 | -1863354513
| VV |  | "viz. výkresy půdorysů" | [15 empty] | VV | 2 | 1 | -1 | 0 | ROZPOCET
| VV |  | 1 |  | 1 | [13 empty] | VV | 2 | 2 | -1 | 0 | ROZPOCET
| VV |  | Mezisoučet |  | 1 | [13 empty] | VV | 2 | 3 | -1 | 0 | ROZPOCET
| VV |  | Součet |  | 1 | [13 empty] | VV | 2 | 4 | -1 | 1 | ROZPOCET
122 | K | 735151573 | Otopné těleso panelové typ 22 výška/délka 600/600 mm | kus | 8 |  | 0 | CS ÚRS 2014 01 |  |  | základní |  |  | 0.02176 | 0.17408 | 0 | 0 | 16 | K | 2 |  |  |  | ROZPOCET | 0 | 0 | 0 | 0 | 0 | 1 | 0 | 16 | -106515566
| VV |  | "viz. výkresy půdorysů" | [15 empty] | VV | 2 | 1 | -1 | 0 | ROZPOCET
| VV |  | 8 |  | 8 | [13 empty] | VV | 2 | 2 | -1 | 0 | ROZPOCET
| VV |  | Mezisoučet |  | 8 | [13 empty] | VV | 2 | 3 | -1 | 0 | ROZPOCET
| VV |  | Součet |  | 8 | [13 empty] | VV | 2 | 4 | -1 | 1 | ROZPOCET
123 | K | 735151574 | Otopné těleso panelové typ 22 výška/délka 600/700 mm | kus | 13 |  | 0 | CS ÚRS 2014 01 |  |  | základní |  |  | 0.02502 | 0.32526 | 0 | 0 | 16 | K | 2 |  |  |  | ROZPOCET | 0 | 0 | 0 | 0 | 0 | 1 | 0 | 16 | 82932749
| VV |  | "viz. výkresy půdorysů" | [15 empty] | VV | 2 | 1 | -1 | 0 | ROZPOCET
| VV |  | 12+1 |  | 13 | [13 empty] | VV | 2 | 2 | -1 | 0 | ROZPOCET
| VV |  | Mezisoučet |  | 13 | [13 empty] | VV | 2 | 3 | -1 | 0 | ROZPOCET
| VV |  | Součet |  | 13 | [13 empty] | VV | 2 | 4 | -1 | 1 | ROZPOCET
124 | K | 735151575 | Otopné těleso panelové typ 22 výška/délka 600/800 mm | kus | 14 |  | 0 | CS ÚRS 2014 01 |  |  | základní |  |  | 0.02828 | 0.39592 | 0 | 0 | 16 | K | 2 |  |  |  | ROZPOCET | 0 | 0 | 0 | 0 | 0 | 1 | 0 | 16 | 1267614860
| VV |  | "viz. výkresy půdorysů" | [15 empty] | VV | 2 | 1 | -1 | 0 | ROZPOCET
| VV |  | 4+10 |  | 14 | [13 empty] | VV | 2 | 2 | -1 | 0 | ROZPOCET
| VV |  | Mezisoučet |  | 14 | [13 empty] | VV | 2 | 3 | -1 | 0 | ROZPOCET
| VV |  | Součet |  | 14 | [13 empty] | VV | 2 | 4 | -1 | 1 | ROZPOCET
125 | K | 735151576 | Otopné těleso panelové typ 22 výška/délka 600/900 mm | kus | 19 |  | 0 | CS ÚRS 2014 01 |  |  | základní |  |  | 0.03154 | 0.59926 | 0 | 0 | 16 | K | 2 |  |  |  | ROZPOCET | 0 | 0 | 0 | 0 | 0 | 1 | 0 | 16 | -927191298
| VV |  | "viz. výkresy půdorysů" | [15 empty] | VV | 2 | 1 | -1 | 0 | ROZPOCET
| VV |  | 19 |  | 19 | [13 empty] | VV | 2 | 2 | -1 | 0 | ROZPOCET
| VV |  | Mezisoučet |  | 19 | [13 empty] | VV | 2 | 3 | -1 | 0 | ROZPOCET
| VV |  | Součet |  | 19 | [13 empty] | VV | 2 | 4 | -1 | 1 | ROZPOCET
126 | K | 735151577 | Otopné těleso panelové typ 22 výška/délka 600/1000 mm | kus | 7 |  | 0 | CS ÚRS 2014 01 |  |  | základní |  |  | 0.0348 | 0.2436 | 0 | 0 | 16 | K | 2 |  |  |  | ROZPOCET | 0 | 0 | 0 | 0 | 0 | 1 | 0 | 16 | -660366822
| VV |  | "viz. výkresy půdorysů" | [15 empty] | VV | 2 | 1 | -1 | 0 | ROZPOCET
| VV |  | 4+3 |  | 7 | [13 empty] | VV | 2 | 2 | -1 | 0 | ROZPOCET
| VV |  | Mezisoučet |  | 7 | [13 empty] | VV | 2 | 3 | -1 | 0 | ROZPOCET
| VV |  | Součet |  | 7 | [13 empty] | VV | 2 | 4 | -1 | 1 | ROZPOCET
127 | K | 735151578 | Otopné těleso panelové typ 22 výška/délka 600/1100 mm | kus | 3 |  | 0 | CS ÚRS 2014 01 |  |  | základní |  |  | 0.0372 | 0.1116 | 0 | 0 | 16 | K | 2 |  |  |  | ROZPOCET | 0 | 0 | 0 | 0 | 0 | 1 | 0 | 16 | 674701842
| VV |  | "viz. výkresy půdorysů" | [15 empty] | VV | 2 | 1 | -1 | 0 | ROZPOCET
| VV |  | 3 |  | 3 | [13 empty] | VV | 2 | 2 | -1 | 0 | ROZPOCET
| VV |  | Mezisoučet |  | 3 | [13 empty] | VV | 2 | 3 | -1 | 0 | ROZPOCET
| VV |  | Součet |  | 3 | [13 empty] | VV | 2 | 4 | -1 | 1 | ROZPOCET
128 | K | 735151579 | Otopné těleso panelové typ 22 výška/délka 600/1200 mm | kus | 8 |  | 0 | CS ÚRS 2014 01 |  |  | základní |  |  | 0.04132 | 0.33056 | 0 | 0 | 16 | K | 2 |  |  |  | ROZPOCET | 0 | 0 | 0 | 0 | 0 | 1 | 0 | 16 | 1049820708
| VV |  | "viz. výkresy půdorysů" | [15 empty] | VV | 2 | 1 | -1 | 0 | ROZPOCET
| VV |  | 8 |  | 8 | [13 empty] | VV | 2 | 2 | -1 | 0 | ROZPOCET
| VV |  | Mezisoučet |  | 8 | [13 empty] | VV | 2 | 3 | -1 | 0 | ROZPOCET
| VV |  | Součet |  | 8 | [13 empty] | VV | 2 | 4 | -1 | 1 | ROZPOCET
129 | K | 735151580 | Otopné těleso panelové typ 22 výška/délka 600/1400 mm | kus | 1 |  | 0 | CS ÚRS 2014 01 |  |  | základní |  |  | 0.04784 | 0.04784 | 0 | 0 | 16 | K | 2 |  |  |  | ROZPOCET | 0 | 0 | 0 | 0 | 0 | 1 | 0 | 16 | -289317130
| VV |  | "viz. výkresy půdorysů" | [15 empty] | VV | 2 | 1 | -1 | 0 | ROZPOCET
| VV |  | 1 |  | 1 | [13 empty] | VV | 2 | 2 | -1 | 0 | ROZPOCET
| VV |  | Mezisoučet |  | 1 | [13 empty] | VV | 2 | 3 | -1 | 0 | ROZPOCET
| VV |  | Součet |  | 1 | [13 empty] | VV | 2 | 4 | -1 | 1 | ROZPOCET
130 | K | 735151581 | Otopné těleso panelové typ 22 výška/délka 600/1600 mm | kus | 12 |  | 0 | CS ÚRS 2014 01 |  |  | základní |  |  | 0.05436 | 0.65232 | 0 | 0 | 16 | K | 2 |  |  |  | ROZPOCET | 0 | 0 | 0 | 0 | 0 | 1 | 0 | 16 | -1969407818
| VV |  | "viz. výkresy půdorysů" | [15 empty] | VV | 2 | 1 | -1 | 0 | ROZPOCET
| VV |  | 12 |  | 12 | [13 empty] | VV | 2 | 2 | -1 | 0 | ROZPOCET
| VV |  | Mezisoučet |  | 12 | [13 empty] | VV | 2 | 3 | -1 | 0 | ROZPOCET
| VV |  | Součet |  | 12 | [13 empty] | VV | 2 | 4 | -1 | 1 | ROZPOCET
131 | K | 735151582 | Otopné těleso panelové typ 22 výška/délka 600/1800 mm | kus | 9 |  | 0 | CS ÚRS 2014 01 |  |  | základní |  |  | 0.06198 | 0.55782 | 0 | 0 | 16 | K | 2 |  |  |  | ROZPOCET | 0 | 0 | 0 | 0 | 0 | 1 | 0 | 16 | -998946900
| VV |  | "viz. výkresy půdorysů" | [15 empty] | VV | 2 | 1 | -1 | 0 | ROZPOCET
| VV |  | 6+3 |  | 9 | [13 empty] | VV | 2 | 2 | -1 | 0 | ROZPOCET
| VV |  | Mezisoučet |  | 9 | [13 empty] | VV | 2 | 3 | -1 | 0 | ROZPOCET
| VV |  | Součet |  | 9 | [13 empty] | VV | 2 | 4 | -1 | 1 | ROZPOCET
132 | K | 735151593 | Otopné těleso panelové typ 22 výška/délka 900/600 mm | kus | 2 |  | 0 | CS ÚRS 2014 01 |  |  | základní |  |  | 0.03454 | 0.06908 | 0 | 0 | 16 | K | 2 |  |  |  | ROZPOCET | 0 | 0 | 0 | 0 | 0 | 1 | 0 | 16 | -1120341658
| VV |  | "viz. výkresy půdorysů" | [15 empty] | VV | 2 | 1 | -1 | 0 | ROZPOCET
| VV |  | 1+1 |  | 2 | [13 empty] | VV | 2 | 2 | -1 | 0 | ROZPOCET
| VV |  | Mezisoučet |  | 2 | [13 empty] | VV | 2 | 3 | -1 | 0 | ROZPOCET
| VV |  | Součet |  | 2 | [13 empty] | VV | 2 | 4 | -1 | 1 | ROZPOCET
133 | K | 735151594 | Otopné těleso panelové typ 22 výška/délka 900/700 mm | kus | 1 |  | 0 | CS ÚRS 2014 01 |  |  | základní |  |  | 0.03993 | 0.03993 | 0 | 0 | 16 | K | 2 |  |  |  | ROZPOCET | 0 | 0 | 0 | 0 | 0 | 1 | 0 | 16 | 31842512
| VV |  | "viz. výkresy půdorysů" | [15 empty] | VV | 2 | 1 | -1 | 0 | ROZPOCET
| VV |  | 1 |  | 1 | [13 empty] | VV | 2 | 2 | -1 | 0 | ROZPOCET
| VV |  | Mezisoučet |  | 1 | [13 empty] | VV | 2 | 3 | -1 | 0 | ROZPOCET
| VV |  | Součet |  | 1 | [13 empty] | VV | 2 | 4 | -1 | 1 | ROZPOCET
137 | K | 735151595 | Otopné těleso panelové typ 22 výška/délka 900/800 mm | kus | 1 |  | 0 | CS ÚRS 2014 01 |  |  | základní |  |  | 0.04532 | 0.04532 | 0 | 0 | 16 | K | 2 |  |  |  | ROZPOCET | 0 | 0 | 0 | 0 | 0 | 1 | 0 | 16 | 1518074991
| VV |  | "viz. výkresy půdorysů" | [15 empty] | VV | 2 | 1 | -1 | 0 | ROZPOCET
| VV |  | 1 |  | 1 | [13 empty] | VV | 2 | 2 | -1 | 0 | ROZPOCET
| VV |  | Mezisoučet |  | 1 | [13 empty] | VV | 2 | 3 | -1 | 0 | ROZPOCET
| VV |  | Součet |  | 1 | [13 empty] | VV | 2 | 4 | -1 | 1 | ROZPOCET
140 | K | 735151599 | Otopné těleso panelové typ 22 výška/délka 900/1200 mm | kus | 2 |  | 0 | CS ÚRS 2014 01 |  |  | základní |  |  | 0.06688 | 0.13376 | 0 | 0 | 16 | K | 2 |  |  |  | ROZPOCET | 0 | 0 | 0 | 0 | 0 | 1 | 0 | 16 | 1916497941
| VV |  | "viz. výkresy půdorysů" | [15 empty] | VV | 2 | 1 | -1 | 0 | ROZPOCET
| VV |  | 2 |  | 2 | [13 empty] | VV | 2 | 2 | -1 | 0 | ROZPOCET
| VV |  | Mezisoučet |  | 2 | [13 empty] | VV | 2 | 3 | -1 | 0 | ROZPOCET
| VV |  | Součet |  | 2 | [13 empty] | VV | 2 | 4 | -1 | 1 | ROZPOCET
134 | K | 735151674 | Otopné těleso panelové typ 33 výška/délka 600/700 mm | kus | 1 |  | 0 | CS ÚRS 2014 01 |  |  | základní |  |  | 0.04126 | 0.04126 | 0 | 0 | 16 | K | 2 |  |  |  | ROZPOCET | 0 | 0 | 0 | 0 | 0 | 1 | 0 | 16 | 1427690503
| VV |  | "viz. výkresy půdorysů" | [15 empty] | VV | 2 | 1 | -1 | 0 | ROZPOCET
| VV |  | 1 |  | 1 | [13 empty] | VV | 2 | 2 | -1 | 0 | ROZPOCET
| VV |  | Mezisoučet |  | 1 | [13 empty] | VV | 2 | 3 | -1 | 0 | ROZPOCET
| VV |  | Součet |  | 1 | [13 empty] | VV | 2 | 4 | -1 | 1 | ROZPOCET
135 | K | 735151675 | Otopné těleso panelové typ 33 výška/délka 600/800 mm | kus | 4 |  | 0 | CS ÚRS 2014 01 |  |  | základní |  |  | 0.04684 | 0.18736 | 0 | 0 | 16 | K | 2 |  |  |  | ROZPOCET | 0 | 0 | 0 | 0 | 0 | 1 | 0 | 16 | 655934766
| VV |  | "viz. výkresy půdorysů" | [15 empty] | VV | 2 | 1 | -1 | 0 | ROZPOCET
| VV |  | 4 |  | 4 | [13 empty] | VV | 2 | 2 | -1 | 0 | ROZPOCET
| VV |  | Mezisoučet |  | 4 | [13 empty] | VV | 2 | 3 | -1 | 0 | ROZPOCET
| VV |  | Součet |  | 4 | [13 empty] | VV | 2 | 4 | -1 | 1 | ROZPOCET
141 | K | 735151698 | Otopné těleso panelové typ 33 výška/délka 900/1100 mm | kus | 1 |  | 0 | CS ÚRS 2014 01 |  |  | základní |  |  | 0.0882 | 0.0882 | 0 | 0 | 16 | K | 2 |  |  |  | ROZPOCET | 0 | 0 | 0 | 0 | 0 | 1 | 0 | 16 | -862816743
| VV |  | "viz. výkresy půdorysů" | [15 empty] | VV | 2 | 1 | -1 | 0 | ROZPOCET
| VV |  | 1 |  | 1 | [13 empty] | VV | 2 | 2 | -1 | 0 | ROZPOCET
| VV |  | Mezisoučet |  | 1 | [13 empty] | VV | 2 | 3 | -1 | 0 | ROZPOCET
| VV |  | Součet |  | 1 | [13 empty] | VV | 2 | 4 | -1 | 1 | ROZPOCET
138 | K | 735151699 | Otopné těleso panelové typ 33 výška/délka 900/1200 mm | kus | 2 |  | 0 | CS ÚRS 2014 01 |  |  | základní |  |  | 0.0976 | 0.1952 | 0 | 0 | 16 | K | 2 |  |  |  | ROZPOCET | 0 | 0 | 0 | 0 | 0 | 1 | 0 | 16 | 1543614292
| VV |  | "viz. výkresy půdorysů" | [15 empty] | VV | 2 | 1 | -1 | 0 | ROZPOCET
| VV |  | 2 |  | 2 | [13 empty] | VV | 2 | 2 | -1 | 0 | ROZPOCET
| VV |  | Mezisoučet |  | 2 | [13 empty] | VV | 2 | 3 | -1 | 0 | ROZPOCET
| VV |  | Součet |  | 2 | [13 empty] | VV | 2 | 4 | -1 | 1 | ROZPOCET
98 | K | 998735102 | Přesun hmot tonážní pro otopná tělesa v objektech v do 12 m | t | 5.142 |  | 0 | CS ÚRS 2014 01 |  |  | základní |  |  | 0 | 0 | 0 | 0 | 16 | K | 2 |  |  |  | ROZPOCET | 0 | 0 | 0 | 0 | 0 | 1 | 0 | 16 | 479797710
| PP |  | Přesun hmot pro otopná tělesa stanovený z hmotnosti přesunovaného materiálu vodorovná dopravní vzdálenost do 50 m v objektech výšky přes 6 do 12 m | [15 empty] | PP | 2
| D | 767 | Konstrukce zámečnické |  |  |  | 0 | [5 empty] | 0 |  | 0.00462 |  | 0 | 2 | D | 1 |  |  |  | ROZPOCET | [6 empty] | 0
99 | K | 767871110R | Montáž podpěrných konstrukcí pro vedení potrubí | ks | 22 |  | 0 |  |  |  | základní |  |  | 0.00011 | 0.00242 | 0 | 0 | 16 | K | 2 |  |  |  | ROZPOCET | 0 | 0 | 0 | 0 | 0 | 1 | 0 | 16 | -759552212
| PP |  | Montáž podpěrných konstrukcí pro vedení v kolektorech, hmotnosti jednotlivě do 100 kg | [15 empty] | PP | 2
| VV |  | "viz. výkres 02" | [15 empty] | VV | 2 | 1 | -1 | 0 | ROZPOCET
| VV |  | 22 |  | 22 | [13 empty] | VV | 2 | 2 | -1 | 0 | ROZPOCET
| VV |  | Mezisoučet |  | 22 | [13 empty] | VV | 2 | 3 | -1 | 0 | ROZPOCET
| VV |  | Součet |  | 22 | [13 empty] | VV | 2 | 4 | -1 | 1 | ROZPOCET
100 | M | 484011101R | Kovová objímka s výstelkou pro ukotvení potrubí | kus | 22 |  | 0 |  |  |  | základní |  |  | 0.0001 | 0.0022 | 0 | 0 | 32 | M | 2 |  |  |  | ROZPOCET | 0 | 0 | 0 | 0 | 0 | 1 | 0 | 16 | -621705915
| VV |  | "viz. výkres 02" | [15 empty] | VV | 2 | 1 | -1 | 0 | ROZPOCET
| VV |  | 22 |  | 22 | [13 empty] | VV | 2 | 2 | -1 | 0 | ROZPOCET
| VV |  | Mezisoučet |  | 22 | [13 empty] | VV | 2 | 3 | -1 | 0 | ROZPOCET
| VV |  | Součet |  | 22 | [13 empty] | VV | 2 | 4 | -1 | 1 | ROZPOCET
101 | K | 998767102 | Přesun hmot tonážní pro zámečnické konstrukce v objektech v do 12 m | t | 0.005 |  | 0 | CS ÚRS 2014 01 |  |  | základní |  |  | 0 | 0 | 0 | 0 | 16 | K | 2 |  |  |  | ROZPOCET | 0 | 0 | 0 | 0 | 0 | 1 | 0 | 16 | -970571889
| PP |  | Přesun hmot pro zámečnické konstrukce stanovený z hmotnosti přesunovaného materiálu vodorovná dopravní vzdálenost do 50 m v objektech výšky přes 6 do 12 m | [15 empty] | PP | 2
| D | 783 | Dokončovací práce - nátěry |  |  |  | 0 | [5 empty] | 0 |  | 0.04563 |  | 0 | 2 | D | 1 |  |  |  | ROZPOCET | [6 empty] | 0
146 | K | 783425411 | Nátěry syntetické potrubí do DN 50 barva dražší lesklý povrch 1x antikorozní, 1x základní, 1x email | m | 507 |  | 0 | CS ÚRS 2014 01 |  |  | základní |  |  | 9e-05 | 0.04563 | 0 | 0 | 16 | K | 2 |  |  |  | ROZPOCET | 0 | 0 | 0 | 0 | 0 | 1 | 0 | 16 | -1888070232
| PP |  | Nátěry kovových potrubí a armatur syntetické na vzduchu schnoucí dražšími barvami (např. Düfa, …) potrubí do DN 50 mm lesklý povrch 1x antikorozní, 1x základní a 1x email | [15 empty] | PP | 2
| VV |  | "viz. výkresy půdorysů" | [15 empty] | VV | 2 | 1 | -1 | 0 | ROZPOCET
| VV |  | 201+(2*153) |  | 507 | [13 empty] | VV | 2 | 2 | -1 | 0 | ROZPOCET
| VV |  | Mezisoučet |  | 507 | [13 empty] | VV | 2 | 3 | -1 | 0 | ROZPOCET
| VV |  | Součet |  | 507 | [13 empty] | VV | 2 | 4 | -1 | 1 | ROZPOCET
| D | OST | Ostatní |  |  |  | 0 | [5 empty] | 0 |  | 0 |  | 0 | 4 | D | 0 |  |  |  | ROZPOCET | [6 empty] | 0
102 | K | OST002 | Topná zkouška dle příslušné ČSN | ks | 1 |  | 0 |  |  |  | základní |  |  | 0 | 0 | 0 | 0 | 512 | K | 1 |  |  |  | ROZPOCET | 0 | 0 | 0 | 0 | 0 | 1 | 0 | 512 | -2050024304
| VV |  | "Dle platných předpisů a norem" | [15 empty] | VV | 1 | 1 | -1 | 0 | ROZPOCET
| VV |  | 1 |  | 1 | [13 empty] | VV | 1 | 2 | -1 | 0 | ROZPOCET
| VV |  | Mezisoučet |  | 1 | [13 empty] | VV | 1 | 3 | -1 | 0 | ROZPOCET
| VV |  | Součet |  | 1 | [13 empty] | VV | 1 | 4 | -1 | 1 | ROZPOCET
103 | K | OST001 | Konstrukční ocel pro pomocné podpěrné konstrukce | kg | 100 |  | 0 |  |  |  | základní |  |  | 0 | 0 | 0 | 0 | 512 | K | 1 |  |  |  | ROZPOCET | 0 | 0 | 0 | 0 | 0 | 1 | 0 | 512 | -1622735496
| VV |  | "viz. výkres 02, 09" | [15 empty] | VV | 1 | 1 | -1 | 0 | ROZPOCET
| VV |  | 100 |  | 100 | [13 empty] | VV | 1 | 2 | -1 | 0 | ROZPOCET
| VV |  | Mezisoučet |  | 100 | [13 empty] | VV | 1 | 3 | -1 | 0 | ROZPOCET
| VV |  | Součet |  | 100 | [13 empty] | VV | 1 | 4 | -1 | 1 | ROZPOCET
104 | K | OST003 | Zaregulování | ks | 1 |  | 0 |  |  |  | základní |  |  | 0 | 0 | 0 | 0 | 512 | K | 1 |  |  |  | ROZPOCET | 0 | 0 | 0 | 0 | 0 | 1 | 0 | 512 | -191364691
| VV |  | "viz. výkres 09" | [15 empty] | VV | 1 | 1 | -1 | 0 | ROZPOCET
| VV |  | "Zaregulování a nastavení požadovaných hodnot na čerpadlech a na vyvažovacích armaturách" | [15 empty] | VV | 1 | 1 | -1 | 0 | ROZPOCET
| VV |  | 1 |  | 1 | [13 empty] | VV | 1 | 2 | -1 | 0 | ROZPOCET
| VV |  | Mezisoučet |  | 1 | [13 empty] | VV | 1 | 3 | -1 | 0 | ROZPOCET
| VV |  | Součet |  | 1 | [13 empty] | VV | 1 | 4 | -1 | 1 | ROZPOCET
105 | K | OST004 | Zkouška těsnosti | ks | 1 |  | 0 |  |  |  | základní |  |  | 0 | 0 | 0 | 0 | 512 | K | 1 |  |  |  | ROZPOCET | 0 | 0 | 0 | 0 | 0 | 1 | 0 | 512 | 613848473
| VV |  | Zkouška těsnosti dle platných ČSN a vyhlášek" | [15 empty] | VV | 1 | 1 | -1 | 0 | ROZPOCET
| VV |  | 1 |  | 1 | [13 empty] | VV | 1 | 2 | -1 | 0 | ROZPOCET
| VV |  | Mezisoučet |  | 1 | [13 empty] | VV | 1 | 3 | -1 | 0 | ROZPOCET
| VV |  | Součet |  | 1 | [13 empty] | VV | 1 | 4 | -1 | 1 | ROZPOCET
106 | K | OST005 | Vypuštění stávajícího systému | ks | 1 |  | 0 |  |  |  | základní |  |  | 0 | 0 | 0 | 0 | 512 | K | 1 |  |  |  | ROZPOCET | 0 | 0 | 0 | 0 | 0 | 1 | 0 | 512 | -2083439574
| VV |  | 1 |  | 1 | [13 empty] | VV | 1 | 2 | -1 | 0 | ROZPOCET
| VV |  | Mezisoučet |  | 1 | [13 empty] | VV | 1 | 3 | -1 | 0 | ROZPOCET
| VV |  | Součet |  | 1 | [13 empty] | VV | 1 | 4 | -1 | 1 | ROZPOCET
107 | K | OST006 | Proplach nového systému | ks | 1 |  | 0 |  |  |  | základní |  |  | 0 | 0 | 0 | 0 | 512 | K | 1 |  |  |  | ROZPOCET | 0 | 0 | 0 | 0 | 0 | 1 | 0 | 512 | 435578298
| VV |  | 1 |  | 1 | [13 empty] | VV | 1 | 2 | -1 | 0 | ROZPOCET
| VV |  | Mezisoučet |  | 1 | [13 empty] | VV | 1 | 3 | -1 | 0 | ROZPOCET
| VV |  | Součet |  | 1 | [13 empty] | VV | 1 | 4 | -1 | 1 | ROZPOCET
108 | K | OST007 | Napuštění nového systému | ks | 1 |  | 0 |  |  |  | základní |  |  | 0 | 0 | 0 | 0 | 512 | K | 1 |  |  |  | ROZPOCET | 0 | 0 | 0 | 0 | 0 | 1 | 0 | 512 | 587655145
| VV |  | 1 |  | 1 | [13 empty] | VV | 1 | 2 | -1 | 0 | ROZPOCET
| VV |  | Mezisoučet |  | 1 | [13 empty] | VV | 1 | 3 | -1 | 0 | ROZPOCET
| VV |  | Součet |  | 1 | [13 empty] | VV | 1 | 4 | -1 | 1 | ROZPOCET
109 | K | OST008 | Stavební přípomoce | ks | 6 |  | 0 |  |  |  | základní |  |  | 0 | 0 | 0 | 0 | 512 | K | 1 |  |  |  | ROZPOCET | 0 | 0 | 0 | 0 | 0 | 1 | 0 | 512 | -1944267688
| VV |  | "viz. výkres 02, 03, 04, 05, 06, 07, 08, 09" | [15 empty] | VV | 1 | 1 | -1 | 0 | ROZPOCET
| VV |  | "Vrtání prostupů stavebními konstrukcemi, jejich následné zapravení a uvedení do původního stavu" | [15 empty] | VV | 1 | 1 | -1 | 0 | ROZPOCET
| VV |  | "jednotlivé potrubí" | [15 empty] | VV | 1 | 1 | -1 | 0 | ROZPOCET
| VV |  | 6 |  | 6 | [13 empty] | VV | 1 | 2 | -1 | 0 | ROZPOCET
| VV |  | Mezisoučet |  | 6 | [13 empty] | VV | 1 | 3 | -1 | 0 | ROZPOCET
| VV |  | Součet |  | 6 | [13 empty] | VV | 1 | 4 | -1 | 1 | ROZPOCET
110 | K | OST009 | Přesun sutě | kg | 15 |  | 0 |  |  |  | základní |  |  | 0 | 0 | 0 | 0 | 512 | K | 1 |  |  |  | ROZPOCET | 0 | 0 | 0 | 0 | 0 | 1 | 0 | 512 | 1791118596
| VV |  | "přesun a likvidace sutě z ražení prostupů pro potrubí" | [15 empty] | VV | 1 | 1 | -1 | 0 | ROZPOCET
| VV |  | 15 |  | 15 | [13 empty] | VV | 1 | 2 | -1 | 0 | ROZPOCET
| VV |  | Mezisoučet |  | 15 | [13 empty] | VV | 1 | 3 | -1 | 0 | ROZPOCET
| VV |  | Součet |  | 15 | [13 empty] | VV | 1 | 4 | -1 | 1 | ROZPOCET

## 1435_I-003 - Měření a reg...
| List obsahuje: |  | 1) Krycí list soupisu | 2) Rekapitulace |  |  | 3) Soupis prací | Zpět na list: | Rekapitulace stavby
{1B64D051-B6F3-4231-AB4F-E0E393066382}
2
| KRYCÍ LIST SOUPISU | [8 empty] | v --- níže se nacházejí doplnkové a pomocné údaje k sestavám --- v | [8 empty] | False
Stavba:
Zateplení objektu SOŠ a SOU v Neratovicích
Objekt:
1435/I-003 - Měření a regulace
| KSO: |  |  |  |  | CC-CZ:
| Místo: |  | SOŠ a SOU Neratovice, Školní č.p. 664, 277 11 Nera |  |  | Datum: | 06.08.2014
| Zadavatel: |  |  |  |  | IČ:
DIČ:
| Uchazeč: |  |  |  |  | IČ:
DIČ:
| Projektant: |  |  |  |  | IČ:
DIČ:
Poznámka:
| Cena bez DPH | [5 empty] | 0
|  |  | Základ daně |  |  | Sazba daně | Výše daně
| DPH | základní | 0 |  |  | 21% | 0
|  | snížená | 0 |  |  | 15% | 0
|  | zákl. přenesená | 0 |  |  | 21% | 0
|  | sníž. přenesená | 0 |  |  | 15% | 0
|  | nulová | 0 |  |  | 0% | 0
| Cena s DPH |  |  | v | CZK |  | 0
REKAPITULACE ČLENĚNÍ SOUPISU PRACÍ
Stavba:
Zateplení objektu SOŠ a SOU v Neratovicích
Objekt:
1435/I-003 - Měření a regulace
Místo: |  |  | SOŠ a SOU Neratovice, Školní č.p. 664, 277 11 Nera |  |  | Datum: | 06.08.2014
Zadavatel: | [5 empty] | Projektant:
Uchazeč:
Kód dílu - Popis | [6 empty] | Cena celkem [CZK]
Náklady soupisu celkem | [6 empty] | 0 | [12 empty] | -1
| M - Práce a dodávky M | [5 empty] | 0
| 36-M - Montáž prov.,měř. a regul. zařízení | [5 empty] | 0
SOUPIS PRACÍ
Stavba:
Zateplení objektu SOŠ a SOU v Neratovicích
Objekt:
1435/I-003 - Měření a regulace
Místo: |  |  | SOŠ a SOU Neratovice, Školní č.p. 664, 277 11 Nera |  |  | Datum: | 06.08.2014
Zadavatel: | [5 empty] | Projektant:
Uchazeč:
PČ | Typ | Kód | Popis | MJ | Množství | J.cena [CZK] | Cena celkem [CZK] | Cenová soustava |  | Poznámka | DPH | J. Nh [h] | Nh celkem [h] | J. hmotnost [t] | Hmotnost celkem [t] | J. suť [t] | Suť Celkem [t]
Náklady soupisu celkem | [6 empty] | 0 | [5 empty] | 0 |  | 0 |  | 0 |  | D | -1 | [10 empty] | 0
| D | M | Práce a dodávky M |  |  |  | 0 | [5 empty] | 0 |  | 0 |  | 0 | 3 | D | 0 |  |  |  | ROZPOCET | [6 empty] | 0
| D | 36-M | Montáž prov.,měř. a regul. zařízení |  |  |  | 0 | [5 empty] | 0 |  | 0 |  | 0 | 3 | D | 1 |  |  |  | ROZPOCET | [6 empty] | 0
1 | K | MAR000001 | Dodávka a montáž systému měření a regulace ÚT | kpl | 1 |  | 0 |  |  |  | základní |  |  | 0 | 0 | 0 | 0 | 64 | K | 2 |  |  |  | ROZPOCET | 0 | 0 | 0 | 0 | 0 | 1 | 0 | 64 | -860668628
| VV |  | - položka bude pro potřeby výběrového řízení a ucelené nabídky uchazeče (pro započtení do krycího listu) oceněna souhrnnou cenou za MaR | [15 empty] | VV | 2 | 1 | -1 | 0 | ROZPOCET
| VV |  | - cena této položky bude zadána jako celková cena za dodávku a montáž systému měření a regulace | [15 empty] | VV | 2 | 1 | -1 | 0 | ROZPOCET
| VV |  | - ocenění jednotlivých položek (skladba souhrnné ceny za MaR) bude vyplněno do samostatného výkazu výměr pro systém měření a regulace | [15 empty] | VV | 2 | 1 | -1 | 0 | ROZPOCET
| VV |  | 1 |  | 1 | [13 empty] | VV | 2 | 2 | -1 | 1 | ROZPOCET

## Pokyny pro vyplnění
Struktura údajů, formát souboru a metodika pro zpracování
Struktura
Soubor je složen ze záložky Rekapitulace stavby a záložek s názvem soupisu prací pro jednotlivé objekty ve formátu XLS. Každá ze záložek přitom obsahuje
ještě samostatné sestavy vymezené orámovaním a nadpisem sestavy. Všechny sestavy jsou optimalizovány i pro tisk na formát A4 na výšku.
Rekapitulace stavby obsahuje sestavu Rekapitulace stavby a Rekapitulace objektů stavby a soupisů prací.
V sestavě Rekapitulace stavby jsou uvedeny informace identifikující předmět veřejné zakázky na stavební práce, KSO, CC-CZ, CZ-CPV, CZ-CPA a rekapitulaci
celkové nabídkové ceny uchazeče.
V sestavě Rekapitulace objektů stavby a soupisů prací je uvedena rekapitulace stavebních objektů, inženýrských objektů, provozních souborů,
vedlejších a ostatních nákladů a ostatních nákladů s rekapitulací nabídkové ceny za jednotlivé soupisy prací. Na základě údaje Typ je možné
identifikovat, zda se jedná o objekt nebo soupis prací pro daný objekt:
|  | STA | Stavební objekt pozemní
|  | ING | Stavební objekt inženýrský
|  | PRO | Provozní soubor
|  | VON | Vedlejší a ostatní náklady
|  | OST | Ostatní
|  | Soupis | Soupis prací pro daný typ objektu
Soupis prací pro jednotlivé objekty obsahuje sestavy Krycí list soupisu, Rekapitulace členění soupisu prací, Soupis prací. Za soupis prací může být považován
i objekt stavby v případě, že neobsahuje podřízenou zakázku.
Krycí list soupisu obsahuje rekapitulaci informací o předmětu veřejné zakázky ze sestavy Rekapitulace stavby, informaci o zařazení objektu do KSO,
CC-CZ, CZ-CPV, CZ-CPA a rekapitulaci celkové nabídkové ceny uchazeče za aktuální soupis prací.
Rekapitulace členění soupisu prací obsahuje rekapitulaci soupisu prací ve všech úrovních členění soupisu tak, jak byla tato členění použita (např.
stavební díly, funkční díly, případně jiné členění) s rekapitulací nabídkové ceny.
Soupis prací obsahuje položky veškerých stavebních nebo montážních prací, dodávek materiálů a služeb nezbytných pro zhotovení stavebního objektu,
inženýrského objektu, provozního souboru, vedlejších a ostatních nákladů.
Pro položky soupisu prací se zobrazují následující informace:
|  | PČ |  | Pořadové číslo položky v aktuálním soupisu
|  | TYP |  | Typ položky: K - konstrukce, M - materiál, PP - plný popis, PSC - poznámka k souboru cen, P - poznámka k položce, VV - výkaz výměr
|  | Kód |  | Kód položky
|  | Popis |  | Zkrácený popis položky
|  | MJ |  | Měrná jednotka položky
|  | Množství |  | Množství v měrné jednotce
|  | J.cena |  | Jednotková cena položky. Zadaní může obsahovat namísto J.ceny sloupce J.materiál a J.montáž, jejichž součet definuje
J.cenu položky.
|  | Cena celkem |  | Celková cena položky daná jako součin množství a j.ceny
|  | Cenová soustava |  | Příslušnost položky do cenové soustavy
Ke každé položce soupisu prací se na samostatných řádcích může zobrazovat:
Plný popis položky
Poznámka k souboru cen a poznámka zadavatele
Výkaz výměr
Pokud je k řádku výkazu výměr evidovaný údaj ve sloupci Kód, jedná se o definovaný odkaz, na který se může odvolávat výkaz výměr z jiné položky.
Metodika pro zpracování
Jednotlivé sestavy jsou v souboru provázány. Editovatelné pole jsou zvýrazněny žlutým podbarvením, ostatní pole neslouží k editaci a nesmí být jakkoliv
modifikovány. Hodnoty jsou ve výpočtech zaokrouhlovány na počet desetinných míst viditelných v jednotlivých polích.
Uchazeč je pro podání nabídky povinen vyplnit žlutě podbarvená pole:
Pole Uchazeč v sestavě Rekapitulace stavby - zde uchazeč vyplní svůj název (název subjektu)
Pole IČ a DIČ v sestavě Rekapitulace stavby - zde uchazeč vyplní svoje IČ a DIČ
Datum v sestavě Rekapitulace stavby - zde uchazeč vyplní datum vytvoření nabídky
J.cena = jednotková cena v sestavě Soupis prací o maximálním počtu desetinných míst uvedených v poli
- pokud sestavy soupisů prací obsahují pole J.cena, musí být všechna tato pole vyplněna nenulovými kladnými číslicemi
Poznámka - nepovinný údaj pro položku soupisu
V případě, že sestavy soupisů prací neobsahují pole J.cena, potom ve všech soupisech prací obsahují pole:
- J.materiál - jednotková cena materiálu
- J.montáž - jednotková cena montáže
Uchazeč je v tomto případě povinen vyplnit všechna pole J.materiál a pole J.montáž nenulovými kladnými číslicemi. V případech, kdy položka
neobsahuje žádný materiál je přípustné, aby pole J.materiál bylo vyplněno nulou. V případech, kdy položka neobsahuje žádnou montáž je přípustné,
aby pole J.montáž bylo vyplněno nulou. Není však přípustné, aby obě pole - J.materiál, J.Montáž byly u jedné položky vyplněny nulou.
Rekapitulace stavby
Název |  |  | Povinný |  | Popis | Typ | Max. počet
atributu |  |  | (A/N) |  |  |  | znaků
Kód |  |  | A |  | Kód stavby | String | 20
Stavba |  |  | A |  | Název stavby | String | 120
Místo |  |  | N |  | Místo stavby | String | 50
Datum |  |  | A |  | Datum vykonaného exportu | Date
KSO |  |  | N |  | Klasifikace stavebního objektu | String | 15
CC-CZ |  |  | N |  | Klasifikace stavbeních děl | String | 15
CZ-CPV |  |  | N |  | Společný slovník pro veřejné zakázky | String | 20
CZ-CPA |  |  | N |  | Klasifikace produkce podle činností | String | 20
Zadavatel |  |  | N |  | Zadavatel zadaní | String | 50
IČ |  |  | N |  | IČ zadavatele zadaní | String | 20
DIČ |  |  | N |  | DIČ zadavatele zadaní | String | 20
Uchazeč |  |  | N |  | Uchazeč veřejné zakázky | String | 50
Projektant |  |  | N |  | Projektant | String | 50
Poznámka |  |  | N |  | Poznámka k zadání | String | 255
Sazba DPH |  |  | A |  | Rekapitulace sazeb DPH u položek soupisů | eGSazbaDph
Základna DPH |  |  | A |  | Základna DPH určena součtem celkové ceny z položek soupisů | Double
Hodnota DPH |  |  | A |  | Hodnota DPH | Double
Cena bez DPH |  |  | A |  | Celková cena bez DPH za celou stavbu. Sčítává se ze všech listů. | Double
Cena s DPH |  |  | A |  | Celková cena s DPH za celou stavbu | Double
Rekapitulace objektů stavby a soupisů prací
Název |  |  | Povinný |  | Popis | Typ | Max. počet
atributu |  |  | (A/N) |  |  |  | znaků
Kód |  |  | A |  | Přebírá se z Rekapitulace stavby | String | 20
Stavba |  |  | A |  | Přebírá se z Rekapitulace stavby | String | 120
Místo |  |  | N |  | Přebírá se z Rekapitulace stavby | String | 50
Datum |  |  | A |  | Přebírá se z Rekapitulace stavby | Date
Zadavatel |  |  | N |  | Přebírá se z Rekapitulace stavby | String | 50
Projektant |  |  | N |  | Přebírá se z Rekapitulace stavby | String | 50
Uchazeč |  |  | N |  | Přebírá se z Rekapitulace stavby | String | 50
Kód |  |  | A |  | Kód objektu | String | 20
Objektu, Soupis prací |  |  | A |  | Název objektu | String | 120
Cena bez DPH |  |  | A |  | Cena bez DPH za daný objekt | Double
Cena s DPH |  |  | A |  | Cena spolu s DPH za daný objekt | Double
Typ |  |  | A |  | Typ zakázky | eGTypZakazky
Krycí list soupisu
Název |  |  | Povinný |  | Popis | Typ | Max. počet
atributu |  |  | (A/N) |  |  |  | znaků
Stavba |  |  | A |  | Přebírá se z Rekapitulace stavby | String | 120
Objekt |  |  | A |  | Kód a název objektu | String | 20 + 120
Soupis |  |  | A |  | Kód a název soupisu | String | 20 + 120
KSO |  |  | N |  | Klasifikace stavebního objektu | String | 15
CC-CZ |  |  | N |  | Klasifikace stavbeních děl | String | 15
CZ-CPV |  |  | N |  | Společný slovník pro veřejné zakázky | String | 20
CZ-CPA |  |  | N |  | Klasifikace produkce podle činností | String | 20
Místo |  |  | N |  | Přebírá se z Rekapitulace stavby | String | 50
Zadavatel |  |  | N |  | Přebírá se z Rekapitulace stavby | String | 50
Uchazeč |  |  | N |  | Přebírá se z Rekapitulace stavby | String | 50
Projektant |  |  | N |  | Přebírá se z Rekapitulace stavby | String | 50
Poznámka |  |  | N |  | Poznámka k soupisu prací | String | 255
Sazba DPH |  |  | A |  | Rekapitulace sazeb DPH na položkách aktuálního soupisu | eGSazbaDph
Základna DPH |  |  | A |  | Základna DPH určena součtem celkové ceny z položek aktuálního soupisu | Double
Hodnota DPH |  |  | A |  | Hodnota DPH | Double
Cena bez DPH |  |  | A |  | Cena bez DPH za daný soupis | Double
Cena s DPH |  |  | A |  | Cena s DPH za daný soupis | Double
Rekapitulace členění soupisu prací
Název |  |  | Povinný |  | Popis | Typ | Max. počet
atributu |  |  | (A/N) |  |  |  | znaků
Stavba |  |  | A |  | Přebírá se z Rekapitulace stavby | String | 120
Objekt |  |  | A |  | Kód a název objektu, přebírá se z Krycího listu soupisu | String | 20 + 120
Soupis |  |  | A |  | Kód a název objektu, přebírá se z Krycího listu soupisu | String | 20 + 120
Místo |  |  | N |  | Přebírá se z Rekapitulace stavby | String | 50
Datum |  |  | A |  | Přebírá se z Rekapitulace stavby | Date
Zadavatel |  |  | N |  | Přebírá se z Rekapitulace stavby | String | 50
Projektant |  |  | N |  | Přebírá se z Rekapitulace stavby | String | 50
Uchazeč |  |  | N |  | Přebírá se z Rekapitulace stavby | String | 50
Kód dílu - Popis |  |  | A |  | Kód a název dílu ze soupisu | String | 20 + 100
Cena celkem |  |  | A |  | Cena celkem za díl ze soupisu | Double
Soupis prací
Název |  |  | Povinný |  | Popis | Typ | Max. počet
atributu |  |  | (A/N) |  |  |  | znaků
Stavba |  |  | A |  | Přebírá se z Rekapitulace stavby | String | 120
Objekt |  |  | A |  | Kód a název objektu | String | 20 + 120
Soupis |  |  | A |  | Přebírá se z Krycího listu soupisu | String | 20 + 120
Místo |  |  | N |  | Přebírá se z Krycího listu soupisu | String | 50
Datum |  |  | A |  | Přebírá se z Krycího listu soupisu | Date
Zadavatel |  |  | N |  | Přebírá se z Krycího listu soupisu | String | 50
Projektant |  |  | N |  | Přebírá se z Krycího listu soupisu | String | 50
Uchazeč |  |  | N |  | Přebírá se z Krycího listu soupisu | String | 50
PČ |  |  | A |  | Pořadové číslo položky soupisu | Long
Typ |  |  | A |  | Typ položky soupisu | eGTypPolozky | 1
Kód |  |  | A |  | Kód položky ze soupisu | String | 20
Popis |  |  | A |  | Popis položky ze soupisu | String | 255
MJ |  |  | A |  | Měrná jednotka položky | String | 10
Množství |  |  | A |  | Množství položky soupisu | Double
J.Cena |  |  | A |  | Jednotková cena položky | Double
Cena celkem |  |  | A |  | Cena celkem vyčíslena jako J.Cena * Množství | Double
Cenová soustava |  |  | N |  | Zařazení položky do cenové soustavy | String | 50
Datová věta
Typ věty |  |  | Hodnota |  | Význam
eGSazbaDPH |  |  | základní |  | Základní sazba DPH
|  |  | snížená |  | Snížená sazba DPH
|  |  | nulová |  | Nulová sazba DPH
|  |  | zákl. přenesená |  | Základní sazba DPH přenesená
|  |  | sníž. přenesená |  | Snížená sazba DPH přenesená
eGTypZakazky |  |  | STA |  | Stavební objekt
|  |  | PRO |  | Provozní soubor
|  |  | ING |  | Inženýrský objekt
|  |  | VON |  | Vedlejší a ostatní náklady
|  |  | OST |  | Ostatní náklady
eGTypPolozky |  |  | 1 |  | Položka typu HSV
|  |  | 2 |  | Položka typu PSV
|  |  | 3 |  | Položka typu M
|  |  | 4 |  | Položka typu OST