## Zakazka
[5 empty] | Poř. | Typ | Kód | Popis | MJ | Výměra bez ztr. | Ztratné | Výměra | Jedn. cena | Cena | Sazba DPH
[8 empty] | SO_01: Vodovod | [5 empty] | 0 | _
[8 empty] | 001: Zemní práce | [5 empty] | 0 | _
##T2##N_Catalog_catGUID | ##T2##PRO_ITEM_catID | ##T2##PRO_ITEM_iteCode | ##T2##PRO_ITEM_szvCode | ##T2##PRO_ITEM_tevCode | 1 | SP | 113106021 | Rozebrání dlažeb při překopech komunikací pro pěší z betonových dlaždic ručně | m2 | 91 | 0 | 91 | 0 | 0 | 21
[5 empty] | 2 | SP | 113107012 | Odstranění podkladu z kameniva těženého tl přes 100 do 200 mm při překopech ručně - chodník,dlažba | m2 | 336 | 0 | 336 | 0 | 0 | 21
[8 empty] | 245,0+91,0 |  | 336 |  |  |  |  | _
[5 empty] | 3 | SP | 113107225 | Odstranění podkladu z kameniva drceného tl přes 400 do 500 mm strojně pl přes 200 m2 | m2 | 282 | 0 | 282 | 0 | 0 | 21
[5 empty] | 4 | SP | 113107241 | Odstranění krytu živičného tl 50 mm strojně pl přes 200 m2 - chodník | m2 | 245 | 0 | 245 | 0 | 0 | 21
[5 empty] | 5 | SP | 113107242 | Odstranění podkladu živičného tl přes 50 do 100 mm strojně pl přes 200 m2 | m2 | 282 | 0 | 282 | 0 | 0 | 21
[5 empty] | 6 | SP | 113202111 | Vytrhání obrub krajníků obrubníků stojatých | m | 27 | 0 | 27 | 0 | 0 | 21
[5 empty] | 7 | SP | 119001401 | Dočasné zajištění potrubí ocelového nebo litinového DN do 200 mm | m | 14 | 0 | 14 | 0 | 0 | 21
[5 empty] | 8 | SP | 119001405 | Dočasné zajištění potrubí z PE DN do 200 mm | m | 4.8 | 0 | 4.8 | 0 | 0 | 21
[8 empty] | 1,2*4 |  | 4.8 |  |  |  |  | _
[5 empty] | 9 | SP | 119001411 | Dočasné zajištění potrubí betonového, ŽB nebo kameninového DN do 200 mm | m | 11 | 0 | 11 | 0 | 0 | 21
[5 empty] | 10 | SP | 119001421 | Dočasné zajištění kabelů a kabelových tratí ze 3 volně ložených kabelů | m | 38 | 0 | 38 | 0 | 0 | 21
[5 empty] | 11 | SP | 121151113 | Sejmutí ornice plochy do 500 m2 tl vrstvy do 200 mm strojně | m2 | 136.5 | 0 | 136.5 | 0 | 0 | 21
[5 empty] | 12 | SP | 132251255 | Hloubení rýh nezapažených š do 2000 mm v hornině třídy těžitelnosti I skupiny 3 objem do 1000 m3 strojně | m3 | 420 | 0 | 420 | 0 | 0 | 21
[5 empty] | 13 | SP | 132351255 | Hloubení rýh nezapažených š do 2000 mm v hornině třídy těžitelnosti II skupiny 4 objem do 1000 m3 strojně | m3 | 420 | 0 | 420 | 0 | 0 | 21
[5 empty] | 14 | SP | 151201101 | Zřízení zátažného pažení a rozepření stěn rýh hl do 2 m | m2 | 2222 | 0 | 2222 | 0 | 0 | 21
[5 empty] | 15 | SP | 151201111 | Odstranění zátažného pažení a rozepření stěn rýh hl do 2 m | m2 | 2222 | 0 | 2222 | 0 | 0 | 21
[5 empty] | 16 | SP | 162306111a | Vodorovné přemístění do 500 m bez naložení výkopku ze zemin schopných zúrodnění - ornice | m3 | 54.6 | 0 | 54.6 | 0 | 0 | 21
[8 empty] | 27,3*2 |  | 54.6 |  |  |  |  | _
[5 empty] | 17 | SP | 162551108 | Vodorovné přemístění přes 2 500 do 3000 m výkopku/sypaniny z horniny třídy těžitelnosti I skupiny 1 až 3 | m3 | 562.59 | 0 | 562.59 | 0 | 0 | 21
[5 empty] | 18 | SP | 167103101a | Nakládání výkopku ze zemin schopných zúrodnění - ornice | m3 | 54.6 | 0 | 54.6 | 0 | 0 | 21
[8 empty] | 27,3*2 |  | 54.6 |  |  |  |  | _
[5 empty] | 19 | SP | 171201231 | Poplatek za uložení zeminy a kamení na recyklační skládce (skládkovné) kód odpadu 17 05 04 | t | 900.144 | 0 | 900.144 | 0 | 0 | 21
[8 empty] | 562,59*1,6 |  | 900.144 |  |  |  |  | _
[5 empty] | 20 | SP | 171251201 | Uložení sypaniny na skládky nebo meziskládky | m3 | 562.59 | 0 | 562.59 | 0 | 0 | 21
[5 empty] | 21 | SP | 174151101 | Zásyp jam, šachet rýh nebo kolem objektů sypaninou se zhutněním | m3 | 590.08 | 0 | 590.08 | 0 | 0 | 21
[5 empty] | 22 | SP | 181351103 | Rozprostření ornice tl vrstvy do 200 mm pl přes 100 do 500 m2 v rovině nebo ve svahu do 1:5 strojně | m2 | 136.5 | 0 | 136.5 | 0 | 0 | 21
_
[8 empty] | 002: Základy | [5 empty] | 0 | _
[5 empty] | 1 | SP | 2115311R | Výplň rýhy štěrkodrtí frakce 0 až 63 mm | m3 | 248.49 | 0 | 248.49 | 0 | 0 | 21
_
[8 empty] | 004: Vodorovné konstrukce | [5 empty] | 0 | _
[5 empty] | 1 | SP | 451573111 | Lože pod potrubí otevřený výkop ze štěrkopísku | m3 | 62.82 | 0 | 62.82 | 0 | 0 | 21
_
[8 empty] | 005: Komunikace | [5 empty] | 0 | _
[5 empty] | 1 | SP | 564762111 | Podklad z vibrovaného štěrku VŠ tl 200 mm - zámk.dl. | m2 | 91 | 0 | 91 | 0 | 0 | 21
[5 empty] | 2 | SP | 564851111 | Podkladni vrstva ze štěrkodrtě 0-32mm ŠD tl 150 mm | m2 | 282 | 0 | 282 | 0 | 0 | 21
[5 empty] | 3 | SP | 564861111 | Podklad ze štěrkodrtě ŠD tl 200 mm - chodník | m2 | 249 | 0 | 249 | 0 | 0 | 21
[5 empty] | 4 | SP | 564871111 | Ochranná vrstva ze štěrkodrtě 0-32mm ŠD tl 250 mm | m2 | 282 | 0 | 282 | 0 | 0 | 21
[5 empty] | 5 | SP | 564911411 | Podklad z asfaltového recyklátu tl 50 mm | m2 | 249 | 0 | 249 | 0 | 0 | 21
[5 empty] | 6 | SP | 566901232 | Vyspravení podkladu po překopech inženýrských sítí plochy přes 15 m2 štěrkodrtí tl. 150 mm | m2 | 49 | 0 | 49 | 0 | 0 | 21
[5 empty] | 7 | SP | 566901242 | Vyspravení podkladu po překopech inženýrských sítí plochy přes 15 m2 vibrovaného štěrku tl. 150 mm | m2 | 49 | 0 | 49 | 0 | 0 | 21
[5 empty] | 8 | SP | 567122114 | Podklad ze směsi stmelené cementem SC C 8/10 (KSC I) tl 150 mm | m2 | 282 | 0 | 282 | 0 | 0 | 21
[5 empty] | 9 | SP | 572331111 | Vyspravení krytu komunikací po překopech pl přes 15 m2 obalovaným kamenivem tl přes 20 do 50 mm | m2 | 49 | 0 | 49 | 0 | 0 | 21
[5 empty] | 10 | SP | 572341111 | Vyspravení krytu komunikací po překopech pl přes 15 m2 asfalt betonem ACO (AB) tl přes 30 do 50 mm | m2 | 49 | 0 | 49 | 0 | 0 | 21
[5 empty] | 11 | SP | 596811121 | Kladení betonové dlažby komunikací pro pěší do lože z kameniva velikosti do 0,09 m2 pl přes 50 do 100 m2 | m2 | 91 | 0 | 91 | 0 | 0 | 21
[5 empty] | 12 | H | 596811121a | dlažba zámková tvaru I 200x165x60mm přírodní | m2 | 93.73 | 0 | 93.73 | 0 | 0 | 21
_
[8 empty] | 008: Trubní vedení | [5 empty] | 0 | _
[5 empty] | 1 | SP | 211-11 | D+M identifikačního vodiče | m | 520 |  | 520 | 0 | 0 | 21
[5 empty] | 2 | SP | 211-12 | D+M výstražné folie š=30cm | m | 692 |  | 692 | 0 | 0 | 21
[5 empty] | 3 | SP | 211571R | Obsyp potrubí štěrkopískem | m3 | 251.28 | 0 | 251.28 | 0 | 0 | 21
[5 empty] | 4 | SP | 871-01 | D+M podzem. hydrantu 1,5m,DN80, - PN16 | kus | 2 |  | 2 | 0 | 0 | 21
[5 empty] | 5 | SP | 871-02 | D+M zem. soupr. teleskop. 1,3-1,8m,DN80, | kus | 6 |  | 6 | 0 | 0 | 21
[5 empty] | 6 | SP | 871-02a | D+M zem. soupr. teleskop. 1,3-1,8m,DN100, | kus | 12 |  | 12 | 0 | 0 | 21
[5 empty] | 7 | SP | 871-02b | D+M zem. soupr. teleskop. 1,3-1,8m,DN150, | kus | 6 |  | 6 | 0 | 0 | 21
[5 empty] | 8 | SP | 871-02c | D+M zem. soupr. teleskop. 1,3-1,8m,DN200, | kus | 1 |  | 1 | 0 | 0 | 21
[5 empty] | 9 | SP | 871-04 | D+M šoupě,DN100, PN10, | kus | 12 |  | 12 | 0 | 0 | 21
[5 empty] | 10 | SP | 871-05 | D+M šoupě,DN80, PN10, | kus | 6 |  | 6 | 0 | 0 | 21
[5 empty] | 11 | SP | 871-06 | D+M šoupě,DN150, PN10, | kus | 6 |  | 6 | 0 | 0 | 21
[5 empty] | 12 | SP | 871-07 | D+M šoupě,DN200, PN10, | kus | 1 |  | 1 | 0 | 0 | 21
[5 empty] | 13 | SP | 871-09 | D+M příruba jištěná, D110/DN100, PN10, | kus | 13 |  | 13 | 0 | 0 | 21
[5 empty] | 14 | SP | 871-10 | D+M příruba jištěná, D160/DN150, PN10, | kus | 8 |  | 8 | 0 | 0 | 21
[5 empty] | 15 | SP | 871-10a | D+M příruba jištěná, D160/DN200, PN10, | kus | 2 |  | 2 | 0 | 0 | 21
[5 empty] | 16 | SP | 871-11 | D+M navrtávací pás D110/32 | kus | 5 |  | 5 | 0 | 0 | 21
[5 empty] | 17 | SP | 871-12 | D+M navrtávací pás D110/40 | kus | 1 |  | 1 | 0 | 0 | 21
[5 empty] | 18 | SP | 871-12b | D+M poklop uliční tuhý podz.hydrant | kus | 2 |  | 2 | 0 | 0 | 21
[5 empty] | 19 | SP | 871-13 | D+M navrtávací pás D110/63 | kus | 3 |  | 3 | 0 | 0 | 21
[5 empty] | 20 | SP | 871-14 | D+M navrtávací pás D160/63 | kus | 1 |  | 1 | 0 | 0 | 21
[5 empty] | 21 | SP | 871-15 | D+M navrtávací pás D160/50 | kus | 1 |  | 1 | 0 | 0 | 21
[5 empty] | 22 | SP | 871-16 | D+M navrtávací pás D160/40 | kus | 3 |  | 3 | 0 | 0 | 21
[5 empty] | 23 | SP | 871161211 | Montáž potrubí z PE100 SDR 11 otevřený výkop DN 32 | m | 97 | 0 | 97 | 0 | 0 | 21
[5 empty] | 24 | H | 871161211a | potrubí PE100 RC DN32 dl 12m | m | 97 | 3 | 99.91 | 0 | 0 | 21
[5 empty] | 25 | SP | 871-16a | D+M T kus 100/80 | kus | 1 |  | 1 | 0 | 0 | 21
[5 empty] | 26 | SP | 871-16b | D+M T kus 150/80 | kus | 1 |  | 1 | 0 | 0 | 21
[5 empty] | 27 | SP | 871-16c | D+M T kus 150/100 | kus | 2 |  | 2 | 0 | 0 | 21
[5 empty] | 28 | SP | 871-17 | D+M navrtávací pás D160/32 | kus | 8 |  | 8 | 0 | 0 | 21
[5 empty] | 29 | SP | 871171211 | Montáž potrubí z PE100 SDR 11 otevřený výkop DN 40 | m | 34 | 0 | 34 | 0 | 0 | 21
[5 empty] | 30 | H | 871171211a | potrubí PE100 RC DN40 dl.12m | m | 34 | 3 | 35.02 | 0 | 0 | 21
[5 empty] | 31 | SP | 871-18 | D+M šoupátkový poklop tuhý | kus | 21 |  | 21 | 0 | 0 | 21
[5 empty] | 32 | SP | 871181211 | Montáž potrubí z PE100 SDR 11 otevřený výkop DN 50 | m | 5 | 0 | 5 | 0 | 0 | 21
[5 empty] | 33 | H | 871181211a | potrubí PE100 RC DN 50 dl 12m | m | 5 | 3 | 5.15 | 0 | 0 | 21
[5 empty] | 34 | SP | 871-19 | D+M šoupě pro domovní přípojky DN32 | kus | 13 |  | 13 | 0 | 0 | 21
[5 empty] | 35 | SP | 871-20 | D+M šoupě pro domovní přípojky DN40 | kus | 4 |  | 4 | 0 | 0 | 21
[5 empty] | 36 | SP | 871-21 | D+M šoupě pro domovní přípojky DN50 | kus | 1 |  | 1 | 0 | 0 | 21
[5 empty] | 37 | SP | 871211211 | Montáž potrubí z PE100 SDR 11 otevřený výkop DN 63 | m | 41 | 0 | 41 | 0 | 0 | 21
[5 empty] | 38 | H | 871211211a | potrubí PE100 RC DN 63 dl 12m | m | 41 | 3 | 42.23 | 0 | 0 | 21
[5 empty] | 39 | SP | 871-22 | D+M šoupě pro domovní přípojky DN63 | kus | 4 |  | 4 | 0 | 0 | 21
[5 empty] | 40 | SP | 871-23 | D+M kříž 150/150 | kus | 1 |  | 1 | 0 | 0 | 21
[5 empty] | 41 | SP | 871-24 | D+M kříž 200/200 | kus | 1 |  | 1 | 0 | 0 | 21
[5 empty] | 42 | SP | 871-25 | D+M oblouk K45° DN160 | kus | 2 |  | 2 | 0 | 0 | 21
[5 empty] | 43 | SP | 871251211 | Montáž potrubí z PE100 SDR 11 otevřený výkop DN 110 | m | 233 | 0 | 233 | 0 | 0 | 21
[5 empty] | 44 | H | 871251211a | potrubí PE100 RC DN110 dl 12m | m | 233 | 3 | 239.99 | 0 | 0 | 21
[5 empty] | 45 | SP | 871-26 | D+M oblouk K90° DN225 | kus | 1 |  | 1 | 0 | 0 | 21
[5 empty] | 46 | SP | 871-27 | D+M koleno FFK90 DN80 | kus | 3 |  | 3 | 0 | 0 | 21
[5 empty] | 47 | SP | 871-30 | D+M FFR 150/100 | kus | 2 |  | 2 | 0 | 0 | 21
[5 empty] | 48 | SP | 871-31 | D+M FFR 200/150 | kus | 1 |  | 1 | 0 | 0 | 21
[5 empty] | 49 | SP | 871-32 | D+M FFR 200/100 | kus | 1 |  | 1 | 0 | 0 | 21
[5 empty] | 50 | SP | 871321211 | Montáž potrubí z PE100 SDR 11 otevřený výkop DN 160 | m | 280 | 0 | 280 | 0 | 0 | 21
[5 empty] | 51 | H | 871321211a | potrubí PE100 RC DN160 dl 12m | m | 280 | 3 | 288.4 | 0 | 0 | 21
[5 empty] | 52 | SP | 871-33 | D+M FFR 200/80 | kus | 1 |  | 1 | 0 | 0 | 21
[5 empty] | 53 | SP | 871-34 | D+M T 100/100 | kus | 2 |  | 2 | 0 | 0 | 21
[5 empty] | 54 | SP | 871-35 | D+M příruba Li DN150 | kus | 1 |  | 1 | 0 | 0 | 21
[5 empty] | 55 | SP | 871351212 | Montáž potrubí z PE100 SDR 11 otevřený výkop DN 225 | m | 15 | 0 | 15 | 0 | 0 | 21
[5 empty] | 56 | H | 871351212a | potrubí PE100 RC DN 225 dl 12m | m | 15 | 3 | 15.45 | 0 | 0 | 21
[5 empty] | 57 | SP | 871-36 | D+M příruba Li DN100 | kus | 5 |  | 5 | 0 | 0 | 21
[5 empty] | 58 | SP | 871-36a | D+M příruba Li DN 80 | kus | 1 |  | 1 | 0 | 0 | 21
[5 empty] | 59 | SP | 871-42 | D+M podkladních desek pod šoupátkový poklop | kus | 21 |  | 21 | 0 | 0 | 21
[5 empty] | 60 | SP | 871-82 | Napojení na stávající přípojky | kus | 22 | 0 | 22 | 0 | 0 | 21
[5 empty] | 61 | SP | 8923511R | Tlaková zkouška potrubí DN 110 až 225 | m | 528 | 0 | 528 | 0 | 0 | 21
[5 empty] | 62 | SP | 8923531R | Proplach a dezinfekce vodovodního potrubí DN 110 až 225 | m | 528 | 0 | 528 | 0 | 0 | 21
_
[8 empty] | 009: Ostatní konstrukce a práce | [5 empty] | 0 | _
[5 empty] | 1 | SP | 916131213 | Osazení silničního obrubníku betonového stojatého s boční opěrou do lože z betonu prostého | m | 27 | 0 | 27 | 0 | 0 | 21
[5 empty] | 2 | H | 916131213a | obrubník betonový silniční 1000x150x250mm | m | 27 | 1 | 27.27 | 0 | 0 | 21
[5 empty] | 3 | SP | 91809 | Provizorní přechody | kus | 4 | 0 | 4 | 0 | 0 | 21
[5 empty] | 4 | SP | 91810 | Provizorní přejezdy | kus | 4 | 0 | 4 | 0 | 0 | 21
[5 empty] | 5 | SP | 919735112 | Řezání stávajícího živičného krytu hl přes 50 do 100 mm | m | 510 | 0 | 510 | 0 | 0 | 21
_
[8 empty] | 099: Přesun hmot HSV | [5 empty] | 0 | _
[5 empty] | 1 | SP | 997002511 | Vodorovné přemístění suti a vybouraných hmot bez naložení ale se složením a urovnáním do 1 km | t | 427.09 | 0 | 427.09 | 0 | 0 | 21
[5 empty] | 2 | SP | 997002519 | Příplatek ZKD 1 km přemístění suti a vybouraných hmot | t | 854.18 | 0 | 854.18 | 0 | 0 | 21
[8 empty] | 427,09*2 |  | 854.18 |  |  |  |  | _
[5 empty] | 3 | SP | 997002611 | Nakládání suti a vybouraných hmot | t | 427.09 | 0 | 427.09 | 0 | 0 | 21
[5 empty] | 4 | SP | 997013631 | Poplatek za uložení na skládce (skládkovné) stavebního odpadu směsného kód odpadu 17 09 04 | t | 427.09 | 0 | 427.09 | 0 | 0 | 21
[5 empty] | 5 | SP | 99827R | Přesun hmot | t | 1643.2288 | 0 | 1643.2288 | 0 | 0 | 21
_
[8 empty] | VRN: Vedlejší rozpočtové náklady | [5 empty] | 0 | _
[5 empty] | 1 | SP | 99999 | Zařízení staveniště | % | 2 |  | 2 | 0 | 0 | 21
_
_
[8 empty] | SO_02: Kanalizace | [5 empty] | 0 | _
[8 empty] | 001: Zemní práce | [5 empty] | 0 | _
[5 empty] | 1 | SP | 113107041 | Odstranění krytu živičných tl do 50 mm při překopech ručně - chodník | m2 | 9 | 0 | 9 | 0 | 0 | 21
[5 empty] | 2 | SP | 113107112 | Odstranění podkladu z kameniva těženého tl 200 mm ručně - chodník | m2 | 9 | 0 | 9 | 0 | 0 | 21
[5 empty] | 3 | SP | 113107165 | Odstranění podkladu z kameniva drceného tl přes 400 do 500 mm strojně pl přes 50 do 200 m2 | m2 | 159.8 | 0 | 159.8 | 0 | 0 | 21
[5 empty] | 4 | SP | 113107182 | Odstranění krytu živičného tl 100 mm strojně pl přes 50 do 200 m2 | m2 | 159.8 | 0 | 159.8 | 0 | 0 | 21
[5 empty] | 5 | SP | 113202111 | Vytrhání obrub krajníků obrubníků stojatých | m | 3 | 0 | 3 | 0 | 0 | 21
[5 empty] | 6 | SP | 115101201 | Čerpání vody na dopravní výšku do 10 m průměrný přítok do 500 l/min | hod | 150 | 0 | 150 | 0 | 0 | 21
[5 empty] | 7 | SP | 115101301 | Pohotovost čerpací soupravy pro dopravní výšku do 10 m přítok do 500 l/min | den | 20 | 0 | 20 | 0 | 0 | 21
[5 empty] | 8 | SP | 119001401 | Dočasné zajištění potrubí ocelového nebo litinového DN do 200 mm | m | 3.6 | 0 | 3.6 | 0 | 0 | 21
[8 empty] | 1,2*3 |  | 3.6 |  |  |  |  | _
[5 empty] | 9 | SP | 119001421 | Dočasné zajištění kabelů a kabelových tratí ze 3 volně ložených kabelů | m | 9.6 | 0 | 9.6 | 0 | 0 | 21
[8 empty] | 1,2*8 |  | 9.6 |  |  |  |  | _
[5 empty] | 10 | SP | 132251255 | Hloubení rýh nezapažených š do 2000 mm v hornině třídy těžitelnosti I skupiny 3 objem do 1000 m3 strojně | m3 | 145 | 0 | 145 | 0 | 0 | 21
[8 empty] | 115,0+30,0 |  | 145 |  |  |  |  | _
[5 empty] | 11 | SP | 132351255 | Hloubení rýh nezapažených š do 2000 mm v hornině třídy těžitelnosti II skupiny 4 objem do 1000 m3 strojně | m3 | 145 | 0 | 145 | 0 | 0 | 21
[8 empty] | 115,0+30,0 |  | 145 |  |  |  |  | _
[5 empty] | 12 | SP | 151201101 | Zřízení zátažného pažení a rozepření stěn rýh hl do 2 m | m2 | 590 | 0 | 590 | 0 | 0 | 21
[5 empty] | 13 | SP | 151201111 | Odstranění zátažného pažení a rozepření stěn rýh hl do 2 m | m2 | 590 | 0 | 590 | 0 | 0 | 21
[5 empty] | 14 | SP | 162551108 | Vodorovné přemístění přes 2 500 do 3000 m výkopku/sypaniny z horniny třídy těžitelnosti I skupiny 1 až 3 | m3 | 290 | 0 | 290 | 0 | 0 | 21
[5 empty] | 15 | SP | 171201231 | Poplatek za uložení zeminy a kamení na recyklační skládce (skládkovné) kód odpadu 17 05 04 | t | 464 | 0 | 464 | 0 | 0 | 21
[8 empty] | 290,0*1,6 |  | 464 |  |  |  |  | _
[5 empty] | 16 | SP | 171251201 | Uložení sypaniny na skládky nebo meziskládky | m3 | 290 | 0 | 290 | 0 | 0 | 21
_
[8 empty] | 002: Základy | [5 empty] | 0 | _
[5 empty] | 1 | SP | 211561111 | Výplň rýhy štěrkodrtí | m3 | 210.9 | 0 | 210.9 | 0 | 0 | 21
[5 empty] | 2 | SP | 231111R | Vyplnění stávající kanalizace suspenzí cementopopílkovou | m3 | 6 | 0 | 6 | 0 | 0 | 21
_
[8 empty] | 004: Vodorovné konstrukce | [5 empty] | 0 | _
[5 empty] | 1 | SP | 451573111 | Lože pod potrubí otevřený výkop ze štěrkopísku | m3 | 15.82 | 0 | 15.82 | 0 | 0 | 21
_
[8 empty] | 005: Komunikace | [5 empty] | 0 | _
[5 empty] | 1 | SP | 564851111 | Podkladni vrstva ze štěrkodrtě 0-32mm ŠD tl 150 mm | m2 | 159.8 | 0 | 159.8 | 0 | 0 | 21
[5 empty] | 2 | SP | 564861111 | Podklad ze štěrkodrtě ŠD tl 200 mm - chodník | m2 | 9 | 0 | 9 | 0 | 0 | 21
[5 empty] | 3 | SP | 564871111 | Ochranná vrstva ze štěrkodrtě 0-32mm ŠD tl 250 mm | m2 | 159.8 | 0 | 159.8 | 0 | 0 | 21
[5 empty] | 4 | SP | 564911411 | Podklad z asfaltového recyklátu tl 50 mm | m2 | 9 | 0 | 9 | 0 | 0 | 21
[5 empty] | 5 | SP | 567122114 | Podklad ze směsi stmelené cementem SC C 8/10 (KSC I) tl 150 mm | m2 | 159.8 | 0 | 159.8 | 0 | 0 | 21
_
[8 empty] | 008: Trubní vedení | [5 empty] | 0 | _
[5 empty] | 1 | SP | 211-12 | D+M výstražné folie š=30cm | m | 137 |  | 137 | 0 | 0 | 21
[5 empty] | 2 | SP | 211571R | Obsyp potrubí štěrkopískem | m3 | 63.28 | 0 | 63.28 | 0 | 0 | 21
[5 empty] | 3 | SP | 871-051 | Prohlídka potrubí kamerou | m | 450 | 0 | 450 | 0 | 0 | 21
[5 empty] | 4 | SP | 871-11a | Uliční vpust včetně zemních prací | kus | 1 |  | 1 | 0 | 0 | 21
[5 empty] | 5 | SP | 871-12a | Napojení potrubí na stávající šachtu vč.zemních prací | kus | 3 | 0 | 3 | 0 | 0 | 21
[5 empty] | 6 | SP | 871-14b | Napojení přípojky na domovní rozvody | kus | 3 | 0 | 3 | 0 | 0 | 21
[5 empty] | 7 | SP | 871-14c | Napojení stávající kanalizace našachtu | kus | 1 | 0 | 1 | 0 | 0 | 21
[5 empty] | 8 | SP | 871-22a | Dodání a osazení odbočky 45 DN400/160 | kus | 4 | 0 | 4 | 0 | 0 | 21
[5 empty] | 9 | SP | 871-22b | Dodání a osazení oblouku 45 DN160 | kus | 8 | 0 | 8 | 0 | 0 | 21
[5 empty] | 10 | SP | 87131 | Kanalizační šachta DN1000 vč.zemních prací | kus | 2 | 0 | 2 | 0 | 0 | 21
[5 empty] | 11 | SP | 871315241 | Kanalizační potrubí z tvrdého PVC vícevrstvé tuhost třídy SN12 DN 160 | m | 31 | 0 | 31 | 0 | 0 | 21
[5 empty] | 12 | SP | 87132 | Šachta spadištní DN1000 vč.zemních prací | kus | 1 | 0 | 1 | 0 | 0 | 21
[5 empty] | 13 | SP | 871375241 | Kanalizační potrubí z tvrdého PVC vícevrstvé tuhost třídy SN12 DN 300 | m | 17 | 0 | 17 | 0 | 0 | 21
[5 empty] | 14 | SP | 871395241 | Kanalizační potrubí z tvrdého PVC vícevrstvé tuhost třídy SN12 DN 400 | m | 89 | 0 | 89 | 0 | 0 | 21
[5 empty] | 15 | SP | 871-40 | Práce robotem /frézování nerovností/odhad/ | hod | 15 | 0 | 15 | 0 | 0 | 21
[5 empty] | 16 | SP | 871-41 | Sanace potrubí DN600 rukávcem | m | 172 | 0 | 172 | 0 | 0 | 21
[5 empty] | 17 | SP | 871-43 | Sanace šachet | kus | 5 | 0 | 5 | 0 | 0 | 21
_
[8 empty] | 009: Ostatní konstrukce a práce | [5 empty] | 0 | _
[5 empty] | 1 | SP | 916131213 | Osazení silničního obrubníku betonového stojatého s boční opěrou do lože z betonu prostého | m | 3 | 0 | 3 | 0 | 0 | 21
[5 empty] | 2 | H | 916131213a | obrubník betonový silniční 1000x150x250mm | m | 3 | 1 | 3.03 | 0 | 0 | 21
[5 empty] | 3 | SP | 91809 | Provizorní přechody | kus | 4 | 0 | 4 | 0 | 0 | 21
[5 empty] | 4 | SP | 91810 | Provizorní přejezdy | kus | 4 | 0 | 4 | 0 | 0 | 21
[5 empty] | 5 | SP | 919735112 | Řezání stávajícího živičného krytu hl přes 50 do 100 mm | m | 258 | 0 | 258 | 0 | 0 | 21
[5 empty] | 6 | SP | 9389022R | Pročištění kanalizace před sanací | m | 172 | 0 | 172 | 0 | 0 | 21
_
[8 empty] | 099: Přesun hmot HSV | [5 empty] | 0 | _
[5 empty] | 1 | SP | 997002511 | Vodorovné přemístění suti a vybouraných hmot bez naložení ale se složením a urovnáním do 1 km | t | 159.203 | 0 | 159.203 | 0 | 0 | 21
[5 empty] | 2 | SP | 997002519 | Příplatek ZKD 1 km přemístění suti a vybouraných hmot | t | 318.406 | 0 | 318.406 | 0 | 0 | 21
[8 empty] | 159,203*2 |  | 318.406 |  |  |  |  | _
[5 empty] | 3 | SP | 997002611 | Nakládání suti a vybouraných hmot | t | 159.203 | 0 | 159.203 | 0 | 0 | 21
[5 empty] | 4 | SP | 997013631 | Poplatek za uložení na skládce (skládkovné) stavebního odpadu směsného kód odpadu 17 09 04 | t | 159.203 | 0 | 159.203 | 0 | 0 | 21
[5 empty] | 5 | SP | 99827R | Přesun hmot | t | 724.3398 | 0 | 724.3398 | 0 | 0 | 21
_
[8 empty] | VRN: Vedlejší rozpočtové náklady | [5 empty] | 0 | _
[5 empty] | 1 | SP | 99999 | Zařízení staveniště | % | 2 |  | 2 | 0 | 0 | 21
_
_
[8 empty] | SO_03: Ostatní náklady | [5 empty] | 0 | _
[8 empty] | 010: Ostatní náklady | [5 empty] | 0 | _
[5 empty] | 1 | SP | 00013 | Zajištění vytýčení,předání,převzetí a ochrany dotčených inženýrských sítí | kpl | 1 | 0 | 1 | 0 | 0 | 21
[5 empty] | 2 | SP | 00017 | Fotodokumentace průběhu výstavby v digitální podobě | kpl | 1 | 0 | 1 | 0 | 0 | 21
[5 empty] | 3 | SP | X2 | Vytýčení stavby oprávněným geodetem | kpl | 1 | 0 | 1 | 0 | 0 | 21
[5 empty] | 4 | SP | X3 | Zajištění provizorního dopravního značení během stavby - vč.projednání s dotčenými orgány - (podrobně viz.příloha DIO) | kpl | 1 | 0 | 1 | 0 | 0 | 21
[5 empty] | 5 | SP | X4 | Zajištění atestů a dokladů o požadovaných vlastnostech výrobků /prohlášení o shodě/ | kpl | 1 | 0 | 1 | 0 | 0 | 21
[5 empty] | 6 | SP | X7 | Dokumentace skutečného provedení 2x digitální formě /pdf,dwg/ a 3x v tištěné formě | kpl | 1 | 0 | 1 | 0 | 0 | 21
[5 empty] | 7 | SP | X8 | Geodetické zaměření dokončené stavby zpracované odborným geodetem 2x digit. formě + 3x tištěné formě | kpl | 1 | 0 | 1 | 0 | 0 | 21
[5 empty] | 8 | SP | X9 | Zajištění náhradního zdroje vody po celou dobu výstavby /např.suchovod/ | kpl | 1 | 0 | 1 | 0 | 0 | 21
_
_
_

## Rekapitulace
Zakázka:
_ | Oprava vodovodu a kanalizace ul.Husova Votice
21 | Popis | Cena
#N/A
SO_01: Vodovod
001: Zemní práce
002: Základy
004: Vodorovné konstrukce
005: Komunikace
008: Trubní vedení
009: Ostatní konstrukce a práce
099: Přesun hmot HSV
VRN: Vedlejší rozpočtové náklady
SO_02: Kanalizace
001: Zemní práce
002: Základy
004: Vodorovné konstrukce
005: Komunikace
008: Trubní vedení
009: Ostatní konstrukce a práce
099: Přesun hmot HSV
VRN: Vedlejší rozpočtové náklady
SO_03: Ostatní náklady
010: Ostatní náklady
0 | Celkem (bez DPH) | 0
| DPH | 0
0
0
| Celkem (včetně DPH) | 0

## Kryci list (hidden)
Slepý rozpočet s výkazem výměr
Zakázka
Číslo zakázky | 2022/10
Zakázka | Oprava vodovodu a kanalizace ul.Husova Votice
Klasifikace
Fáze | Založená nabídka
Komentář
Verze
Popis | Nabídka
Komentář
Firmy
Typ Firmy | Název
Dodavatel | Dle výběru
Investor | MÚ Votice
Projektant | PROJEKTA Dobřejice 24 39175 Malšice
Uživatelé
Význam (funkce) | Jméno
Zpracovatel | Jan Křivánek

## Figury (hidden)
Figura | Výraz | Hodnota | Popis