## List1
| D | R13 | Odstranění zeleně |  |  | jednotková cena | celkem
20 | K | 121151123 | Sejmutí ornice plochy přes 500 m2 tl vrstvy do 200 mm strojně | m2 | 6954 |  | 0 | CS ÚRS 2022 01
| VV |  | Sejmutí podorničí
| VV |  | Odvoz na skládku
| VV |  | 3479,0 "- tl. 50mm" |  | 3479
| VV |  | 2558,0 "- tl. 130mm" |  | 2558
| VV |  | 917,0 "- tl. 150mm" |  | 917
| VV |  | Součet |  | 6954
21 | K | 121151124 | Sejmutí ornice plochy přes 500 m2 tl vrstvy přes 200 do 250 mm strojně | m2 | 12412 |  | 0 | CS ÚRS 2022 01
| VV |  | Sejmutí podorničí
| VV |  | Odvoz na skládku
| VV |  | (5434,0+2782,0) "- tl. 230mm |  | 8216
| VV |  | 4196,0 "- tl. 250mm" |  | 4196
| VV |  | Součet |  | 12412
22 | K | 121151126 | Sejmutí ornice plochy přes 500 m2 tl vrstvy přes 300 do 400 mm strojně | m2 | 6452 |  | 0 | CS ÚRS 2022 01
| VV |  | Sejmutí podorničí
| VV |  | Odvoz na skládku
| VV |  | 6452,0 "- tl. 330mm" |  | 6452
23 | K | 121103111 | Skrývka zemin schopných zúrodnění v rovině a svahu do 1:5 | m3 | 9727.35 |  | 0 | CS ÚRS 2022 01
| VV |  | Sejmutí ornice
| VV |  | Odvoz na mezideponii investora
| VV |  | 0,150*(1562,0+284,0+29,0+664,0+1450,0+43,0+1498,0+927,0) "- tl. 150mm" |  | 968.55
| VV |  | 0,250*8605,0 "- tl. 250mm" |  | 2151.25
| VV |  | 0,270*(5434,0+20278,0+271,0+1562,0+284,0+29,0+664,0+1450,0+43,0+1498,0+927,0)-2151,250 "- tl. 270mm |  | 6607.55
| VV |  | Součet |  | 9727.35
24 | K | 111251101 | Odstranění křovin a stromů průměru kmene do 100 mm i s kořeny sklonu terénu do 1:5 z celkové plochy do 100 m2 strojně | m2 | 500 |  | 0 | CS ÚRS 2022 01
| VV |  | 500 |  | 500