## Rekapitulace
Firma: Firma
Rekapitulace ceny
Stavba: 398169 - III/01011 Zápy, most ev.č. 01011-1 přes dálnici D10 před obcí Zápy (OTSKP 2022)
Varianta: ZŘ - Základní řešení
Celková cena bez DPH:
Celková cena s DPH:
Objekt | Popis | Cena bez DPH | DPH | Cena s DPH
SO 000 | Vedlejší a ostatní náklady
SO 001 | Demolice stávající konstrukce
SO 101 | Pozemní komunikace III/01011
SO 180 | Dopravně inženýrská opatření
SO 201 | Most ev.č. 01011-1

## SO 000
ASPE10 |  |  |  | Firma: Firma | [5 empty] | 3
|  |  |  | Soupis prací objektu | [5 empty] | 3
S | Stavba: | 398169 |  | III/01011 Zápy, most ev.č. 01011-1 přes dálnici D10 před obcí Zápy (OTSKP 2022) |  |  | SO 000 |  | 0.00 | 2
O | Rozpočet: | SO 000 |  | Vedlejší a ostatní náklady |  |  |  |  | 15.00 | 2
Typ | Poř. číslo | Kód položky | Varianta | Název položky | MJ | Množství | Jednotková cena |  | 21.00 | 2
[7 empty] | Jednotková | Celkem
0 | 1 | 2 | 3 | 4 | 5 | 6 | 9 | 10
SD |  | 0 |  | Všeobecné konstrukce a práce
P | 1 | 02911 | a | OSTATNÍ POŽADAVKY - GEODETICKÉ ZAMĚŘENÍ | KPL | 1 | 0 |  |  | 2
PP |  |  |  | Zaměření po dokončení stavby.
VV
TS |  |  |  | zahrnuje veškeré náklady spojené s objednatelem požadovanými pracemi
P | 2 | 02911 | b | OSTATNÍ POŽADAVKY - GEODETICKÉ ZAMĚŘENÍ | KPL | 1 | 0 |  |  | 2
PP |  |  |  | Zaměření staveniště včetně protokolu.
VV
TS |  |  |  | zahrnuje veškeré náklady spojené s objednatelem požadovanými pracemi
P | 3 | 02912 |  | OSTATNÍ POŽADAVKY - VYTYČOVACÍ BOD MIKROSÍTĚ | KUS | 2 | 0 |  |  | 2
PP |  |  |  | Zřízení bodů vytyčovací mikrosítě.
VV
TS |  |  |  | zahrnuje vrt D 300-500mm, ocelovou zárubnici DN 180-300 mm, ochrannou plastovou trubku DN 220-350 mm, plastový uzávěr, čepovou nivelační značku z nerez oceli, kotvu se šroubem z nerez oceli, ochranný tyčový znak s tabulkou, betonovou skruž DN 1500mm výšky 0,5m, beton C30/37-XF4, izolační pěnu, zaměření bodu včetně vyrovnání (velmi přesná nivelace) - dle projektu základní vytyčovací sítě, kde je hloubka určena geologem na základě dostupných průzkumů či dat
P | 4 | 02943 |  | OSTATNÍ POŽADAVKY - VYPRACOVÁNÍ RDS | KPL | 1 | 0 |  |  | 2
PP |  |  |  | Vypracování RDS.
VV
TS |  |  |  | zahrnuje veškeré náklady spojené s objednatelem požadovanými pracemi
P | 5 | 02944 |  | OSTAT POŽADAVKY - DOKUMENTACE SKUTEČ PROVEDENÍ V DIGIT FORMĚ | KPL | 1 | 0 |  |  | 2
PP |  |  |  | Dokumentace skutečného provedení stavby. 2x tištěná verze 2x digitální verze (otevřená i uzavřená forma, na CD)
VV
TS |  |  |  | zahrnuje veškeré náklady spojené s objednatelem požadovanými pracemi
P | 6 | 02945 |  | OSTAT POŽADAVKY - GEOMETRICKÝ PLÁN | KUS | 1 | 0 |  |  | 2
PP |  |  |  | Zaměření skutečného provedení stavby, včetně zanesení do katastru nemovitostí.
VV
TS |  |  |  | položka zahrnuje: - přípravu podkladů, vyhotovení žádosti pro vklad na katastrální úřad - polní práce spojené s vyhotovením geometrického plánu - výpočetní a grafické kancelářské práce - úřední ověření výsledného elaborátu - schválení návrhu vkladu do katastru nemovitostí příslušným katastrálním úřadem
P | 7 | 02946 |  | OSTAT POŽADAVKY - FOTODOKUMENTACE | KPL | 1 | 0 |  |  | 2
PP |  |  |  | Dokumentace zadavatelem požadovaného děje. 2x tištěná verze 2x digitální verze (otevřená i uzavřená forma, na CD)
VV
TS |  |  |  | položka zahrnuje: - fotodokumentaci zadavatelem požadovaného děje a konstrukcí v požadovaných časových intervalech - zadavatelem specifikované výstupy (fotografie v papírovém a digitálním formátu) v požadovaném počtu
P | 8 | 03100 |  | ZAŘÍZENÍ STAVENIŠTĚ - ZŘÍZENÍ, PROVOZ, DEMONTÁŽ | KPL | 1 | 0 |  |  | 2
PP |  |  |  | Kompletní zajištění zařízení staveniště pro potřeby zhotovitele - zpřístupnění, zpevněné plochy, sklady, buňky, kanceláře, oplocení apod. Vč. zajištění přívodu el. energie, vody, kanalizace. Vč. zajištění pozemků, projednání s úřady apod. Vč. přemisťování, pronájem, ostraha apod. Vč. likvidace ZS s uvedením do původního stavu.
VV
TS |  |  |  | zahrnuje objednatelem povolené náklady na pořízení (event. pronájem), provozování, udržování a likvidaci zhotovitelova zařízení

## SO 001
ASPE10 |  |  |  | Firma: Firma | [5 empty] | 3
|  |  |  | Soupis prací objektu | [5 empty] | 3
S | Stavba: | 398169 |  | III/01011 Zápy, most ev.č. 01011-1 přes dálnici D10 před obcí Zápy (OTSKP 2022) |  |  | SO 001 |  | 0.00 | 2
O | Rozpočet: | SO 001 |  | Demolice stávající konstrukce |  |  |  |  | 15.00 | 2
Typ | Poř. číslo | Kód položky | Varianta | Název položky | MJ | Množství | Jednotková cena |  | 21.00 | 2
[7 empty] | Jednotková | Celkem
0 | 1 | 2 | 3 | 4 | 5 | 6 | 9 | 10
SD |  | 0 |  | Všeobecné konstrukce a práce
P | 1 | 015111 |  | POPLATKY ZA LIKVIDACI ODPADŮ NEKONTAMINOVANÝCH - 17 05 04 VYTĚŽENÉ ZEMINY A HORNINY - I. TŘÍDA TĚŽITELNOSTI | T | 1511.301 | 0 |  |  | 2
PP |  |  |  | Zeminy z výkopů a vrtů.
VV |  |  |  | měřeno v ACAD: opěra O1: 20.5*(12.0+3.0*0.5)=276.750 [A] pilíř P2: 13.5*(12.5+2.3*0.5)=184.275 [B] pilíř P3: 8.0*(12.5+1.8)=114.400 [C] pilíř P4: 17.0*(12.5+2.5*0.5)=233.750 [D] opěra O5: 25.0*(12.0+1.5*0.5)=318.750 [E] celkem: A+B+C+D+E=1 127.925 [F] z toho 60%: 0.60*F=676.755 [G] vrty: 2*17*5.0*0.10=17.000 [H] z toho 60%: 0.60*H=10.200 [I] hmotnost: 2.2*(G+I)=1 511.301 [J]
TS |  |  |  | 1. Položka obsahuje: – veškeré poplatky provozovateli skládky, recyklační linky nebo jiného zařízení na zpracování nebo likvidaci odpadů související s převzetím, uložením, zpracováním nebo likvidací odpadu 2. Položka neobsahuje: – náklady spojené s dopravou odpadu z místa stavby na místo převzetí provozovatelem skládky, recyklační linky nebo jiného zařízení na zpracování nebo likvidaci odpadů 3. Způsob měření: Tunou se rozumí hmotnost odpadu vytříděného v souladu se zákonem č. 185/2001 Sb., o nakládání s odpady, v platném znění.
P | 2 | 015112 |  | POPLATKY ZA LIKVIDACŮ ODPADŮ NEKONTAMINOVANÝCH - 17 05 04 VYTĚŽENÉ ZEMINY A HORNINY - II. TŘÍDA TĚŽITELNOSTI | T | 1099.128 | 0 |  |  | 2
PP |  |  |  | Zeminy z výkopů a vrtů.
VV |  |  |  | měřeno v ACAD: opěra O1: 20.5*(12.0+3.0*0.5)=276.750 [A] pilíř P2: 13.5*(12.5+2.3*0.5)=184.275 [B] pilíř P3: 8.0*(12.5+1.8)=114.400 [C] pilíř P4: 17.0*(12.5+2.5*0.5)=233.750 [D] opěra O5: 25.0*(12.0+1.5*0.5)=318.750 [E] celkem: A+B+C+D+E=1 127.925 [F] z toho 40%: 0.40*F=451.170 [G] vrty: 2*17*5.0*0.10=17.000 [H] z toho 40%: 0.40*H=6.800 [I] hmotnost: 2.4*(G+I)=1 099.128 [J]
TS |  |  |  | 1. Položka obsahuje: – veškeré poplatky provozovateli skládky, recyklační linky nebo jiného zařízení na zpracování nebo likvidaci odpadů související s převzetím, uložením, zpracováním nebo likvidací odpadu 2. Položka neobsahuje: – náklady spojené s dopravou odpadu z místa stavby na místo převzetí provozovatelem skládky, recyklační linky nebo jiného zařízení na zpracování nebo likvidaci odpadů 3. Způsob měření: Tunou se rozumí hmotnost odpadu vytříděného v souladu se zákonem č. 185/2001 Sb., o nakládání s odpady, v platném znění.
P | 3 | 015130 |  | POPLATKY ZA LIKVIDACI ODPADŮ NEKONTAMINOVANÝCH - 17 03 02 VYBOURANÝ ASFALTOVÝ BETON BEZ DEHTU | T | 266.098 | 0 |  |  | 2
PP |  |  |  | Vozovkové souvrství.
VV |  |  |  | měřeno v ACAD: vozovka na mostě: 6.5*67.0*0.14=60.970 [A] chodníky na mostě: 2*0.9*67.0*0.14=16.884 [B] vozovka na předpolí: 6.5*45.0*0.04+6.5*41.0*0.08=33.020 [C] celkem: A+B+C=110.874 [D] hmotnost: 2.4*D=266.098 [E]
TS |  |  |  | 1. Položka obsahuje: – veškeré poplatky provozovateli skládky, recyklační linky nebo jiného zařízení na zpracování nebo likvidaci odpadů související s převzetím, uložením, zpracováním nebo likvidací odpadu 2. Položka neobsahuje: – náklady spojené s dopravou odpadu z místa stavby na místo převzetí provozovatelem skládky, recyklační linky nebo jiného zařízení na zpracování nebo likvidaci odpadů 3. Způsob měření: Tunou se rozumí hmotnost odpadu vytříděného v souladu se zákonem č. 185/2001 Sb., o nakládání s odpady, v platném znění.
P | 4 | 015140 |  | POPLATKY ZA LIKVIDACI ODPADŮ NEKONTAMINOVANÝCH - 17 01 01 BETON Z DEMOLIC OBJEKTŮ, ZÁKLADŮ TV | T | 1995.933 | 0 |  |  | 2
PP |  |  |  | Bourání stávající konstrukce mostu (nosná konstrukce, spodní stavba, založení), stávajícího opevnění svahů a ostatních konstrukcí z betonu.
VV |  |  |  | měřeno v ACAD: opevnění svahů: 9.5*(18.8+13.0)*0.2=60.420 [A] římsy: 0.25*2*74.1=37.050 [B] spádová vrstva: 0.85*67.0=56.950 [C] NK: 9*0.38*67.0=229.140 [D] O1: 9.0*9.7+2*8.0*1.0+0.8*6.5=108.500 [E] P2: 1.8*9.9*1.5+2*0.8*5.9+1.65*9.9=52.505 [F] P3: 1.8*9.9*1.5+2*0.8*5.9+1.65*9.9=52.505 [G] P4: 1.8*9.9*1.5+2*0.8*5.9+1.65*9.9=52.505 [H] O5: 10.1*9.7+2*8.0*1.0+0.8*6.5=119.170 [I] skluzy: ((29.5+26.5+21.0+23.5)*0.6*1.2)*0.3=21.708 [J] příkopy pod mostem: ((25.0+19.0)*0.6)*0.3=7.920 [K] celkem: A+B+C+D+E+F+G+H+I+J+K=798.373 [L] hmotnost: 2.5*L=1 995.933 [M]
TS |  |  |  | 1. Položka obsahuje: – veškeré poplatky provozovateli skládky, recyklační linky nebo jiného zařízení na zpracování nebo likvidaci odpadů související s převzetím, uložením, zpracováním nebo likvidací odpadu 2. Položka neobsahuje: – náklady spojené s dopravou odpadu z místa stavby na místo převzetí provozovatelem skládky, recyklační linky nebo jiného zařízení na zpracování nebo likvidaci odpadů 3. Způsob měření: Tunou se rozumí hmotnost odpadu vytříděného v souladu se zákonem č. 185/2001 Sb., o nakládání s odpady, v platném znění.
P | 5 | 015330 |  | POPLATKY ZA LIKVIDACŮ ODPADŮ NEKONTAMINOVANÝCH - 17 05 04 KAMENNÁ SUŤ | T | 30.636 | 0 |  |  | 2
PP |  |  |  | Kamenná suť z demolic (kamenné obruby).
VV |  |  |  | měřeno v ACAD: objem: (78.3+78.8)*0.25*0.30=11.783 [A] hmotnost: 2.6*A=30.636 [B]
TS |  |  |  | 1. Položka obsahuje: – veškeré poplatky provozovateli skládky, recyklační linky nebo jiného zařízení na zpracování nebo likvidaci odpadů související s převzetím, uložením, zpracováním nebo likvidací odpadu 2. Položka neobsahuje: – náklady spojené s dopravou odpadu z místa stavby na místo převzetí provozovatelem skládky, recyklační linky nebo jiného zařízení na zpracování nebo likvidaci odpadů 3. Způsob měření: Tunou se rozumí hmotnost odpadu vytříděného v souladu se zákonem č. 185/2001 Sb., o nakládání s odpady, v platném znění.
P | 6 | 015760 |  | POPLATKY ZA LIKVIDACI ODPADŮ NEBEZPEČNÝCH - 17 06 03* IZOLAČNÍ MATERIÁLY OBSAHUJÍCÍ NEBEZPEČNÉ LÁTKY | T | 36.694 | 0 |  |  | 2
PP |  |  |  | Odstraněná stávající hydroizolace.
VV |  |  |  | měřeno v ACAD: objem: (9.4*67.0+(3.7+4.2)*9.7+4*8.0+2*2.0*6.5)*0.02=15.289 [A] hmotnost: 2.4*A=36.694 [B]
TS |  |  |  | 1. Položka obsahuje: – veškeré poplatky provozovateli skládky, recyklační linky nebo jiného zařízení na zpracování nebo likvidaci odpadů související s převzetím, uložením, zpracováním nebo likvidací odpadu 2. Položka neobsahuje: – náklady spojené s dopravou odpadu z místa stavby na místo převzetí provozovatelem skládky, recyklační linky nebo jiného zařízení na zpracování nebo likvidaci odpadů 3. Způsob měření: Tunou se rozumí hmotnost odpadu vytříděného v souladu se zákonem č. 185/2001 Sb., o nakládání s odpady, v platném znění.
P | 7 | 03730 |  | POMOC PRÁCE ZAJIŠŤ NEBO ZŘÍZ OCHRANU INŽENÝRSKÝCH SÍTÍ | KPL | 1 | 0 |  |  | 2
PP |  |  |  | Ochrana kabelu CETIN v SDP.
VV
TS |  |  |  | zahrnuje objednatelem povolené náklady na požadovaná zařízení zhotovitele
SD |  | 1 |  | Zemní práce
P | 8 | 11110 |  | ODSTRANĚNÍ TRAVIN | M2 | 600 | 0 |  |  | 2
PP |  |  |  | Traviny pod mostem a v jeho okolí.
VV |  |  |  | měřeno v ACAD: 4*150.0=600.000 [A]
TS |  |  |  | odstranění travin bez ohledu na způsob provedení přemístění travin s uložením na hromady
P | 9 | 11120 |  | ODSTRANĚNÍ KŘOVIN | M2 | 600 | 0 |  |  | 2
PP |  |  |  | Náletové dřeviny pod mostem a v jeho okolí.
VV |  |  |  | měřeno v ACAD: 4*150.0=600.000 [A]
TS |  |  |  | odstranění křovin a stromů do průměru 100 mm doprava dřevin bez ohledu na vzdálenost spálení na hromadách nebo štěpkování
P | 10 | 11328 |  | ODSTRANĚNÍ PŘÍKOPŮ, ŽLABŮ A RIGOLŮ Z PŘÍKOPOVÝCH TVÁRNIC | M2 | 98.76 | 0 |  |  | 2
PP |  |  |  | Odstranění stávajících skluzů a žlabů pod mostem.
VV |  |  |  | měřeno v ACAD: skluzy: (29.5+26.5+21.0+23.5)*0.6*1.2=72.360 [A] příkopy pod mostem: (25.0+19.0)*0.6=26.400 [B] celkem: A+B=98.760 [C]
TS |  |  |  | Položka zahrnuje odstranění tvárnic včetně podkladu, veškerou manipulaci s vybouranou sutí a s vybouranými hmotami, vč. uložení na skládku. Nezahrnuje poplatek za skládku, který se vykazuje v položce 0141** (s výjimkou malého množství bouraného materiálu, kde je možné poplatek zahrnout do jednotkové ceny bourání – tento fakt musí být uveden v doplňujícím textu k položce).
P | 11 | 11328B |  | ODSTRANĚNÍ PŘÍKOPŮ, ŽLABŮ A RIGOLŮ Z PŘÍKOPOVÝCH TVÁRNIC - DOPRAVA | tkm | 1481.4 | 0 |  |  | 2
PP |  |  |  | Odvoz sutě z odstranění stávajících skluzů na skládku. Předpoklad 20 km.
VV |  |  |  | měřeno v ACAD: skluzy: (29.5+26.5+21.0+23.5)*0.6*1.2=72.360 [A] příkopy pod mostem: (25.0+19.0)*0.6=26.400 [B] objem: (A+B)*0.3=29.628 [C] hmotnost: 2.5*C=74.070 [D] doprava: 20*D=1 481.400 [E]
TS |  |  |  | Položka zahrnuje samostatnou dopravu suti a vybouraných hmot. Množství se určí jako součin hmotnosti [t] a požadované vzdálenosti [km].
P | 12 | 11332A |  | ODSTRANĚNÍ PODKLADŮ ZPEVNĚNÝCH PLOCH Z KAMENIVA NESTMELENÉHO - BEZ DOPRAVY | M3 | 140.423 | 0 |  |  | 2
PP |  |  |  | Odstranění podkladních vrstev vozovky na předpolích.
VV |  |  |  | měřeno v ACAD: předpolí - MZK: (16.5+18.2)*9.0*0.2=62.460 [A] předpolí - ŠDA: (20.1+18.4)*13.5*0.15=77.963 [B] celkem: A+B=140.423 [C]
TS |  |  |  | Položka zahrnuje veškerou manipulaci s vybouranou sutí a s vybouranými hmotami, kromě vodorovné dopravy, vč. uložení na skládku. Nezahrnuje poplatek za skládku, který se vykazuje v položce 0141** (s výjimkou malého množství bouraného materiálu, kde je možné poplatek zahrnout do jednotkové ceny bourání – tento fakt musí být uveden v doplňujícím textu k položce).
P | 13 | 11332B |  | ODSTRANĚNÍ PODKLADŮ ZPEVNĚNÝCH PLOCH Z KAMENIVA NESTMELENÉHO - DOPRAVA | tkm | 6740.3 | 0 |  |  | 2
PP |  |  |  | Odvoz podkladních vrstev vozovky na skládku. Předpoklad 20 km.
VV |  |  |  | měřeno v ACAD: předpolí - MZK: (16.5+18.2)*9.0*0.2=62.460 [A] předpolí - ŠDA: (20.1+18.4)*13.5*0.15=77.963 [B] celkem: A+B=140.423 [C] hmotnost: 2.4*C=337.015 [D] doprava: 20*D=6 740.300 [E]
TS |  |  |  | Položka zahrnuje samostatnou dopravu suti a vybouraných hmot. Množství se určí jako součin hmotnosti [t] a požadované vzdálenosti [km].
P | 14 | 11353A |  | ODSTRANĚNÍ CHODNÍKOVÝCH KAMENNÝCH OBRUBNÍKŮ - BEZ DOPRAVY | M | 157.1 | 0 |  |  | 2
PP |  |  |  | Odstranění kamenných obrub na mostě.
VV |  |  |  | měřeno v ACAD: 78.3+78.8=157.100 [A]
TS |  |  |  | Položka zahrnuje veškerou manipulaci s vybouranou sutí a s vybouranými hmotami, kromě vodorovné dopravy, vč. uložení na skládku. Nezahrnuje poplatek za skládku, který se vykazuje v položce 0141** (s výjimkou malého množství bouraného materiálu, kde je možné poplatek zahrnout do jednotkové ceny bourání – tento fakt musí být uveden v doplňujícím textu k položce).
P | 15 | 11353B |  | ODSTRANĚNÍ CHODNÍKOVÝCH KAMENNÝCH OBRUBNÍKŮ - DOPRAVA | tkm | 612.72 | 0 |  |  | 2
PP |  |  |  | Odvoz stávajících kamenných obrub na skládku. Předpoklad 20 km.
VV |  |  |  | měřeno v ACAD: objem: (78.3+78.8)*0.25*0.30=11.783 [A] hmotnost: 2.6*A=30.636 [B] doprava: 20*B=612.720 [C]
TS |  |  |  | Položka zahrnuje samostatnou dopravu suti a vybouraných hmot. Množství se určí jako součin hmotnosti [t] a požadované vzdálenosti [km].
P | 16 | 11372A |  | FRÉZOVÁNÍ ZPEVNĚNÝCH PLOCH ASFALTOVÝCH - BEZ DOPRAVY | M3 | 110.874 | 0 |  |  | 2
PP |  |  |  | Frézování vozovky a chodníků na mostě a na předpolích.
VV |  |  |  | měřeno v ACAD: vozovka na mostě: 6.5*67.0*0.14=60.970 [A] chodníky na mostě: 2*0.9*67.0*0.14=16.884 [B] vozovka na předpolí: 6.5*45.0*0.04+6.5*41.0*0.08=33.020 [C] celkem: A+B+C=110.874 [D]
TS |  |  |  | Položka zahrnuje veškerou manipulaci s vybouranou sutí a s vybouranými hmotami, kromě vodorovné dopravy, vč. uložení na skládku. Nezahrnuje poplatek za skládku, který se vykazuje v položce 0141** (s výjimkou malého množství bouraného materiálu, kde je možné poplatek zahrnout do jednotkové ceny bourání – tento fakt musí být uveden v doplňujícím textu k položce).
P | 17 | 11372B |  | FRÉZOVÁNÍ ZPEVNĚNÝCH PLOCH ASFALTOVÝCH - DOPRAVA | tkm | 5321.96 | 0 |  |  | 2
PP |  |  |  | Odvoz odfrézovaných vrstev na skládku. Předpoklad 20 km.
VV |  |  |  | měřeno v ACAD: vozovka na mostě: 6.5*67.0*0.14=60.970 [A] chodníky na mostě: 2*0.9*67.0*0.14=16.884 [B] vozovka na předpolí: 6.5*45.0*0.04+6.5*41.0*0.08=33.020 [C] celkem: A+B+C=110.874 [D] hmotnost: 2.4*D=266.098 [E] doprava: 20*E=5 321.960 [F]
TS |  |  |  | Položka zahrnuje samostatnou dopravu suti a vybouraných hmot. Množství se určí jako součin hmotnosti [t] a požadované vzdálenosti [km].
P | 18 | 12110A |  | SEJMUTÍ ORNICE NEBO LESNÍ PŮDY - BEZ DOPRAVY | M3 | 120 | 0 |  |  | 2
PP |  |  |  | Sejmutí ornice.
VV |  |  |  | měřeno v ACAD: 4*150.0*0.2=120.000 [A]
TS |  |  |  | položka zahrnuje sejmutí ornice bez ohledu na tloušťku vrstvy nezahrnuje uložení na trvalou skládku
P | 19 | 12110B |  | SEJMUTÍ ORNICE NEBO LESNÍ PŮDY - DOPRAVA | M3KM | 120 | 0 |  |  | 2
PP |  |  |  | Odvoz ornice na mezideponii. Předpoklad 1 km.
VV |  |  |  | měřeno v ACAD: objem: 4*150.0*0.2=120.000 [A] doprava: 1*A=120.000 [B]
TS |  |  |  | Položka zahrnuje samostatnou dopravu zeminy. Množství se určí jako součin kubatutry [m3] a požadované vzdálenosti [km].
P | 20 | 12931 |  | ČIŠTĚNÍ PŘÍKOPŮ OD NÁNOSU DO 0,25M3/M | M | 44 | 0 |  |  | 2
PP |  |  |  | Pročištění stávajících příkopů pod mostem v rozsahu úprav.
VV |  |  |  | měřeno v ACAD: 25.0+19.0=44.000 [A]
TS |  |  |  | Součástí položky je vodorovná a svislá doprava, přemístění, přeložení, manipulace s materiálem a uložení na skládku. Nezahrnuje poplatek za skládku, který se vykazuje v položce 0141** (s výjimkou malého množství materiálu, kde je možné poplatek zahrnout do jednotkové ceny položky – tento fakt musí být uveden v doplňujícím textu k položce)
P | 21 | 13173A |  | HLOUBENÍ JAM ZAPAŽ I NEPAŽ TŘ. I - BEZ DOPRAVY | M3 | 676.755 | 0 |  |  | 2
PP |  |  |  | Předpoklad 60% výkopů.
VV |  |  |  | měřeno v ACAD: opěra O1: 20.5*(12.0+3.0*0.5)=276.750 [A] pilíř P2: 13.5*(12.5+2.3*0.5)=184.275 [B] pilíř P3: 8.0*(12.5+1.8)=114.400 [C] pilíř P4: 17.0*(12.5+2.5*0.5)=233.750 [D] opěra O5: 25.0*(12.0+1.5*0.5)=318.750 [E] celkem: A+B+C+D+E=1 127.925 [F] z toho 60%: 0.60*F=676.755 [G]
TS |  |  |  | položka zahrnuje: - svislá doprava, přemístění, přeložení, manipulace s výkopkem - kompletní provedení vykopávky nezapažené i zapažené - ošetření výkopiště po celou dobu práce v něm vč. klimatických opatření - ztížení vykopávek v blízkosti podzemního vedení, konstrukcí a objektů vč. jejich dočasného zajištění - ztížení pod vodou, v okolí výbušnin, ve stísněných prostorech a pod. - příplatek za lepivost - těžení po vrstvách, pásech a po jiných nutných částech (figurách) - čerpání vody vč. čerpacích jímek, potrubí a pohotovostní čerpací soupravy (viz ustanovení k pol. 1151,2) - potřebné snížení hladiny podzemní vody - těžení a rozpojování jednotlivých balvanů - vytahování a nošení výkopku - svahování a přesvah. svahů do konečného tvaru, výměna hornin v podloží a v pláni znehodnocené klimatickými vlivy - ruční vykopávky, odstranění kořenů a napadávek - pažení, vzepření a rozepření vč. přepažování (vyjma štětových stěn) - úpravu, ochranu a očištění dna, základové spáry, stěn a svahů - odvedení nebo obvedení vody v okolí výkopiště a ve výkopišti - třídění výkopku - veškeré pomocné konstrukce umožňující provedení vykopávky (příjezdy, sjezdy, nájezdy, lešení, podpěr. konstr., přemostění, zpevněné plochy, zakrytí a pod.) - nezahrnuje uložení zeminy (na skládku, do násypu) ani poplatky za skládku, vykazují se v položce č.0141**
P | 22 | 13173B |  | HLOUBENÍ JAM ZAPAŽ I NEPAŽ TŘ. I - DOPRAVA | M3KM | 13535.1 | 0 |  |  | 2
PP |  |  |  | Předpoklad 60% výkopů, odvoz na skládku. Předpoklad 20 km.
VV |  |  |  | měřeno v ACAD: opěra O1: 20.5*(12.0+3.0*0.5)=276.750 [A] pilíř P2: 13.5*(12.5+2.3*0.5)=184.275 [B] pilíř P3: 8.0*(12.5+1.8)=114.400 [C] pilíř P4: 17.0*(12.5+2.5*0.5)=233.750 [D] opěra O5: 25.0*(12.0+1.5*0.5)=318.750 [E] celkem: A+B+C+D+E=1 127.925 [F] z toho 60%: 0.60*F=676.755 [G] doprava: 20*G=13 535.100 [H]
TS |  |  |  | Položka zahrnuje samostatnou dopravu zeminy. Množství se určí jako součin kubatutry [m3] a požadované vzdálenosti [km].
P | 23 | 13183A |  | HLOUBENÍ JAM ZAPAŽ I NEPAŽ TŘ II - BEZ DOPRAVY | M3 | 451.17 | 0 |  |  | 2
PP |  |  |  | Předpoklad 40% výkopů.
VV |  |  |  | měřeno v ACAD: opěra O1: 20.5*(12.0+3.0*0.5)=276.750 [A] pilíř P2: 13.5*(12.5+2.3*0.5)=184.275 [B] pilíř P3: 8.0*(12.5+1.8)=114.400 [C] pilíř P4: 17.0*(12.5+2.5*0.5)=233.750 [D] opěra O5: 25.0*(12.0+1.5*0.5)=318.750 [E] celkem: A+B+C+D+E=1 127.925 [F] z toho 40%: 0.40*F=451.170 [G]
TS |  |  |  | položka zahrnuje: - svislá doprava, přemístění, přeložení, manipulace s výkopkem - kompletní provedení vykopávky nezapažené i zapažené - ošetření výkopiště po celou dobu práce v něm vč. klimatických opatření - ztížení vykopávek v blízkosti podzemního vedení, konstrukcí a objektů vč. jejich dočasného zajištění - ztížení pod vodou, v okolí výbušnin, ve stísněných prostorech a pod. - těžení po vrstvách, pásech a po jiných nutných částech (figurách) - čerpání vody vč. čerpacích jímek, potrubí a pohotovostní čerpací soupravy (viz ustanovení k pol. 1151,2) - potřebné snížení hladiny podzemní vody - těžení a rozpojování jednotlivých balvanů - vytahování a nošení výkopku - svahování a přesvah. svahů do konečného tvaru, výměna hornin v podloží a v pláni znehodnocené klimatickými vlivy - eventuelně nutné druhotné rozpojení odstřelené horniny - ruční vykopávky, odstranění kořenů a napadávek - pažení, vzepření a rozepření vč. přepažování (vyjma štětových stěn) - úpravu, ochranu a očištění dna, základové spáry, stěn a svahů - odvedení nebo obvedení vody v okolí výkopiště a ve výkopišti - třídění výkopku - veškeré pomocné konstrukce umožňující provedení vykopávky (příjezdy, sjezdy, nájezdy, lešení, podpěr. konstr., přemostění, zpevněné plochy, zakrytí a pod.) - nezahrnuje uložení zeminy (na skládku, do násypu) ani poplatky za skládku, vykazují se v položce č.0141**
P | 24 | 13183B |  | HLOUBENÍ JAM ZAPAŽ I NEPAŽ TŘ. II - DOPRAVA | M3KM | 9023.4 | 0 |  |  | 2
PP |  |  |  | Předpoklad 40% výkopů, odvoz na skládku. Předpoklad 20 km.
VV |  |  |  | měřeno v ACAD: opěra O1: 20.5*(12.0+3.0*0.5)=276.750 [A] pilíř P2: 13.5*(12.5+2.3*0.5)=184.275 [B] pilíř P3: 8.0*(12.5+1.8)=114.400 [C] pilíř P4: 17.0*(12.5+2.5*0.5)=233.750 [D] opěra O5: 25.0*(12.0+1.5*0.5)=318.750 [E] celkem: A+B+C+D+E=1 127.925 [F] z toho 40%: 0.40*F=451.170 [G] doprava: 20*G=9 023.400 [H]
TS |  |  |  | Položka zahrnuje samostatnou dopravu zeminy. Množství se určí jako součin kubatutry [m3] a požadované vzdálenosti [km].
P | 25 | 17120 |  | ULOŽENÍ SYPANINY DO NÁSYPŮ A NA SKLÁDKY BEZ ZHUTNĚNÍ | M3 | 1264.925 | 0 |  |  | 2
PP |  |  |  | Uložení sejmuté ornice na mezideponii. Uložení zeminy z výkopů a z vrtů pro záporové pažení na skládku (celkem 100% výkopů).
VV |  |  |  | měřeno v ACAD: ornice: 4*150.0*0.2=120.000 [A] opěra O1: 20.5*(12.0+3.0*0.5)=276.750 [B] pilíř P2: 13.5*(12.5+2.3*0.5)=184.275 [C] pilíř P3: 8.0*(12.5+1.8)=114.400 [D] pilíř P4: 17.0*(12.5+2.5*0.5)=233.750 [E] opěra O5: 25.0*(12.0+1.5*0.5)=318.750 [F] vrty pro pažení: 2*17*5.0*0.1=17.000 [G] celkem: A+B+C+D+E+F+G=1 264.925 [H]
TS |  |  |  | položka zahrnuje: - kompletní provedení zemní konstrukce do předepsaného tvaru - ošetření úložiště po celou dobu práce v něm vč. klimatických opatření - ztížení v okolí vedení, konstrukcí a objektů a jejich dočasné zajištění - ztížení provádění ve ztížených podmínkách a stísněných prostorech - ztížené ukládání sypaniny pod vodu - ukládání po vrstvách a po jiných nutných částech (figurách) vč. dosypávek - spouštění a nošení materiálu - úprava, očištění a ochrana podloží a svahů - svahování, uzavírání povrchů svahů - udržování úložiště a jeho ochrana proti vodě - odvedení nebo obvedení vody v okolí úložiště a v úložišti - veškeré pomocné konstrukce umožňující provedení zemní konstrukce (příjezdy, sjezdy, nájezdy, lešení, podpěrné konstrukce, přemostění, zpevněné plochy, zakrytí a pod.)
P | 26 | 18710 |  | OŠETŘENÍ ORNICE NA SKLÁDCE | M3 | 120 | 0 |  |  | 2
PP |  |  |  | Ošetření ornice na mezideponii.
VV |  |  |  | měřeno v ACAD: 4*150.0*0.2=120.000 [A]
TS |  |  |  | Položka zahrnuje urovnání skládky do výšky max. 3m se sklony svahů 1:2 a mírnějšími, založení trávníku (event. ošetření chemicky před založením trávníku při časové prodlevě mezi nasypáním skládky a osetím), 1x za rok ošetření chemicky, 2x za rok sekání.
SD |  | 2 |  | Základy
P | 27 | 22694 |  | ZÁPOROVÉ PAŽENÍ Z KOVU DOČASNÉ | T | 10.37 | 0 |  |  | 2
PP |  |  |  | Záporové pažení u stávajícího pilíře P3, vč. návrhu.
VV |  |  |  | měřeno v ACAD: 0.061*2*17*5.0=10.370 [A]
TS |  |  |  | položka zahrnuje opotřebení ocelových zápor, jejich osazení do připravených vrtů včetně zabetonování konců a obsypu, případně jejich zaberanění a jejich odstranění. Ocelová převázka se započítá do výsledné hmotnosti.
P | 28 | 22695A |  | VÝDŘEVA ZÁPOROVÉHO PAŽENÍ DOČASNÁ (PLOCHA) | M2 | 62.8 | 0 |  |  | 2
PP |  |  |  | Záporové pažení u stávajícího pilíře P3, vč. návrhu.
VV |  |  |  | měřeno v ACAD: 2*15.7*2.0=62.800 [A]
TS |  |  |  | položka zahrnuje osazení pažin bez ohledu na druh, jejich opotřebení a jejich odstranění
P | 29 | 264715 |  | VRTY PRO PILOTY TŘ I A II D DO 300MM | M | 68 | 0 |  |  | 2
PP |  |  |  | Vrty pro záporové pažení. Předpoklad 40% vrtu.
VV |  |  |  | měřeno v ACAD: 2*17*5.0*0.40=68.000 [A]
TS |  |  |  | položka zahrnuje: - zřízení vrtu, svislou a vodorovnou dopravu zeminy bez uložení na skládku, vrtací práce zapaž. i nepaž. vrtu - čerpání vody z vrtu, vyčištění vrtu - zabezpečení vrtacích prací - dopravu, nájem, provoz a přemístění, montáž a demontáž vrtacích zařízení a dalších mechanismů - lešení a podpěrné konstrukce pro práci a manipulaci s vrtacím zařízení a dalších mechanismů - vrtací plošiny vč. zemních prací, zpevnění, odvodnění a pod. - v případě zapažení dočasnými pažnicemi jejich opotřebení - v případě zapažení suspenzí veškeré hospodaření s ní - nezahrnuje zapažení trvalými pažnicemi - nezahrnuje uložení zeminy na skládku a poplatek za skládku nevykazuje se hluché vrtání
P | 30 | 264815 |  | VRTY PRO PILOTY TŘ III A IV D DO 300MM | M | 102 | 0 |  |  | 2
PP |  |  |  | Vrty pro záporové pažení. Předpoklad 60% vrtu.
VV |  |  |  | měřeno v ACAD: 2*17*5.0*0.60=102.000 [A]
TS |  |  |  | položka zahrnuje: - zřízení vrtu, svislou a vodorovnou dopravu zeminy bez uložení na skládku, vrtací práce zapaž. i nepaž. vrtu - čerpání vody z vrtu, vyčištění vrtu - zabezpečení vrtacích prací - dopravu, nájem, provoz a přemístění, montáž a demontáž vrtacích zařízení a dalších mechanismů - lešení a podpěrné konstrukce pro práci a manipulaci s vrtacím zařízení a dalších mechanismů - vrtací plošiny vč. zemních prací, zpevnění, odvodnění a pod. - v případě zapažení dočasnými pažnicemi jejich opotřebení - v případě zapažení suspenzí veškeré hospodaření s ní - nezahrnuje zapažení trvalými pažnicemi - nezahrnuje uložení zeminy na skládku a poplatek za skládku nevykazuje se hluché vrtání
SD |  | 9 |  | Ostatní konstrukce a práce
P | 31 | 9112B3 |  | ZÁBRADLÍ MOSTNÍ SE SVISLOU VÝPLNÍ - DEMONTÁŽ S PŘESUNEM | M | 148.2 | 0 |  |  | 2
PP |  |  |  | Stávající zábradlí na mostě. Odkup zhotovitelem za cenu šrotu.
VV |  |  |  | měřeno v ACAD: 2*74.1=148.200 [A]
TS |  |  |  | položka zahrnuje: - demontáž a odstranění zařízení - jeho odvoz na předepsané místo
P | 32 | 9113A3 |  | SVODIDLO OCEL SILNIČ JEDNOSTR, ÚROVEŇ ZADRŽ N1, N2 - DEMONTÁŽ S PŘESUNEM | M | 125 | 0 |  |  | 2
PP |  |  |  | Stávající silniční svodidlo pod mostem. Odkup zhotovitelem za cenu šrotu.
VV |  |  |  | měřeno v ACAD: 55.0+70.0=125.000 [A]
TS |  |  |  | položka zahrnuje: - demontáž a odstranění zařízení - jeho odvoz na předepsané místo
P | 33 | 914513 |  | DOPRAV ZNAČ VELKOPLOŠ OCEL LAMELY FÓLIE TŘ 1 - DEMONTÁŽ | M2 | 1 | 0 |  |  | 2
PP |  |  |  | Snesení reklamních panelů.
VV |  |  |  | odhad: 1=1.000 [A]
TS |  |  |  | Položka zahrnuje odstranění, demontáž a odklizení materiálu s odvozem na předepsané místo
P | 34 | 96615A |  | BOURÁNÍ KONSTRUKCÍ Z PROSTÉHO BETONU - BEZ DOPRAVY | M3 | 60.42 | 0 |  |  | 2
PP |  |  |  | Bourání konstrukcí z prostého betonu (stávající opevnění svahů).
VV |  |  |  | měřeno v ACAD: 9.5*(18.8+13.0)*0.2=60.420 [A]
TS |  |  |  | položka zahrnuje: - rozbourání konstrukce bez ohledu na použitou technologii - veškeré pomocné konstrukce (lešení a pod.) - veškerou manipulaci s vybouranou sutí a hmotami, kromě vodorovné dopravy, včetně uložení na skládku. Nezahrnuje poplatek za skládku, který se vykazuje v položce 0141** (s výjimkou malého množství bouraného materiálu, kde je možné poplatek zahrnout do jednotkové ceny bourání – tento fakt musí být uveden v doplňujícím textu k položce) - veškeré další práce plynoucí z technologického předpisu a z platných předpisů
P | 35 | 96615B |  | BOURÁNÍ KONSTRUKCÍ Z PROSTÉHO BETONU - DOPRAVA | tkm | 3021 | 0 |  |  | 2
PP |  |  |  | Odvoz sutě na skládku. Předpoklad 20 km.
VV |  |  |  | měřeno v ACAD: objem: 9.5*(18.8+13.0)*0.2=60.420 [A] hmotnost: 2.5*A=151.050 [B] doprava: 20*B=3 021.000 [C]
TS |  |  |  | Položka zahrnuje samostatnou dopravu suti a vybouraných hmot. Množství se určí jako součin hmotnosti [t] a požadované vzdálenosti [km].
P | 36 | 96616A |  | BOURÁNÍ KONSTRUKCÍ ZE ŽELEZOBETONU - BEZ DOPRAVY | M3 | 708.325 | 0 |  |  | 2
PP |  |  |  | Bourání konstrukcí železového a předpjatého betonu - nosná konstrukce vč. spádové vrstvy, spodní stavba, založení. Vč. ochrany vozovky pod mostem před poškozením.
VV |  |  |  | měřeno v ACAD: římsy: 0.25*2*74.1=37.050 [A] spádová vrstva: 0.85*67.0=56.950 [B] NK: 9*0.38*67.0=229.140 [C] O1: 9.0*9.7+2*8.0*1.0+0.8*6.5=108.500 [D] P2: 1.8*9.9*1.5+2*0.8*5.9+1.65*9.9=52.505 [E] P3: 1.8*9.9*1.5+2*0.8*5.9+1.65*9.9=52.505 [F] P4: 1.8*9.9*1.5+2*0.8*5.9+1.65*9.9=52.505 [G] O5: 10.1*9.7+2*8.0*1.0+0.8*6.5=119.170 [H] celkem: A+B+C+D+E+F+G+H=708.325 [I]
TS |  |  |  | položka zahrnuje: - rozbourání konstrukce bez ohledu na použitou technologii - veškeré pomocné konstrukce (lešení a pod.) - veškerou manipulaci s vybouranou sutí a hmotami, kromě vodorovné dopravy, včetně uložení na skládku. Nezahrnuje poplatek za skládku, který se vykazuje v položce 0141** (s výjimkou malého množství bouraného materiálu, kde je možné poplatek zahrnout do jednotkové ceny bourání – tento fakt musí být uveden v doplňujícím textu k položce) - veškeré další práce plynoucí z technologického předpisu a z platných předpisů
P | 37 | 96616B |  | BOURÁNÍ KONSTRUKCÍ ZE ŽELEZOBETONU - DOPRAVA | tkm | 35416.26 | 0 |  |  | 2
PP |  |  |  | Odvoz sutě na skládku. Předpoklad 20 km.
VV |  |  |  | měřeno v ACAD: římsy: 0.25*2*74.1=37.050 [A] spádová vrstva: 0.85*67.0=56.950 [B] NK: 9*0.38*67.0=229.140 [C] O1: 9.0*9.7+2*8.0*1.0+0.8*6.5=108.500 [D] P2: 1.8*9.9*1.5+2*0.8*5.9+1.65*9.9=52.505 [E] P3: 1.8*9.9*1.5+2*0.8*5.9+1.65*9.9=52.505 [F] P4: 1.8*9.9*1.5+2*0.8*5.9+1.65*9.9=52.505 [G] O5: 10.1*9.7+2*8.0*1.0+0.8*6.5=119.170 [H] celkem: A+B+C+D+E+F+G+H=708.325 [I] hmotnost: 2.5*I=1 770.813 [J] doprava: 20*J=35 416.260 [K]
TS |  |  |  | Položka zahrnuje samostatnou dopravu suti a vybouraných hmot. Množství se určí jako součin hmotnosti [t] a požadované vzdálenosti [km].
P | 38 | 96618 |  | BOURÁNÍ KONSTRUKCÍ KOVOVÝCH | T | 1 | 0 |  |  | 2
PP |  |  |  | Upevnění reklamních panelů. Odkup zhotovitelem za cenu šrotu.
VV |  |  |  | odhad: 1.0=1.000 [A]
TS |  |  |  | položka zahrnuje: - rozebrání konstrukce bez ohledu na použitou technologii - veškeré pomocné konstrukce (lešení a pod.) - veškerou manipulaci s vybouranou sutí a hmotami včetně uložení na skládku. Nezahrnuje poplatek za skládku, který se vykazuje v položce 0141** (s výjimkou malého množství bouraného materiálu, kde je možné poplatek zahrnout do jednotkové ceny bourání – tento fakt musí být uveden v doplňujícím textu k položce) - veškeré další práce plynoucí z technologického předpisu a z platných předpisů
P | 39 | 967851 |  | VYBOURÁNÍ MOSTNÍCH DILATAČNÍCH ZÁVĚRŮ PODPOVRCHOVÝCH | M | 31.5 | 0 |  |  | 2
PP |  |  |  | Vybourání stávajících podpovrchových mostních závěrů. Odkup zhotovitelem za cenu šrotu.
VV |  |  |  | měřeno v ACAD: 3*10.5=31.500 [A]
TS |  |  |  | položka zahrnuje veškerou manipulaci s vybouranou sutí a hmotami včetně roztřídění na jednotlivé části a včetně uložení na skládku. Nezahrnuje poplatek za skládku, který se vykazuje v položce 0141** (s výjimkou malého množství bouraného materiálu, kde je možné poplatek zahrnout do jednotkové ceny bourání – tento fakt musí být uveden v doplňujícím textu k položce) položka zahrnuje veškeré další práce plynoucí z technologického předpisu a z platných předpisů
P | 40 | 967852 |  | VYBOURÁNÍ MOST DILATAČ ZÁVĚRŮ POVRCHOVÝCH POSUN DO 100MM | M | 21 | 0 |  |  | 2
PP |  |  |  | Vybourání stávajících povrchových mostních závěrů. Odkup zhotovitelem za cenu šrotu.
VV |  |  |  | měřeno v ACAD: 2*10.5=21.000 [A]
TS |  |  |  | položka zahrnuje veškerou manipulaci s vybouranou sutí a hmotami včetně roztřídění na jednotlivé části a včetně uložení na skládku. Nezahrnuje poplatek za skládku, který se vykazuje v položce 0141** (s výjimkou malého množství bouraného materiálu, kde je možné poplatek zahrnout do jednotkové ceny bourání – tento fakt musí být uveden v doplňujícím textu k položce) položka zahrnuje veškeré další práce plynoucí z technologického předpisu a z platných předpisů
P | 41 | 96786 |  | VYBOURÁNÍ MOST LOŽISEK | KUS | 72 | 0 |  |  | 2
PP |  |  |  | Vybourání stávajících pryžových ložisek. Vč. poplatku za skládku.
VV |  |  |  | celkem: 9*4*2=72.000 [A]
TS |  |  |  | - položka zahrnuje veškerou manipulaci s vybouranou sutí a hmotami včetně uložení na skládku. Nezahrnuje poplatek za skládku, který se vykazuje v položce 0141** (s výjimkou malého množství bouraného materiálu, kde je možné poplatek zahrnout do jednotkové ceny bourání – tento fakt musí být uveden v doplňujícím textu k položce) - položka zahrnuje veškeré další práce plynoucí z technologického předpisu a z platných předpisů
P | 42 | 97817 |  | ODSTRANĚNÍ MOSTNÍ IZOLACE | M2 | 764.43 | 0 |  |  | 2
PP |  |  |  | Odstranění stávající izolace mostu.
VV |  |  |  | měřeno v ACAD: 9.4*67.0+(3.7+4.2)*9.7+4*8.0+2*2.0*6.5=764.430 [A]
TS |  |  |  | - položka zahrnuje veškerou manipulaci s vybouranou sutí a hmotami včetně uložení na skládku. Nezahrnuje poplatek za skládku, který se vykazuje v položce 0141** (s výjimkou malého množství bouraného materiálu, kde je možné poplatek zahrnout do jednotkové ceny bourání – tento fakt musí být uveden v doplňujícím textu k položce) - položka zahrnuje veškeré další práce plynoucí z technologického předpisu a z platných předpisů

## SO 101
ASPE10 |  |  |  | Firma: Firma | [5 empty] | 3
|  |  |  | Soupis prací objektu | [5 empty] | 3
S | Stavba: | 398169 |  | III/01011 Zápy, most ev.č. 01011-1 přes dálnici D10 před obcí Zápy (OTSKP 2022) |  |  | SO 101 |  | 0.00 | 2
O | Rozpočet: | SO 101 |  | Pozemní komunikace III/01011 |  |  |  |  | 15.00 | 2
Typ | Poř. číslo | Kód položky | Varianta | Název položky | MJ | Množství | Jednotková cena |  | 21.00 | 2
[7 empty] | Jednotková | Celkem
0 | 1 | 2 | 3 | 4 | 5 | 6 | 9 | 10
SD |  | 1 |  | Zemní práce
P | 1 | 17380 |  | ZEMNÍ KRAJNICE A DOSYPÁVKY Z NAKUPOVANÝCH MATERIÁLŮ | M3 | 70.6 | 0 |  |  | 2
PP |  |  |  | Krajnice vozovky na předpolích.
VV |  |  |  | měřeno v ACAD: 2*1.0*(18.0+17.3)=70.600 [A]
TS |  |  |  | položka zahrnuje: - kompletní provedení zemní konstrukce včetně nákupu a dopravy materiálu dle zadávací dokumentace - úprava ukládaného materiálu vlhčením, tříděním, promícháním nebo vysoušením, příp. jiné úpravy za účelem zlepšení jeho mech. vlastností - hutnění i různé míry hutnění - ošetření úložiště po celou dobu práce v něm vč. klimatických opatření - ztížení v okolí vedení, konstrukcí a objektů a jejich dočasné zajištění - ztížení provádění vč. hutnění ve ztížených podmínkách a stísněných prostorech - ztížené ukládání sypaniny pod vodu - ukládání po vrstvách a po jiných nutných částech (figurách) vč. dosypávek - spouštění a nošení materiálu - výměna částí zemní konstrukce znehodnocené klimatickými vlivy - svahování, hutnění a uzavírání povrchů svahů - udržování úložiště a jeho ochrana proti vodě - odvedení nebo obvedení vody v okolí úložiště a v úložišti - veškeré pomocné konstrukce umožňující provedení zemní konstrukce (příjezdy, sjezdy, nájezdy, lešení, podpěrné konstrukce, přemostění, zpevněné plochy, zakrytí a pod.)
SD |  | 5 |  | Komunikace
P | 2 | 56313 |  | VOZOVKOVÉ VRSTVY Z MECHANICKY ZPEVNĚNÉHO KAMENIVA TL. DO 150MM | M2 | 394.68 | 0 |  |  | 2
PP |  |  |  | Vozovkové vrstvy z MZK na předpolích.
VV |  |  |  | měřeno v ACAD: 7.8*(27.3+23.3)=394.680 [A]
TS |  |  |  | - dodání kameniva předepsané kvality a zrnitosti - rozprostření a zhutnění vrstvy v předepsané tloušťce - zřízení vrstvy bez rozlišení šířky, pokládání vrstvy po etapách - nezahrnuje postřiky, nátěry
P | 3 | 56334 |  | VOZOVKOVÉ VRSTVY ZE ŠTĚRKODRTI TL. DO 200MM | M2 | 579.12 | 0 |  |  | 2
PP |  |  |  | Vozovkové vrstvy ze štěrkodrti na předpolích.
VV |  |  |  | měřeno v ACAD: 11.4*(26.8+24.0)=579.120 [A]
TS |  |  |  | - dodání kameniva předepsané kvality a zrnitosti - rozprostření a zhutnění vrstvy v předepsané tloušťce - zřízení vrstvy bez rozlišení šířky, pokládání vrstvy po etapách - nezahrnuje postřiky, nátěry
P | 4 | 56963 |  | ZPEVNĚNÍ KRAJNIC Z RECYKLOVANÉHO MATERIÁLU TL DO 150MM | M2 | 105.9 | 0 |  |  | 2
PP |  |  |  | Zpevnění krajnic na předpolích.
VV |  |  |  | měřeno v ACAD: 2*1.5*(18.0+17.3)=105.900 [A]
TS |  |  |  | - dodání recyklátu v požadované kvalitě - očištění podkladu - uložení recyklátu dle předepsaného technologického předpisu, zhutnění vrstvy v předepsané tloušťce - zřízení vrstvy bez rozlišení šířky, pokládání vrstvy po etapách, včetně pracovních spar a spojů - úpravu napojení, ukončení - nezahrnuje postřiky, nátěry
P | 5 | 572121 |  | INFILTRAČNÍ POSTŘIK ASFALTOVÝ DO 1,0KG/M2 | M2 | 400.92 | 0 |  |  | 2
PP |  |  |  | Infiltrační postřik 0,60 kg/m2
VV |  |  |  | měřeno v ACAD: 7.8*(27.4+24.0)=400.920 [A]
TS |  |  |  | - dodání všech předepsaných materiálů pro postřiky v předepsaném množství - provedení dle předepsaného technologického předpisu - zřízení vrstvy bez rozlišení šířky, pokládání vrstvy po etapách - úpravu napojení, ukončení
P | 6 | 572211 |  | SPOJOVACÍ POSTŘIK Z ASFALTU DO 0,5KG/M2 | M2 | 448.875 | 0 |  |  | 2
PP |  |  |  | Spojovací postřik.
VV |  |  |  | měřeno v ACAD: 7.5*59.85=448.875 [A]
TS |  |  |  | - dodání všech předepsaných materiálů pro postřiky v předepsaném množství - provedení dle předepsaného technologického předpisu - zřízení vrstvy bez rozlišení šířky, pokládání vrstvy po etapách - úpravu napojení, ukončení
P | 7 | 574A34 |  | ASFALTOVÝ BETON PRO OBRUSNÉ VRSTVY ACO 11+, 11S TL. 40MM | M2 | 448.875 | 0 |  |  | 2
PP |  |  |  | Obrusná vrstva na předpolích.
VV |  |  |  | měřeno v ACAD: 7.5*59.85=448.875 [A]
TS |  |  |  | - dodání směsi v požadované kvalitě - očištění podkladu - uložení směsi dle předepsaného technologického předpisu, zhutnění vrstvy v předepsané tloušťce - zřízení vrstvy bez rozlišení šířky, pokládání vrstvy po etapách, včetně pracovních spar a spojů - úpravu napojení, ukončení podél obrubníků, dilatačních zařízení, odvodňovacích proužků, odvodňovačů, vpustí, šachet a pod. - nezahrnuje postřiky, nátěry - nezahrnuje těsnění podél obrubníků, dilatačních zařízení, odvodňovacích proužků, odvodňovačů, vpustí, šachet a pod.
P | 8 | 574E76 |  | ASFALTOVÝ BETON PRO PODKLADNÍ VRSTVY ACP 16+, 16S TL. 80MM | M2 | 420 | 0 |  |  | 2
PP |  |  |  | Podkladní vrstva na předpolích.
VV |  |  |  | měřeno v ACAD: 7.5*(29.7+26.3)=420.000 [A]
TS |  |  |  | - dodání směsi v požadované kvalitě - očištění podkladu - uložení směsi dle předepsaného technologického předpisu, zhutnění vrstvy v předepsané tloušťce - zřízení vrstvy bez rozlišení šířky, pokládání vrstvy po etapách, včetně pracovních spar a spojů - úpravu napojení, ukončení podél obrubníků, dilatačních zařízení, odvodňovacích proužků, odvodňovačů, vpustí, šachet a pod. - nezahrnuje postřiky, nátěry - nezahrnuje těsnění podél obrubníků, dilatačních zařízení, odvodňovacích proužků, odvodňovačů, vpustí, šachet a pod.
P | 9 | 57621 |  | POSYP KAMENIVEM DRCENÝM 5KG/M2 | M2 | 399.36 | 0 |  |  | 2
PP |  |  |  | Posyp infiltračního postřiku na předpolích, frakce 2/4 - 3kg/m2.
VV |  |  |  | měřeno v ACAD: 7.8*(27.3+23.9)=399.360 [A]
TS |  |  |  | - dodání kameniva předepsané kvality a zrnitosti - posyp předepsaným množstvím
SD |  | 9 |  | Ostatní konstrukce a práce
P | 10 | 915111 |  | VODOROVNÉ DOPRAVNÍ ZNAČENÍ BARVOU HLADKÉ - DODÁVKA A POKLÁDKA | M2 | 70 | 0 |  |  | 2
PP |  |  |  | 2 x vodící proužek 1 x střední dělící čára
VV |  |  |  | měřeno v ACAD: 112.0*(2*0.25+0.125)=70.000 [A]
TS |  |  |  | položka zahrnuje: - dodání a pokládku nátěrového materiálu (měří se pouze natíraná plocha) - předznačení a reflexní úpravu
P | 11 | 915221 |  | VODOR DOPRAV ZNAČ PLASTEM STRUKTURÁLNÍ NEHLUČNÉ - DOD A POKLÁDKA | M2 | 14 | 0 |  |  | 2
PP |  |  |  | 1 x střední dělící čára
VV |  |  |  | měřeno v ACAD: 112.0*0.125=14.000 [A]
TS |  |  |  | položka zahrnuje: - dodání a pokládku nátěrového materiálu (měří se pouze natíraná plocha) - předznačení a reflexní úpravu
P | 12 | 915231 |  | VODOR DOPRAV ZNAČ PLASTEM PROFIL ZVUČÍCÍ - DOD A POKLÁDKA | M2 | 56 | 0 |  |  | 2
PP |  |  |  | 2 x vodící proužek
VV |  |  |  | měřeno v ACAD: 112.0*2*0.25=56.000 [A]
TS |  |  |  | položka zahrnuje: - dodání a pokládku nátěrového materiálu (měří se pouze natíraná plocha) - předznačení a reflexní úpravu

## SO 180
ASPE10 |  |  |  | Firma: Firma | [5 empty] | 3
|  |  |  | Soupis prací objektu | [5 empty] | 3
S | Stavba: | 398169 |  | III/01011 Zápy, most ev.č. 01011-1 přes dálnici D10 před obcí Zápy (OTSKP 2022) |  |  | SO 180 |  | 0.00 | 2
O | Rozpočet: | SO 180 |  | Dopravně inženýrská opatření |  |  |  |  | 15.00 | 2
Typ | Poř. číslo | Kód položky | Varianta | Název položky | MJ | Množství | Jednotková cena |  | 21.00 | 2
[7 empty] | Jednotková | Celkem
0 | 1 | 2 | 3 | 4 | 5 | 6 | 9 | 10
SD |  | 0 |  | Všeobecné konstrukce a práce
P | 1 | 02851 |  | PRŮZKUMNÉ PRÁCE DIAGNOSTIKY KONSTRUKCÍ NA POVRCHU | KPL | 1 | 0 |  |  | 2
PP |  |  |  | Videozáznam a pasportizace objízdných tras.
VV
TS |  |  |  | zahrnuje veškeré náklady spojené s objednatelem požadovanými pracemi
P | 2 | 03720 |  | POMOC PRÁCE ZAJIŠŤ NEBO ZŘÍZ REGULACI A OCHRANU DOPRAVY | KPL | 1 | 0 |  |  | 2
PP |  |  |  | Krátkodobá regulace dopravy (zastavení, omezení) pro demontáž podlahy bednění. V souladu s požadavky ŘSD.
VV
TS |  |  |  | zahrnuje objednatelem povolené náklady na požadovaná zařízení zhotovitele
SD |  | 5 |  | Komunikace
P | 3 | 57792B |  | VÝSPRAVA VÝTLUKŮ SMĚSÍ ACO MODIFIK TL. DO 50MM | M2 | 100 | 0 |  |  | 2
PP |  |  |  | Oprava povrchu vozovek na stávajících komunikacích (škody vzniklé rekonstrukcí mostu) (odhad)
VV |  |  |  | odhad: 100=100.000 [A]
TS |  |  |  | - odfrézování nebo jiné odstranění poškozených vozovkových vrstev - zaříznutí hran - vyčištění - nátěr - dodání a výplň předepsanou zhutněnou balenou asfaltovou směsí - asfaltová zálivka
P | 4 | 57793B |  | VÝSPRAVA VÝTLUKŮ SMĚSÍ ACO MODIFIK TL. DO 100MM | M2 | 50 | 0 |  |  | 2
PP |  |  |  | Oprava povrchu vozovek na stávajících komunikacích (škody vzniklé rekonstrukcí mostu) (odhad)
VV |  |  |  | odhad: 50=50.000 [A]
TS |  |  |  | - odfrézování nebo jiné odstranění poškozených vozovkových vrstev - zaříznutí hran - vyčištění - nátěr - dodání a výplň předepsanou zhutněnou balenou asfaltovou směsí - asfaltová zálivka
SD |  | 9 |  | Ostatní konstrukce a práce
P | 5 | 911EC2 |  | SVODIDLO BETON, ÚROVEŇ ZADRŽ H2 VÝŠ 1,1M - MONTÁŽ S PŘESUNEM (BEZ DODÁVKY) | M | 72 | 0 |  |  | 2
PP |  |  |  | Dočasné betonové svodidlo pod mostem.
VV |  |  |  | měřeno v ACAD: 2*36.0=72.000 [A]
TS |  |  |  | položka zahrnuje: - dopravu demontovaného zařízení z dočasné skládky - jeho montáž a osazení na určeném místě - nutnou opravu poškozených částí - případnou náhradu zničených částí nezahrnuje podkladní vrstvu
P | 6 | 911EC3 |  | SVODIDLO BETON, ÚROVEŇ ZADRŽ H2 VÝŠ 1,1M - DEMONTÁŽ S PŘESUNEM | M | 72 | 0 |  |  | 2
PP |  |  |  | Dočasné betonové svodidlo pod mostem.
VV |  |  |  | měřeno v ACAD: 2*36.0=72.000 [A]
TS |  |  |  | položka zahrnuje: - demontáž a odstranění zařízení - jeho odvoz na předepsané místo
P | 7 | 911EC9 |  | SVODIDLO BETON, ÚROVEŇ ZADRŽ H2 VÝŠ 1,1M - NÁJEM | MDEN | 7056 | 0 |  |  | 2
PP |  |  |  | Dočasné betonové svodidlo pod mostem (pronájem po dobu 14 týdnů (98 dnů) (předpoklad)).
VV |  |  |  | měřeno v ACAD: 2*36.0*98=7 056.000 [A]
TS |  |  |  | položka zahrnuje denní sazbu za pronájem zařízení počet měrných jednotek se určí jako součin délky zařízení a počtu dnů použití
P | 8 | 91400 |  | DOČASNÉ ZAKRYTÍ NEBO OTOČENÍ STÁVAJÍCÍCH DOPRAVNÍCH ZNAČEK | KUS | 80 | 0 |  |  | 2
PP |  |  |  | Dočasné zakrytí značek (provedení objízdné trasy), odhad.
VV |  |  |  | odhad: 80=80.000 [A]
TS |  |  |  | zahrnuje zakrytí dočasně neplatných svislých dopravních značek (nebo jejich částí) bez ohledu na způsob a na jejich velikost (zakrytí neprůhledným materiálem nebo otočení značky) a jeho následné odstranění
P | 9 | 914122 |  | DOPRAVNÍ ZNAČKY ZÁKLADNÍ VELIKOSTI OCELOVÉ FÓLIE TŘ 1 - MONTÁŽ S PŘEMÍSTĚNÍM | KUS | 259 | 0 |  |  | 2
PP |  |  |  | Zřízení DIO.
VV |  |  |  | schéma A: 24=24.000 [A] schéma B: 21=21.000 [B] schéma C: (9+4+4+7+1)+10+(7+7+18)+(5+7)=79.000 [C] schéma D: 9*2+2*7+1=33.000 [D] schéma E: 44=44.000 [E] schéma F: 38=38.000 [F] schéma G: 18=18.000 [G] před a za mostem: 2=2.000 [H] celkem: A+B+C+D+E+F+G+H=259.000 [I]
TS |  |  |  | položka zahrnuje: - dopravu demontované značky z dočasné skládky - osazení a montáž značky na místě určeném projektem - nutnou opravu poškozených částí nezahrnuje dodávku značky
P | 10 | 914123 |  | DOPRAVNÍ ZNAČKY ZÁKLADNÍ VELIKOSTI OCELOVÉ FÓLIE TŘ 1 - DEMONTÁŽ | KUS | 259 | 0 |  |  | 2
PP |  |  |  | Demontáž DIO.
VV |  |  |  | schéma A: 24=24.000 [A] schéma B: 21=21.000 [B] schéma C: (9+4+4+7+1)+10+(7+7+18)+(5+7)=79.000 [C] schéma D: 9*2+2*7+1=33.000 [D] schéma E: 44=44.000 [E] schéma F: 38=38.000 [F] schéma G: 18=18.000 [G] před a za mostem: 2=2.000 [H] celkem: A+B+C+D+E+F+G+H=259.000 [I]
TS |  |  |  | Položka zahrnuje odstranění, demontáž a odklizení materiálu s odvozem na předepsané místo
P | 11 | 914129 |  | DOPRAV ZNAČKY ZÁKLAD VEL OCEL FÓLIE TŘ 1 - NÁJEMNÉ | KSDEN | 3794 | 0 |  |  | 2
PP |  |  |  | Pronájem značek: schéma A: 1 den schéma B: 1 den schéma C: 1 den schéma D: 9 + 5 týdnů (63 + 35 dnů) schéma E: 1 den schéma F: 1 den schéma G: 1 den
VV |  |  |  | schéma A: 24*1=24.000 [A] schéma B: 21*1=21.000 [B] schéma C: ((9+4+4+7+1)+10+(7+7+18)+(5+7))*1=79.000 [C] schéma D: (9*2+2*7+1)*(63+35)=3 234.000 [D] schéma E: 44*1=44.000 [E] schéma F: 38*1=38.000 [F] schéma G: 18*1=18.000 [G] před a za mostem: 2*168=336.000 [H] celkem: A+B+C+D+E+F+G+H=3 794.000 [I]
TS |  |  |  | položka zahrnuje sazbu za pronájem dopravních značek a zařízení, počet jednotek je určen jako součin počtu značek a počtu dní použití
P | 12 | 914422 |  | DOPRAVNÍ ZNAČKY 100X150CM OCELOVÉ FÓLIE TŘ 1 - MONTÁŽ S PŘEMÍSTĚNÍM | KUS | 78 | 0 |  |  | 2
PP |  |  |  | Zřízení DIO.
VV |  |  |  | schéma A: 6=6.000 [A] schéma B: 6=6.000 [B] schéma C: 2+0+(2+2+10)+3=19.000 [C] schéma D: 12=12.000 [D] schéma E: 16=16.000 [E] schéma F: 14=14.000 [F] schéma G: 5=5.000 [G] celkem: A+B+C+D+E+F+G=78.000 [H]
TS |  |  |  | položka zahrnuje: - dopravu demontované značky z dočasné skládky - osazení a montáž značky na místě určeném projektem - nutnou opravu poškozených částí nezahrnuje dodávku značky
P | 13 | 914423 |  | DOPRAVNÍ ZNAČKY 100X150CM OCELOVÉ FÓLIE TŘ 1 - DEMONTÁŽ | KUS | 78 | 0 |  |  | 2
PP |  |  |  | Demontáž DIO.
VV |  |  |  | schéma A: 6=6.000 [A] schéma B: 6=6.000 [B] schéma C: 2+0+(2+2+10)+3=19.000 [C] schéma D: 12=12.000 [D] schéma E: 16=16.000 [E] schéma F: 14=14.000 [F] schéma G: 5=5.000 [G] celkem: A+B+C+D+E+F+G=78.000 [H]
TS |  |  |  | Položka zahrnuje odstranění, demontáž a odklizení materiálu s odvozem na předepsané místo
P | 14 | 914429 |  | DOPRAV ZNAČ 100X150CM OCEL FÓLIE TŘ 1 - NÁJEMNÉ | KSDEN | 1242 | 0 |  |  | 2
PP |  |  |  | Pronájem značek: schéma A: 1 den schéma B: 1 den schéma C: 1 den schéma D: 9 + 5 týdnů (63 + 35 dnů) schéma E: 1 den schéma F: 1 den schéma G: 1 den
VV |  |  |  | schéma A: 6*1=6.000 [A] schéma B: 6*1=6.000 [B] schéma C: (2+0+(2+2+10)+3)*1=19.000 [C] schéma D: 12*(63+35)=1 176.000 [D] schéma E: 16*1=16.000 [E] schéma F: 14*1=14.000 [F] schéma G: 5*1=5.000 [G] celkem: A+B+C+D+E+F+G=1 242.000 [H]
TS |  |  |  | položka zahrnuje sazbu za pronájem dopravních značek a zařízení, počet jednotek je určen jako součin počtu značek a počtu dní použití
P | 15 | 915321 |  | VODOR DOPRAV ZNAČ Z FÓLIE DOČAS ODSTRANITEL - DOD A POKLÁDKA | M2 | 168.75 | 0 |  |  | 2
PP
VV |  |  |  | měřeno v ACAD: 1350*0.125=168.750 [A]
TS |  |  |  | položka zahrnuje: - dodání a pokládku předepsané fólie - zahrnuje předznačení
P | 16 | 915322 |  | VODOR DOPRAV ZNAČ Z FÓLIE DOČAS ODSTRANITEL - ODSTRANĚNÍ | M2 | 168.75 | 0 |  |  | 2
PP
VV |  |  |  | měřeno v ACAD: 1350*0.125=168.750 [A]
TS |  |  |  | zahrnuje odstranění značení bez ohledu na způsob provedení (zatření, zbroušení) a odklizení vzniklé suti
P | 17 | 916132 |  | DOPRAV SVĚTLO VÝSTRAŽ SOUPRAVA 5KS - MONTÁŽ S PŘESUNEM | KUS | 1 | 0 |  |  | 2
PP |  |  |  | Zřízení DIO.
VV |  |  |  | schéma A: 0=0.000 [A] schéma B: 0=0.000 [B] schéma C: 0=0.000 [C] schéma D: 1=1.000 [D] schéma E: 0=0.000 [E] schéma F: 0=0.000 [F] schéma G: 0=0.000 [G] celkem: A+B+C+D+E+F+G=1.000 [H]
TS |  |  |  | položka zahrnuje: - přemístění zařízení z dočasné skládky a jeho osazení a montáž na místě určeném projektem - údržbu po celou dobu trvání funkce, náhradu zničených nebo ztracených kusů, nutnou opravu poškozených částí - napájení z baterie včetně záložní baterie
P | 18 | 916133 |  | DOPRAV SVĚTLO VÝSTRAŽ SOUPRAVA 5KS - DEMONTÁŽ | KUS | 1 | 0 |  |  | 2
PP |  |  |  | Demontáž DIO.
VV |  |  |  | schéma A: 0=0.000 [A] schéma B: 0=0.000 [B] schéma C: 0=0.000 [C] schéma D: 1=1.000 [D] schéma E: 0=0.000 [E] schéma F: 0=0.000 [F] schéma G: 0=0.000 [G] celkem: A+B+C+D+E+F+G=1.000 [H]
TS |  |  |  | Položka zahrnuje odstranění, demontáž a odklizení zařízení s odvozem na předepsané místo
P | 19 | 916139 |  | DOPRAVNÍ SVĚTLO VÝSTRAŽNÉ SOUPRAVA 5 KUSŮ - NÁJEMNÉ | KSDEN | 98 | 0 |  |  | 2
PP |  |  |  | Pronájem: schéma A: 1 den schéma B: 1 den schéma C: 1 den schéma D: 9 + 5 týdnů (63 + 35 dnů) schéma E: 1 den schéma F: 1 den schéma G: 1 den
VV |  |  |  | schéma A: 0*1=0.000 [A] schéma B: 0*1=0.000 [B] schéma C: 0*1=0.000 [C] schéma D: 1*(63+35)=98.000 [D] schéma E: 0*1=0.000 [E] schéma F: 0*1=0.000 [F] schéma G: 0*1=0.000 [G] celkem: A+B+C+D+E+F+G=98.000 [H]
TS |  |  |  | položka zahrnuje sazbu za pronájem zařízení. Počet měrných jednotek se určí jako součin počtu zařízení a počtu dní použití.
P | 20 | 916142 |  | DOPRAV SVĚTLO VÝSTRAŽ SOUPRAVA 10KS - MONTÁŽ S PŘESUNEM | KUS | 4 | 0 |  |  | 2
PP |  |  |  | Zřízení DIO.
VV |  |  |  | schéma A: 0=0.000 [A] schéma B: 0=0.000 [B] schéma C: 1=1.000 [C] schéma D: 0=0.000 [D] schéma E: 2=2.000 [E] schéma F: 1=1.000 [F] schéma G: 0=0.000 [G] celkem: A+B+C+D+E+F+G=4.000 [H]
TS |  |  |  | položka zahrnuje: - přemístění zařízení z dočasné skládky a jeho osazení a montáž na místě určeném projektem - údržbu po celou dobu trvání funkce, náhradu zničených nebo ztracených kusů, nutnou opravu poškozených částí - napájení z baterie včetně záložní baterie
P | 21 | 916143 |  | DOPRAV SVĚTLO VÝSTRAŽ SOUPRAVA 10KS - DEMONTÁŽ | KUS | 4 | 0 |  |  | 2
PP |  |  |  | Demontáž DIO.
VV |  |  |  | schéma A: 0=0.000 [A] schéma B: 0=0.000 [B] schéma C: 1=1.000 [C] schéma D: 0=0.000 [D] schéma E: 2=2.000 [E] schéma F: 1=1.000 [F] schéma G: 0=0.000 [G] celkem: A+B+C+D+E+F+G=4.000 [H]
TS |  |  |  | Položka zahrnuje odstranění, demontáž a odklizení zařízení s odvozem na předepsané místo
P | 22 | 916149 |  | DOPRAVNÍ SVĚTLO VÝSTRAŽNÉ SOUPRAVA 10 KUSŮ - NÁJEMNÉ | KSDEN | 4 | 0 |  |  | 2
PP |  |  |  | Pronájem: schéma A: 1 den schéma B: 1 den schéma C: 1 den schéma D: 9 + 5 týdnů (63 + 35 dnů) schéma E: 1 den schéma F: 1 den schéma G: 1 den
VV |  |  |  | schéma A: 0*1=0.000 [A] schéma B: 0*1=0.000 [B] schéma C: 1*1=1.000 [C] schéma D: 0*(63+35)=0.000 [D] schéma E: 2*1=2.000 [E] schéma F: 1*1=1.000 [F] schéma G: 0=0.000 [G] celkem: A+B+C+D+E+F+G=4.000 [H]
TS |  |  |  | položka zahrnuje sazbu za pronájem zařízení. Počet měrných jednotek se určí jako součin počtu zařízení a počtu dní použití.
P | 23 | 916182 |  | PŘEDZVĚSTNÁ SVĚTELNÁ ŠIPKA - MONTÁŽ S PŘESUNEM | KUS | 5 | 0 |  |  | 2
PP |  |  |  | Zřízení DIO.
VV |  |  |  | schéma A: 1=1.000 [A] schéma B: 1=1.000 [B] schéma C: 0=0.000 [C] schéma D: 0=0.000 [D] schéma E: 2=2.000 [E] schéma F: 1=1.000 [F] schéma G: 0=0.000 [G] celkem: A+B+C+D+E+F+G=5.000 [H]
TS |  |  |  | položka zahrnuje: - přemístění zařízení z dočasné skládky a jeho osazení a montáž na místě určeném projektem - údržbu po celou dobu trvání funkce, náhradu zničených nebo ztracených kusů, nutnou opravu poškozených částí - napájení z baterie včetně záložní baterie
P | 24 | 916183 |  | PŘEDZVĚSTNÁ SVĚTELNÁ ŠIPKA - DEMONTÁŽ | KUS | 5 | 0 |  |  | 2
PP |  |  |  | Demontáž DIO.
VV |  |  |  | schéma A: 1=1.000 [A] schéma B: 1=1.000 [B] schéma C: 0=0.000 [C] schéma D: 0=0.000 [D] schéma E: 2=2.000 [E] schéma F: 1=1.000 [F] schéma G: 0=0.000 [G] celkem: A+B+C+D+E+F+G=5.000 [H]
TS |  |  |  | Položka zahrnuje odstranění, demontáž a odklizení zařízení s odvozem na předepsané místo
P | 25 | 916189 |  | PŘEDZVĚSTNÁ SVĚTELNÁ ŠIPKA - NÁJEMNÉ | KSDEN | 5 | 0 |  |  | 2
PP |  |  |  | Pronájem: schéma A: 1 den schéma B: 1 den schéma C: 1 den schéma D: 9 + 5 týdnů (63 + 35 dnů) schéma E: 1 den schéma F: 1 den schéma G: 1 den
VV |  |  |  | schéma A: 1*1=1.000 [A] schéma B: 1*1=1.000 [B] schéma C: 0*1=0.000 [C] schéma D: 0*(63+35)=0.000 [D] schéma E: 2*1=2.000 [E] schéma F: 1*1=1.000 [F] schéma G: 0*1=0.000 [G] celkem: A+B+C+D+E+F+G=5.000 [H]
TS |  |  |  | položka zahrnuje sazbu za pronájem zařízení. Počet měrných jednotek se určí jako součin počtu zařízení a počtu dní použití.
P | 26 | 916192 | R1 | DOPRAV SVĚTLO VÝSTRAŽ SOUPRAVA 15KS - MONTÁŽ S PŘESUNEM | KUS | 7 | 0 |  |  | 2
PP |  |  |  | Zřízení DIO.
VV |  |  |  | schéma A: 1=1.000 [A] schéma B: 1=1.000 [B] schéma C: 0=0.000 [C] schéma D: 1=1.000 [D] schéma E: 2=2.000 [E] schéma F: 2=2.000 [F] schéma G: 0=0.000 [G] celkem: A+B+C+D+E+F+G=7.000 [H]
TS |  |  |  | položka zahrnuje: - přemístění zařízení z dočasné skládky a jeho osazení a montáž na místě určeném projektem - údržbu po celou dobu trvání funkce, náhradu zničených nebo ztracených kusů, nutnou opravu poškozených částí - napájení z baterie včetně záložní baterie
P | 27 | 916193 | R1 | DOPRAV SVĚTLO VÝSTRAŽ SOUPRAVA 15KS - DEMONTÁŽ | KUS | 7 | 0 |  |  | 2
PP |  |  |  | Demontáž DIO.
VV |  |  |  | schéma A: 1=1.000 [A] schéma B: 1=1.000 [B] schéma C: 0=0.000 [C] schéma D: 1=1.000 [D] schéma E: 2=2.000 [E] schéma F: 2=2.000 [F] schéma G: 0=0.000 [G] celkem: A+B+C+D+E+F+G=7.000 [H]
TS |  |  |  | Položka zahrnuje odstranění, demontáž a odklizení zařízení s odvozem na předepsané místo
P | 28 | 916199 | R1 | DOPRAVNÍ SVĚTLO VÝSTRAŽNÉ SOUPRAVA 15 KUSŮ - NÁJEMNÉ | KSDEN | 104 | 0 |  |  | 2
PP |  |  |  | Pronájem: schéma A: 1 den schéma B: 1 den schéma C: 1 den schéma D: 9 + 5 týdnů (63 + 35 dnů) schéma E: 1 den schéma F: 1 den schéma G: 1 den
VV |  |  |  | schéma A: 1*1=1.000 [A] schéma B: 1*1=1.000 [B] schéma C: 0*1=0.000 [C] schéma D: 1*(63+35)=98.000 [D] schéma E: 2*1=2.000 [E] schéma F: 2*1=2.000 [F] schéma G: 0*1=0.000 [G] celkem: A+B+C+D+E+F+G=104.000 [H]
TS |  |  |  | položka zahrnuje sazbu za pronájem zařízení. Počet měrných jednotek se určí jako součin počtu zařízení a počtu dní použití.
P | 29 | 916312 | R1 | DOPRAVNÍ ZÁBRANY Z2 S FÓLIÍ TŘ 1 - MONTÁŽ S PŘESUNEM | KUS | 7 | 0 |  |  | 2
PP |  |  |  | Zřízení DIO.
VV |  |  |  | schéma A: 1=1.000 [A] schéma B: 1=1.000 [B] schéma C: 1+0+0+1=2.000 [C] schéma D: 0=0.000 [D] schéma E: 0=0.000 [E] schéma F: 0=0.000 [F] schéma G: 1=1.000 [G] před a za mostem: 2=2.000 [H] celkem: A+B+C+D+E+F+G+H=7.000 [I]
TS |  |  |  | položka zahrnuje: - přemístění zařízení z dočasné skládky a jeho osazení a montáž na místě určeném projektem - údržbu po celou dobu trvání funkce, náhradu zničených nebo ztracených kusů, nutnou opravu poškozených částí
P | 30 | 916313 |  | DOPRAVNÍ ZÁBRANY Z2 S FÓLIÍ TŘ 1 - DEMONTÁŽ | KUS | 7 | 0 |  |  | 2
PP |  |  |  | Demontáž DIO.
VV |  |  |  | schéma A: 1=1.000 [A] schéma B: 1=1.000 [B] schéma C: 1+0+0+1=2.000 [C] schéma D: 0=0.000 [D] schéma E: 0=0.000 [E] schéma F: 0=0.000 [F] schéma G: 1=1.000 [G] před a za mostem: 2=2.000 [H] celkem: A+B+C+D+E+F+G+H=7.000 [I]
TS |  |  |  | Položka zahrnuje odstranění, demontáž a odklizení zařízení s odvozem na předepsané místo
P | 31 | 916319 |  | DOPRAVNÍ ZÁBRANY Z2 - NÁJEMNÉ | KSDEN | 341 | 0 |  |  | 2
PP |  |  |  | Pronájem: schéma A: 1 den schéma B: 1 den schéma C: 1 den schéma D: 9 + 5 týdnů (63 + 35 dnů) schéma E: 1 den schéma F: 1 den schéma G: 1 den před a za mostem: 24 týdnů (168 dnů)
VV |  |  |  | schéma A: 1*1=1.000 [A] schéma B: 1*1=1.000 [B] schéma C: (1+0+0+1)*1=2.000 [C] schéma D: 0*(63+35)=0.000 [D] schéma E: 0*1=0.000 [E] schéma F: 0*1=0.000 [F] schéma G: 1*1=1.000 [G] před a za mostem: 2*168=336.000 [H] celkem: A+B+C+D+E+F+G+H=341.000 [I]
TS |  |  |  | položka zahrnuje sazbu za pronájem zařízení. Počet měrných jednotek se určí jako součin počtu zařízení a počtu dní použití.
P | 32 | 916332 | 01 | SMĚROVACÍ DESKY Z4 JEDNOSTR S FÓLIÍ TŘ 1 - MONTÁŽ S PŘESUNEM | KUS | 495 | 0 |  |  | 2
PP |  |  |  | Zřízení DIO.
VV |  |  |  | schéma A: 65=65.000 [A] schéma B: 60=60.000 [B] schéma C: 160=160.000 [C] schéma D: 65=65.000 [D] schéma E: 70=70.000 [E] schéma F: 75=75.000 [F] schéma G: 0=0.000 [G] celkem: A+B+C+D+E+F+G=495.000 [I]
TS |  |  |  | položka zahrnuje: - přemístění zařízení z dočasné skládky a jeho osazení a montáž na místě určeném projektem - údržbu po celou dobu trvání funkce, náhradu zničených nebo ztracených kusů, nutnou opravu poškozených částí
P | 33 | 916333 | 01 | SMĚROVACÍ DESKY Z4 JEDNOSTR S FÓLIÍ TŘ 1 - DEMONTÁŽ | KUS | 495 | 0 |  |  | 2
PP |  |  |  | Demontáž DIO.
VV |  |  |  | schéma A: 65=65.000 [A] schéma B: 60=60.000 [B] schéma C: 160=160.000 [C] schéma D: 65=65.000 [D] schéma E: 70=70.000 [E] schéma F: 75=75.000 [F] schéma G: 0=0.000 [G] celkem: A+B+C+D+E+F+G=495.000 [I]
TS |  |  |  | Položka zahrnuje odstranění, demontáž a odklizení zařízení s odvozem na předepsané místo
P | 34 | 916339 | 01 | SMĚROVACÍ DESKY Z4 - NÁJEMNÉ | KSDEN | 6800 | 0 |  |  | 2
PP |  |  |  | Pronájem: schéma A: 1 den schéma B: 1 den schéma C: 1 den schéma D: 9 + 5 týdnů (63 + 35 dnů) schéma E: 1 den schéma F: 1 den schéma G: 1 den
VV |  |  |  | schéma A: 65*1=65.000 [A] schéma B: 60*1=60.000 [B] schéma C: 160*1=160.000 [C] schéma D: 65*(63+35)=6 370.000 [D] schéma E: 70*1=70.000 [E] schéma F: 75*1=75.000 [F] schéma G: 0*1=0.000 [G] celkem: A+B+C+D+E+F+G=6 800.000 [H]
TS |  |  |  | položka zahrnuje sazbu za pronájem zařízení. Počet měrných jednotek se určí jako součin počtu zařízení a počtu dní použití.
P | 35 | 916388 | R1 | PŘEDZVĚSTNÝ VOZÍK | KSDEN | 2 | 0 |  |  | 2
PP |  |  |  | Montáž, pronájem a demontáž, vč. všech přesunů.
VV |  |  |  | schéma A: 1=1.000 [A] schéma B: 1=1.000 [B] schéma C: 0=0.000 [C] schéma D: 0=0.000 [D] schéma E: 0=0.000 [E] schéma F: 0=0.000 [F] schéma G: 0=0.000 [G] celkem: A+B+C+D+E+F+G=2.000 [H]
TS |  |  |  | položka zahrnuje: - přemístění zařízení z dočasné skládky a jeho osazení a montáž na místě určeném projektem - údržbu po celou dobu trvání funkce, náhradu zničených nebo ztracených kusů, nutnou opravu poškozených částí - odstranění, demontáž a odklizení zařízení s odvozem na předepsané místo - sazbu za pronájem zařízení, počet měrných jednotek se určí jako součin počtu zařízení a počtu dní použití
P | 36 | 916432 |  | VOD DESKA Z5 OBOUSTR VÝŠ DO 65CM S FÓLIÍ TŘ 2 - MONT S PŘES | KUS | 60 | 0 |  |  | 2
PP |  |  |  | Zřízení DIO.
VV |  |  |  | schéma A: 0=0.000 [A] schéma B: 0=0.000 [B] schéma C: 0=0.000 [C] schéma D: 0=0.000 [D] schéma E: 10=10.000 [E] schéma F: 50=50.000 [F] schéma G: 0=0.000 [G] celkem: A+B+C+D+E+F+G=60.000 [I]
TS |  |  |  | položka zahrnuje: - přemístění zařízení z dočasné skládky a jeho osazení a montáž na místě určeném projektem - údržbu po celou dobu trvání funkce, náhradu zničených nebo ztracených kusů, nutnou opravu poškozených částí
P | 37 | 916433 |  | VOD DESKA Z5 OBOUSTR VÝŠ DO 65CM S FÓLIÍ TŘ 2 - DEMONTÁŽ | KUS | 60 | 0 |  |  | 2
PP |  |  |  | Demontáž DIO.
VV |  |  |  | schéma A: 0=0.000 [A] schéma B: 0=0.000 [B] schéma C: 0=0.000 [C] schéma D: 0=0.000 [D] schéma E: 10=10.000 [E] schéma F: 50=50.000 [F] schéma G: 0=0.000 [G] celkem: A+B+C+D+E+F+G=60.000 [I]
TS |  |  |  | Položka zahrnuje odstranění, demontáž a odklizení zařízení s odvozem na předepsané místo
P | 38 | 916439 |  | VOD DESKA Z5 OBOUSTR VÝŠ DO 65CM S FÓL TŘ 2 - NÁJEMNÉ | KSDEN | 60 | 0 |  |  | 2
PP |  |  |  | Pronájem: schéma A: 1 den schéma B: 1 den schéma C: 1 den schéma D: 9 + 5 týdnů (63 + 35 dnů) schéma E: 1 den schéma F: 1 den schéma G: 1 den
VV |  |  |  | schéma A: 0*1=0.000 [A] schéma B: 0*1=0.000 [B] schéma C: 0*1=0.000 [C] schéma D: 0*(63+35)=0.000 [D] schéma E: 10*1=10.000 [E] schéma F: 50*1=50.000 [F] schéma G: 0*1=0.000 [G] celkem: A+B+C+D+E+F+G=60.000 [I]
TS |  |  |  | položka zahrnuje cenu za pronájem dopravních značek a zařízení, která se určí jako součin počtu značek, počtu dní použití a denní sazby

## SO 201
ASPE10 |  |  |  | Firma: Firma | [5 empty] | 3
|  |  |  | Soupis prací objektu | [5 empty] | 3
S | Stavba: | 398169 |  | III/01011 Zápy, most ev.č. 01011-1 přes dálnici D10 před obcí Zápy (OTSKP 2022) |  |  | SO 201 |  | 0.00 | 2
O | Rozpočet: | SO 201 |  | Most ev.č. 01011-1 |  |  |  |  | 15.00 | 2
Typ | Poř. číslo | Kód položky | Varianta | Název položky | MJ | Množství | Jednotková cena |  | 21.00 | 2
[7 empty] | Jednotková | Celkem
0 | 1 | 2 | 3 | 4 | 5 | 6 | 9 | 10
SD |  | 0 |  | Všeobecné konstrukce a práce
P | 1 | 015111 |  | POPLATKY ZA LIKVIDACŮ ODPADŮ NEKONTAMINOVANÝCH - 17 05 04 VYTĚŽENÉ ZEMINY A HORNINY - I. TŘÍDA TĚŽITELNOSTI | T | 222.435 | 0 |  |  | 2
PP
VV |  |  |  | měřeno v ACAD: opěra O1: 37.5*4.3+56.0*(12.9-4.3-2*0.75)+(6.0*6.0*0.5*10.1+5.0*5.0*0.5*10.5)+(3.7*3.7*0.5*9.7+4.5*4.5*0.5*11.1)=1 050.684 [A] opěra O3: 25.3*4.3+43.3*(12.9-4.3-2*0.7)+(3.2*3.2*0.5*5.9+4.35*4.35*0.5*10)+(5.3*5.3*0.5*12.0)=713.911 [B] celkem: A+B=1 764.595 [C] z toho 60%: 0.60*C=1 058.757 [D] zpětné využití: (4*12.5+8.1*9+(70*4*0.5)*2)+(4.3*12.5+11*9+(67*3)*2)=957.650 [E] odvoz na skládku: (D-E)=101.107 [F] hmotnost: 2.2*F=222.435 [G]
TS |  |  |  | 1. Položka obsahuje: – veškeré poplatky provozovateli skládky, recyklační linky nebo jiného zařízení na zpracování nebo likvidaci odpadů související s převzetím, uložením, zpracováním nebo likvidací odpadu 2. Položka neobsahuje: – náklady spojené s dopravou odpadu z místa stavby na místo převzetí provozovatelem skládky, recyklační linky nebo jiného zařízení na zpracování nebo likvidaci odpadů 3. Způsob měření: Tunou se rozumí hmotnost odpadu vytříděného v souladu se zákonem č. 185/2001 Sb., o nakládání s odpady, v platném znění.
P | 2 | 015112 |  | POPLATKY ZA LIKVIDACŮ ODPADŮ NEKONTAMINOVANÝCH - 17 05 04 VYTĚŽENÉ ZEMINY A HORNINY - II. TŘÍDA TĚŽITELNOSTI | T | 1694.011 | 0 |  |  | 2
PP
VV |  |  |  | měřeno v ACAD: opěra O1: 37.5*4.3+56.0*(12.9-4.3-2*0.75)+(6.0*6.0*0.5*10.1+5.0*5.0*0.5*10.5)+(3.7*3.7*0.5*9.7+4.5*4.5*0.5*11.1)=1 050.684 [A] opěra O3: 25.3*4.3+43.3*(12.9-4.3-2*0.7)+(3.2*3.2*0.5*5.9+4.35*4.35*0.5*10)+(5.3*5.3*0.5*12.0)=713.911 [B] celkem: A+B=1 764.595 [C] z toho 40%: 0.40*C=705.838 [D] hmotnost: 2.4*D=1 694.011 [E]
TS |  |  |  | 1. Položka obsahuje: – veškeré poplatky provozovateli skládky, recyklační linky nebo jiného zařízení na zpracování nebo likvidaci odpadů související s převzetím, uložením, zpracováním nebo likvidací odpadu 2. Položka neobsahuje: – náklady spojené s dopravou odpadu z místa stavby na místo převzetí provozovatelem skládky, recyklační linky nebo jiného zařízení na zpracování nebo likvidaci odpadů 3. Způsob měření: Tunou se rozumí hmotnost odpadu vytříděného v souladu se zákonem č. 185/2001 Sb., o nakládání s odpady, v platném znění.
P | 3 | 02520 |  | ZKOUŠENÍ MATERIÁLŮ NEZÁVISLOU ZKUŠEBNOU | KPL | 1 | 0 |  |  | 2
PP
VV
TS |  |  |  | zahrnuje veškeré náklady spojené s objednatelem požadovanými zkouškami
P | 4 | 02620 |  | ZKOUŠENÍ KONSTRUKCÍ A PRACÍ NEZÁVISLOU ZKUŠEBNOU | KPL | 1 | 0 |  |  | 2
PP
VV
TS |  |  |  | zahrnuje veškeré náklady spojené s objednatelem požadovanými zkouškami
P | 5 | 02913 |  | OSTATNÍ POŽADAVKY - ZNAČKA PRO TRIGONOMETRICKÉ SLEDOVÁNÍ | KUS | 36 | 0 |  |  | 2
PP |  |  |  | Samolepící plastový geodetický odrazný terč se záměrným křížem rozměru min. 50x50 mm pro sledování mostu během výstavby.
VV |  |  |  | spodní stavba: 6=6.000 [A] NK: 5*6=30.000 [B] celkem: A+B=36.000 [C]
TS |  |  |  | zahrnuje schválené značky pro sledování přetvoření
P | 6 | 029412 |  | OSTATNÍ POŽADAVKY - VYPRACOVÁNÍ MOSTNÍHO LISTU | KUS | 1 | 0 |  |  | 2
PP |  |  |  | Mostní list ve formátu .pdf a .png včetně zadání do BMS. Včetně výpočtu zatížitelnosti podle ČSN 73 6222.
VV
TS |  |  |  | zahrnuje veškeré náklady spojené s objednatelem požadovanými pracemi
P | 7 | 02953 |  | OSTATNÍ POŽADAVKY - HLAVNÍ MOSTNÍ PROHLÍDKA | KUS | 1 | 0 |  |  | 2
PP |  |  |  | Provedena nezávislou osobou, včetně zapracování do BMS.
VV
TS |  |  |  | položka zahrnuje : - úkony dle ČSN 73 6221 - provedení hlavní mostní prohlídky oprávněnou fyzickou nebo právnickou osobou - vyhotovení záznamu (protokolu), který jednoznačně definuje stav mostu
SD |  | 1 |  | Zemní práce
P | 8 | 12573A |  | VYKOPÁVKY ZE ZEMNÍKŮ A SKLÁDEK TŘ. I - BEZ DOPRAVY | M3 | 1077.65 | 0 |  |  | 2
PP |  |  |  | Natěžení ornice z mezideponie. Natěžení zeminy pro zásyp z líce opěry a pro zemní kužely z mezideponie.
VV |  |  |  | měřeno v ACAD: ornice: 4*150.0*0.2=120.000 [A] OP1: 4*12.5+8.1*9+(70*4*0.5)*2=402.900 [B] OP3: 4.3*12.5+11*9+(67*3)*2=554.750 [C] celkem: A+B+C=1 077.650 [D]
TS |  |  |  | položka zahrnuje: - svislá doprava, přemístění, přeložení, manipulace s výkopkem - kompletní provedení vykopávky nezapažené i zapažené - ošetření výkopiště po celou dobu práce v něm vč. klimatických opatření - ztížení vykopávek v blízkosti podzemního vedení, konstrukcí a objektů vč. jejich dočasného zajištění - ztížení pod vodou, v okolí výbušnin, ve stísněných prostorech a pod. - příplatek za lepivost - těžení po vrstvách, pásech a po jiných nutných částech (figurách) - čerpání vody vč. čerpacích jímek, potrubí a pohotovostní čerpací soupravy (viz ustanovení k pol. 1151,2) - potřebné snížení hladiny podzemní vody - těžení a rozpojování jednotlivých balvanů - vytahování a nošení výkopku - ruční vykopávky, odstranění kořenů a napadávek - pažení, vzepření a rozepření vč. přepažování (vyjma štětových stěn) - úpravu, ochranu a očištění dna, základové spáry, stěn a svahů - udržování výkopiště a jeho ochrana proti vodě - odvedení nebo obvedení vody v okolí výkopiště a ve výkopišti - třídění výkopku - veškeré pomocné konstrukce umožňující provedení vykopávky (příjezdy, sjezdy, nájezdy, lešení, podpěr. konstr., přemostění, zpevněné plochy, zakrytí a pod.) položka nezahrnuje: - práce spojené s otvírkou zemníku
P | 9 | 12573B |  | VYKOPÁVKY ZE ZEMNÍKŮ A SKLÁDEK TŘ. I - DOPRAVA | M3KM | 1077.65 | 0 |  |  | 2
PP |  |  |  | Dovoz ornice z mezideponie. Předpoklad 1 km. Dovoz zeminy pro zásyp z líce opěry a pro zemní kužely z mezideponie. Předpoklad 1 km.
VV |  |  |  | měřeno v ACAD: ornice: (4*150.0*0.2)*1=120.000 [A] OP1: (4*12.5+8.1*9+(70*4*0.5)*2)*1=402.900 [B] OP3: (4.3*12.5+11*9+(67*3)*2)*1=554.750 [C] celkem: A+B+C=1 077.650 [D]
TS |  |  |  | Položka zahrnuje samostatnou dopravu zeminy. Množství se určí jako součin kubatutry [m3] a požadované vzdálenosti [km].
P | 10 | 13173A |  | HLOUBENÍ JAM ZAPAŽ I NEPAŽ TŘ. I - BEZ DOPRAVY | M3 | 1058.757 | 0 |  |  | 2
PP |  |  |  | Předpoklad 60% výkopů.
VV |  |  |  | měřeno v ACAD: opěra O1: 37.5*4.3+56.0*(12.9-4.3-2*0.75)+(6.0*6.0*0.5*10.1+5.0*5.0*0.5*10.5)+(3.7*3.7*0.5*9.7+4.5*4.5*0.5*11.1)=1 050.684 [A] opěra O3: 25.3*4.3+43.3*(12.9-4.3-2*0.7)+(3.2*3.2*0.5*5.9+4.35*4.35*0.5*10)+(5.3*5.3*0.5*12.0)=713.911 [B] celkem: A+B=1 764.595 [C] z toho 60%: 0.60*C=1 058.757 [D]
TS |  |  |  | položka zahrnuje: - svislá doprava, přemístění, přeložení, manipulace s výkopkem - kompletní provedení vykopávky nezapažené i zapažené - ošetření výkopiště po celou dobu práce v něm vč. klimatických opatření - ztížení vykopávek v blízkosti podzemního vedení, konstrukcí a objektů vč. jejich dočasného zajištění - ztížení pod vodou, v okolí výbušnin, ve stísněných prostorech a pod. - příplatek za lepivost - těžení po vrstvách, pásech a po jiných nutných částech (figurách) - čerpání vody vč. čerpacích jímek, potrubí a pohotovostní čerpací soupravy (viz ustanovení k pol. 1151,2) - potřebné snížení hladiny podzemní vody - těžení a rozpojování jednotlivých balvanů - vytahování a nošení výkopku - svahování a přesvah. svahů do konečného tvaru, výměna hornin v podloží a v pláni znehodnocené klimatickými vlivy - ruční vykopávky, odstranění kořenů a napadávek - pažení, vzepření a rozepření vč. přepažování (vyjma štětových stěn) - úpravu, ochranu a očištění dna, základové spáry, stěn a svahů - odvedení nebo obvedení vody v okolí výkopiště a ve výkopišti - třídění výkopku - veškeré pomocné konstrukce umožňující provedení vykopávky (příjezdy, sjezdy, nájezdy, lešení, podpěr. konstr., přemostění, zpevněné plochy, zakrytí a pod.) - nezahrnuje uložení zeminy (na skládku, do násypu) ani poplatky za skládku, vykazují se v položce č.0141**
P | 11 | 13173B |  | HLOUBENÍ JAM ZAPAŽ I NEPAŽ TŘ. I - DOPRAVA | M3KM | 2979.79 | 0 |  |  | 2
PP |  |  |  | Předpoklad 60% výkopů, odvoz na mezideponii (předpoklad 1 km) nebo na skládku (předpoklad 20 km).
VV |  |  |  | měřeno v ACAD: opěra O1: 37.5*4.3+56.0*(12.9-4.3-2*0.75)+(6.0*6.0*0.5*10.1+5.0*5.0*0.5*10.5)+(3.7*3.7*0.5*9.7+4.5*4.5*0.5*11.1)=1 050.684 [A] opěra O3: 25.3*4.3+43.3*(12.9-4.3-2*0.7)+(3.2*3.2*0.5*5.9+4.35*4.35*0.5*10)+(5.3*5.3*0.5*12.0)=713.911 [B] celkem: A+B=1 764.595 [C] z toho 60%: 0.60*C=1 058.757 [D] zpětné využití: (4*12.5+8.1*9+(70*4*0.5)*2)+(4.3*12.5+11*9+(67*3)*2)=957.650 [E] odvoz na mezideponii: E*1=957.650 [F] odvoz na skládku: (D-E)*20=2 022.140 [G] celkem: F+G=2 979.790 [H]
TS |  |  |  | Položka zahrnuje samostatnou dopravu zeminy. Množství se určí jako součin kubatutry [m3] a požadované vzdálenosti [km].
P | 12 | 13183A |  | HLOUBENÍ JAM ZAPAŽ I NEPAŽ TŘ II - BEZ DOPRAVY | M3 | 705.838 | 0 |  |  | 2
PP |  |  |  | Předpoklad 40% výkopů.
VV |  |  |  | měřeno v ACAD: opěra O1: 37.5*4.3+56.0*(12.9-4.3-2*0.75)+(6.0*6.0*0.5*10.1+5.0*5.0*0.5*10.5)+(3.7*3.7*0.5*9.7+4.5*4.5*0.5*11.1)=1 050.684 [A] opěra O3: 25.3*4.3+43.3*(12.9-4.3-2*0.7)+(3.2*3.2*0.5*5.9+4.35*4.35*0.5*10)+(5.3*5.3*0.5*12.0)=713.911 [B] celkem: A+B=1 764.595 [C] z toho 40%: 0.40*C=705.838 [D]
TS |  |  |  | položka zahrnuje: - svislá doprava, přemístění, přeložení, manipulace s výkopkem - kompletní provedení vykopávky nezapažené i zapažené - ošetření výkopiště po celou dobu práce v něm vč. klimatických opatření - ztížení vykopávek v blízkosti podzemního vedení, konstrukcí a objektů vč. jejich dočasného zajištění - ztížení pod vodou, v okolí výbušnin, ve stísněných prostorech a pod. - těžení po vrstvách, pásech a po jiných nutných částech (figurách) - čerpání vody vč. čerpacích jímek, potrubí a pohotovostní čerpací soupravy (viz ustanovení k pol. 1151,2) - potřebné snížení hladiny podzemní vody - těžení a rozpojování jednotlivých balvanů - vytahování a nošení výkopku - svahování a přesvah. svahů do konečného tvaru, výměna hornin v podloží a v pláni znehodnocené klimatickými vlivy - eventuelně nutné druhotné rozpojení odstřelené horniny - ruční vykopávky, odstranění kořenů a napadávek - pažení, vzepření a rozepření vč. přepažování (vyjma štětových stěn) - úpravu, ochranu a očištění dna, základové spáry, stěn a svahů - odvedení nebo obvedení vody v okolí výkopiště a ve výkopišti - třídění výkopku - veškeré pomocné konstrukce umožňující provedení vykopávky (příjezdy, sjezdy, nájezdy, lešení, podpěr. konstr., přemostění, zpevněné plochy, zakrytí a pod.) - nezahrnuje uložení zeminy (na skládku, do násypu) ani poplatky za skládku, vykazují se v položce č.0141**
P | 13 | 13183B |  | HLOUBENÍ JAM ZAPAŽ I NEPAŽ TŘ. II - DOPRAVA | M3KM | 14116.76 | 0 |  |  | 2
PP |  |  |  | Předpoklad 40% výkopů, odvoz na skládku. Předpoklad 20 km.
VV |  |  |  | měřeno v ACAD: opěra O1: 37.5*4.3+56.0*(12.9-4.3-2*0.75)+(6.0*6.0*0.5*10.1+5.0*5.0*0.5*10.5)+(3.7*3.7*0.5*9.7+4.5*4.5*0.5*11.1)=1 050.684 [A] opěra O3: 25.3*4.3+43.3*(12.9-4.3-2*0.7)+(3.2*3.2*0.5*5.9+4.35*4.35*0.5*10)+(5.3*5.3*0.5*12.0)=713.911 [B] celkem: A+B=1 764.595 [C] z toho 40%: 0.40*C=705.838 [D] doprava: 20*D=14 116.760 [E]
TS |  |  |  | Položka zahrnuje samostatnou dopravu zeminy. Množství se určí jako součin kubatutry [m3] a požadované vzdálenosti [km].
P | 14 | 171103 |  | ULOŽENÍ SYPANINY DO NÁSYPŮ SE ZHUTNĚNÍM DO 100% PS | M3 | 957.65 | 0 |  |  | 2
PP |  |  |  | Bude použita zemina z mezideponie. Zásyp z líce opěr, zásyp základů a zemní kužely.
VV |  |  |  | měřeno v ACAD: OP1: 4*12.5+8.1*9+(70*4*0.5)*2=402.900 [A] OP3: 4.3*12.5+11*9+(67*3)*2=554.750 [B] celkem: A+B=957.650 [C]
TS |  |  |  | položka zahrnuje: - kompletní provedení zemní konstrukce vč. výběru vhodného materiálu - úprava ukládaného materiálu vlhčením, tříděním, promícháním nebo vysoušením, příp. jiné úpravy za účelem zlepšení jeho mech. vlastností - hutnění i různé míry hutnění - ošetření úložiště po celou dobu práce v něm vč. klimatických opatření - ztížení v okolí vedení, konstrukcí a objektů a jejich dočasné zajištění - ztížení provádění vč. hutnění ve ztížených podmínkách a stísněných prostorech - ztížené ukládání sypaniny pod vodu - ukládání po vrstvách a po jiných nutných částech (figurách) vč. dosypávek - spouštění a nošení materiálu - výměna částí zemní konstrukce znehodnocené klimatickými vlivy - ruční hutnění a výplň jam a prohlubní v podloží - úprava, očištění, ochrana a zhutnění podloží - svahování, hutnění a uzavírání povrchů svahů - zřízení lavic na svazích - udržování úložiště a jeho ochrana proti vodě - odvedení nebo obvedení vody v okolí úložiště a v úložišti - veškeré pomocné konstrukce umožňující provedení zemní konstrukce (příjezdy, sjezdy, nájezdy, lešení, podpěrné konstrukce, přemostění, zpevněné plochy, zakrytí a pod.)
P | 15 | 17120 |  | ULOŽENÍ SYPANINY DO NÁSYPŮ A NA SKLÁDKY BEZ ZHUTNĚNÍ | M3 | 1764.595 | 0 |  |  | 2
PP |  |  |  | Uložení zeminy z výkopů na mezideponii nebo skládku (celkem 100% výkopů).
VV |  |  |  | měřeno v ACAD: opěra O1: 37.5*4.3+56.0*(12.9-4.3-2*0.75)+(6.0*6.0*0.5*10.1+5.0*5.0*0.5*10.5)+(3.7*3.7*0.5*9.7+4.5*4.5*0.5*11.1)=1 050.684 [A] opěra O3: 25.3*4.3+43.3*(12.9-4.3-2*0.7)+(3.2*3.2*0.5*5.9+4.35*4.35*0.5*10)+(5.3*5.3*0.5*12.0)=713.911 [B] celkem: A+B=1 764.595 [C]
TS |  |  |  | položka zahrnuje: - kompletní provedení zemní konstrukce do předepsaného tvaru - ošetření úložiště po celou dobu práce v něm vč. klimatických opatření - ztížení v okolí vedení, konstrukcí a objektů a jejich dočasné zajištění - ztížení provádění ve ztížených podmínkách a stísněných prostorech - ztížené ukládání sypaniny pod vodu - ukládání po vrstvách a po jiných nutných částech (figurách) vč. dosypávek - spouštění a nošení materiálu - úprava, očištění a ochrana podloží a svahů - svahování, uzavírání povrchů svahů - udržování úložiště a jeho ochrana proti vodě - odvedení nebo obvedení vody v okolí úložiště a v úložišti - veškeré pomocné konstrukce umožňující provedení zemní konstrukce (příjezdy, sjezdy, nájezdy, lešení, podpěrné konstrukce, přemostění, zpevněné plochy, zakrytí a pod.)
P | 16 | 18130 |  | ÚPRAVA PLÁNĚ BEZ ZHUTNĚNÍ | M2 | 813 | 0 |  |  | 2
PP |  |  |  | Úprava pláně v místě rozprostření ornice.
VV |  |  |  | měřeno v ACAD: (23*25-14*12)+(23*25-13*13)=813.000 [A]
TS |  |  |  | položka zahrnuje úpravu pláně včetně vyrovnání výškových rozdílů
P | 17 | 18220 |  | ROZPROSTŘENÍ ORNICE VE SVAHU | M3 | 120 | 0 |  |  | 2
PP |  |  |  | Ornice z mezideponie v tl. min. 200 mm.
VV |  |  |  | měřeno v ACAD: 4*150.0*0.2=120.000 [A]
TS |  |  |  | položka zahrnuje: nutné přemístění ornice z dočasných skládek vzdálených do 50m rozprostření ornice v předepsané tloušťce ve svahu přes 1:5
P | 18 | 18241 |  | ZALOŽENÍ TRÁVNÍKU RUČNÍM VÝSEVEM | M2 | 813 | 0 |  |  | 2
PP |  |  |  | Založení trávníku na rozprostřené ornici.
VV |  |  |  | měřeno v ACAD: (23*25-14*12)+(23*25-13*13)=813.000 [A]
TS |  |  |  | Zahrnuje dodání předepsané travní směsi, její výsev na ornici, zalévání, první pokosení, to vše bez ohledu na sklon terénu
P | 19 | 18247 |  | OŠETŘOVÁNÍ TRÁVNÍKU | M2 | 813 | 0 |  |  | 2
PP |  |  |  | 3x pokosení se shrabáním, naložení shrabků na dopravní prostředek, s dovozem a se složením.
VV |  |  |  | měřeno v ACAD: (23*25-14*12)+(23*25-13*13)=813.000 [A]
TS |  |  |  | Zahrnuje pokosení se shrabáním, naložení shrabků na dopravní prostředek, s odvozem a se složením, to vše bez ohledu na sklon terénu zahrnuje nutné zalití a hnojení
P | 20 | 183511 |  | CHEMICKÉ ODPLEVELENÍ CELOPLOŠNÉ | M2 | 813 | 0 |  |  | 2
PP |  |  |  | Chemické odplevelení na rozprostřené ornici.
VV |  |  |  | měřeno v ACAD: (23*25-14*12)+(23*25-13*13)=813.000 [A]
TS |  |  |  | položka zahrnuje celoplošný postřik a chemickou likvidace nežádoucích rostlin nebo jejích částí a zabránění jejich dalšímu růstu na urovnaném volném terénu
P | 21 | 18600 |  | ZALÉVÁNÍ VODOU | M3 | 9.756 | 0 |  |  | 2
PP |  |  |  | 0,003 m3/m2/1 týden po dobu 4 týdnů.
VV |  |  |  | měřeno v ACAD: plocha: (23*25-14*12)+(23*25-13*13)=813.000 [A] objem vody: 0.003*4*A=9.756 [B]
TS |  |  |  | položka zahrnuje veškerý materiál, výrobky a polotovary, včetně mimostaveništní a vnitrostaveništní dopravy (rovněž přesuny), včetně naložení a složení, případně s uložením
SD |  | 2 |  | Základy
P | 22 | 21341 |  | DRENÁŽNÍ VRSTVY Z PLASTBETONU (PLASTMALTY) | M3 | 0.785 | 0 |  |  | 2
PP |  |  |  | Drenážní polymerbeton v ose odvodnění, okolo odvodňovačů a okolo trubiček odvodnění izolace (viz VL4 05/2015 406.12a).
VV |  |  |  | měřeno v ACAD: 2*0.15*0.04*50.4+2*5*0.45*0.40*0.04+2*5*0.45*0.60*0.04=0.785 [B]
TS |  |  |  | Položka zahrnuje: - dodávku předepsaného materiálu pro drenážní vrstvu, včetně mimostaveništní a vnitrostaveništní dopravy - provedení drenážní vrstvy předepsaných rozměrů a předepsaného tvaru
P | 23 | 22694 |  | ZÁPOROVÉ PAŽENÍ Z KOVU DOČASNÉ | T | 2.44 | 0 |  |  | 2
PP |  |  |  | Záporové pažení u nové opěry O3, vč. návrhu.
VV |  |  |  | měřeno v ACAD: 0.061*8*5.0=2.440 [A]
TS |  |  |  | položka zahrnuje opotřebení ocelových zápor, jejich osazení do připravených vrtů včetně zabetonování konců a obsypu, případně jejich zaberanění a jejich odstranění. Ocelová převázka se započítá do výsledné hmotnosti.
P | 24 | 22695A |  | VÝDŘEVA ZÁPOROVÉHO PAŽENÍ DOČASNÁ (PLOCHA) | M2 | 16 | 0 |  |  | 2
PP |  |  |  | Záporové pažení u nové opěry O3, vč. návrhu.
VV |  |  |  | měřeno v ACAD: 8*2.0=16.000 [A]
TS |  |  |  | položka zahrnuje osazení pažin bez ohledu na druh, jejich opotřebení a jejich odstranění
P | 25 | 264715 |  | VRTY PRO PILOTY TŘ I A II D DO 300MM | M | 16 | 0 |  |  | 2
PP |  |  |  | Vrty pro záporové pažení. Předpoklad 40% vrtu.
VV |  |  |  | měřeno v ACAD: 8*5.0*0.40=16.000 [A]
TS |  |  |  | položka zahrnuje: - zřízení vrtu, svislou a vodorovnou dopravu zeminy bez uložení na skládku, vrtací práce zapaž. i nepaž. vrtu - čerpání vody z vrtu, vyčištění vrtu - zabezpečení vrtacích prací - dopravu, nájem, provoz a přemístění, montáž a demontáž vrtacích zařízení a dalších mechanismů - lešení a podpěrné konstrukce pro práci a manipulaci s vrtacím zařízení a dalších mechanismů - vrtací plošiny vč. zemních prací, zpevnění, odvodnění a pod. - v případě zapažení dočasnými pažnicemi jejich opotřebení - v případě zapažení suspenzí veškeré hospodaření s ní - nezahrnuje zapažení trvalými pažnicemi - nezahrnuje uložení zeminy na skládku a poplatek za skládku nevykazuje se hluché vrtání
P | 26 | 264815 |  | VRTY PRO PILOTY TŘ III A IV D DO 300MM | M | 24 | 0 |  |  | 2
PP |  |  |  | Vrty pro záporové pažení. Předpoklad 60% vrtu.
VV |  |  |  | měřeno v ACAD: 8*5.0*0.60=24.000 [A]
TS |  |  |  | položka zahrnuje: - zřízení vrtu, svislou a vodorovnou dopravu zeminy bez uložení na skládku, vrtací práce zapaž. i nepaž. vrtu - čerpání vody z vrtu, vyčištění vrtu - zabezpečení vrtacích prací - dopravu, nájem, provoz a přemístění, montáž a demontáž vrtacích zařízení a dalších mechanismů - lešení a podpěrné konstrukce pro práci a manipulaci s vrtacím zařízení a dalších mechanismů - vrtací plošiny vč. zemních prací, zpevnění, odvodnění a pod. - v případě zapažení dočasnými pažnicemi jejich opotřebení - v případě zapažení suspenzí veškeré hospodaření s ní - nezahrnuje zapažení trvalými pažnicemi - nezahrnuje uložení zeminy na skládku a poplatek za skládku nevykazuje se hluché vrtání
P | 27 | 272325 |  | ZÁKLADY ZE ŽELEZOBETONU DO C30/37 | M3 | 145.271 | 0 |  |  | 2
PP |  |  |  | ŽB základy, specifikace betonu viz TZ.
VV |  |  |  | měřeno v ACAD: opěra O1: 3.36*10.5+2.57*(5.79+5.79)=65.041 [A] pilíř P2: 2.80*10.73*1.00=30.044 [B] opěra O3: 3.36*10.5+2.57*(2.04+3.76)=50.186 [C] celkem: A+B+C=145.271 [D]
TS |  |  |  | - dodání čerstvého betonu (betonové směsi) požadované kvality, jeho uložení do požadovaného tvaru při jakékoliv hustotě výztuže, konzistenci čerstvého betonu a způsobu hutnění, ošetření a ochranu betonu, - zhotovení nepropustného, mrazuvzdorného betonu a betonu požadované trvanlivosti a vlastností, - užití potřebných přísad a technologií výroby betonu, - zřízení pracovních a dilatačních spar, včetně potřebných úprav, výplně, vložek, opracování, očištění a ošetření, - bednění požadovaných konstr. (i ztracené) s úpravou dle požadované kvality povrchu betonu, včetně odbedňovacích a odskružovacích prostředků, - podpěrné konstr. (skruže) a lešení všech druhů pro bednění, uložení čerstvého betonu, výztuže a doplňkových konstr., vč. požadovaných otvorů, ochranných a bezpečnostních opatření a základů těchto konstrukcí a lešení, - vytvoření kotevních čel, kapes, nálitků, a sedel, - zřízení všech požadovaných otvorů, kapes, výklenků, prostupů, dutin, drážek a pod., vč. ztížení práce a úprav kolem nich, - úpravy pro osazení výztuže, doplňkových konstrukcí a vybavení, - úpravy povrchu pro položení požadované izolace, povlaků a nátěrů, případně vyspravení, - ztížení práce u kabelových a injektážních trubek a ostatních zařízení osazovaných do betonu, - konstrukce betonových kloubů, upevnění kotevních prvků a doplňkových konstrukcí, - nátěry zabraňující soudržnost betonu a bednění, - výplň, těsnění a tmelení spar a spojů, - opatření povrchů betonu izolací proti zemní vlhkosti v částech, kde přijdou do styku se zeminou nebo kamenivem, - případné zřízení spojovací vrstvy u základů, - úpravy pro osazení zařízení ochrany konstrukce proti vlivu bludných proudů,
P | 28 | 272365 |  | VÝZTUŽ ZÁKLADŮ Z OCELI 10505, B500B | T | 18.44 | 0 |  |  | 2
PP |  |  |  | Výztuž základů.
VV |  |  |  | viz výkaz výztuže: opěra O1: 10.10=10.100 [A] pilíř P2: 3.24=3.240 [B] opěra O3: 5.10=5.100 [C] celkem: A+B+C=18.440 [D]
TS |  |  |  | Položka zahrnuje veškerý materiál, výrobky a polotovary, včetně mimostaveništní a vnitrostaveništní dopravy (rovněž přesuny), včetně naložení a složení, případně s uložením - dodání betonářské výztuže v požadované kvalitě, stříhání, řezání, ohýbání a spojování do všech požadovaných tvarů (vč. armakošů) a uložení s požadovaným zajištěním polohy a krytí výztuže betonem, - veškeré svary nebo jiné spoje výztuže, - pomocné konstrukce a práce pro osazení a upevnění výztuže, - zednické výpomoci pro montáž betonářské výztuže, - úpravy výztuže pro osazení doplňkových konstrukcí, - ochranu výztuže do doby jejího zabetonování, - úpravy výztuže pro zřízení železobetonových kloubů, kotevních prvků, závěsných ok a doplňkových konstrukcí, - veškerá opatření pro zajištění soudržnosti výztuže a betonu, - vodivé propojení výztuže, které je součástí ochrany konstrukce proti vlivům bludných proudů, vyvedení do měřících skříní nebo míst pro měření bludných proudů (vlastní měřící skříně se uvádějí položkami SD 74), - povrchovou antikorozní úpravu výztuže, - separaci výztuže, - osazení měřících zařízení a úpravy pro ně, - osazení měřících skříní nebo míst pro měření bludných proudů.
SD |  | 3 |  | Svislé konstrukce
P | 29 | 31717 |  | KOVOVÉ KONSTRUKCE PRO KOTVENÍ ŘÍMSY | KG | 1224 | 0 |  |  | 2
PP |  |  |  | Kotevní prvky pro římsu. Odhad 6 kg/ks.
VV |  |  |  | celkem: 2*102*6=1 224.000 [A]
TS |  |  |  | Položka zahrnuje dodávku (výrobu) kotevního prvku předepsaného tvaru a jeho osazení do předepsané polohy včetně nezbytných prací (vrty, zálivky apod.)
P | 30 | 317325 |  | ŘÍMSY ZE ŽELEZOBETONU DO C30/37 | M3 | 69.43 | 0 |  |  | 2
PP |  |  |  | ŽB římsy, specifikace betonu viz TZ.
VV |  |  |  | měřeno v ACAD: římsa vlevo: 0.53*64.0=33.920 [A] římsa vpravo: 0.53*67.0=35.510 [B] celkem: A+B=69.430 [C]
TS |  |  |  | položka zahrnuje: - dodání čerstvého betonu (betonové směsi) požadované kvality, jeho uložení do požadovaného tvaru při jakékoliv hustotě výztuže, konzistenci čerstvého betonu a způsobu hutnění, ošetření a ochranu betonu, - zhotovení nepropustného, mrazuvzdorného betonu a betonu požadované trvanlivosti a vlastností, - užití potřebných přísad a technologií výroby betonu, - zřízení pracovních a dilatačních spar, včetně potřebných úprav, výplně, vložek, opracování, očištění a ošetření, - bednění požadovaných konstr. (i ztracené) s úpravou dle požadované kvality povrchu betonu, včetně odbedňovacích a odskružovacích prostředků, - podpěrné konstr. (skruže) a lešení všech druhů pro bednění, uložení čerstvého betonu, výztuže a doplňkových konstr., vč. požadovaných otvorů, ochranných a bezpečnostních opatření a základů těchto konstrukcí a lešení, - vytvoření kotevních čel, kapes, nálitků, a sedel, - zřízení všech požadovaných otvorů, kapes, výklenků, prostupů, dutin, drážek a pod., vč. ztížení práce a úprav kolem nich, - úpravy pro osazení výztuže, doplňkových konstrukcí a vybavení, - úpravy povrchu pro položení požadované izolace, povlaků a nátěrů, případně vyspravení, - ztížení práce u kabelových a injektážních trubek a ostatních zařízení osazovaných do betonu, - konstrukce betonových kloubů, upevnění kotevních prvků a doplňkových konstrukcí, - nátěry zabraňující soudržnost betonu a bednění, - výplň, těsnění a tmelení spar a spojů, - opatření povrchů betonu izolací proti zemní vlhkosti v částech, kde přijdou do styku se zeminou nebo kamenivem, - případné zřízení spojovací vrstvy u základů, - úpravy pro osazení zařízení ochrany konstrukce proti vlivu bludných proudů
P | 31 | 317365 |  | VÝZTUŽ ŘÍMS Z OCELI 10505, B500B | T | 8.275 | 0 |  |  | 2
PP |  |  |  | Výztuž říms.
VV |  |  |  | viz výkaz výztuže říms: 8.275=8.275 [A]
TS |  |  |  | položka zahrnuje: - dodání betonářské výztuže v požadované kvalitě, stříhání, řezání, ohýbání a spojování do všech požadovaných tvarů (vč. armakošů) a uložení s požadovaným zajištěním polohy a krytí výztuže betonem, - veškeré svary nebo jiné spoje výztuže, - pomocné konstrukce a práce pro osazení a upevnění výztuže, - zednické výpomoci pro montáž betonářské výztuže, - úpravy výztuže pro osazení doplňkových konstrukcí, - ochranu výztuže do doby jejího zabetonování, - úpravy výztuže pro zřízení železobetonových kloubů, kotevních prvků, závěsných ok a doplňkových konstrukcí, - veškerá opatření pro zajištění soudržnosti výztuže a betonu, - vodivé propojení výztuže, které je součástí ochrany konstrukce proti vlivům bludných proudů, vyvedení do měřících skříní nebo míst pro měření bludných proudů (vlastní měřící skříně se uvádějí položkami SD 74) - povrchovou antikorozní úpravu výztuže, - separaci výztuže, - osazení měřících zařízení a úpravy pro ně, - osazení měřících skříní nebo míst pro měření bludných proudů.
P | 32 | 333325 |  | MOSTNÍ OPĚRY A KŘÍDLA ZE ŽELEZOVÉHO BETONU DO C30/37 | M3 | 381.926 | 0 |  |  | 2
PP |  |  |  | Nové ŽB opěry, specifikace betonu viz TZ.
VV |  |  |  | měřeno v ACAD: opěra O1: 14.29*10.0+0.75*(47.4+47.4)+2*0.75*0.75*0.30=214.338 [A] opěra O3: 13.26*10.0+0.70*(33.4+16.1)+2*0.75*0.75*0.30=167.588 [B] celkem: A+B=381.926 [C]
TS |  |  |  | - dodání čerstvého betonu (betonové směsi) požadované kvality, jeho uložení do požadovaného tvaru při jakékoliv hustotě výztuže, konzistenci čerstvého betonu a způsobu hutnění, ošetření a ochranu betonu, - zhotovení nepropustného, mrazuvzdorného betonu a betonu požadované trvanlivosti a vlastností, - užití potřebných přísad a technologií výroby betonu, - zřízení pracovních a dilatačních spar, včetně potřebných úprav, výplně, vložek, opracování, očištění a ošetření, - bednění požadovaných konstr. (i ztracené) s úpravou dle požadované kvality povrchu betonu, včetně odbedňovacích a odskružovacích prostředků, - podpěrné konstr. (skruže) a lešení všech druhů pro bednění, uložení čerstvého betonu, výztuže a doplňkových konstr., vč. požadovaných otvorů, ochranných a bezpečnostních opatření a základů těchto konstrukcí a lešení, - vytvoření kotevních čel, kapes, nálitků, a sedel, - zřízení všech požadovaných otvorů, kapes, výklenků, prostupů, dutin, drážek a pod., vč. ztížení práce a úprav kolem nich, - úpravy pro osazení výztuže, doplňkových konstrukcí a vybavení, - úpravy povrchu pro položení požadované izolace, povlaků a nátěrů, případně vyspravení, - ztížení práce u kabelových a injektážních trubek a ostatních zařízení osazovaných do betonu, - konstrukce betonových kloubů, upevnění kotevních prvků a doplňkových konstrukcí, - nátěry zabraňující soudržnost betonu a bednění, - výplň, těsnění a tmelení spar a spojů, - opatření povrchů betonu izolací proti zemní vlhkosti v částech, kde přijdou do styku se zeminou nebo kamenivem, - případné zřízení spojovací vrstvy u základů, - úpravy pro osazení zařízení ochrany konstrukce proti vlivu bludných proudů
P | 33 | 333365 |  | VÝZTUŽ MOSTNÍCH OPĚR A KŘÍDEL Z OCELI 10505, B500B | T | 32.73 | 0 |  |  | 2
PP |  |  |  | Výztuž opěr.
VV |  |  |  | viz výkaz výztuže: opěra O1: 16.62=16.620 [A] opěra O3: 16.11=16.110 [B] celkem: A+B=32.730 [C]
TS |  |  |  | Položka zahrnuje veškerý materiál, výrobky a polotovary, včetně mimostaveništní a vnitrostaveništní dopravy (rovněž přesuny), včetně naložení a složení, případně s uložením - dodání betonářské výztuže v požadované kvalitě, stříhání, řezání, ohýbání a spojování do všech požadovaných tvarů (vč. armakošů) a uložení s požadovaným zajištěním polohy a krytí výztuže betonem, - veškeré svary nebo jiné spoje výztuže, - pomocné konstrukce a práce pro osazení a upevnění výztuže, - zednické výpomoci pro montáž betonářské výztuže, - úpravy výztuže pro osazení doplňkových konstrukcí, - ochranu výztuže do doby jejího zabetonování, - úpravy výztuže pro zřízení železobetonových kloubů, kotevních prvků, závěsných ok a doplňkových konstrukcí, - veškerá opatření pro zajištění soudržnosti výztuže a betonu, - vodivé propojení výztuže, které je součástí ochrany konstrukce proti vlivům bludných proudů, vyvedení do měřících skříní nebo míst pro měření bludných proudů (vlastní měřící skříně se uvádějí položkami SD 74), - povrchovou antikorozní úpravu výztuže, - separaci výztuže, - osazení měřících zařízení a úpravy pro ně, - osazení měřících skříní nebo míst pro měření bludných proudů.
P | 34 | 334325 |  | MOSTNÍ PILÍŘE A STATIVA ZE ŽELEZOVÉHO BETONU DO C30/37 | M3 | 42.903 | 0 |  |  | 2
PP |  |  |  | Nový ŽB pilíř.
VV |  |  |  | měřeno v ACAD: 8.59*0.93*5.30+2*0.75*0.75*0.50=42.903 [A]
TS |  |  |  | - dodání čerstvého betonu (betonové směsi) požadované kvality, jeho uložení do požadovaného tvaru při jakékoliv hustotě výztuže, konzistenci čerstvého betonu a způsobu hutnění, ošetření a ochranu betonu, - zhotovení nepropustného, mrazuvzdorného betonu a betonu požadované trvanlivosti a vlastností, - užití potřebných přísad a technologií výroby betonu, - zřízení pracovních a dilatačních spar, včetně potřebných úprav, výplně, vložek, opracování, očištění a ošetření, - bednění požadovaných konstr. (i ztracené) s úpravou dle požadované kvality povrchu betonu, včetně odbedňovacích a odskružovacích prostředků, - podpěrné konstr. (skruže) a lešení všech druhů pro bednění, uložení čerstvého betonu, výztuže a doplňkových konstr., vč. požadovaných otvorů, ochranných a bezpečnostních opatření a základů těchto konstrukcí a lešení, - vytvoření kotevních čel, kapes, nálitků, a sedel, - zřízení všech požadovaných otvorů, kapes, výklenků, prostupů, dutin, drážek a pod., vč. ztížení práce a úprav kolem nich, - úpravy pro osazení výztuže, doplňkových konstrukcí a vybavení, - úpravy povrchu pro položení požadované izolace, povlaků a nátěrů, případně vyspravení, - ztížení práce u kabelových a injektážních trubek a ostatních zařízení osazovaných do betonu, - konstrukce betonových kloubů, upevnění kotevních prvků a doplňkových konstrukcí, - nátěry zabraňující soudržnost betonu a bednění, - výplň, těsnění a tmelení spar a spojů, - opatření povrchů betonu izolací proti zemní vlhkosti v částech, kde přijdou do styku se zeminou nebo kamenivem, - případné zřízení spojovací vrstvy u základů, - úpravy pro osazení zařízení ochrany konstrukce proti vlivu bludných proudů
P | 35 | 334365 |  | VÝZTUŽ MOSTNÍCH PILÍŘŮ A STATIV Z OCELI 10505, B500B | T | 3.19 | 0 |  |  | 2
PP |  |  |  | Výztuž pilíře.
VV |  |  |  | viz výkaz výztuže: 3.19=3.190 [A]
TS |  |  |  | Položka zahrnuje veškerý materiál, výrobky a polotovary, včetně mimostaveništní a vnitrostaveništní dopravy (rovněž přesuny), včetně naložení a složení, případně s uložením - dodání betonářské výztuže v požadované kvalitě, stříhání, řezání, ohýbání a spojování do všech požadovaných tvarů (vč. armakošů) a uložení s požadovaným zajištěním polohy a krytí výztuže betonem, - veškeré svary nebo jiné spoje výztuže, - pomocné konstrukce a práce pro osazení a upevnění výztuže, - zednické výpomoci pro montáž betonářské výztuže, - úpravy výztuže pro osazení doplňkových konstrukcí, - ochranu výztuže do doby jejího zabetonování, - úpravy výztuže pro zřízení železobetonových kloubů, kotevních prvků, závěsných ok a doplňkových konstrukcí, - veškerá opatření pro zajištění soudržnosti výztuže a betonu, - vodivé propojení výztuže, které je součástí ochrany konstrukce proti vlivům bludných proudů, vyvedení do měřících skříní nebo míst pro měření bludných proudů (vlastní měřící skříně se uvádějí položkami SD 74), - povrchovou antikorozní úpravu výztuže, - separaci výztuže, - osazení měřících zařízení a úpravy pro ně, - osazení měřících skříní nebo míst pro měření bludných proudů.
SD |  | 4 |  | Vodorovné konstrukce
P | 36 | 420325 |  | PŘECHODOVÉ DESKY MOSTNÍCH OPĚR ZE ŽELEZOBETONU C30/37 | M3 | 27.45 | 0 |  |  | 2
PP |  |  |  | Nové přechodové desky, specifikace betonu viz TZ.
VV |  |  |  | měřeno v ACAD: opěra O1: 1.86*7.5=13.950 [A] opěra O3: 1.80*7.5=13.500 [B] celkem: A+B=27.450 [C]
TS |  |  |  | - dodání čerstvého betonu (betonové směsi) požadované kvality, jeho uložení do požadovaného tvaru při jakékoliv hustotě výztuže, konzistenci čerstvého betonu a způsobu hutnění, ošetření a ochranu betonu, - zhotovení nepropustného, mrazuvzdorného betonu a betonu požadované trvanlivosti a vlastností, - užití potřebných přísad a technologií výroby betonu, - zřízení pracovních a dilatačních spar, včetně potřebných úprav, výplně, vložek, opracování, očištění a ošetření, - bednění požadovaných konstr. (i ztracené) s úpravou dle požadované kvality povrchu betonu, včetně odbedňovacích a odskružovacích prostředků, - podpěrné konstr. (skruže) a lešení všech druhů pro bednění, uložení čerstvého betonu, výztuže a doplňkových konstr., vč. požadovaných otvorů, ochranných a bezpečnostních opatření a základů těchto konstrukcí a lešení, - vytvoření kotevních čel, kapes, nálitků, a sedel, - zřízení všech požadovaných otvorů, kapes, výklenků, prostupů, dutin, drážek a pod., vč. ztížení práce a úprav kolem nich, - úpravy pro osazení výztuže, doplňkových konstrukcí a vybavení, - úpravy povrchu pro položení požadované izolace, povlaků a nátěrů, případně vyspravení, - ztížení práce u kabelových a injektážních trubek a ostatních zařízení osazovaných do betonu, - konstrukce betonových kloubů, upevnění kotevních prvků a doplňkových konstrukcí, - nátěry zabraňující soudržnost betonu a bednění, - výplň, těsnění a tmelení spar a spojů, - opatření povrchů betonu izolací proti zemní vlhkosti v částech, kde přijdou do styku se zeminou nebo kamenivem, - případné zřízení spojovací vrstvy u základů, - úpravy pro osazení zařízení ochrany konstrukce proti vlivu bludných proudů
P | 37 | 420365 |  | VÝZTUŽ PŘECHODOVÝCH DESEK MOSTNÍCH OPĚR Z OCELI 10505, B500B | T | 4.05 | 0 |  |  | 2
PP |  |  |  | Výztuž přechodových desek.
VV |  |  |  | viz výkaz výztuže: opěra O1: 2.02=2.020 [A] opěra O3: 2.03=2.030 [B] celkem: A+B=4.050 [C]
TS |  |  |  | Položka zahrnuje veškerý materiál, výrobky a polotovary, včetně mimostaveništní a vnitrostaveništní dopravy (rovněž přesuny), včetně naložení a složení, případně s uložením - dodání betonářské výztuže v požadované kvalitě, stříhání, řezání, ohýbání a spojování do všech požadovaných tvarů (vč. armakošů) a uložení s požadovaným zajištěním polohy a krytí výztuže betonem, - veškeré svary nebo jiné spoje výztuže, - pomocné konstrukce a práce pro osazení a upevnění výztuže, - zednické výpomoci pro montáž betonářské výztuže, - úpravy výztuže pro osazení doplňkových konstrukcí, - ochranu výztuže do doby jejího zabetonování, - úpravy výztuže pro zřízení železobetonových kloubů, kotevních prvků, závěsných ok a doplňkových konstrukcí, - veškerá opatření pro zajištění soudržnosti výztuže a betonu, - vodivé propojení výztuže, které je součástí ochrany konstrukce proti vlivům bludných proudů, vyvedení do měřících skříní nebo míst pro měření bludných proudů (vlastní měřící skříně se uvádějí položkami SD 74), - povrchovou antikorozní úpravu výztuže, - separaci výztuže, - osazení měřících zařízení a úpravy pro ně, - osazení měřících skříní nebo míst pro měření bludných proudů.
P | 38 | 421325 |  | MOSTNÍ NOSNÉ DESKOVÉ KONSTRUKCE ZE ŽELEZOBETONU C30/37 | M3 | 207.412 | 0 |  |  | 2
PP |  |  |  | Spřažená ŽB deska, specifikace betonu viz TZ.
VV |  |  |  | měřeno v ACAD: 3.05*(23.59+22.25)+(2.32+2.12+2.32)*10.0=207.412 [A]
TS |  |  |  | - dodání čerstvého betonu (betonové směsi) požadované kvality, jeho uložení do požadovaného tvaru při jakékoliv hustotě výztuže, konzistenci čerstvého betonu a způsobu hutnění, ošetření a ochranu betonu, - zhotovení nepropustného, mrazuvzdorného betonu a betonu požadované trvanlivosti a vlastností, - užití potřebných přísad a technologií výroby betonu, - zřízení pracovních a dilatačních spar, včetně potřebných úprav, výplně, vložek, opracování, očištění a ošetření, - bednění požadovaných konstr. (i ztracené) s úpravou dle požadované kvality povrchu betonu, včetně odbedňovacích a odskružovacích prostředků, - podpěrné konstr. (skruže) a lešení všech druhů pro bednění, uložení čerstvého betonu, výztuže a doplňkových konstr., vč. požadovaných otvorů, ochranných a bezpečnostních opatření a základů těchto konstrukcí a lešení, - vytvoření kotevních čel, kapes, nálitků, a sedel, - zřízení všech požadovaných otvorů, kapes, výklenků, prostupů, dutin, drážek a pod., vč. ztížení práce a úprav kolem nich, - úpravy pro osazení výztuže, doplňkových konstrukcí a vybavení, - úpravy povrchu pro položení požadované izolace, povlaků a nátěrů, případně vyspravení, - ztížení práce u kabelových a injektážních trubek a ostatních zařízení osazovaných do betonu, - konstrukce betonových kloubů, upevnění kotevních prvků a doplňkových konstrukcí, - nátěry zabraňující soudržnost betonu a bednění, - výplň, těsnění a tmelení spar a spojů, - opatření povrchů betonu izolací proti zemní vlhkosti v částech, kde přijdou do styku se zeminou nebo kamenivem, - případné zřízení spojovací vrstvy u základů, - úpravy pro osazení zařízení ochrany konstrukce proti vlivu bludných proudů
P | 39 | 421365 |  | VÝZTUŽ MOSTNÍ DESKOVÉ KONSTRUKCE Z OCELI 10505, B500B | T | 63.72 | 0 |  |  | 2
PP |  |  |  | Výztuž spřažené desky.
VV |  |  |  | viz výkaz výztuže: 63.72=63.720 [A]
TS |  |  |  | Položka zahrnuje veškerý materiál, výrobky a polotovary, včetně mimostaveništní a vnitrostaveništní dopravy (rovněž přesuny), včetně naložení a složení, případně s uložením - dodání betonářské výztuže v požadované kvalitě, stříhání, řezání, ohýbání a spojování do všech požadovaných tvarů (vč. armakošů) a uložení s požadovaným zajištěním polohy a krytí výztuže betonem, - veškeré svary nebo jiné spoje výztuže, - pomocné konstrukce a práce pro osazení a upevnění výztuže, - zednické výpomoci pro montáž betonářské výztuže, - úpravy výztuže pro osazení doplňkových konstrukcí, - ochranu výztuže do doby jejího zabetonování, - úpravy výztuže pro zřízení železobetonových kloubů, kotevních prvků, závěsných ok a doplňkových konstrukcí, - veškerá opatření pro zajištění soudržnosti výztuže a betonu, - vodivé propojení výztuže, které je součástí ochrany konstrukce proti vlivům bludných proudů, vyvedení do měřících skříní nebo míst pro měření bludných proudů (vlastní měřící skříně se uvádějí položkami SD 74. - povrchovou antikorozní úpravu výztuže, - separaci výztuže, - osazení měřících zařízení a úpravy pro ně, - osazení měřících skříní nebo míst pro měření bludných proudů.
P | 40 | 42194B |  | MOSTNÍ NOSNÉ DESKOVÉ KONSTR Z OCELI S 355 | T | 95.2 | 0 |  |  | 2
PP |  |  |  | Ocelové nosníky vč. navaření spřahovacích trnů. Přídavek 15% na svary, trny, výztuhy a montážní ztužení.
VV |  |  |  | viz výkaz oceli: 95.20=95.200 [A]
TS |  |  |  | - dílenská dokumentace, včetně technologického předpisu spojování, - dodání materiálu v požadované kvalitě a výroba konstrukce (včetně pomůcek, přípravků a prostředků pro výrobu) bez ohledu na náročnost a její hmotnost, - dodání spojovacího materiálu, - zřízení montážních a dilatačních spojů, spar, včetně potřebných úprav, vložek, opracování, očištění a ošetření, - podpěr. konstr. a lešení všech druhů pro montáž konstrukcí i doplňkových, včetně požadovaných otvorů, ochranných a bezpečnostních opatření a základů pro tyto konstrukce a lešení, - montáž konstrukce na staveništi, včetně montážních prostředků a pomůcek a zednických výpomocí, - výplň, těsnění a tmelení spar a spojů, - všechny druhy ocelového kotvení, - dílenskou přejímku a montážní prohlídku, včetně požadovaných dokladů, - zřízení kotevních otvorů nebo jam, nejsou-li částí jiné konstrukce, - osazení kotvení nebo přímo částí konstrukce do podpůrné konstrukce nebo do zeminy, - výplň kotevních otvorů (příp. podlití patních desek) maltou, betonem nebo jinou speciální hmotou, vyplnění jam zeminou, - veškeré druhy protikorozní ochrany a nátěry konstrukcí, - zvláštní spojovací prostředky, rozebíratelnost konstrukce, - ochranná opatření před účinky bludných proudů - ochranu před přepětím.
P | 41 | 42853 |  | MOSTNÍ LOŽISKA HRNCOVÁ PRO ZATÍŽ DO 5,0MN | KUS | 4 | 0 |  |  | 2
PP |  |  |  | 1x pevné 1x příčně posuvné 1x podélně posuvné 1x všesměrně posuvné
VV |  |  |  | 4=4.000 [A]
TS |  |  |  | - výrobní dokumentaci, jde-li o ložisko individuálně vyráběné - dodání kompletních ložisek požadované kvality - přípravu, očištění a úpravy úložných ploch - osazení ložisek podle předepsaného technologického předpisu bez ohledu na způsob uložení a kotvení - uložení do malty jakéhokoliv druhu včetně dodávky této malty - uložení na plastické vložky nebo maltu včetně dodávky této vložky nebo malty - uložení na vrstvu plastbetonové malty nebo podobné vrstvy jako ochranu proti průchodu bludných proudů - vyplnění kotevních otvorů - lešení a podpěrné konstrukce - tmelení, těsnění a výplně spar - nastavení ložisek a odborná prohlídka - dočasné zpevnění nebo naopak dočasné uvolnění ložisek - opatření ložisek znakem výrobce a typovým číslem - úpravy, očištění a ošetření okolí ložisek - přiměřeným způsobem je nutné zahrnout ustanovení pro TMCH 94 pro kovové konstrukce.
P | 42 | 42854 |  | MOSTNÍ LOŽISKA HRNCOVÁ PRO ZATÍŽ PŘES 5,0MN | KUS | 2 | 0 |  |  | 2
PP |  |  |  | 1x podélně posuvné 1x všesměrně posuvné
VV |  |  |  | 2=2.000 [A]
TS |  |  |  | - výrobní dokumentaci, jde-li o ložisko individuálně vyráběné - dodání kompletních ložisek požadované kvality - přípravu, očištění a úpravy úložných ploch - osazení ložisek podle předepsaného technologického předpisu bez ohledu na způsob uložení a kotvení - uložení do malty jakéhokoliv druhu včetně dodávky této malty - uložení na plastické vložky nebo maltu včetně dodávky této vložky nebo malty - uložení na vrstvu plastbetonové malty nebo podobné vrstvy jako ochranu proti průchodu bludných proudů - vyplnění kotevních otvorů - lešení a podpěrné konstrukce - tmelení, těsnění a výplně spar - nastavení ložisek a odborná prohlídka - dočasné zpevnění nebo naopak dočasné uvolnění ložisek - opatření ložisek znakem výrobce a typovým číslem - úpravy, očištění a ošetření okolí ložisek - přiměřeným způsobem je nutné zahrnout ustanovení pro TMCH 94 pro kovové konstrukce.
P | 43 | 434125 |  | SCHODIŠŤOVÉ STUPNĚ, Z DÍLCŮ ŽELEZOBETON DO C30/37 | M3 | 5.184 | 0 |  |  | 2
PP |  |  |  | Služební schodiště.
VV |  |  |  | měřeno v ACAD: 0.75*0.60*0.18*(36+28)=5.184 [A]
TS |  |  |  | - dodání dílce požadovaného tvaru a vlastností, jeho skladování, doprava a osazení do definitivní polohy, včetně komplexní technologie výroby a montáže dílců, ošetření a ochrana dílců, - u dílců železobetonových a předpjatých veškerá výztuž, případně i tuhé kovové prvky a závěsná oka, - úpravy a zařízení pro uložení a transport dílce, - veškeré požadované úpravy dílců, včetně doplňkových konstrukcí a vybavení, - sestavení dílce na stavbě včetně montážních zařízení, plošin a prahů a pod., - výplň, těsnění a tmelení spár a spojů, - očištění a ošetření úložných ploch, - zednické výpomoce pro montáž dílců, - označení dílce výrobním štítkem nebo jiným způsobem, - úpravy dílce pro dodržení požadované přesnosti jeho osazení, včetně případných měření, - veškerá zařízení pro zajištění stability v každém okamžiku, - další práce dané případně specifikací k příslušnému prefabrik. dílci (úprava pohledových ploch, příp. rubových ploch, osazení měřících zařízení, zkoušení a měření dílců a pod.).
P | 44 | 451311 |  | PODKL A VÝPLŇ VRSTVY Z PROST BET DO C8/10 | M3 | 40.184 | 0 |  |  | 2
PP |  |  |  | Podkladní beton pod základy, přechodovými deskami, římsou na křídlech, rubovou drenáží, zatrubněním příkopu a vývařišti.
VV |  |  |  | měřeno v ACAD: základy SS: (67.1+34.1+47.1)*0.10=14.830 [A] přechodové desky: (0.59+0.58)*7.8=9.126 [B] římsy na křídlech: 0.70*0.10*(9.4+4.5+9.7+7.1)=2.149 [C] rubová drenáž: 0.50*9.15+0.60*9.25=10.125 [D] zatrubnění příkopu: 10.5*0.20=2.100 [E] pod vývařišti: 2*2.5*1.8*0.15+2*1.4*1.2*0.15=1.854 [F] celkem: A+B+C+D+E+F=40.184 [G]
TS |  |  |  | - dodání čerstvého betonu (betonové směsi) požadované kvality, jeho uložení do požadovaného tvaru při jakékoliv hustotě výztuže, konzistenci čerstvého betonu a způsobu hutnění, ošetření a ochranu betonu, - zhotovení nepropustného, mrazuvzdorného betonu a betonu požadované trvanlivosti a vlastností, - užití potřebných přísad a technologií výroby betonu, - zřízení pracovních a dilatačních spar, včetně potřebných úprav, výplně, vložek, opracování, očištění a ošetření, - bednění požadovaných konstr. (i ztracené) s úpravou dle požadované kvality povrchu betonu, včetně odbedňovacích a odskružovacích prostředků, - podpěrné konstr. (skruže) a lešení všech druhů pro bednění, uložení čerstvého betonu, výztuže a doplňkových konstr., vč. požadovaných otvorů, ochranných a bezpečnostních opatření a základů těchto konstrukcí a lešení, - vytvoření kotevních čel, kapes, nálitků, a sedel, - zřízení všech požadovaných otvorů, kapes, výklenků, prostupů, dutin, drážek a pod., vč. ztížení práce a úprav kolem nich, - úpravy pro osazení výztuže, doplňkových konstrukcí a vybavení, - úpravy povrchu pro položení požadované izolace, povlaků a nátěrů, případně vyspravení, - ztížení práce u kabelových a injektážních trubek a ostatních zařízení osazovaných do betonu, - konstrukce betonových kloubů, upevnění kotevních prvků a doplňkových konstrukcí, - nátěry zabraňující soudržnost betonu a bednění, - výplň, těsnění a tmelení spar a spojů, - opatření povrchů betonu izolací proti zemní vlhkosti v částech, kde přijdou do styku se zeminou nebo kamenivem, - případné zřízení spojovací vrstvy u základů, - úpravy pro osazení zařízení ochrany konstrukce proti vlivu bludných proudů
P | 45 | 451314 |  | PODKLADNÍ A VÝPLŇOVÉ VRSTVY Z PROSTÉHO BETONU C25/30 | M3 | 94.14 | 0 |  |  | 2
PP |  |  |  | Podkladní beton pod betonovým svodidlem v SDP.
VV |  |  |  | měřeno v ACAD: 0.30*(3,0*8.6+4.0*(28.5+43.5))=94.140 [B]
TS |  |  |  | - dodání čerstvého betonu (betonové směsi) požadované kvality, jeho uložení do požadovaného tvaru při jakékoliv hustotě výztuže, konzistenci čerstvého betonu a způsobu hutnění, ošetření a ochranu betonu, - zhotovení nepropustného, mrazuvzdorného betonu a betonu požadované trvanlivosti a vlastností, - užití potřebných přísad a technologií výroby betonu, - zřízení pracovních a dilatačních spar, včetně potřebných úprav, výplně, vložek, opracování, očištění a ošetření, - bednění požadovaných konstr. (i ztracené) s úpravou dle požadované kvality povrchu betonu, včetně odbedňovacích a odskružovacích prostředků, - podpěrné konstr. (skruže) a lešení všech druhů pro bednění, uložení čerstvého betonu, výztuže a doplňkových konstr., vč. požadovaných otvorů, ochranných a bezpečnostních opatření a základů těchto konstrukcí a lešení, - vytvoření kotevních čel, kapes, nálitků, a sedel, - zřízení všech požadovaných otvorů, kapes, výklenků, prostupů, dutin, drážek a pod., vč. ztížení práce a úprav kolem nich, - úpravy pro osazení výztuže, doplňkových konstrukcí a vybavení, - úpravy povrchu pro položení požadované izolace, povlaků a nátěrů, případně vyspravení, - ztížení práce u kabelových a injektážních trubek a ostatních zařízení osazovaných do betonu, - konstrukce betonových kloubů, upevnění kotevních prvků a doplňkových konstrukcí, - nátěry zabraňující soudržnost betonu a bednění, - výplň, těsnění a tmelení spar a spojů, - opatření povrchů betonu izolací proti zemní vlhkosti v částech, kde přijdou do styku se zeminou nebo kamenivem, - případné zřízení spojovací vrstvy u základů, - úpravy pro osazení zařízení ochrany konstrukce proti vlivu bludných proudů
P | 46 | 45131A |  | PODKLADNÍ A VÝPLŇOVÉ VRSTVY Z PROSTÉHO BETONU C20/25 | M3 | 35.049 | 0 |  |  | 2
PP |  |  |  | Podkladní beton pod schodištěm a pod odlážděním.
VV |  |  |  | měřeno v ACAD: schodiště: (10.8+8.1)*1.2*1.3*0.15=4.423 [A] odláždění: (81.4+61.6+24.4+4*1.3)*1.2*1.3*0.1+(9.3+7.8+10.1+9.8)*0.1=30.626 [B] celkem: A+B=35.049 [C]
TS |  |  |  | - dodání čerstvého betonu (betonové směsi) požadované kvality, jeho uložení do požadovaného tvaru při jakékoliv hustotě výztuže, konzistenci čerstvého betonu a způsobu hutnění, ošetření a ochranu betonu, - zhotovení nepropustného, mrazuvzdorného betonu a betonu požadované trvanlivosti a vlastností, - užití potřebných přísad a technologií výroby betonu, - zřízení pracovních a dilatačních spar, včetně potřebných úprav, výplně, vložek, opracování, očištění a ošetření, - bednění požadovaných konstr. (i ztracené) s úpravou dle požadované kvality povrchu betonu, včetně odbedňovacích a odskružovacích prostředků, - podpěrné konstr. (skruže) a lešení všech druhů pro bednění, uložení čerstvého betonu, výztuže a doplňkových konstr., vč. požadovaných otvorů, ochranných a bezpečnostních opatření a základů těchto konstrukcí a lešení, - vytvoření kotevních čel, kapes, nálitků, a sedel, - zřízení všech požadovaných otvorů, kapes, výklenků, prostupů, dutin, drážek a pod., vč. ztížení práce a úprav kolem nich, - úpravy pro osazení výztuže, doplňkových konstrukcí a vybavení, - úpravy povrchu pro položení požadované izolace, povlaků a nátěrů, případně vyspravení, - ztížení práce u kabelových a injektážních trubek a ostatních zařízení osazovaných do betonu, - konstrukce betonových kloubů, upevnění kotevních prvků a doplňkových konstrukcí, - nátěry zabraňující soudržnost betonu a bednění, - výplň, těsnění a tmelení spar a spojů, - opatření povrchů betonu izolací proti zemní vlhkosti v částech, kde přijdou do styku se zeminou nebo kamenivem, - případné zřízení spojovací vrstvy u základů, - úpravy pro osazení zařízení ochrany konstrukce proti vlivu bludných proudů
P | 47 | 45157 |  | PODKLADNÍ A VÝPLŇOVÉ VRSTVY Z KAMENIVA TĚŽENÉHO | M3 | 26.68 | 0 |  |  | 2
PP |  |  |  | Štěrkopískový podsyp pod schodištěm a dlažbou.
VV |  |  |  | měřeno v ACAD: pod odlážděním: (81.4+61.6+24.4+4*1.3)*1.2*0.1+(9.3+7.8+10.1+9.8)*0.1=24.412 [A] pod schodištěm: (10.8+8.1)*1.2*0.1=2.268 [B] celkem: A+B=26.680 [C]
TS |  |  |  | položka zahrnuje dodávku předepsaného kameniva, mimostaveništní a vnitrostaveništní dopravu a jeho uložení není-li v zadávací dokumentaci uvedeno jinak, jedná se o nakupovaný materiál
P | 48 | 45850 | 01 | VÝPLŇ ZA OPĚRAMI A ZDMI Z KAMENIVA | M3 | 163.45 | 0 |  |  | 2
PP |  |  |  | Zásyp základu za opěrou.
VV |  |  |  | měřeno v ACAD: 8.1*8.5+11.0*8.6=163.450 [A]
TS |  |  |  | položka zahrnuje dodávku předepsaného kameniva, mimostaveništní a vnitrostaveništní dopravu a jeho uložení není-li v zadávací dokumentaci uvedeno jinak, jedná se o nakupovaný materiál
P | 49 | 45850 | 02 | VÝPLŇ ZA OPĚRAMI A ZDMI Z KAMENIVA | M3 | 26.672 | 0 |  |  | 2
PP |  |  |  | Štěrkopísek v přechodové oblasti pro uložení těsnící folie.
VV |  |  |  | měřeno v ACAD: 1.6*8.5+1.52*8.6=26.672 [A]
TS |  |  |  | položka zahrnuje dodávku předepsaného kameniva, mimostaveništní a vnitrostaveništní dopravu a jeho uložení není-li v zadávací dokumentaci uvedeno jinak, jedná se o nakupovaný materiál
P | 50 | 45850 | 03 | VÝPLŇ ZA OPĚRAMI A ZDMI Z KAMENIVA | M3 | 132.44 | 0 |  |  | 2
PP |  |  |  | Ochranný zásyp za opěrou s drenážní funkcí.
VV |  |  |  | měřeno v ACAD: 8.6*8.5+6.9*8.6=132.440 [A]
TS |  |  |  | položka zahrnuje dodávku předepsaného kameniva, mimostaveništní a vnitrostaveništní dopravu a jeho uložení není-li v zadávací dokumentaci uvedeno jinak, jedná se o nakupovaný materiál
P | 51 | 45850 | 04 | VÝPLŇ ZA OPĚRAMI A ZDMI Z KAMENIVA | M3 | 342.36 | 0 |  |  | 2
PP |  |  |  | Zásyp za opěrou z propustného a nenamrzavého materiálu.
VV |  |  |  | měřeno v ACAD: 25.0*8.5+15.1*8.6=342.360 [A]
TS |  |  |  | položka zahrnuje dodávku předepsaného kameniva, mimostaveništní a vnitrostaveništní dopravu a jeho uložení není-li v zadávací dokumentaci uvedeno jinak, jedná se o nakupovaný materiál
P | 52 | 45860 |  | VÝPLŇ ZA OPĚRAMI A ZDMI Z MEZEROVITÉHO BETONU | M3 | 29.91 | 0 |  |  | 2
PP |  |  |  | Mezerovitý beton nad rubovou drenáží a okolo základu pilíře P2.
VV |  |  |  | měřeno v ACAD: rubová drenáž: 0.1*(8.5+8.6)=1.710 [A] základ pilíře P2: 2.35*12.0=28.200 [B] celkem: A+B=29.910 [C]
TS |  |  |  | položka zahrnuje: - dodávku mezerovitého betonu předepsané kvality a zásyp se zhutněním včetně mimostaveništní a vnitrostaveništní dopravy
P | 53 | 465512 |  | DLAŽBY Z LOMOVÉHO KAMENE NA MC | M3 | 48.824 | 0 |  |  | 2
PP |  |  |  | Dlažba z lomového kamene.
VV |  |  |  | měřeno v ACAD: (81.4+61.6+24.4+4*1.3)*1.2*0.2+(9.3+7.8+10.1+9.8)*0.2=48.824 [A]
TS |  |  |  | položka zahrnuje: - nutné zemní práce (svahování, úpravu pláně a pod.) - zřízení spojovací vrstvy - zřízení lože dlažby z cementové malty předepsané kvality a předepsané tloušťky - dodávku a položení dlažby z lomového kamene do předepsaného tvaru - spárování, těsnění, tmelení a vyplnění spar MC případně s vyklínováním - úprava povrchu pro odvedení srážkové vody - nezahrnuje podklad pod dlažbu, vykazuje se samostatně položkami SD 45
SD |  | 5 |  | Komunikace
P | 54 | 572211 |  | SPOJOVACÍ POSTŘIK Z ASFALTU DO 0,5KG/M2 | M2 | 779.25 | 0 |  |  | 2
PP |  |  |  | Spojovací postřik.
VV |  |  |  | měřeno v ACAD: 2*7.5*51.95=779.250 [A]
TS |  |  |  | - dodání všech předepsaných materiálů pro postřiky v předepsaném množství - provedení dle předepsaného technologického předpisu - zřízení vrstvy bez rozlišení šířky, pokládání vrstvy po etapách - úpravu napojení, ukončení
P | 55 | 574A34 |  | ASFALTOVÝ BETON PRO OBRUSNÉ VRSTVY ACO 11+, 11S TL. 40MM | M2 | 389.625 | 0 |  |  | 2
PP |  |  |  | Obrusná vrstva na mostě.
VV |  |  |  | měřeno v ACAD: 7.5*51.95=389.625 [A]
TS |  |  |  | - dodání směsi v požadované kvalitě - očištění podkladu - uložení směsi dle předepsaného technologického předpisu, zhutnění vrstvy v předepsané tloušťce - zřízení vrstvy bez rozlišení šířky, pokládání vrstvy po etapách, včetně pracovních spar a spojů - úpravu napojení, ukončení podél obrubníků, dilatačních zařízení, odvodňovacích proužků, odvodňovačů, vpustí, šachet a pod. - nezahrnuje postřiky, nátěry - nezahrnuje těsnění podél obrubníků, dilatačních zařízení, odvodňovacích proužků, odvodňovačů, vpustí, šachet a pod.
P | 56 | 574C46 |  | ASFALTOVÝ BETON PRO LOŽNÍ VRSTVY ACL 16+, 16S TL. 50MM | M2 | 389.625 | 0 |  |  | 2
PP |  |  |  | Ložná vrstva na mostě.
VV |  |  |  | měřeno v ACAD: 7.5*51.95=389.625 [A]
TS |  |  |  | - dodání směsi v požadované kvalitě - očištění podkladu - uložení směsi dle předepsaného technologického předpisu, zhutnění vrstvy v předepsané tloušťce - zřízení vrstvy bez rozlišení šířky, pokládání vrstvy po etapách, včetně pracovních spar a spojů - úpravu napojení, ukončení podél obrubníků, dilatačních zařízení, odvodňovacích proužků, odvodňovačů, vpustí, šachet a pod. - nezahrnuje postřiky, nátěry - nezahrnuje těsnění podél obrubníků, dilatačních zařízení, odvodňovacích proužků, odvodňovačů, vpustí, šachet a pod.
P | 57 | 575C55 |  | LITÝ ASFALT MA IV (OCHRANA MOSTNÍ IZOLACE) 16 TL. 40MM | M2 | 389.625 | 0 |  |  | 2
PP |  |  |  | Ochrana izolace na mostě.
VV |  |  |  | měřeno v ACAD: 7.5*51.95=389.625 [A]
TS |  |  |  | - dodání směsi v požadované kvalitě - očištění podkladu - uložení směsi dle předepsaného technologického předpisu, zhutnění vrstvy v předepsané tloušťce - zřízení vrstvy bez rozlišení šířky, pokládání vrstvy po etapách, včetně pracovních spar a spojů - úpravu napojení, ukončení podél obrubníků, dilatačních zařízení, odvodňovacích proužků, odvodňovačů, vpustí, šachet a pod. - nezahrnuje postřiky, nátěry - nezahrnuje těsnění podél obrubníků, dilatačních zařízení, odvodňovacích proužků, odvodňovačů, vpustí, šachet a pod.
P | 58 | 576413 |  | POSYP KAMENIVEM OBALOVANÝM 4KG/M2 | M2 | 389.625 | 0 |  |  | 2
PP |  |  |  | Posyp litého asfaltu na mostě, předobalená drť frakce 4/8 mm - 2-4 kg/m2.
VV |  |  |  | měřeno v ACAD: 7.5*51.95=389.625 [A]
TS |  |  |  | - dodání obalovaného kameniva předepsané kvality a zrnitosti - posyp předepsaným množstvím
SD |  | 7 |  | Přidružená stavební výroba
P | 59 | 711112 |  | IZOLACE BĚŽNÝCH KONSTRUKCÍ PROTI ZEMNÍ VLHKOSTI ASFALTOVÝMI PÁSY | M2 | 80.32 | 0 |  |  | 2
PP |  |  |  | Izolace rubu opěr.
VV |  |  |  | měřeno v ACAD: 5.2*8.5+4.2*8.6=80.320 [A]
TS |  |  |  | položka zahrnuje: - dodání předepsaného izolačního materiálu - očištění a ošetření podkladu, zadávací dokumentace může zahrnout i případné vyspravení - zřízení izolace jako kompletního povlaku, případně komplet. soustavy nebo systému podle příslušného technolog. předpisu - zřízení izolace i jednotlivých vrstev po etapách, včetně pracovních spár a spojů - úprava u okrajů, rohů, hran, dilatačních i pracovních spojů, kotev, obrubníků, dilatačních zařízení, odvodnění, otvorů, neizolovaných míst a pod. - zajištění odvodnění povrchu izolace, včetně odvodnění nejnižších míst, pokud dokumentace pro zadání stavby nestanoví jinak - ochrana izolace do doby zřízení definitivní ochranné vrstvy nebo konstrukce - úprava, očištění a ošetření prostoru kolem izolace - provedení požadovaných zkoušek - nezahrnuje ochranné vrstvy, např. geotextilii
P | 60 | 711337 |  | IZOLACE PODZEMNÍCH OBJEKTŮ PROTI VOLNĚ STÉKAJÍCÍ VODĚ Z PE FÓLIÍ | M2 | 87.24 | 0 |  |  | 2
PP |  |  |  | Těsnící folie za opěrami.
VV |  |  |  | měřeno v ACAD: 4.8*8.5+5.4*8.6=87.240 [A]
TS |  |  |  | položka zahrnuje: - dodání předepsaného izolačního materiálu - očištění a ošetření podkladu, zadávací dokumentace může zahrnout i případné vyspravení - zřízení izolace jako kompletního povlaku, případně komplet. soustavy nebo systému podle příslušného technolog. předpisu - zřízení izolace i jednotlivých vrstev po etapách, včetně pracovních spár a spojů - úprava u okrajů, rohů, hran, dilatačních i pracovních spojů, kotev, obrubníků, dilatačních zařízení, odvodnění, otvorů, neizolovaných míst a pod. - zajištění odvodnění povrchu izolace, včetně odvodnění nejnižších míst, pokud dokumentace pro zadání stavby nestanoví jinak - ochrana izolace do doby zřízení definitivní ochranné vrstvy nebo konstrukce - úprava, očištění a ošetření prostoru kolem izolace - provedení požadovaných zkoušek - nezahrnuje ochranné vrstvy, např. geotextilii, cementový potěr, izolační přizdívku
P | 61 | 711442 |  | IZOLACE MOSTOVEK CELOPLOŠNÁ ASFALTOVÝMI PÁSY S PEČETÍCÍ VRSTVOU | M2 | 532 | 0 |  |  | 2
PP |  |  |  | Izolace mostovky.
VV |  |  |  | měřeno v ACAD: 50.5*10.0+2*1.8*7.5=532.000 [A]
TS |  |  |  | položka zahrnuje: - dodání předepsaného izolačního materiálu - očištění a ošetření podkladu, zadávací dokumentace může zahrnout i případné vyspravení - zřízení izolace jako kompletního povlaku, případně komplet. soustavy nebo systému podle příslušného technolog. předpisu - zřízení izolace i jednotlivých vrstev po etapách, včetně pracovních spár a spojů - úprava u okrajů, rohů, hran, dilatačních i pracovních spojů, kotev, obrubníků, dilatačních zařízení, odvodnění, otvorů, neizolovaných míst a pod. - zajištění odvodnění povrchu izolace, včetně odvodnění nejnižších míst, pokud dokumentace pro zadání stavby nestanoví jinak - ochrana izolace do doby zřízení definitivní ochranné vrstvy nebo konstrukce - úprava, očištění a ošetření prostoru kolem izolace - provedení požadovaných zkoušek - nezahrnuje ochranné vrstvy, např. litý asfalt, asfaltový beton v této položce se vykáže i izolace rámových konstrukcí (mosty, propusty, kolektory)
P | 62 | 711502 |  | OCHRANA IZOLACE NA POVRCHU ASFALTOVÝMI PÁSY | M2 | 131.04 | 0 |  |  | 2
PP |  |  |  | Ochrana izolace pod římsou.
VV |  |  |  | měřeno v ACAD: 2*1.3*50.4=131.040 [A]
TS |  |  |  | položka zahrnuje: - dodání předepsaného ochranného materiálu - zřízení ochrany izolace
P | 63 | 711509 |  | OCHRANA IZOLACE NA POVRCHU TEXTILIÍ | M2 | 224.62 | 0 |  |  | 2
PP |  |  |  | Ochrana izolace na rubu opěry a křídel - geotextilie min. 700 g/m2.
VV |  |  |  | měřeno v ACAD: 5.2*8.5+4.2*8.6+47.4+47.4+33.4+16.1=224.620 [A]
TS |  |  |  | položka zahrnuje: - dodání předepsaného ochranného materiálu - zřízení ochrany izolace
P | 64 | 78381 |  | NÁTĚRY BETON KONSTR TYP S1 (OS-A) | M2 | 340.6 | 0 |  |  | 2
PP |  |  |  | Ochranný nátěr římsy.
VV |  |  |  | měřeno v ACAD: 2.6*(64.0+67.0)=340.600 [A]
TS |  |  |  | - položka zahrnuje kompletní povlaky (i různobarevné), včetně úpravy podkladu (odmaštění, odstranění starých nátěrů a nečistot) a jeho vyspravení, provedení nátěru předepsaným postupem a splnění všech požadavků daných technologickým předpisem.
P | 65 | 78382 |  | NÁTĚRY BETON KONSTR TYP S2 (OS-B) | M2 | 101.26 | 0 |  |  | 2
PP |  |  |  | Ochranný nátěr NK.
VV |  |  |  | měřeno v ACAD: 2*1.9*10.7+2*0.6*50.5=101.260 [A]
TS |  |  |  | - položka zahrnuje kompletní povlaky (i různobarevné), včetně úpravy podkladu (odmaštění, odstranění starých nátěrů a nečistot) a jeho vyspravení, provedení nátěru předepsaným postupem a splnění všech požadavků daných technologickým předpisem.
P | 66 | 78383 |  | NÁTĚRY BETON KONSTR TYP S4 (OS-C) | M2 | 39.3 | 0 |  |  | 2
PP |  |  |  | Ochranný nátěr římsy (část).
VV |  |  |  | měřeno v ACAD: 0.3*(64.0+67.0)=39.300 [A]
TS |  |  |  | - položka zahrnuje kompletní povlaky (i různobarevné), včetně úpravy podkladu (odmaštění, odstranění starých nátěrů a nečistot) a jeho vyspravení, provedení nátěru předepsaným postupem a splnění všech požadavků daných technologickým předpisem.
SD |  | 8 |  | Potrubí
P | 67 | 87426 |  | POTRUBÍ Z TRUB PLAST ODPAD DN DO 80MM | M | 21.6 | 0 |  |  | 2
PP |  |  |  | Žlábek u úložných prahů opěr - 1/2 tr. PE DN 75/4,3mm.
VV |  |  |  | měřeno v 2*10.8=21.600 [A]
TS |  |  |  | položky pro zhotovení potrubí platí bez ohledu na sklon zahrnuje: - výrobní dokumentaci (včetně technologického předpisu) - dodání veškerého trubního a pomocného materiálu (trouby, trubky, tvarovky, spojovací a těsnící materiál a pod.), podpěrných, závěsných a upevňovacích prvků, včetně potřebných úprav - úprava a příprava podkladu a podpěr, očištění a ošetření podkladu a podpěr - zřízení plně funkčního potrubí, kompletní soustavy, podle příslušného technologického předpisu - zřízení potrubí i jednotlivých částí po etapách, včetně pracovních spar a spojů, pracovního zaslepení konců a pod. - úprava prostupů, průchodů šachtami a komorami, okolí podpěr a vyústění, zaústění, napojení, vyvedení a upevnění odpad. výustí - ochrana potrubí nátěrem (vč. úpravy povrchu), případně izolací, nejsou-li tyto práce předmětem jiné položky - úprava, očištění a ošetření prostoru kolem potrubí - položky platí pro práce prováděné v prostoru zapaženém i nezapaženém a i v kolektorech, chráničkách - položky zahrnují i práce spojené s nutnými obtoky, převáděním a čerpáním vody nezahrnuje zkoušky vodotěsnosti a televizní prohlídku
P | 68 | 87534 |  | POTRUBÍ DREN Z TRUB PLAST DN DO 200MM | M | 6 | 0 |  |  | 2
PP |  |  |  | Vyústění rubové drenáže skrz opěru.
VV |  |  |  | měřeno v ACAD: 2*3.0=6.000 [A]
TS |  |  |  | položky pro zhotovení potrubí platí bez ohledu na sklon zahrnuje: - výrobní dokumentaci (včetně technologického předpisu) - dodání veškerého trubního a pomocného materiálu (trouby, trubky, tvarovky, spojovací a těsnící materiál a pod.), podpěrných, závěsných a upevňovacích prvků, včetně potřebných úprav - úprava a příprava podkladu a podpěr, očištění a ošetření podkladu a podpěr - zřízení plně funkčního potrubí, kompletní soustavy, podle příslušného technologického předpisu - zřízení potrubí i jednotlivých částí po etapách, včetně pracovních spar a spojů, pracovního zaslepení konců a pod. - úprava prostupů, průchodů šachtami a komorami, okolí podpěr a vyústění, zaústění, napojení, vyvedení a upevnění odpad. výustí - ochrana potrubí nátěrem (vč. úpravy povrchu), případně izolací, nejsou-li tyto práce předmětem jiné položky - úprava, očištění a ošetření prostoru kolem potrubí - položky platí pro práce prováděné v prostoru zapaženém i nezapaženém a i v kolektorech, chráničkách - položky zahrnují i práce spojené s nutnými obtoky, převáděním a čerpáním vody
P | 69 | 875342 |  | POTRUBÍ DREN Z TRUB PLAST DN DO 200MM DĚROVANÝCH | M | 18.4 | 0 |  |  | 2
PP |  |  |  | Rubová drenáž z HDPE DN 160.
VV |  |  |  | měřeno v ACAD: 2*9.2=18.400 [A]
TS |  |  |  | položky pro zhotovení potrubí platí bez ohledu na sklon zahrnuje: - výrobní dokumentaci (včetně technologického předpisu) - dodání veškerého trubního a pomocného materiálu (trouby, trubky, tvarovky, spojovací a těsnící materiál a pod.), podpěrných, závěsných a upevňovacích prvků, včetně potřebných úprav - úprava a příprava podkladu a podpěr, očištění a ošetření podkladu a podpěr - zřízení plně funkčního potrubí, kompletní soustavy, podle příslušného technologického předpisu - zřízení potrubí i jednotlivých částí po etapách, včetně pracovních spar a spojů, pracovního zaslepení konců a pod. - úprava prostupů, průchodů šachtami a komorami, okolí podpěr a vyústění, zaústění, napojení, vyvedení a upevnění odpad. výustí - ochrana potrubí nátěrem (vč. úpravy povrchu), případně izolací, nejsou-li tyto práce předmětem jiné položky - úprava, očištění a ošetření prostoru kolem potrubí - položky platí pro práce prováděné v prostoru zapaženém i nezapaženém a i v kolektorech, chráničkách - položky zahrnují i práce spojené s nutnými obtoky, převáděním a čerpáním vody
P | 70 | 87626 |  | CHRÁNIČKY Z TRUB PLAST DN DO 80MM | M | 3 | 0 |  |  | 2
PP |  |  |  | Chráničky pro trubičky odvodnění izolace.
VV |  |  |  | měřeno v ACAD: 2*5*0.3=3.000 [A]
TS |  |  |  | položky pro zhotovení potrubí platí bez ohledu na sklon zahrnuje: - výrobní dokumentaci (včetně technologického předpisu) - dodání veškerého trubního a pomocného materiálu (trouby, trubky, tvarovky, spojovací a těsnící materiál a pod.), podpěrných, závěsných a upevňovacích prvků, včetně potřebných úprav - úprava a příprava podkladu a podpěr, očištění a ošetření podkladu a podpěr - zřízení plně funkčního potrubí, kompletní soustavy, podle příslušného technologického předpisu - zřízení potrubí i jednotlivých částí po etapách, včetně pracovních spar a spojů, pracovního zaslepení konců a pod. - úprava prostupů, průchodů šachtami a komorami, okolí podpěr a vyústění, zaústění, napojení, vyvedení a upevnění odpad. výustí - ochrana potrubí nátěrem (vč. úpravy povrchu), případně izolací, nejsou-li tyto práce předmětem jiné položky - úprava, očištění a ošetření prostoru kolem potrubí včetně případně předepsaného utěsnění konců chrániček - položky platí pro práce prováděné v prostoru zapaženém i nezapaženém a i v kolektorech, chráničkách
P | 71 | 87633 |  | CHRÁNIČKY Z TRUB PLASTOVÝCH DN DO 150MM | M | 15 | 0 |  |  | 2
PP |  |  |  | Chránička v SDP. DN 110.
VV |  |  |  | měřeno v ACAD: 15.0=15.000 [A]
TS |  |  |  | položky pro zhotovení potrubí platí bez ohledu na sklon zahrnuje: - výrobní dokumentaci (včetně technologického předpisu) - dodání veškerého trubního a pomocného materiálu (trouby, trubky, tvarovky, spojovací a těsnící materiál a pod.), podpěrných, závěsných a upevňovacích prvků, včetně potřebných úprav - úprava a příprava podkladu a podpěr, očištění a ošetření podkladu a podpěr - zřízení plně funkčního potrubí, kompletní soustavy, podle příslušného technologického předpisu - zřízení potrubí i jednotlivých částí po etapách, včetně pracovních spar a spojů, pracovního zaslepení konců a pod. - úprava prostupů, průchodů šachtami a komorami, okolí podpěr a vyústění, zaústění, napojení, vyvedení a upevnění odpad. výustí - ochrana potrubí nátěrem (vč. úpravy povrchu), případně izolací, nejsou-li tyto práce předmětem jiné položky - úprava, očištění a ošetření prostoru kolem potrubí včetně případně předepsaného utěsnění konců chrániček - položky platí pro práce prováděné v prostoru zapaženém i nezapaženém a i v kolektorech, chráničkách
P | 72 | 87634 |  | CHRÁNIČKY Z TRUB PLASTOVÝCH DN DO 200MM | M | 60 | 0 |  |  | 2
PP |  |  |  | Chránička v SDP. 4x DN 160.
VV |  |  |  | měřeno v ACAD: 4*15.0=60.000 [A]
TS |  |  |  | položky pro zhotovení potrubí platí bez ohledu na sklon zahrnuje: - výrobní dokumentaci (včetně technologického předpisu) - dodání veškerého trubního a pomocného materiálu (trouby, trubky, tvarovky, spojovací a těsnící materiál a pod.), podpěrných, závěsných a upevňovacích prvků, včetně potřebných úprav - úprava a příprava podkladu a podpěr, očištění a ošetření podkladu a podpěr - zřízení plně funkčního potrubí, kompletní soustavy, podle příslušného technologického předpisu - zřízení potrubí i jednotlivých částí po etapách, včetně pracovních spar a spojů, pracovního zaslepení konců a pod. - úprava prostupů, průchodů šachtami a komorami, okolí podpěr a vyústění, zaústění, napojení, vyvedení a upevnění odpad. výustí - ochrana potrubí nátěrem (vč. úpravy povrchu), případně izolací, nejsou-li tyto práce předmětem jiné položky - úprava, očištění a ošetření prostoru kolem potrubí včetně případně předepsaného utěsnění konců chrániček - položky platí pro práce prováděné v prostoru zapaženém i nezapaženém a i v kolektorech, chráničkách
P | 73 | 87644 |  | CHRÁNIČKY Z TRUB PLASTOVÝCH DN DO 250MM | M | 5.7 | 0 |  |  | 2
PP |  |  |  | Chráničky pro vyústění rubové drenáže vč. navařeného límce.
VV |  |  |  | měřeno v ACAD: 2*2.85=5.700 [A]
TS |  |  |  | položky pro zhotovení potrubí platí bez ohledu na sklon zahrnuje: - výrobní dokumentaci (včetně technologického předpisu) - dodání veškerého trubního a pomocného materiálu (trouby, trubky, tvarovky, spojovací a těsnící materiál a pod.), podpěrných, závěsných a upevňovacích prvků, včetně potřebných úprav - úprava a příprava podkladu a podpěr, očištění a ošetření podkladu a podpěr - zřízení plně funkčního potrubí, kompletní soustavy, podle příslušného technologického předpisu - zřízení potrubí i jednotlivých částí po etapách, včetně pracovních spar a spojů, pracovního zaslepení konců a pod. - úprava prostupů, průchodů šachtami a komorami, okolí podpěr a vyústění, zaústění, napojení, vyvedení a upevnění odpad. výustí - ochrana potrubí nátěrem (vč. úpravy povrchu), případně izolací, nejsou-li tyto práce předmětem jiné položky - úprava, očištění a ošetření prostoru kolem potrubí včetně případně předepsaného utěsnění konců chrániček - položky platí pro práce prováděné v prostoru zapaženém i nezapaženém a i v kolektorech, chráničkách
P | 74 | 87913 |  | POTRUBÍ ODPADNÍ MOSTNÍCH OBJEKTŮ Z PLAST TRUB DN DO 150 MM | M | 102 | 0 |  |  | 2
PP |  |  |  | Svod odvodnění - TR DN 150 mm, materiál odolávající UV záření, vč. závěsných a upevňovacích prvů z korozivzdorné oceli, vč. čistících dílců, vč. kompenzátoru.
VV |  |  |  | měřeno v ACAD: 2*51.0=102.000 [A]
TS |  |  |  | - výrobní dokumentaci (včetně technologického předpisu) - dodání veškerého instalačního a pomocného materiálu (trouby, trubky, armatury, tvarové kusy, spojovací a těsnící materiál a pod.), podpěrných, závěsných, upevňovacích prvků, včetně potřebných úprav - zednické výpomoci, jako je vysekávání kapes a rýh, jejich vyplnění a začištění - úprava podkladu a osazení podpěr, osazení a očištění podkladu a podpěr - zřízení plně funkční instalace, kompletní soustavy, podle příslušného technologického předpisu - zřízení instalace i jednotlivých částí po etapách, včetně pracovních spar a spojů - úprava a příprava prostupů, okolí podpěr, zaústění a napojení a upevnění odpadních výustek - ochrana potrubí nátěrem, včetně úpravy povrchu, případně izolací - úprava, očištění a ošetření prostoru kolem instalace - provedení požadovaných zkoušek vodotěsnosti
SD |  | 9 |  | Ostatní konstrukce a práce
P | 75 | 9111B1 |  | ZÁBRADLÍ SILNIČNÍ SE SVISLOU VÝPLNÍ - DODÁVKA A MONTÁŽ | M | 131 | 0 |  |  | 2
PP |  |  |  | Zábradlí na mostě.
VV |  |  |  | měřeno v ACAD: 64.0+67.0=131.000 [A]
TS |  |  |  | položka zahrnuje: - dodání zábradlí včetně předepsané povrchové úpravy - osazení sloupků zaberaněním nebo osazením do betonových bloků (včetně betonových bloků a nutných zemních prací) - případné bednění ( trubku) betonové patky v gabionové zdi
P | 76 | 9113B1 |  | SVODIDLO OCEL SILNIČ JEDNOSTR, ÚROVEŇ ZADRŽ H1 -DODÁVKA A MONTÁŽ | M | 136 | 0 |  |  | 2
PP |  |  |  | Svodidlo na předpolích.
VV |  |  |  | měřeno v ACAD: 4*34.0=136.000 [A]
TS |  |  |  | položka zahrnuje: - kompletní dodávku všech dílů ocelového svodidla s předepsanou povrchovou úpravou včetně spojovacích prvků - montáž a osazení svodidla, osazení sloupků zaberaněním nebo osazením do betonových bloků (včetně betonových bloků a nutných zemních prací - ukončení zapuštěním do betonových bloků (včetně betonového bloku a nutných zemních prací) nebo koncovkou - přechod na jiný typ svodidla nebo přes mostní závěr - ochranu proti bludným proudům a vývody pro jejich měření nezahrnuje odrazky nebo retroreflexní fólie
P | 77 | 9115C1 |  | SVODIDLO OCEL MOSTNÍ JEDNOSTR, ÚROVEŇ ZADRŽ H2 - DODÁVKA A MONTÁŽ | M | 131 | 0 |  |  | 2
PP |  |  |  | Svodidlo na mostě.
VV |  |  |  | měřeno v ACAD: 64.0+67.0=131.000 [A]
TS |  |  |  | položka zahrnuje: - kompletní dodávku všech dílů ocelového svodidla s předepsanou povrchovou úpravou včetně spojovacích a diltačních prvků - montáž a osazení svodidla, kotvení, t.j. kotevní desky, šrouby z nerez oceli, vrty a zálivku, pokud zadávací dokumentace nestanoví jinak, případné nivelační hmoty pod kotevní desky - přechod na jiný typ svodidla nebo přes mostní závěr - ochranu proti bludným proudům a vývody pro jejich měření nezahrnuje odrazky nebo retroreflexní fólie
P | 78 | 911ED1 |  | SVODIDLO BETON, ÚROVEŇ ZADRŽ H3 VÝŠ 1,1M - DODÁVKA A MONTÁŽ | M | 121 | 0 |  |  | 2
PP |  |  |  | Nové betonové svodidlo pod mostem.
VV |  |  |  | měřeno v ACAD: 2*16.0+2*8.5+28.5+43.5=121.000 [A]
TS |  |  |  | položka zahrnuje: - kompletní dodávku všech dílů betonového svodidla včetně spojovacích prvků - osazení svodidla - přechod na jiný typ svodidla nebo přes mostní závěr nezahrnuje odrazky nebo retroreflexní fólie nezahrnuje podkladní vrstvu
P | 79 | 91345 |  | NIVELAČNÍ ZNAČKY KOVOVÉ | KUS | 10 | 0 |  |  | 2
PP |  |  |  | Hřebové nivelační značky na římse.
VV |  |  |  | celkem: 2*5=10.000 [A]
TS |  |  |  | položka zahrnuje: - dodání a osazení nivelační značky včetně nutných zemních prací - vnitrostaveništní a mimostaveništní dopravu
P | 80 | 91355 |  | EVIDENČNÍ ČÍSLO MOSTU | KUS | 2 | 0 |  |  | 2
PP |  |  |  | Evidenční číslo mostu podle TKP kap. 14.
VV |  |  |  | celkem: 2=2.000 [A]
TS |  |  |  | položka zahrnuje štítek s evidenčním číslem mostu, sloupek dopravní značky včetně osazení a nutných zemních prací a zabetonování
P | 81 | 917223 |  | SILNIČNÍ A CHODNÍKOVÉ OBRUBY Z BETONOVÝCH OBRUBNÍKŮ ŠÍŘ 100MM | M | 85.3 | 0 |  |  | 2
PP |  |  |  | Obrubníky 100/250 mm.
VV |  |  |  | měřeno v ACAD: u opěry O1: 24.8+17.9+8.0+8.0=58.700 [A] u opěry O2: 5.3+21.3=26.600 [B] celkem: A+B=85.300 [C]
TS |  |  |  | Položka zahrnuje: dodání a pokládku betonových obrubníků o rozměrech předepsaných zadávací dokumentací betonové lože i boční betonovou opěrku.
P | 82 | 917224 |  | SILNIČNÍ A CHODNÍKOVÉ OBRUBY Z BETONOVÝCH OBRUBNÍKŮ ŠÍŘ 150MM | M | 20 | 0 |  |  | 2
PP |  |  |  | Obrubníky 150/300 mm.
VV |  |  |  | měřeno v ACAD: 4*5.0=20.000 [A]
TS |  |  |  | Položka zahrnuje: dodání a pokládku betonových obrubníků o rozměrech předepsaných zadávací dokumentací betonové lože i boční betonovou opěrku.
P | 83 | 9181B |  | ČELA PROPUSTU Z TRUB DN DO 400MM Z BETONU | KUS | 1 | 0 |  |  | 2
PP |  |  |  | Čelo zatrubnění u opěry O3.
VV |  |  |  | 1=1.000 [A]
TS |  |  |  | Položka zahrnuje kompletní čelo (základ, dřík, římsu) - dodání čerstvého betonu (betonové směsi) požadované kvality, jeho uložení do požadovaného tvaru při jakékoliv hustotě výztuže, konzistenci čerstvého betonu a způsobu hutnění, ošetření a ochranu betonu, - dodání a osazení výztuže, - případně dokumentací předepsaný kamenný obklad, - zhotovení nepropustného, mrazuvzdorného betonu a betonu požadované trvanlivosti a vlastností, - užití potřebných přísad a technologií výroby betonu, - zřízení pracovních a dilatačních spar, včetně potřebných úprav, výplně, vložek, opracování, očištění a ošetření, - bednění požadovaných konstr. (i ztracené) s úpravou dle požadované kvality povrchu betonu, včetně odbedňovacích a odskružovacích prostředků, - podpěrné konstr. (skruže) a lešení všech druhů pro bednění, uložení čerstvého betonu, výztuže a doplňkových konstr., vč. požadovaných otvorů, ochranných a bezpečnostních opatření a základů těchto konstrukcí a lešení, - vytvoření kotevních čel, kapes, nálitků, a sedel, - zřízení všech požadovaných otvorů, kapes, výklenků, prostupů, dutin, drážek a pod., vč. ztížení práce a úprav kolem nich, - úpravy pro osazení výztuže, doplňkových konstrukcí a vybavení, - úpravy povrchu pro položení požadované izolace, povlaků a nátěrů, případně vyspravení, - ztížení práce u kabelových a injektážních trubek a ostatních zařízení osazovaných do betonu, - konstrukce betonových kloubů, upevnění kotevních prvků a doplňkových konstrukcí, - nátěry zabraňující soudržnost betonu a bednění, - výplň, těsnění a tmelení spar a spojů, - opatření povrchů betonu izolací proti zemní vlhkosti v částech, kde přijdou do styku se zeminou nebo kamenivem, - případné zřízení spojovací vrstvy u základů, - úpravy pro osazení zařízení ochrany konstrukce proti vlivu bludných proudů. Nezahrnuje zábradlí.
P | 84 | 918346 |  | PROPUSTY Z TRUB DN 400MM | M | 10.5 | 0 |  |  | 2
PP |  |  |  | Zatrubnění příkopu u opěry O3.
VV |  |  |  | měřeno v ACAD: 10.5=10.500 [A]
TS |  |  |  | Položka zahrnuje: - dodání a položení potrubí z trub z dokumentací předepsaného materiálu a předepsaného průměru - případné úpravy trub (zkrácení, šikmé seříznutí) Nezahrnuje podkladní vrstvy a obetonování.
P | 85 | 919111 |  | ŘEZÁNÍ ASFALTOVÉHO KRYTU VOZOVEK TL DO 50MM | M | 163.4 | 0 |  |  | 2
PP |  |  |  | Řezaná spára na tl. obrusné vrstvy podél římsy a u mostního závěru.
VV |  |  |  | měřeno v ACAD: 64.0+67.0+4*8.1=163.400 [A]
TS |  |  |  | položka zahrnuje řezání vozovkové vrstvy v předepsané tloušťce, včetně spotřeby vody
P | 86 | 931315 |  | TĚSNĚNÍ DILATAČ SPAR ASF ZÁLIVKOU PRŮŘ DO 600MM2 | M | 32.4 | 0 |  |  | 2
PP |  |  |  | Vyplnění řezané spáry v obrusné vrstvě u mostního závěru.
VV |  |  |  | měřeno v ACAD: 4*8.1=32.400 [A]
TS |  |  |  | položka zahrnuje dodávku a osazení předepsaného materiálu, očištění ploch spáry před úpravou, očištění okolí spáry po úpravě nezahrnuje těsnící profil
P | 87 | 931316 |  | TĚSNĚNÍ DILATAČ SPAR ASF ZÁLIVKOU PRŮŘ DO 800MM2 | M | 131 | 0 |  |  | 2
PP |  |  |  | Vyplnění řezané spáry v obrusné vrstvě podél římsy.
VV |  |  |  | měřeno v ACAD: 64.0+67.0=131.000 [A]
TS |  |  |  | položka zahrnuje dodávku a osazení předepsaného materiálu, očištění ploch spáry před úpravou, očištění okolí spáry po úpravě nezahrnuje těsnící profil
P | 88 | 93135 |  | TĚSNĚNÍ DILATAČ SPAR PRYŽ PÁSKOU NEBO KRUH PROFILEM | M | 131 | 0 |  |  | 2
PP |  |  |  | Předtěsnění spáry podél římsy.
VV |  |  |  | měřeno v ACAD: 64.0+67.0=131.000 [A]
TS |  |  |  | položka zahrnuje dodávku a osazení předepsaného materiálu, očištění ploch spáry před úpravou, očištění okolí spáry po úpravě
P | 89 | 93151 |  | MOSTNÍ ZÁVĚRY POVRCHOVÉ POSUN DO 60MM | M | 11.4 | 0 |  |  | 2
PP |  |  |  | Mostní závěr s jednoduchým těsněním spáry nad opěrou O1.
VV |  |  |  | měřeno v ACAD: 11.4=11.400 [A]
TS |  |  |  | - výrobní dokumentace (vč. technologického předpisu) - dodání kompletního dil. zařízení vč. všech přepravních a montážních úprav a zařízení - řezání a sváření na staveništi a eventuelní nutnou opravu nátěrů po těchto úkonech - bednění a dodatečné zabetonování dilatačního zařízení - pro kovové součásti je nutné užít ustanovení pro TMCH.94 - dodání spojovacího, kotevního a těsnícího materiálu - úprava a příprava prostoru, včetně kotevních prvků, jejich ošetření a očištění - zřízení kompletního mostního závěru podle příslušného technolog. předpisu, včetně předepsaného nastavení - zřízení mostního závěru po etapách, včetně pracovních spar a spojů - úprava most. závěru ve styku s ostatními konstrukcemi a zařízeními (u obrubníků a podél vozovek, na chodnících, na římsách, napojení izolací a pod.) - ochrana mostního závěru proti bludným proudům a vývody pro jejich měření - ochrana mostního závěru do doby provedení definitivního stavu, veškeré provizorní úpravy a opatření - konečné úpravy most. závěru jako povrchové povlaky, zálivky, které nejsou součástí jiných konstrukcí, vyčištění, osaz. krytek šroubů, tmelení, těsnění, výplň spar a pod. - úprava, očištění a ošetření prostoru kolem mostního závěru - opatření mostního závěru znakem výrobce a typovým číslem - provedení odborné prohlídky, je-li požadována
P | 90 | 93152 |  | MOSTNÍ ZÁVĚRY POVRCHOVÉ POSUN DO 100MM | M | 11.4 | 0 |  |  | 2
PP |  |  |  | Mostní závěr s jednoduchým těsněním spáry nad opěrou O3.
VV |  |  |  | měřeno v ACAD: 11.4=11.400 [A]
TS |  |  |  | - výrobní dokumentace (vč. technologického předpisu) - dodání kompletního dil. zařízení vč. všech přepravních a montážních úprav a zařízení - řezání a sváření na staveništi a eventuelní nutnou opravu nátěrů po těchto úkonech - bednění a dodatečné zabetonování dilatačního zařízení - pro kovové součásti je nutné užít ustanovení pro TMCH.94 - dodání spojovacího, kotevního a těsnícího materiálu - úprava a příprava prostoru, včetně kotevních prvků, jejich ošetření a očištění - zřízení kompletního mostního závěru podle příslušného technolog. předpisu, včetně předepsaného nastavení - zřízení mostního závěru po etapách, včetně pracovních spar a spojů - úprava most. závěru ve styku s ostatními konstrukcemi a zařízeními (u obrubníků a podél vozovek, na chodnících, na římsách, napojení izolací a pod.) - ochrana mostního závěru proti bludným proudům a vývody pro jejich měření - ochrana mostního závěru do doby provedení definitivního stavu, veškeré provizorní úpravy a opatření - konečné úpravy most. závěru jako povrchové povlaky, zálivky, které nejsou součástí jiných konstrukcí, vyčištění, osaz. krytek šroubů, tmelení, těsnění, výplň spar a pod. - úprava, očištění a ošetření prostoru kolem mostního závěru - opatření mostního závěru znakem výrobce a typovým číslem - provedení odborné prohlídky, je-li požadována
P | 91 | 935212 |  | PŘÍKOPOVÉ ŽLABY Z BETON TVÁRNIC ŠÍŘ DO 600MM DO BETONU TL 100MM | M | 122.4 | 0 |  |  | 2
PP |  |  |  | Příkopové žlaby z betonu do betonového lože. Spáry utěsněné cementovou maltou MC25 XF4, vč. zemních prací, ukončení, úpravy vtoků a výtoků, základových stupňů.Kaskádovité uspořádání. Skluzy podél mostu + případně příkop pod mostem.
VV |  |  |  | měřeno v ACAD: skluzy podél mostu: 27.0+24.0+5.0+22.4=78.400 [A] příkop pod mostem: 25.0+19.0=44.000 [B] celkem: A+B=122.400 [C]
TS |  |  |  | položka zahrnuje: - dodávku a uložení příkopových tvárnic předepsaného rozměru a kvality - dodání a rozprostření lože z předepsaného materiálu v předepsané kvalitěa v předepsané tloušťce - veškerou manipulaci s materiálem, vnitrostaveništní i mimostaveništní dopravu - ukončení, patky, spárování - měří se v metrech běžných délky osy žlabu
P | 92 | 93639 | 01 | ZAÚSTĚNÍ SKLUZŮ (VČET DLAŽBY Z LOM KAMENE) | KUS | 2 | 0 |  |  | 2
PP |  |  |  | Vývařiště pod mostem podle VL4 504.82.
VV |  |  |  | celkem: 2=2.000 [A]
TS |  |  |  | Položka zahrnuje veškerý materiál, výrobky a polotovary, včetně mimostaveništní a vnitrostaveništní dopravy (rovněž přesuny), včetně naložení a složení,případně s uložením.
P | 93 | 93639 | 02 | ZAÚSTĚNÍ SKLUZŮ (VČET DLAŽBY Z LOM KAMENE) | KUS | 2 | 0 |  |  | 2
PP |  |  |  | Vývařiště pod svislým svodem podle VL4 505.07.
VV |  |  |  | celkem: 2=2.000 [A]
TS |  |  |  | Položka zahrnuje veškerý materiál, výrobky a polotovary, včetně mimostaveništní a vnitrostaveništní dopravy (rovněž přesuny), včetně naložení a složení,případně s uložením.
P | 94 | 936532 |  | MOSTNÍ ODVODŇOVACÍ SOUPRAVA 300/500 | KUS | 10 | 0 |  |  | 2
PP |  |  |  | Mostní odvodňovače.
VV |  |  |  | celkem: 2*5=10.000 [A]
TS |  |  |  | položka zahrnuje: - výrobní dokumentaci (včetně technologického předpisu) - dodání kompletní odvodňovací soupravy, včetně všech montážních a přepravních úprav a zařízení - dodání spojovacího, kotevního a těsnícího materiálu - úprava a příprava úložného prostoru, včetně kotevních prvků, jejich očištění a ošetření - zřízení kompletní odvodňovací soupravy, dle příslušného technologického předpisu, včetně všech výškových a směrových úprav - zřízení odvodňovací soupravy po etapách, včetně pracovních spar a spojů - prodloužení odpadní trouby pod spodní líc nosné konstr. nebo zaústěním odvodňovače do dalšího odvodňovacího zařízení - úprava odvod. soupravy na styku s ostatními konstrukcemi a zařízeními (u obrubníku, podél vozovek, napojení izolací a pod.) - ochrana odvodňovací soupravy do doby provedení definitivního stavu, veškeré provizorní úpravy a opatření - konečné úpravy odvodňovací soupravy jako povrchové povlaky, zálivky, které nejsou součástí jiných konstr., vyčištění, tmelení, těsnění, výplň spar a pod. - úprava, očištění a ošetření prostoru kolem odvodňovací soupravy - opatření odvodňovače znakem výrobce a typovým číslem - provedení odborné prohlídky, je-li požadována
P | 95 | 936541 |  | MOSTNÍ ODVODŇOVACÍ TRUBKA (POVRCHŮ IZOLACE) Z NEREZ OCELI | KUS | 15 | 0 |  |  | 2
PP |  |  |  | Odvodnění povrchu izolace.
VV |  |  |  | celkem: 2*5+2.5*2=15.000 [A]
TS |  |  |  | položka zahrnuje: - výrobní dokumentaci (včetně technologického předpisu) - dodání kompletní odvodňovací soupravy z předepsaného materiálu, včetně všech montážních a přepravních úprav a zařízení - dodání spojovacího, kotevního a těsnícího materiálu - úprava a příprava úložného prostoru, včetně kotevních prvků, jejich očištění a ošetření - zřízení kompletní odvodňovací soupravy, dle příslušného technologického předpisu, včetně všech výškových a směrových úprav - zřízení odvodňovací soupravy po etapách, včetně pracovních spar a spojů - prodloužení odpadní trouby pod spodní líc nosné konstr. nebo zaústěním odvodňovače do dalšího odvodňovacího zařízení - úprava odvod. soupravy na styku s ostatními konstrukcemi a zařízeními (u obrubníku, podél vozovek, napojení izolací a pod.) - ochrana odvodňovací soupravy do doby provedení definitivního stavu, veškeré provizorní úpravy a opatření - konečné úpravy odvodňovací soupravy jako povrchové povlaky, zálivky, které nejsou součástí jiných konstr., vyčištění, tmelení, těsnění, výplň spar a pod. - úprava, očištění a ošetření prostoru kolem odvodňovací soupravy - opatření odvodňovače znakem výrobce a typovým číslem - provedení odborné prohlídky, je-li požadována