## Krycí list rozpočtu
Krycí list rozpočtu
Název stavby: |  | III/13020 Tomice-Brzotice |  | Objednatel: | KSÚS Středočeského kraje příspěvková organizace |  | IČ/DIČ: | 00066001
Druh stavby: |  | Opravy 2022 |  | Projektant: |  |  | IČ/DIČ:
Lokalita: |  | Tomice |  | Zhotovitel: |  |  | IČ/DIČ:
Začátek výstavby: |  |  |  | Konec výstavby: | 2022-10-31 |  | Položek: | 13
JKSO: |  |  |  | Zpracoval: | Josef Klápa |  | Datum: | 2022-07-28
Rozpočtové náklady v Kč
A | Základní rozpočtové náklady |  | B | Doplňkové náklady |  | C | Náklady na umístění stavby (NUS)
HSV | Dodávky | 0 | Práce přesčas |  | 0 | Zařízení staveniště |  | 0
| Montáž | 0 | Bez pevné podl. |  | 0 | Mimostav. doprava |  | 0
PSV | Dodávky | 0 | Kulturní památka |  | 0 | Územní vlivy |  | 0
| Montáž | 0 |  |  |  | Provozní vlivy |  | 0
"M" | Dodávky | 0 |  |  |  | Ostatní |  | 0
| Montáž | 0 |  |  |  | NUS z rozpočtu |  | 0
Ostatní materiál |  | 0
Přesun hmot a sutí |  | 0
ZRN celkem |  | 0 | DN celkem |  | 0 | NUS celkem |  | 0
Základ 0% |  | 0
Základ 15% |  | 0 | DPH 15% |  | 0 | Celkem bez DPH |  | 0
Základ 21% |  | 0 | DPH 21% |  | 0 | Celkem včetně DPH |  | 0
|  |  | Objednatel |  |  | Zhotovitel
Ing. Aleš Čermák,Ph.D.,MBA - ředitel
|  |  | Datum, razítko a podpis |  |  | Datum, razítko a podpis

## rozpočet
ROZPOČET
| Stavba: | III/13020 Tomice-Brzotice
| Objekt: | silnice č.III/13020 ,km 6,750 až 8,162
| Místo (lokalita): | Tomice-Brzotice
| Objednatel: | Krajská správa a údržba silnic Středočeského kraje, příspěvková organizace
| Zhotovitel: | ……………….. |  | Zpracoval:
|  |  |  | Datum: | 2022-07-28
Č. | Číslo položky | Popis položky | MJ | Výměra | Kč/MJ | Celkem Kč | hmotnost t | hmotnost celkem | poznámky
1 | R položka | DIO včetně vytyčení inženýrských sítí | kpl | 1 |  | 0
2 | 113728 | Frézování zpev.ploch asfaltových,odvoz do 5 km | m3 | 15 |  | 0
3 | 919112 | Řezání asfalt.krytu do 100 mm | bm | 13 |  | 0
4 | 93818 | Očištění asfalt.vozovek samosběrem | m2 | 8900 |  | 0
5 | 574C06 | Asfalt.beton pro ložní vrstvy-vyrovnávka ACL 16 | m3 | 360 |  | 0 |  |  | vyrovnávka cca 4 cm v celé ploše
6 | 574A44 | Asfaltový beton pro obrusné vrstvy ACO 11 tl.50 mm | m2 | 8900 |  | 0 |  |  | pokládka obrusné vrstvy bude provedena v celé šíři bez středové spáry
7 | 572213 | Spojovací postřik ze sil.emulze do 0,5 kg/m2 | m2 | 17800 |  | 0 |  |  | 2x,t.j.po zametení a po vyrovnávce
8 | 113761 | Frézování drážky průřezu do 100 mm2 v asfalt.vozovce | bm | 13 |  | 0
9 | 931312 | Těsnění dilat.spár asfalt.zálivkou | bm | 13 |  | 0
11 | R položka | Krajnice nezpevněná s odhozem do příkopu | m2 | 1412 |  | 0
13 | 56962 | Zpevnění krajnic z recyklátu do tl.100 mm | m2 | 1412 |  | 0
14 | 915111 | VDZ barvou,vodící proužky š 12,5 cm | m2 | 353 |  | 0
15 | R položka | Čištění příkopů strojně-frézou | bm | 2000 |  | 0
|  | Celkem bez DPH |  |  |  | 0
|  | DPH 21% |  |  |  | 0
|  | Celkem vč. DPH |  |  |  | 0
Zdroj položek/cen: www.sfdi.cz (OTSKP 2021)