## Krycí list rozpočtu
Krycí list rozpočtu
Název stavby: |  | III/11214 Malovidy |  | Objednatel: | KSÚS Středočeského kraje příspěvková organizace |  | IČ/DIČ: | 00066001
Druh stavby: |  | Opravy 2022 |  | Projektant: |  |  | IČ/DIČ:
Lokalita: |  | III/11214 Malovidy |  | Zhotovitel: |  |  | IČ/DIČ:
Začátek výstavby: |  |  |  | Konec výstavby: | 2022-10-31 |  | Položek: | 14
JKSO: |  |  |  | Zpracoval: | Vít Bareš |  | Datum: | 2022-07-28
Rozpočtové náklady v Kč
A | Základní rozpočtové náklady |  | B | Doplňkové náklady |  | C | Náklady na umístění stavby (NUS)
HSV | Dodávky | 0 | Práce přesčas |  | 0 | Zařízení staveniště |  | 0
| Montáž | 0 | Bez pevné podl. |  | 0 | Mimostav. doprava |  | 0
PSV | Dodávky | 0 | Kulturní památka |  | 0 | Územní vlivy |  | 0
| Montáž | 0 |  |  |  | Provozní vlivy |  | 0
"M" | Dodávky | 0 |  |  |  | Ostatní |  | 0
| Montáž | 0 |  |  |  | NUS z rozpočtu |  | 0
Ostatní materiál |  | 0
Přesun hmot a sutí |  | 0
ZRN celkem |  | 0 | DN celkem |  | 0 | NUS celkem |  | 0
Základ 0% |  | 0
Základ 15% |  | 0 | DPH 15% |  | 0 | Celkem bez DPH |  | 0
Základ 21% |  | 0 | DPH 21% |  | 0 | Celkem včetně DPH |  | 0
|  |  | Objednatel |  |  | Zhotovitel
Ing. Aleš Čermák, Ph.D., MBA - ředitel KSÚS
|  |  | Datum, razítko a podpis |  |  | Datum, razítko a podpis

## rozpočet
ROZPOČET
Stavba: | III/11214 Malovidy
Objekt: | sil. III/11214 km 3,965 - 5,565
Místo (lokalita): | silnice III/11214 Malovidy
Objednatel: Krajská správa a údržba silnic Středočeského kraje, příspěvková organizace
Zhotovitel: |  | Zpracoval:
|  | Datum : | 2022-07-28
Číslo položky | Popis položky | MJ | Výměra | Kč/MJ | Celkem Kč | hmotnost t | hmotnost celkem | poznámky
R položka | DIO vč. zajištění, zjištění a vytyčení inž. sítí | kpl | 1 |  | 0
113724 | frézování asfalt. ploch, odvoz do 5km | m3 | 195 |  | 0
919111 | řezání asfaltového krytu vozovek do 50mm | bm | 100 |  | 0
93818 | čištění vozovek samosběrem | m2 | 9020 |  | 0
574C06 | vyrovnávka asfalt. bet. ACL 16+ , | m3 | 256 |  | 0 |  |  | vyrovnávka 5 cm
572213 | spojovací postřik ze sil. emulze do 0,5 kg/m2 | m2 | 18040 |  | 0 |  |  | 2x pocha
574A44 | asfalt. beton ACO 11+ 50/70 tl. 50 mm, | m2 | 9020 |  | 0 |  |  | pokládka obrusné vrstvy bude provedena v celé šíři (bez středové spáry)
113761 | frézování spár š. do 10mm , hl. do 20mm | m | 100 |  | 0
931312 | Zalévání spár dilatační zálivkou za studena | m | 100 |  | 0
56962 | zpevnění krajnic z recyklátu do tl. 100mm | m2 | 1600 |  | 0
R položka | Krajnice - seříznutí s odhozem do příkopu | m2 | 1600 |  | 0
R položka | Čištění příkopů strojně - příkopovou frézou | bm | 800 |  | 0
915111 | VDZ - vodící proužky V2 -12,5 , přechod pro chodce atd., barva s balotinou, hladké | m2 | 400 |  | 0
915211 | VDZ - vodící proužky V2 -12,5 , přechod pro chodce atd., plast, retroreflexní | m2 | 400 |  | 0
| Celkem bez DPH |  |  |  | 0
| DPH 21% |  |  |  | 0
| Celkem vč. DPH |  |  |  | 0
Zdroj položek/cen: www.sfdi.cz (OTSKP 2021)