## Elektromobil včetně příslušenst
P_11 | Elektromobil včetně příslušenství
NABÍDKA
Název požadovaného výrobku | technická specifikace požadovaného výrobku | maximální možná cena bez DPH/jednotka | maximální možná cena včetně DPH/jednotka | množství | jednotka | jednotková cena bez DPH | cena celkem bez DPH | cena celkem včetně DPH
Elektromobil | Minimální technické požadavky: Max. rychlost 90 km/h; Výkon 8,5 kW; Dojezd až 130 km;Kapacita lithiové baterie: 10 kWh LiFePo4 Nabíjení: 6-8h z klasické zásuvky; lze dobíjet z veřejných dobíjecích stanic s konektorem Type2 Výbava: ABS, couvací kamera, el. okna, multimediální 8"LCD, klima, rekuperace Počet míst k sezení: 2 Záruka: 24 měsíců | 396000 | 479160 | 1 | ks |  | 0 | 0
příslušenství
FV Panely 6 ks cca 2400W - rozměr: 2108x1048x35 mm, 450 Wp/panel Záruka: 24 měsíců
Hybridní měnič napětí 5kW - čistá sinusovka, 48V baterie, spotřeba stand-by pouze 10W Záruka: 24 měsíců
Baterie 5,1 kWh 48V, chemie LiFePo4 Záruka: 24 měsíců
Aktivní BMS - 16S - 48V, balanční proud 2A Záruka: 24 měsíců
Box na baterie - materiál: ocel
Rozvaděč+komponenty rozvaděče
Kabeláž
|  |  |  | cena celkem bez DPH |  |  |  | 0
|  |  |  | cena celkem včetně DPH |  |  |  | 0