## IKAP LAB-elektro-nabytek
číslo partnera a název veřejné zakázky:
| P_11 | Nákup nábytku do laboratoře elektroniky
NABÍDKA
| Název požadovaného výrobku | technická specifikace požadovaného výrobku | maximální možná cena včetně DPH/jednotka | množství | jednotka | cena bez DPH | cena bez DPH celkem | jednotková cena včetně DPH | cena celkem včetně DPH |  |  | ilustrační obrázek
1.1.2.3.1.35 | Univerzální dílenská skříň se zásuvkami | Rozměr (VxŠxH) 1950 x 950 x 600 Hmotnost min 185 kg, Počet zásuvek 8 Nosnost korpusu min 750kg Nosnost police min 95kg, police přestavitelná po max 30mm Nosnost zásuvky min 45kg, zásuvky na ložiskových výsuvech Dno korpusu vyztužené kovovými patkami Ocelové dveře z plechu lt. min 0,7mm, vnitřní perforované výztuhy na zavěšení držáků nářadí, kabelů Dvoubodové zamykání dveří, C5 Zámek s rukojetí BURG GSB dvoubodový uzávěr, dva klíče, možnost dodání hlavního klíče Barva RK/DZ: RAL 7035 světle šedá / RAL 5012 světle modrá | 24176 | 1 | ks |  | 0 | 0 | 0 | 24176 | Laboratoř elektroniky - Univerzální dílenská skříň se zásuvkami 1950x950x600 - výuka elektroniky - pájení, CAD, plošné spoje
1.1.2.3.1.36 | skříňové nástavce | nástavec na univerzální skříň; 2x dveře společně uzamykatelné; 1x police; výšková přestavitelnost 25 mm; Rozměry: 800 x 950 x 400 mm Uzamykání: C5 Zámek s rukojetí BURG GSB dvoubodový uzávěr, dva klíče, možnost dodání hlavního klíče Barva RK/DZ: RAL 7035 světle šedá / RAL 7035 světle šedá | 3220 | 1 | ks |  | 0 | 0 | 0 | 3220 | Laboratoř elektroniky - skříňové nástavce 800x900x400 - výuka elektroniky - pájení, CAD, plošné spoje
1.1.2.3.1.37 | Skříň univerzální, dílenská, laboratorní | skříň dílenská univerzální; 2x dveře společně uzamykatelné; Q-S perforace uvnitř dveří; 4x police; nosnost 100 Kg/pol.; Rozměry: 1.950 x 950 x 600 mm Uzamykání: C5 Zámek s rukojetí BURG GSB dvoubodový uzávěr, dva klíče, možnost dodání hlavního klíče Barva RK/DZ: RAL 7035 světle šedá / RAL 5012 světle modrá | 9500 | 2 | ks |  | 0 | 0 | 0 | 19000 | Laboratoř elektroniky -Skříň univerzální, dílenská, laboratorní 1950x950x600 - výuka elektroniky - pájení, CAD, plošné spoje
1.1.2.3.1.38 | Skříň skladová, s plastovými zásobníky | skříň skladová; 2x dveře společně uzamykatelné; 9x police; nosnost 60 Kg/pol.; Plastové zásobníky; 20x PB 4C, 20x PB 4Z; Rozměry: 1.950 x 950 x 400 mm Uzamykání: C5 Zámek s rukojetí BURG GSB dvoubodový uzávěr, dva klíče, možnost dodání hlavního klíče Barva RK/DZ: RAL 7035 světle šedá / RAL 5012 světle modrá | 18190 | 2 | ks |  | 0 | 0 | 0 | 36380 | Laboratoř elektroniky -Skříň skladová, s plastovými zásobníky 1950x950x400 - výuka elektroniky - pájení, CAD, plošné spoje
1.1.2.3.1.39 | Skříň dílenská, laboratorní | skříň univerzální; 2x dveře společně uzamykatelné; 4x police; výšková přestavitelnost 25 mm; nosnost 60 Kg/pol.; Rozměry: 1.950 x 800 x 400 mm Uzamykání: C5 Zámek s rukojetí BURG GSB dvoubodový uzávěr, dva klíče, možnost dodání hlavního klíče Barva RK/DZ: RAL 7035 světle šedá / RAL 7035 světle šedá | 5503 | 3 | ks |  | 0 | 0 | 0 | 16509 | Laboratoř elektroniky -Skříň dílenská, laboratorní 1950x800x400 - výuka elektroniky - pájení, CAD, plošné spoje
1.1.2.3.1.40 | Nástavec na skříň | nástavec na univerzální skříň; 2x dveře společně uzamykatelné; 1x police; výšková přestavitelnost 25 mm; nosnost 60 Kg/pol.; Rozměry: 800 x 800 x 400 mm Uzamykání: C5 Zámek s rukojetí BURG GSB dvoubodový uzávěr, dva klíče, možnost dodání hlavního klíče Barva RK/DZ: RAL 7035 světle šedá / RAL 7035 světle šedá | 3618 | 3 | ks |  | 0 | 0 | 0 | 10854 | Laboratoř elektroniky -Nástavec na skříň 800x800x400 - výuka elektroniky - pájení, CAD, plošné spoje
1.1.2.3.1.41 | Skříň dílenská, laboratorní | skříň univerzální; 2x dveře společně uzamykatelné; 4x police; výšková přestavitelnost 25 mm; nosnost 60 Kg/pol.; uložení dveří na čepech; Rozměry: 1.950 x 950 x 400 mm Uzamykání: C5 Zámek s rukojetí BURG GSB dvoubodový uzávěr, dva klíče, možnost dodání hlavního klíče Barva RK/DZ: RAL 7035 světle šedá / RAL 7035 světle šedá | 5276 | 1 | ks |  | 0 | 0 | 0 | 5276 | Laboratoř elektroniky -Skříň dílenská, laboratorní 1950x950x400 - výuka elektroniky - pájení, CAD, plošné spoje
1.1.2.3.1.42 | Skříň dílenská, laboratorní | skříň univerzální; 2x dveře společně uzamykatelné; 4x police; výšková přestavitelnost 25 mm; nosnost 60 Kg/pol.; Rozměry: 1.950 x1.200 x 400 mm Uzamykání: C5 Zámek s rukojetí BURG GSB dvoubodový uzávěr, dva klíče, možnost dodání hlavního klíče Barva RK/DZ: RAL 7035 světle šedá / RAL 7035 světle šedá | 6921 | 1 | ks |  | 0 | 0 | 0 | 6921 | Laboratoř elektroniky -Skříň dílenská, laboratorní 1950x1200x400 - výuka elektroniky - pájení, CAD, plošné spoje
1.1.2.3.1.43 | Nástavec na skříň | nástavec na univerzální skříň; 2x dveře společně uzamykatelné; 1x police; výšková přestavitelnost 25 mm; nosnost 60 Kg/pol.; Rozměry: 800 x1.200 x 400 mm Uzamykání: C5 Zámek s rukojetí BURG GSB dvoubodový uzávěr, dva klíče, možnost dodání hlavního klíče Barva RK/DZ: RAL 7035 světle šedá / RAL 7035 světle šedá | 4937 | 1 | ks |  | 0 | 0 | 0 | 4937 | Laboratoř elektroniky -Nástavec na skříň 800x1200x400 - výuka elektroniky - pájení, CAD, plošné spoje
1.1.2.3.1.44 | Zásuvková skříň A3 | skříňka zásuvková; formát A3; 15x zásuvka; kovové vodící lišty; nosnost zásuvky 15 Kg; kovové rukojeťi se štítky 57; Rozměry: 940 x 350 x 450 mm Uzamykání: C1 cylindrický zámek jednobodový uzávěr, dva klíče, možnost dodání hlavního klíče Barva RK/DZ: RAL 5012 světle modrá / RAL 5012 světle modrá | 4725 | 2 | ks |  | 0 | 0 | 0 | 9450 | Laboratoř elektroniky -Zásuvková skříň A3 940 x 350 x 450 - výuka elektroniky - pájení, CAD, plošné spoje
1.1.2.3.1.45 | Stůl laboratorní žák. | Rozměr (VxŠxH) 750 x 2000 x 750 Barva RK/DZ: RAL 7035 světle šedá / RAL 7035 světle šedá Nosnost zásuvky min 450 kg Police na PC volitelné příslušenství deska; buková spárovka; Rozměry: 40 x2.000 x 750 mm | 8279 | 6 | ks |  | 0 | 0 | 0 | 49674 | Laboratoř elektroniky -Stůl laboratorní žákovský - výuka elektroniky - pájení, CAD, plošné spoje
1.1.2.3.1.46 | Stůl učitele laboratorní I. | Rozměr (VxŠxH) 750 x 2000 x 750 deska; buková spárovka; Rozměry: 40 x2.000 x 750 mm Dva kontejnery, jeden s policemi (2 police), jeden zásuvkový (4-5 ks), kontejner pracovního stolu; 1x dveře; 2x police; nosnost 50 Kg/pol.; Rozměry: 810 x 500 x 700 mm Uzamykání: C1 cylindrický zámek jednobodový uzávěr, dva klíče, možnost dodání hlavního klíče Barva RK/DZ: RAL 7035 světle šedá / RAL 5012 světle modrá kontejner pracovního stolu; formát zás. DPK 395 x 550 mm; 3x zásuvka; ložiskové masivní výsuvy 75%; nosnost zásuvky 80 Kg; profilované rukojeťi; blokace výsuvu více zásuvek; Rozměry: 810 x 500 x 700 mm Uzamykání: C1 cylindrický zámek jednobodový uzávěr, dva klíče, možnost dodání hlavního klíče Barva RK/DZ: RAL 7035 světle šedá / RAL 5012 světle modrá | 23021 | 1 | ks |  | 0 | 0 | 0 | 23021 | Laboratoř elektroniky -Stůl učitele laboratorní - dva kontajnery - výuka elektroniky - pájení, CAD, plošné spoje
1.1.2.3.1.47 | Stůl učitele laboratorní II. | Rozměr (VxŠxH) 750 x 2000 x 750 deska; buková spárovka; Rozměry: 40 x2.000 x 750 mm jeden kontejner zásuvkový (4-5 kzásuvek), kontejner pojízdný zásuvkový; formát zás. DPK 395 x 550 mm; 4x zásuvka; ložiskové masivní výsuvy 75%; nosnost zásuvky 80 Kg; profilované rukojeťi; Rozměry: 780 x 500 x 700 mm Uzamykání: C1 cylindrický zámek jednobodový uzávěr, dva klíče, možnost dodání hlavního klíče Barva RK/DZ: RAL 7035 světle šedá / RAL 5012 světle modrá | 16664 | 1 | ks |  | 0 | 0 | 0 | 16664 | Laboratoř elektroniky -Stůl učitele laboratorní - jeden kontajner - výuka elektroniky - pájení, CAD, plošné spoje
1.1.2.3.1.48 | Pojízdný kontejner | Pojízdný kontejner se zásuvkami, rozměry 720 x 500 x 700, musí se nechat umístit pod stoly, počet zásuvek 3-4, kontejner pojízdný zásuvkový; formát zás. DPK 395 x 550 mm; 4x zásuvka; ložiskové masivní výsuvy 75%; nosnost zásuvky 80 Kg; profilované rukojeťi; Rozměry: 780 x 500 x 700 mm Uzamykání: C1 cylindrický zámek jednobodový uzávěr, dva klíče, možnost dodání hlavního klíče Barva RK/DZ: RAL 7035 světle šedá / RAL 5012 světle modrá | 13361 | 1 | ks |  | 0 | 0 | 0 | 13361 | Laboratoř elektroniky -Stůl učitele laboratorní - Pojízdný kontejner - výuka elektroniky - pájení, CAD, plošné spoje
1.1.2.3.1.49 | Silikonová ochranná pryž na pracovní stůl | Silikonová pryž, tloušťka 3 mm, tepelná odolnost min 220° C, rozměry dělěné dle rozměrů stolů, celkem 14m². | 1682 | 14 | ks |  | 0 | 0 | 0 | 23548 | Laboratoř elektroniky -Stůl učitele laboratorní - Silikonová ochranná pryž na pracovní stůl tl 3mm, 14 m2 - výuka elektroniky - pájení, CAD, plošné spoje
1.1.2.3.1.50 | židle dílenská k PC | otočná židle výškově stavitelná pomocí plynového pístu. Plastová jednodílná skořepina / sedák i opěrák/ ze 100% strukturovaného polypropylenu s efektem vzduchového polštáře. Difuzní výdechové otvory ze spodní strany výlisku z důvodu omezení zapadávání nečistot. Barevná škála min. 7 odstínů barev. Ve skořepině bude otvor pro snadný úchop v dolní části opěráku. Židle je na pochromovaném pětiramenném kříži. Píst i kryt pístu jsou také v chromovém provedení. Výšková nastavitelnost a ergonomie skořepiny pro velikosti 5-6 dle EN 1729. Barva: modrá | 3800 | 24 | ks |  | 0 | 0 | 0 | 91200 | Laboratoř elektroniky - židle dílenská k PC - výuka elektroniky - pájení, CAD, plošné spoje
1.1.2.3.2.27 | Elektroinstalace stolů | Modul 8 zásuvek s vypínačem: Těleso z hliníkového profilu, příchytkyumožňují zásuvkový modul připevnit na svislou i vodorovnou plochu. Modul je možné připevnit na Q systém panel (rozteč 38 mm), nebo na dřevěnou (laminovou) desku. Přívodní šňůra má délku 2,5 m. Zásuvky jsou s ochranným kolíkem (standard v ČR). Rozměry: 60 x 50 x 450 mm | 825 | 14 | ks |  | 0 | 0 | 0 | 11550 | Laboratoř elektroniky -Stůl učitele laboratorní - Elektroinstalace stolů 14ks - výuka elektroniky - pájení, CAD, plošné spoje
0
|  |  |  | cena celkem |  |  |  |  | 0 | 365741
302265.2893