## Rekapitulace stavby
Export Komplet | [27 empty] | 2.0 | ZAMOK |  |  |  |  | False | False | {f46689c1-116a-4912-8464-c3e14971f9d7}
[33 empty] | 0,01 | 21
[33 empty] | 0,01 | 15
|  | REKAPITULACE STAVBY | [17 empty] | v --- níže se nacházejí doplnkové a pomocné údaje k sestavám --- v | [11 empty] | Návod na vyplnění | 0,001
|  | Kód: |  |  |  |  | 2018-043 | [24 empty] | Měnit lze pouze buňky se žlutým podbarvením! 1) na prvním listu Rekapitulace stavby vyplňte v sestavě a) Souhrnný list - údaje o Uchazeči (přenesou se do ostatních sestav i v jiných listech) b) Rekapitulace objektů - potřebné Ostatní náklady 2) na vybraných listech vyplňte v sestavě a) Krycí list - údaje o Uchazeči, pokud se liší od údajů o Uchazeči na Souhrnném listu (údaje se přenesou do ostatních sestav v daném listu) b) Rekapitulace rozpočtu - potřebné Ostatní náklady c) Celkové náklady za stavbu - ceny u položek - množství, pokud má žluté podbarvení - a v případě potřeby poznámku (ta je ve skrytém sloupci) | 0,01
|  | Stavba: |  |  |  |  | II/272 Benátky nad Jizerou, připojení na silnici III/27212 – PD | [25 empty] | 0,01
|  | KSO: | [13 empty] | CC-CZ: | [16 empty] | 0,01
|  | Místo: | [13 empty] | Datum: |  | 20. 4. 2022 | [14 empty] | 0,01
0,01
|  | Zadavatel: | [13 empty] | IČ: | [16 empty] | 0,01
|  |  | Krajská správa a údržba silnic Středočeského kraje | [12 empty] | DIČ: | [16 empty] | 0,01
0,01
|  | Uchazeč: | [13 empty] | IČ: |  | Vyplň údaj | [14 empty] | 0,01
|  |  | Vyplň údaj | [12 empty] | DIČ: |  | Vyplň údaj | [14 empty] | 0,01
False
|  | Projektant: | [13 empty] | IČ: | [16 empty] | False
[16 empty] | DIČ: | [16 empty] | True
0,01
|  | Zpracovatel: | [13 empty] | IČ: | [16 empty] | 0,01
|  |  | Josef Nentwich | [12 empty] | DIČ: | [16 empty] | True
Poznámka:
- Soupis prací je sestaven s využitím položek Cenové soustavy ÚRS. Cenové a technické podmínky položek Cenové soustavy ÚRS, které nejsou uvedeny v soupisu prací (informace z tzv. úvodních částí katalogů) jsou neomezeně dálkově k dispozici na www.cs-urs.cz. Položky soupisu prací, které nemají ve sloupci „Cenová soustava“ uveden žádný údaj, nepochází z Cenové soustavy ÚRS. - Soupis výkonů je zpracován s výhradou, jako nezávazný, dle §2622 zák. č. 89/2012 Sb. NOZ. - Rozpočet/soupis prací je vypracován na základě projektové dokumentace v rozsahu a podrobnosti daného stupně dokumentace - jedná se o odhad nákladů. - Veškeré položky rozpočtu/soupisu prací je bezpodmínečně nutné provádět (případně oceňovat) dle projektové dokumentace, která je nedílnou součástí rozpočtu/soupisu prací. Projektová dokumentace je jednoznačně nadřazená tomuto rozpočtu/soupisu prací. Tato nadřazená projektová dokumentace určuje, doplňuje, případně dopřesňuje obsah jednotlivých položek tohoto rozpočtu/soupisu prací, případně může tento rozpočet/soupis prací rozšířit o další položky. - Pokud je v soupisu prací definován konkrétní výrobek, je tím definován minimální požadovaný standard, uchazeč může ve své nabídce tento výrobek nahradit výrobkem se srovnatelnými nebo lepšími parametry. Parametry pro srovnání se rozumí zejména parametry výkonnostní, funkční a parametry životnosti. - V případě, že má uchazeč (zhotovitel) pochyby ohledně plánovaných výměr, položek ve výkazech, výkresech a technických zprávách, má povinnost toto sdělit ještě před odevzdáním nabídkové ceny. - Výkaz výměr neslouží jako podklad pro objednávky a nákup materiáluv rámci dodávky stavby. Veškeré rozměry a počty jsou informativní a je nutné je před případným objednáním ověřit na stavbě. - Vzhledem k charakteru stavby byly všechny plošné výměry bez výpočtu ve výkazu výměr odečteny z digitálních souborů ve formátu dwg. - V oceněném rozpočtu byl pro určení orientační ceny zohledněn vliv nárůstu cen pohonných hmot na směrné ceny konstrukcí a prací dle aktuálního vývoje v době jeho vydání.
|  | Cena bez DPH | [13 empty] | 0
[8 empty] | Sazba daně |  |  | Základ daně |  |  |  |  | Výše daně
|  | DPH |  | základní |  |  |  | 21% |  |  | 0 |  |  |  |  | 0
|  |  |  | snížená |  |  |  | 15% |  |  | 0 |  |  |  |  | 0
|  |  |  | zákl. přenesená |  |  |  | 21% |  |  | 0 |  |  |  |  | 0
|  |  |  | sníž. přenesená |  |  |  | 15% |  |  | 0 |  |  |  |  | 0
|  |  |  | nulová |  |  |  | 0% |  |  | 0 |  |  |  |  | 0
|  | Cena s DPH | [6 empty] | v |  |  | CZK |  |  |  | 0
|  | Projektant | [11 empty] | Zpracovatel
|  | Datum a podpis: | [7 empty] | Razítko |  |  |  | Datum a podpis: |  |  | Razítko
|  | Objednavatel | [11 empty] | Uchazeč
|  | Datum a podpis: | [7 empty] | Razítko |  |  |  | Datum a podpis: |  |  | Razítko
REKAPITULACE OBJEKTŮ STAVBY A SOUPISŮ PRACÍ
| Kód: | [6 empty] | 2018-043
| Stavba: | [6 empty] | II/272 Benátky nad Jizerou, připojení na silnici III/27212 – PD
| Místo: | [13 empty] | Datum: |  | 20. 4. 2022
| Zadavatel: | [6 empty] | Krajská správa a údržba silnic Středočeského kraje | [6 empty] | Projektant: |  |  |  |  | Informatívní údaje z listů zakázek
| Uchazeč: | [13 empty] | Zpracovatel: |  | Josef Nentwich
| Kód |  |  |  | Popis | [7 empty] | Cena bez DPH [CZK] |  |  |  |  | Cena s DPH [CZK] | Typ | z toho Ostat. náklady [CZK] | DPH [CZK] | Normohodiny [h] | DPH základní [CZK] | DPH snížená [CZK] | DPH základní přenesená [CZK] | DPH snížená přenesená [CZK] | Základna DPH základní | Základna DPH snížená | Základna DPH zákl. přenesená | Základna DPH sníž. přenesená | Základna DPH nulová
| Náklady z rozpočtů | [11 empty] | 0 |  |  |  |  | 0 |  | 0 | 0 | 0 | 0 | 0 | 0 | 0 | 0 | 0 | 0 | 0 | 0 |  | D | 0 | ###NOIMPORT### | IMPORT | {f46689c1-116a-4912-8464-c3e14971f9d7} | {00000000-0000-0000-0000-000000000000}
/ |  | SO.101 |  |  |  | SO.101 - Přeložka silnice III/272 12 | [6 empty] | 0 |  |  |  |  | 0 | STA | 0 | 0 | 0 | 0 | 0 | 0 | 0 | 0 | 0 | 0 | 0 | 0 |  |  | 1 |  | IMPORT | {8ea047be-a6d4-40a2-a8db-254a3e287a0f} | {f46689c1-116a-4912-8464-c3e14971f9d7} | 2
/ |  | SO.110 |  |  |  | SO.110 - Trubní propustky | [6 empty] | 0 |  |  |  |  | 0 | STA | 0 | 0 | 0 | 0 | 0 | 0 | 0 | 0 | 0 | 0 | 0 | 0 |  |  | 1 |  | IMPORT | {fb927c90-3687-4739-937d-c3a2f3c4e218} | {f46689c1-116a-4912-8464-c3e14971f9d7} | 2
/ |  | SO.301 |  |  |  | SO.301 - Přeložka závlahového potrubí | [6 empty] | 0 |  |  |  |  | 0 | STA | 0 | 0 | 0 | 0 | 0 | 0 | 0 | 0 | 0 | 0 | 0 | 0 |  |  | 1 |  | IMPORT | {7835512a-4ec1-46b2-be71-54ac17accb2d} | {f46689c1-116a-4912-8464-c3e14971f9d7} | 2
/ |  | SO.801 |  |  |  | SO.801 - Vegetační úpravy | [6 empty] | 0 |  |  |  |  | 0 | STA | 0 | 0 | 0 | 0 | 0 | 0 | 0 | 0 | 0 | 0 | 0 | 0 |  |  | 1 |  | IMPORT | {2fa602de-ef22-4068-bbd7-1909875f3d36} | {f46689c1-116a-4912-8464-c3e14971f9d7} | 2
/ |  | VRN |  |  |  | Vedlejší rozpočtové náklady | [6 empty] | 0 |  |  |  |  | 0 | VON | 0 | 0 | 0 | 0 | 0 | 0 | 0 | 0 | 0 | 0 | 0 | 0 |  |  | 1 |  | IMPORT | {4fc3c678-b8a3-491b-947c-9b50db4f8578} | {f46689c1-116a-4912-8464-c3e14971f9d7} | 2

## SO.101 - SO.101 - Přeložk...
{8ea047be-a6d4-40a2-a8db-254a3e287a0f}
2
| KRYCÍ LIST SOUPISU PRACÍ | [7 empty] | v --- níže se nacházejí doplnkové a pomocné údaje k sestavám --- v | [8 empty] | False
Stavba:
II/272 Benátky nad Jizerou, připojení na silnici III/27212 – PD
Objekt:
SO.101 - SO.101 - Přeložka silnice III/272 12
| KSO: |  |  |  |  | CC-CZ:
| Místo: |  |  |  |  | Datum: | 20. 4. 2022
| Zadavatel: |  |  |  |  | IČ:
|  | Krajská správa a údržba silnic Středočeského kraje |  |  |  | DIČ:
| Uchazeč: |  |  |  |  | IČ: | Vyplň údaj
|  | Vyplň údaj |  |  |  | DIČ: | Vyplň údaj
| Projektant: |  |  |  |  | IČ:
DIČ:
| Zpracovatel: |  |  |  |  | IČ:
|  | Josef Nentwich |  |  |  | DIČ:
Poznámka:
- V oceněném rozpočtu byl pro určení orientační ceny zohledněn vliv nárůstu cen pohonných hmot na směrné ceny konstrukcí a prací dle aktuálního vývoje v době jeho vydání.
| Cena bez DPH | [5 empty] | 0
|  |  | Základ daně |  |  | Sazba daně | Výše daně
| DPH | základní | 0 |  |  | 21% | 0
|  | snížená | 0 |  |  | 15% | 0
|  | zákl. přenesená | 0 |  |  | 21% | 0
|  | sníž. přenesená | 0 |  |  | 15% | 0
|  | nulová | 0 |  |  | 0% | 0
| Cena s DPH |  |  | v | CZK |  | 0
| Projektant |  |  | Zpracovatel
| Datum a podpis: |  | Razítko | Datum a podpis: |  |  | Razítko
| Objednavatel |  |  | Uchazeč
| Datum a podpis: |  | Razítko | Datum a podpis: |  |  | Razítko
REKAPITULACE ČLENĚNÍ SOUPISU PRACÍ
Stavba:
II/272 Benátky nad Jizerou, připojení na silnici III/27212 – PD
Objekt:
SO.101 - SO.101 - Přeložka silnice III/272 12
Místo: | [5 empty] | Datum: | 20. 4. 2022
Zadavatel: |  |  | Krajská správa a údržba silnic Středočeského kraje |  |  | Projektant:
Uchazeč: |  |  | Vyplň údaj |  |  | Zpracovatel: | Josef Nentwich
Kód dílu - Popis | [6 empty] | Cena celkem [CZK]
Náklady ze soupisu prací | [6 empty] | 0 | [11 empty] | -1
| HSV - Práce a dodávky HSV | [5 empty] | 0
| 1 - Zemní práce | [5 empty] | 0
| R10 - Společné zemní práce | [5 empty] | 0
| R11 - Zemní práce pro komunikace a konstrukce | [5 empty] | 0
| R12 - Zemní práce pro odvodnění komunikací | [5 empty] | 0
| R13 - Odstranění zeleně | [5 empty] | 0
| R14 - Založení zeleně | [5 empty] | 0
| 5 - Komunikace | [5 empty] | 0
| R50 - Podkladní vrstvy | [5 empty] | 0
| R51 - Komunikace pro automobilovou dopravu - asfalt | [5 empty] | 0
| R53 - Pojížděný prstenec OK - žulová dlažba | [5 empty] | 0
| R54 - Ostrůvky na komunikaci - žulová dlažba | [5 empty] | 0
| R56 - Komunikace pro pěší ze zámkové dlažby | [5 empty] | 0
| R59 - Ostatní plochy komunikací | [5 empty] | 0
| 8 - Trubní vedení | [5 empty] | 0
| R83 - Liniové a povrchové odvodnění | [5 empty] | 0
| R84 - Úprava příkopů | [5 empty] | 0
| 9 - Ostatní konstrukce a práce-bourání | [5 empty] | 0
| R90 - Společné práce pro bourání a konstrukce | [5 empty] | 0
| R94 - Svodidla a ochranné prvky silnic | [5 empty] | 0
| R95 - Osazení obrub a linek | [5 empty] | 0
| R96 - Bourání konstrukcí vozovek | [5 empty] | 0
| R97 - Ostatní bourací práce | [5 empty] | 0
| R98 - Vodorovné dopravní značení | [5 empty] | 0
| R99 - Svislé dopravní značení | [5 empty] | 0
| 99 - Přesuny hmot a sutí | [5 empty] | 0
SOUPIS PRACÍ
Stavba:
II/272 Benátky nad Jizerou, připojení na silnici III/27212 – PD
Objekt:
SO.101 - SO.101 - Přeložka silnice III/272 12
Místo: | [5 empty] | Datum: | 20. 4. 2022
Zadavatel: |  |  | Krajská správa a údržba silnic Středočeského kraje |  |  | Projektant:
Uchazeč: |  |  | Vyplň údaj |  |  | Zpracovatel: | Josef Nentwich
PČ | Typ | Kód | Popis | MJ | Množství | J.cena [CZK] | Cena celkem [CZK] | Cenová soustava |  | DPH | J. Nh [h] | Nh celkem [h] | J. hmotnost [t] | Hmotnost celkem [t] | J. suť [t] | Suť Celkem [t]
Náklady soupisu celkem | [6 empty] | 0 |  |  |  |  | 0 |  | 5140.0012 |  | 8340.61 |  | D | -1 | [10 empty] | 0
| D | HSV | Práce a dodávky HSV |  |  |  | 0 |  |  |  |  | 0 |  | 5140.0012 |  | 8340.61 | 1 | D | 0 |  |  |  | ROZPOCET | [6 empty] | 0
| D | 1 | Zemní práce |  |  |  | 0 |  |  |  |  | 0 |  | 1174.6263 |  | 0 | 1 | D | 1 |  |  |  | ROZPOCET | [6 empty] | 0
| D | R10 | Společné zemní práce |  |  |  | 0 |  |  |  |  | 0 |  | 0 |  | 0 | 1 | D | 2 |  |  |  | ROZPOCET | [6 empty] | 0
1 | K | 167151111 | Nakládání výkopku z hornin třídy těžitelnosti I skupiny 1 až 3 přes 100 m3 | m3 | 25531.181 |  | 0 | CS ÚRS 2022 01 |  | základní |  | 0 | 0 | 0 | 0 | 0 | 4 | K | 3 |  |  |  | ROZPOCET | 0 | 0 | 0 | 0 | 0 | 1 | 0 | 4 | 1704040808
| VV |  | Nakládání na mezideponii pro násypy, zásypy a zpětné použití ornice: | [14 empty] | VV | 3 | 1 | True | 0 | ROZPOCET
| VV |  | 24708,20*0,150 "- ornice" |  | 3706.23 | [12 empty] | VV | 3 | 2 | True | 0 | ROZPOCET
| VV |  | 4302,480+10720,013 "- zpětné využití výkopového materiálu pro násypy" |  | 15022.493 | [12 empty] | VV | 3 | 2 | True | 0 | ROZPOCET
| VV |  | Mezisoučet |  | 18728.723 | [12 empty] | VV | 3 | 3 | True | 0 | ROZPOCET
| VV |  | Nakládání na mezideponii pro odvoz přebytečného výkopku na skládku: | [14 empty] | VV | 3 | 1 | True | 0 | ROZPOCET
| VV |  | (10262,275+1945,50+450,0+170,20+3285,096)-15022,493 "- přebytečná zemina" |  | 1090.578 | [12 empty] | VV | 3 | 2 | True | 0 | ROZPOCET
| VV |  | 0,050*3479,0+0,130*2558,0+0,150*917,0+0,230*(5434,0+2782,0)+0,250*4196,0+0,330*6452,0 "- podorničí" |  | 5711.88 | [12 empty] | VV | 3 | 2 | True | 0 | ROZPOCET
| VV |  | Součet |  | 25531.181 | [12 empty] | VV | 3 | 4 | True | 1 | ROZPOCET
2 | K | 162551108 | Vodorovné přemístění přes 2 500 do 3000 m výkopku/sypaniny z horniny třídy těžitelnosti I skupiny 1 až 3 | m3 | 46995.928 |  | 0 | CS ÚRS 2022 01 |  | základní |  | 0 | 0 | 0 | 0 | 0 | 4 | K | 3 |  |  |  | ROZPOCET | 0 | 0 | 0 | 0 | 0 | 1 | 0 | 4 | -1252419797
| VV |  | Dovoz materiálu na mezideponii pro další použití | [14 empty] | VV | 3 | 1 | True | 0 | ROZPOCET
| VV |  | 9727,350 "- ornice - přebytečná ornice zůstane uložena na mezideponii" |  | 9727.35 | [12 empty] | VV | 3 | 2 | True | 0 | ROZPOCET
| VV |  | 0,050*3479,0+0,130*2558,0+0,150*917,0+0,230*(5434,0+2782,0)+0,250*4196,0+0,330*6452,0 "- podorničí" |  | 5711.88 | [12 empty] | VV | 3 | 2 | True | 0 | ROZPOCET
| VV |  | 10262,275 "- z komunikací" |  | 10262.275 | [12 empty] | VV | 3 | 2 | True | 0 | ROZPOCET
| VV |  | 1945,50 "- z hloubení jam" |  | 1945.5 | [12 empty] | VV | 3 | 2 | True | 0 | ROZPOCET
| VV |  | 450,0+170,20 "- z hloubení rýh" |  | 620.2 | [12 empty] | VV | 3 | 2 | True | 0 | ROZPOCET
| VV |  | Mezisoučet |  | 28267.205 | [12 empty] | VV | 3 | 3 | True | 0 | ROZPOCET
| VV |  | Dovoz materiálu z mezideponie na místo použití | [14 empty] | VV | 3 | 1 | True | 0 | ROZPOCET
| VV |  | 24708,20*0,150 "- ornice" |  | 3706.23 | [12 empty] | VV | 3 | 2 | True | 0 | ROZPOCET
| VV |  | 4302,480+10720,013 "- zpětné využití výkopového materiálu pro násypy" |  | 15022.493 | [12 empty] | VV | 3 | 2 | True | 0 | ROZPOCET
| VV |  | Mezisoučet |  | 18728.723 | [12 empty] | VV | 3 | 3 | True | 0 | ROZPOCET
| VV |  | Součet |  | 46995.928 | [12 empty] | VV | 3 | 4 | True | 1 | ROZPOCET
3 | K | 162751117 | Vodorovné přemístění přes 9 000 do 10000 m výkopku/sypaniny z horniny třídy těžitelnosti I skupiny 1 až 3 | m3 | 6802.458 |  | 0 | CS ÚRS 2022 01 |  | základní |  | 0 | 0 | 0 | 0 | 0 | 4 | K | 3 |  |  |  | ROZPOCET | 0 | 0 | 0 | 0 | 0 | 1 | 0 | 4 | 1290543863
| VV |  | Odvoz přebytečného výkopku na skládku nebo deponii: | [14 empty] | VV | 3 | 1 | True | 0 | ROZPOCET
| VV |  | (10262,275+1945,50+450,0+170,20+3285,096)-15022,493 "- přebytečná zemina" |  | 1090.578 | [12 empty] | VV | 3 | 2 | True | 0 | ROZPOCET
| VV |  | 0,050*3479,0+0,130*2558,0+0,150*917,0+0,230*(5434,0+2782,0)+0,250*4196,0+0,330*6452,0 "- podorničí" |  | 5711.88 | [12 empty] | VV | 3 | 2 | True | 0 | ROZPOCET
| VV |  | Součet |  | 6802.458 | [12 empty] | VV | 3 | 4 | True | 1 | ROZPOCET
4 | K | 171201201 | Uložení sypaniny na skládky nebo meziskládky | m3 | 6802.458 |  | 0 | CS ÚRS 2022 01 |  | základní |  | 0 | 0 | 0 | 0 | 0 | 4 | K | 3 |  |  |  | ROZPOCET | 0 | 0 | 0 | 0 | 0 | 1 | 0 | 4 | -169106630
| VV |  | 6802,458 "- viz. položka č. 162751xxx - Vodorovné přemístění na skládku" |  | 6802.458 | [12 empty] | VV | 3 | 2 | True | 1 | ROZPOCET
5 | K | 171201221 | Poplatek za uložení na skládce (skládkovné) zeminy a kamení kód odpadu 17 05 04 | t | 11904.302 |  | 0 | CS ÚRS 2022 01 |  | základní |  | 0 | 0 | 0 | 0 | 0 | 4 | K | 3 |  |  |  | ROZPOCET | 0 | 0 | 0 | 0 | 0 | 1 | 0 | 4 | 672244567
| VV |  | 6802,458*1,75 "- viz. položka č. 162301R02 - Vodorovné přemístění na skládku" |  | 11904.302 | [12 empty] | VV | 3 | 2 | True | 1 | ROZPOCET
6 | K | 181252305 | Úprava pláně pro silnice a dálnice na násypech se zhutněním | m2 | 13596.675 |  | 0 | CS ÚRS 2022 01 |  | základní |  | 0 | 0 | 0 | 0 | 0 | 4 | K | 3 |  |  |  | ROZPOCET | 0 | 0 | 0 | 0 | 0 | 1 | 0 | 4 | 929588558
| VV |  | Pro komunikace a zpevněné plochy: | [14 empty] | VV | 3 | 1 | True | 0 | ROZPOCET
| VV |  | 11435,50*1,11 "- komunikace pro aut. dopravu - KS I" |  | 12693.405 | [12 empty] | VV | 3 | 2 | True | 0 | ROZPOCET
| VV |  | 92,0*1,11 "- pojížděný prstenec OK - KS III" |  | 102.12 | [12 empty] | VV | 3 | 2 | True | 0 | ROZPOCET
| VV |  | 75,0*1,05 "- ostrůvky na komunikaci - KS IV" |  | 78.75 | [12 empty] | VV | 3 | 2 | True | 0 | ROZPOCET
| VV |  | 15,0*1,05 "- komunikace pro pěší - KS V" |  | 15.75 | [12 empty] | VV | 3 | 2 | True | 0 | ROZPOCET
| VV |  | 673,0*1,05 "- hospodářské sjezdy - KS II" |  | 706.65 | [12 empty] | VV | 3 | 2 | True | 0 | ROZPOCET
| VV |  | Součet |  | 13596.675 | [12 empty] | VV | 3 | 4 | True | 1 | ROZPOCET
| D | R11 | Zemní práce pro komunikace a konstrukce |  |  |  | 0 |  |  |  |  | 0 |  | 1174.111 |  | 0 | 1 | D | 2 |  |  |  | ROZPOCET | [6 empty] | 0
7 | K | 122252207 | Odkopávky a prokopávky nezapažené pro silnice a dálnice v hornině třídy těžitelnosti I objem přes 5000 m3 strojně | m3 | 10262.275 |  | 0 | CS ÚRS 2022 01 |  | základní |  | 0 | 0 | 0 | 0 | 0 | 4 | K | 3 |  |  |  | ROZPOCET | 0 | 0 | 0 | 0 | 0 | 1 | 0 | 4 | 1070262501
| VV |  | větev A: | [14 empty] | VV | 3 | 1 | True | 0 | ROZPOCET
| VV |  | 28,50*(0,7+0,37+0,43) |  | 42.75 | [12 empty] | VV | 3 | 2 | True | 0 | ROZPOCET
| VV |  | větev B: | [14 empty] | VV | 3 | 1 | True | 0 | ROZPOCET
| VV |  | (60,0+30,0)*(2,95+0,08)+(30,0+20,0)*7,35+(20,0+30,0)*5,46+(30,0+20,0)*12,08+(20,0+20,0)*5,55+(20,0+20,0)*3,47+(20,0+30,0)*(0,03+0,36) |  | 1897.5 | [12 empty] | VV | 3 | 2 | True | 0 | ROZPOCET
| VV |  | (30,0+20,0)*6,52+(20,0+20,0)*10,41+(20,0+20,0)*3,44+(20,0+30,0)*6,38+(30,0+20,0)*20,32+(20,0+20,0)*(1,04+21,57)+(20,0+27,50)*(0,19+7,92) |  | 3504.625 | [12 empty] | VV | 3 | 2 | True | 0 | ROZPOCET
| VV |  | větev C: | [14 empty] | VV | 3 | 1 | True | 0 | ROZPOCET
| VV |  | (40,0+20,0)*(1,5+0,09)+(20,0+20,0)*(0,41+0,48)+(20,0+20,0)*(0,97+1,22+0,2)+(20,0+5,50)*0,52 |  | 239.86 | [12 empty] | VV | 3 | 2 | True | 0 | ROZPOCET
| VV |  | větev D: | [14 empty] | VV | 3 | 1 | True | 0 | ROZPOCET
| VV |  | (30,0+15,0)*1,58+(15,0+25,0)*3,28 |  | 202.3 | [12 empty] | VV | 3 | 2 | True | 0 | ROZPOCET
| VV |  | větev E: | [14 empty] | VV | 3 | 1 | True | 0 | ROZPOCET
| VV |  | (20,0+20,0)*5,99+(20,0+20,0)*1,74+(20,0+20,0)*2,83+(20,0+14,0)*0,38 |  | 435.32 | [12 empty] | VV | 3 | 2 | True | 0 | ROZPOCET
| VV |  | větev F: | [14 empty] | VV | 3 | 1 | True | 0 | ROZPOCET
| VV |  | 40,0*0,77+25,0*(3,53+1,06) |  | 145.55 | [12 empty] | VV | 3 | 2 | True | 0 | ROZPOCET
| VV |  | větev G: | [14 empty] | VV | 3 | 1 | True | 0 | ROZPOCET
| VV |  | (20,0+20,0)*6,67+(20,0+15,0)*(0,18+8,42)+(15,0+15,0)*(0,4+19,54) |  | 1166 | [12 empty] | VV | 3 | 2 | True | 0 | ROZPOCET
| VV |  | rekultivace: | [14 empty] | VV | 3 | 1 | True | 0 | ROZPOCET
| VV |  | (0,750+1,250)/2*2628,37 |  | 2628.37 | [12 empty] | VV | 3 | 2 | True | 0 | ROZPOCET
| VV |  | Součet |  | 10262.275 | [12 empty] | VV | 3 | 4 | True | 1 | ROZPOCET
8 | K | 120001101 | Příplatek za ztížení odkopávky nebo prokopávky v blízkosti inženýrských sítí | m3 | 205.246 |  | 0 | CS ÚRS 2022 01 |  | základní |  | 0 | 0 | 0 | 0 | 0 | 4 | K | 3 |  |  |  | ROZPOCET | 0 | 0 | 0 | 0 | 0 | 1 | 0 | 4 | 795926409
| VV |  | Uvažováno s 2,0% objemu: | [14 empty] | VV | 3 | 1 | True | 0 | ROZPOCET
| VV |  | 10262,275*0,02 |  | 205.246 | [12 empty] | VV | 3 | 2 | True | 1 | ROZPOCET
9 | K | 182251101 | Svahování násypů strojně | m2 | 24708.2 |  | 0 | CS ÚRS 2022 01 |  | základní |  | 0 | 0 | 0 | 0 | 0 | 4 | K | 3 |  |  |  | ROZPOCET | 0 | 0 | 0 | 0 | 0 | 1 | 0 | 4 | -991710926
| VV |  | 24708,20 "- Viz. pol. č. 184802211 - Chemické odplevelení před založením kultury" |  | 24708.2 | [12 empty] | VV | 3 | 2 | True | 1 | ROZPOCET
10 | K | 171151101 | Hutnění boků násypů pro jakýkoliv sklon a míru zhutnění svahu | m2 | 24708.2 |  | 0 | CS ÚRS 2022 01 |  | základní |  | 0 | 0 | 0 | 0 | 0 | 4 | K | 3 |  |  |  | ROZPOCET | 0 | 0 | 0 | 0 | 0 | 1 | 0 | 4 | -1534831787
| VV |  | 24708,20 "- Viz. pol. č. 184802211 - Chemické odplevelení před založením kultury" |  | 24708.2 | [12 empty] | VV | 3 | 2 | True | 1 | ROZPOCET
11 | K | 116951201 | Úprava zemin vápnem nebo směsnými hydraulickými pojivy | m3 | 8386.505 |  | 0 | CS ÚRS 2022 01 |  | základní |  | 0 | 0 | 0 | 0 | 0 | 4 | K | 3 |  |  |  | ROZPOCET | 0 | 0 | 0 | 0 | 0 | 1 | 0 | 4 | 521309355
| VV |  | Úprava zemin mimo aktivní zónu pod komunikací: | [14 empty] | VV | 3 | 1 | True | 0 | ROZPOCET
| VV |  | větev B: | [14 empty] | VV | 3 | 1 | True | 0 | ROZPOCET
| VV |  | (20,0+20,0)*2,06+(20,0+30,0)*2,04 |  | 184.4 | [12 empty] | VV | 3 | 2 | True | 0 | ROZPOCET
| VV |  | větev C: | [14 empty] | VV | 3 | 1 | True | 0 | ROZPOCET
| VV |  | (40,0+20,0)*15,74+(20,0+20,0)*25,34+(20,0+20,0)*10,54 |  | 2379.6 | [12 empty] | VV | 3 | 2 | True | 0 | ROZPOCET
| VV |  | větev D: | [14 empty] | VV | 3 | 1 | True | 0 | ROZPOCET
| VV |  | (30,0+15,0)*26,6+(15,0+25,0)*7,23 |  | 1486.2 | [12 empty] | VV | 3 | 2 | True | 0 | ROZPOCET
| VV |  | větev E: | [14 empty] | VV | 3 | 1 | True | 0 | ROZPOCET
| VV |  | (20,0+20,0)*0,53+(20,0+20,0)*8,16+(20,0+20,0)*37,56+(20,0+14,50)*28,98 |  | 2849.81 | [12 empty] | VV | 3 | 2 | True | 0 | ROZPOCET
| VV |  | větev F: | [14 empty] | VV | 3 | 1 | True | 0 | ROZPOCET
| VV |  | 110,0*(14,58+4,94)/2 |  | 1073.6 | [12 empty] | VV | 3 | 2 | True | 0 | ROZPOCET
| VV |  | větev G: | [14 empty] | VV | 3 | 1 | True | 0 | ROZPOCET
| VV |  | (15,0+15,0)*(4,09+1,52)+(15,0+11,50)*9,23 |  | 412.895 | [12 empty] | VV | 3 | 2 | True | 0 | ROZPOCET
| VV |  | Součet |  | 8386.505 | [12 empty] | VV | 3 | 4 | True | 1 | ROZPOCET
12 | M | 58591003 | pojivo hydraulické pro stabilizaci zeminy 70% vápna | t | 1174.111 |  | 0 | CS ÚRS 2022 01 |  | základní |  | 0 | 1 | 1174.111 | 0 | 0 | 8 | M | 3 |  |  |  | ROZPOCET | 0 | 0 | 0 | 0 | 0 | 1 | 0 | 4 | 1776031833
| VV |  | Uvažovaná objemová hmotnost zeminy 1750 kg/m3 | [14 empty] | VV | 3 | 1 | True | 0 | ROZPOCET
| VV |  | Uvažované množství 8% | [14 empty] | VV | 3 | 1 | True | 0 | ROZPOCET
| VV |  | (Přesné množství pojiva se stanoví inženýrsko-geologickým průzkumem na základě průkazní zkoušky) | [14 empty] | VV | 3 | 1 | True | 0 | ROZPOCET
| VV |  | 8386,505*1,75*0,08 "- Úprava zemin mimo aktivní zónu pod komunikací" |  | 1174.111 | [12 empty] | VV | 3 | 2 | True | 1 | ROZPOCET
13 | K | 171152111 | Uložení sypaniny z hornin nesoudržných a sypkých do násypů zhutněných v aktivní zóně silnic a dálnic | m3 | 4302.48 |  | 0 | CS ÚRS 2022 01 |  | základní |  | 0 | 0 | 0 | 0 | 0 | 4 | K | 3 |  |  |  | ROZPOCET | 0 | 0 | 0 | 0 | 0 | 1 | 0 | 4 | 289096527
| VV |  | Úprava zemin v aktivní zóně komunikací: | [14 empty] | VV | 3 | 1 | True | 0 | ROZPOCET
| VV |  | větev B: | [14 empty] | VV | 3 | 1 | True | 0 | ROZPOCET
| VV |  | (60,0+30,0)*1,48+(20,0+30,0)*2,94 |  | 280.2 | [12 empty] | VV | 3 | 2 | True | 0 | ROZPOCET
| VV |  | (20,0+20,0)*5,04+(20,0+30,0)*4,48 |  | 425.6 | [12 empty] | VV | 3 | 2 | True | 0 | ROZPOCET
| VV |  | větev C: | [14 empty] | VV | 3 | 1 | True | 0 | ROZPOCET
| VV |  | (40,0+20,0)*8,01+(20,0+20,0)*7,97+(20,0+20,0)*4,08 |  | 962.6 | [12 empty] | VV | 3 | 2 | True | 0 | ROZPOCET
| VV |  | větev D: | [14 empty] | VV | 3 | 1 | True | 0 | ROZPOCET
| VV |  | (30,0+15,0)*8,24+(15,0+25,0)*6,91 |  | 647.2 | [12 empty] | VV | 3 | 2 | True | 0 | ROZPOCET
| VV |  | větev E: | [14 empty] | VV | 3 | 1 | True | 0 | ROZPOCET
| VV |  | (20,0+20,0)*7,37+(20,0+20,0)*7,54+(20,0+14,50)*8,08 |  | 875.16 | [12 empty] | VV | 3 | 2 | True | 0 | ROZPOCET
| VV |  | větev F: | [14 empty] | VV | 3 | 1 | True | 0 | ROZPOCET
| VV |  | 110,0*(5,88+4,2)/2 |  | 554.4 | [12 empty] | VV | 3 | 2 | True | 0 | ROZPOCET
| VV |  | větev G: | [14 empty] | VV | 3 | 1 | True | 0 | ROZPOCET
| VV |  | (15,0+15,0)*7,73+(15,0+11,50)*12,28 |  | 557.32 | [12 empty] | VV | 3 | 2 | True | 0 | ROZPOCET
| VV |  | Součet |  | 4302.48 | [12 empty] | VV | 3 | 4 | True | 1 | ROZPOCET
14 | K | 171152112 | Uložení sypaniny z hornin nesoudržných a sypkých do násypů zhutněných mimo aktivní zónu silnic a dálnic | m3 | 10720.013 |  | 0 | CS ÚRS 2022 01 |  | základní |  | 0 | 0 | 0 | 0 | 0 | 4 | K | 3 |  |  |  | ROZPOCET | 0 | 0 | 0 | 0 | 0 | 1 | 0 | 4 | 1743799760
| VV |  | Násypy zemin mimo aktivní zónu - dosypy svahů zemního tělesa a rekultivace: | [14 empty] | VV | 3 | 1 | True | 0 | ROZPOCET
| VV |  | větev A: | [14 empty] | VV | 3 | 1 | True | 0 | ROZPOCET
| VV |  | 28,50*(0,26+0,24) |  | 14.25 | [12 empty] | VV | 3 | 2 | True | 0 | ROZPOCET
| VV |  | větev B: | [14 empty] | VV | 3 | 1 | True | 0 | ROZPOCET
| VV |  | (60,0+30,0)*(0,23+0,39)+(30,0+20,0)*0,19+(20,0+30,0)*(0,17+0,12)+(30,0+20,0)*0,21+(20,0+20,0)*0,2+(20,0+20,0)*0,2+(20,0+30,0)*0,2 |  | 116.3 | [12 empty] | VV | 3 | 2 | True | 0 | ROZPOCET
| VV |  | (30,0+20,0)*0,21+(20,0+20,0)*0,23+(20,0+20,0)*0,31+(20,0+30,0)*0,32+(30,0+20,0)*(0,21+0,26)+(20,0+20,0)*(0,31+0,28)+(20,0+27,50)*(0,22+0,11) |  | 110.875 | [12 empty] | VV | 3 | 2 | True | 0 | ROZPOCET
| VV |  | větev C: | [14 empty] | VV | 3 | 1 | True | 0 | ROZPOCET
| VV |  | (40,0+20,0)*(0,25+0,22)+(20,0+20,0)*(0,23+0,21)+(20,0+20,0)*0,36+(20,0+5,50)*(0,28+0,11) |  | 70.145 | [12 empty] | VV | 3 | 2 | True | 0 | ROZPOCET
| VV |  | větev D: | [14 empty] | VV | 3 | 1 | True | 0 | ROZPOCET
| VV |  | (30,0+15,0)*(0,14+0,09)+(15,0+25,0)*(0,26+0,09) |  | 24.35 | [12 empty] | VV | 3 | 2 | True | 0 | ROZPOCET
| VV |  | větev E: | [14 empty] | VV | 3 | 1 | True | 0 | ROZPOCET
| VV |  | (20,0+20,0)*(0,11+0,25)+(20,0+20,0)*(0,15+0,23)+(20,0+20,0)*(0,1+0,21)+(20,0+14,50)*(0,1+0,4) |  | 59.25 | [12 empty] | VV | 3 | 2 | True | 0 | ROZPOCET
| VV |  | větev F: | [14 empty] | VV | 3 | 1 | True | 0 | ROZPOCET
| VV |  | 40,0*0,34+283,5*(2,10+1,70)/2 |  | 552.25 | [12 empty] | VV | 3 | 2 | True | 0 | ROZPOCET
| VV |  | větev G: | [14 empty] | VV | 3 | 1 | True | 0 | ROZPOCET
| VV |  | (20,0+15,0)*(0,13+0,26)+(15,0+15,0)*(0,21+0,23)+(15,0+11,50)*(0,36+0,31) |  | 44.605 | [12 empty] | VV | 3 | 2 | True | 0 | ROZPOCET
| VV |  | rekultivace: | [14 empty] | VV | 3 | 1 | True | 0 | ROZPOCET
| VV |  | (1,70+0,950)/2*1012,44 |  | 1341.483 | [12 empty] | VV | 3 | 2 | True | 0 | ROZPOCET
| VV |  | Mezisoučet |  | 2333.508 | [12 empty] | VV | 3 | 3 | True | 0 | ROZPOCET
| VV |  | Násypy upravovaných zemin mimo aktivní zónu pod komunikací: | [14 empty] | VV | 3 | 1 | True | 0 | ROZPOCET
| VV |  | 8386,505 "- viz. pol. 116951201 - Úprava zemin vápnem nebo směsnými hydraulickými pojivy" |  | 8386.505 | [12 empty] | VV | 3 | 2 | True | 0 | ROZPOCET
| VV |  | Součet |  | 10720.013 | [12 empty] | VV | 3 | 4 | True | 1 | ROZPOCET
| D | R12 | Zemní práce pro odvodnění komunikací |  |  |  | 0 |  |  |  |  | 0 |  | 0.14467 |  | 0 | 1 | D | 2 |  |  |  | ROZPOCET | [6 empty] | 0
15 | K | 131251106 | Hloubení jam nezapažených v hornině třídy těžitelnosti I skupiny 3 objem do 5000 m3 strojně | m3 | 1945.5 |  | 0 | CS ÚRS 2022 01 |  | základní |  | 0 | 0 | 0 | 0 | 0 | 4 | K | 3 |  |  |  | ROZPOCET | 0 | 0 | 0 | 0 | 0 | 1 | 0 | 4 | -1173011920
| VV |  | 50,0*38,91 "- vsakovací objekt" |  | 1945.5 | [12 empty] | VV | 3 | 2 | True | 1 | ROZPOCET
16 | K | 132251253 | Hloubení rýh nezapažených š do 2000 mm v hornině třídy těžitelnosti I skupiny 3 objem do 100 m3 strojně | m3 | 450 |  | 0 | CS ÚRS 2022 01 |  | základní |  | 0 | 0 | 0 | 0 | 0 | 4 | K | 3 |  |  |  | ROZPOCET | 0 | 0 | 0 | 0 | 0 | 1 | 0 | 4 | 160596967
| VV |  | zpevnění dna příkopu: | [14 empty] | VV | 3 | 1 | True | 0 | ROZPOCET
| VV |  | 1,0*0,60*(30,0+38,0+41,0+61,0+106,0+96,0+182,0+117,0+56,0+23,0) "- větev B" |  | 450 | [12 empty] | VV | 3 | 2 | True | 1 | ROZPOCET
17 | K | 132254204 | Hloubení zapažených rýh š do 2000 mm v hornině třídy těžitelnosti I skupiny 3 objem do 500 m3 | m3 | 170.2 |  | 0 | CS ÚRS 2022 01 |  | základní |  | 0 | 0 | 0 | 0 | 0 | 4 | K | 3 |  |  |  | ROZPOCET | 0 | 0 | 0 | 0 | 0 | 1 | 0 | 4 | 959276291
| VV |  | 2,0*1,850*46,0 "- zpevnění dna příkopu - větev G" |  | 170.2 | [12 empty] | VV | 3 | 2 | True | 1 | ROZPOCET
18 | K | 151101102 | Zřízení příložného pažení a rozepření stěn rýh hl přes 2 do 4 m | m2 | 170.2 |  | 0 | CS ÚRS 2022 01 |  | základní |  | 0 | 0.00085 | 0.14467 | 0 | 0 | 4 | K | 3 |  |  |  | ROZPOCET | 0 | 0 | 0 | 0 | 0 | 1 | 0 | 4 | 740586433
| VV |  | 2*1,850*46,0 "- zpevnění dna příkopu - větev G" |  | 170.2 | [12 empty] | VV | 3 | 2 | True | 1 | ROZPOCET
19 | K | 151101112 | Odstranění příložného pažení a rozepření stěn rýh hl přes 2 do 4 m | m2 | 170.2 |  | 0 | CS ÚRS 2022 01 |  | základní |  | 0 | 0 | 0 | 0 | 0 | 4 | K | 3 |  |  |  | ROZPOCET | 0 | 0 | 0 | 0 | 0 | 1 | 0 | 4 | 1748940214
| VV |  | 170,20 "- viz pol.č. 151101102 Zřízení příložného pažení" |  | 170.2 | [12 empty] | VV | 3 | 2 | True | 1 | ROZPOCET
| D | R13 | Odstranění zeleně |  |  |  | 0 |  |  |  |  | 0 |  | 0 |  | 0 | 1 | D | 2 |  |  |  | ROZPOCET | [6 empty] | 0
20 | K | 121151123 | Sejmutí ornice plochy přes 500 m2 tl vrstvy do 200 mm strojně | m2 | 6954 |  | 0 | CS ÚRS 2022 01 |  | základní |  | 0 | 0 | 0 | 0 | 0 | 4 | K | 3 |  |  |  | ROZPOCET | 0 | 0 | 0 | 0 | 0 | 1 | 0 | 4 | 771773176
| VV |  | Sejmutí podorničí | [14 empty] | VV | 3 | 1 | True | 0 | ROZPOCET
| VV |  | Odvoz na skládku | [14 empty] | VV | 3 | 1 | True | 0 | ROZPOCET
| VV |  | 3479,0 "- tl. 50mm" |  | 3479 | [12 empty] | VV | 3 | 2 | True | 0 | ROZPOCET
| VV |  | 2558,0 "- tl. 130mm" |  | 2558 | [12 empty] | VV | 3 | 2 | True | 0 | ROZPOCET
| VV |  | 917,0 "- tl. 150mm" |  | 917 | [12 empty] | VV | 3 | 2 | True | 0 | ROZPOCET
| VV |  | Součet |  | 6954 | [12 empty] | VV | 3 | 4 | True | 1 | ROZPOCET
21 | K | 121151124 | Sejmutí ornice plochy přes 500 m2 tl vrstvy přes 200 do 250 mm strojně | m2 | 12412 |  | 0 | CS ÚRS 2022 01 |  | základní |  | 0 | 0 | 0 | 0 | 0 | 4 | K | 3 |  |  |  | ROZPOCET | 0 | 0 | 0 | 0 | 0 | 1 | 0 | 4 | 1110372172
| VV |  | Sejmutí podorničí | [14 empty] | VV | 3 | 1 | True | 0 | ROZPOCET
| VV |  | Odvoz na skládku | [14 empty] | VV | 3 | 1 | True | 0 | ROZPOCET
| VV |  | (5434,0+2782,0) "- tl. 230mm |  | 8216 | [12 empty] | VV | 3 | 2 | True | 0 | ROZPOCET
| VV |  | 4196,0 "- tl. 250mm" |  | 4196 | [12 empty] | VV | 3 | 2 | True | 0 | ROZPOCET
| VV |  | Součet |  | 12412 | [12 empty] | VV | 3 | 4 | True | 1 | ROZPOCET
22 | K | 121151126 | Sejmutí ornice plochy přes 500 m2 tl vrstvy přes 300 do 400 mm strojně | m2 | 6452 |  | 0 | CS ÚRS 2022 01 |  | základní |  | 0 | 0 | 0 | 0 | 0 | 4 | K | 3 |  |  |  | ROZPOCET | 0 | 0 | 0 | 0 | 0 | 1 | 0 | 4 | -40903296
| VV |  | Sejmutí podorničí | [14 empty] | VV | 3 | 1 | True | 0 | ROZPOCET
| VV |  | Odvoz na skládku | [14 empty] | VV | 3 | 1 | True | 0 | ROZPOCET
| VV |  | 6452,0 "- tl. 330mm" |  | 6452 | [12 empty] | VV | 3 | 2 | True | 1 | ROZPOCET
23 | K | 121103111 | Skrývka zemin schopných zúrodnění v rovině a svahu do 1:5 | m3 | 9727.35 |  | 0 | CS ÚRS 2022 01 |  | základní |  | 0 | 0 | 0 | 0 | 0 | 4 | K | 3 |  |  |  | ROZPOCET | 0 | 0 | 0 | 0 | 0 | 1 | 0 | 4 | -1258406203
| VV |  | Sejmutí ornice | [14 empty] | VV | 3 | 1 | True | 0 | ROZPOCET
| VV |  | Odvoz na mezideponii investora | [14 empty] | VV | 3 | 1 | True | 0 | ROZPOCET
| VV |  | 0,150*(1562,0+284,0+29,0+664,0+1450,0+43,0+1498,0+927,0) "- tl. 150mm" |  | 968.55 | [12 empty] | VV | 3 | 2 | True | 0 | ROZPOCET
| VV |  | 0,250*8605,0 "- tl. 250mm" |  | 2151.25 | [12 empty] | VV | 3 | 2 | True | 0 | ROZPOCET
| VV |  | 0,270*(5434,0+20278,0+271,0+1562,0+284,0+29,0+664,0+1450,0+43,0+1498,0+927,0)-2151,250 "- tl. 270mm |  | 6607.55 | [12 empty] | VV | 3 | 2 | True | 0 | ROZPOCET
| VV |  | Součet |  | 9727.35 | [12 empty] | VV | 3 | 4 | True | 1 | ROZPOCET
24 | K | 111251101 | Odstranění křovin a stromů průměru kmene do 100 mm i s kořeny sklonu terénu do 1:5 z celkové plochy do 100 m2 strojně | m2 | 500 |  | 0 | CS ÚRS 2022 01 |  | základní |  | 0 | 0 | 0 | 0 | 0 | 4 | K | 3 |  |  |  | ROZPOCET | 0 | 0 | 0 | 0 | 0 | 1 | 0 | 4 | 1026076860
| VV |  | 500,0 |  | 500 | [12 empty] | VV | 3 | 2 | True | 1 | ROZPOCET
25 | K | 112101102 | Odstranění stromů listnatých průměru kmene přes 300 do 500 mm | kus | 1 |  | 0 | CS ÚRS 2022 01 |  | základní |  | 0 | 0 | 0 | 0 | 0 | 4 | K | 3 |  |  |  | ROZPOCET | 0 | 0 | 0 | 0 | 0 | 1 | 0 | 4 | 290895652
26 | K | 112251102 | Odstranění pařezů D přes 300 do 500 mm | kus | 1 |  | 0 | CS ÚRS 2022 01 |  | základní |  | 0 | 0 | 0 | 0 | 0 | 4 | K | 3 |  |  |  | ROZPOCET | 0 | 0 | 0 | 0 | 0 | 1 | 0 | 4 | -116125082
27 | K | 174251202 | Zásyp jam po pařezech D pařezů přes 300 do 500 mm strojně | kus | 1 |  | 0 | CS ÚRS 2022 01 |  | základní |  | 0 | 0 | 0 | 0 | 0 | 4 | K | 3 |  |  |  | ROZPOCET | 0 | 0 | 0 | 0 | 0 | 1 | 0 | 4 | -533533686
28 | K | 112101103 | Odstranění stromů listnatých průměru kmene přes 500 do 700 mm | kus | 1 |  | 0 | CS ÚRS 2022 01 |  | základní |  | 0 | 0 | 0 | 0 | 0 | 4 | K | 3 |  |  |  | ROZPOCET | 0 | 0 | 0 | 0 | 0 | 1 | 0 | 4 | 1715572889
29 | K | 112251103 | Odstranění pařezů D přes 500 do 700 mm | kus | 1 |  | 0 | CS ÚRS 2022 01 |  | základní |  | 0 | 0 | 0 | 0 | 0 | 4 | K | 3 |  |  |  | ROZPOCET | 0 | 0 | 0 | 0 | 0 | 1 | 0 | 4 | -2090413778
30 | K | 174251203 | Zásyp jam po pařezech D pařezů přes 500 do 700 mm strojně | kus | 1 |  | 0 | CS ÚRS 2022 01 |  | základní |  | 0 | 0 | 0 | 0 | 0 | 4 | K | 3 |  |  |  | ROZPOCET | 0 | 0 | 0 | 0 | 0 | 1 | 0 | 4 | 1796866262
| D | R14 | Založení zeleně |  |  |  | 0 |  |  |  |  | 0 |  | 0.37062 |  | 0 | 1 | D | 2 |  |  |  | ROZPOCET | [6 empty] | 0
31 | K | 184802111 | Chemické odplevelení před založením kultury nad 20 m2 postřikem na široko v rovině a svahu do 1:5 | m2 | 24708.2 |  | 0 | CS ÚRS 2022 01 |  | základní |  | 0 | 0 | 0 | 0 | 0 | 4 | K | 3 |  |  |  | ROZPOCET | 0 | 0 | 0 | 0 | 0 | 1 | 0 | 4 | 1686137572
| VV |  | 1,1*(1135,0+3978,0+3659,0+2320,0+284,0+22,0+628,0+842,0+820,0+716,0+709,0+2527,0+927,0+839,0+691,0+498,0+1477,0+390,0) |  | 24708.2 | [12 empty] | VV | 3 | 2 | True | 1 | ROZPOCET
32 | K | 183402132 | Rozrušení půdy souvislé pl přes 500 m2 hl přes 50 do 150 mm ve svahu přes 1:5 do 1:2 | m2 | 24708.2 |  | 0 | CS ÚRS 2022 01 |  | základní |  | 0 | 0 | 0 | 0 | 0 | 4 | K | 3 |  |  |  | ROZPOCET | 0 | 0 | 0 | 0 | 0 | 1 | 0 | 4 | 2051730856
| VV |  | 24708,20 "- Viz. pol. č. 184802211 - Chemické odplevelení před založením kultury" |  | 24708.2 | [12 empty] | VV | 3 | 2 | True | 1 | ROZPOCET
33 | K | 181006122 | Rozprostření zemint l vrstvy do 0,15 m schopných zúrodnění ve sklonu přes 1:5 | m2 | 24708.2 |  | 0 | CS ÚRS 2022 01 |  | základní |  | 0 | 0 | 0 | 0 | 0 | 4 | K | 3 |  |  |  | ROZPOCET | 0 | 0 | 0 | 0 | 0 | 1 | 0 | 4 | 1460847317
| VV |  | 24708,20 "- Viz. pol. č. 184802211 - Chemické odplevelení před založením kultury" |  | 24708.2 | [12 empty] | VV | 3 | 2 | True | 1 | ROZPOCET
34 | K | 181111122 | Plošná úprava terénu do 500 m2 zemina skupiny 1 až 4 nerovnosti přes 100 do 150 mm ve svahu přes 1:5 do 1:2 | m2 | 24708.2 |  | 0 | CS ÚRS 2022 01 |  | základní |  | 0 | 0 | 0 | 0 | 0 | 4 | K | 3 |  |  |  | ROZPOCET | 0 | 0 | 0 | 0 | 0 | 1 | 0 | 4 | -611902815
| VV |  | Úprava podorničí | [14 empty] | VV | 3 | 1 | True | 0 | ROZPOCET
| VV |  | 24708,20 "- Viz. pol. č. 184802211 - Chemické odplevelení před založením kultury" |  | 24708.2 | [12 empty] | VV | 3 | 2 | True | 1 | ROZPOCET
35 | K | 181411122 | Založení lučního trávníku výsevem pl do 1000 m2 ve svahu přes 1:5 do 1:2 | m2 | 24708.2 |  | 0 | CS ÚRS 2022 01 |  | základní |  | 0 | 0 | 0 | 0 | 0 | 4 | K | 3 |  |  |  | ROZPOCET | 0 | 0 | 0 | 0 | 0 | 1 | 0 | 4 | -1407974
| VV |  | 24708,20 "- Viz. pol. č. 184802211 - Chemické odplevelení před založením kultury" |  | 24708.2 | [12 empty] | VV | 3 | 2 | True | 1 | ROZPOCET
36 | M | 00572470 | osivo směs travní univerzál | kg | 370.623 |  | 0 | CS ÚRS 2022 01 |  | základní |  | 0 | 0.001 | 0.37062 | 0 | 0 | 8 | M | 3 |  |  |  | ROZPOCET | 0 | 0 | 0 | 0 | 0 | 1 | 0 | 4 | 1873000546
| VV |  | Uvažovaná spotřeba 0,015 kg/m2 | [14 empty] | VV | 3 | 1 | True | 0 | ROZPOCET
| VV |  | 0,015*24708,20 |  | 370.623 | [12 empty] | VV | 3 | 2 | True | 1 | ROZPOCET
37 | K | 185811212 | Vyhrabání trávníku souvislé pl do 1000 m2 ve svahu přes 1:5 do 1:2 | m2 | 24708.2 |  | 0 | CS ÚRS 2022 01 |  | základní |  | 0 | 0 | 0 | 0 | 0 | 4 | K | 3 |  |  |  | ROZPOCET | 0 | 0 | 0 | 0 | 0 | 1 | 0 | 4 | 297524149
| VV |  | 24708,20 "- Viz. pol. č. 184802211 - Chemické odplevelení před založením kultury" |  | 24708.2 | [12 empty] | VV | 3 | 2 | True | 1 | ROZPOCET
38 | K | 111151132 | Pokosení trávníku lučního pl do 1000 m2 s odvozem do 20 km ve svahu přes 1:5 do 1:2 | m2 | 24708.2 |  | 0 | CS ÚRS 2022 01 |  | základní |  | 0 | 0 | 0 | 0 | 0 | 4 | K | 3 |  |  |  | ROZPOCET | 0 | 0 | 0 | 0 | 0 | 1 | 0 | 4 | 853690270
| VV |  | 24708,20 "- Viz. pol. č. 184802211 - Chemické odplevelení před založením kultury" |  | 24708.2 | [12 empty] | VV | 3 | 2 | True | 1 | ROZPOCET
39 | K | 185802123 | Hnojení půdy umělým hnojivem na široko ve svahu přes 1:5 do 1:2 | t | 1.235 |  | 0 | CS ÚRS 2022 01 |  | základní |  | 0 | 0 | 0 | 0 | 0 | 4 | K | 3 |  |  |  | ROZPOCET | 0 | 0 | 0 | 0 | 0 | 1 | 0 | 4 | -669368480
| VV |  | Uvažovaná spotřeba 0,00005 t/m2 | [14 empty] | VV | 3 | 1 | True | 0 | ROZPOCET
| VV |  | 0,00005*24708,20 |  | 1.235 | [12 empty] | VV | 3 | 2 | True | 1 | ROZPOCET
| D | 5 | Komunikace |  |  |  | 0 |  |  |  |  | 0 |  | 2978.9142 |  | 0 | 1 | D | 1 |  |  |  | ROZPOCET | [6 empty] | 0
| D | R50 | Podkladní vrstvy |  |  |  | 0 |  |  |  |  | 0 |  | 1800.747 |  | 0 | 1 | D | 2 |  |  |  | ROZPOCET | [6 empty] | 0
40 | K | 564851111 | Podklad ze štěrkodrtě ŠD plochy přes 100 m2 tl 150 mm | m2 | 85.575 |  | 0 | CS ÚRS 2022 01 |  | základní |  | 0 | 0 | 0 | 0 | 0 | 4 | K | 3 |  |  |  | ROZPOCET | 0 | 0 | 0 | 0 | 0 | 1 | 0 | 4 | 1436436666
| VV |  | podkladní vrstvy: | [14 empty] | VV | 3 | 1 | True | 0 | ROZPOCET
| VV |  | 15,0*1,05 "- komunikace pro pěší - KS V" |  | 15.75 | [12 empty] | VV | 3 | 2 | True | 0 | ROZPOCET
| VV |  | 66,50*1,05 "- ostrůvky na komunikaci - KS IV" |  | 69.825 | [12 empty] | VV | 3 | 2 | True | 0 | ROZPOCET
| VV |  | Součet |  | 85.575 | [12 empty] | VV | 3 | 4 | True | 1 | ROZPOCET
41 | K | 564861011 | Podklad ze štěrkodrtě ŠD plochy do 100 m2 tl 200 mm | m2 | 88.8 |  | 0 | CS ÚRS 2022 01 |  | základní |  | 0 | 0 | 0 | 0 | 0 | 4 | K | 3 |  |  |  | ROZPOCET | 0 | 0 | 0 | 0 | 0 | 1 | 0 | 4 | -949518188
| VV |  | 80,0*1,11 "- pojížděný prstenec OK - KS III" |  | 88.8 | [12 empty] | VV | 3 | 2 | True | 1 | ROZPOCET
42 | K | 564871111 | Podklad ze štěrkodrtě ŠD plochy přes 100 m2 tl 250 mm | m2 | 13400.055 |  | 0 | CS ÚRS 2022 01 |  | základní |  | 0 | 0 | 0 | 0 | 0 | 4 | K | 3 |  |  |  | ROZPOCET | 0 | 0 | 0 | 0 | 0 | 1 | 0 | 4 | -1401813507
| VV |  | podkladní vrstvy: | [14 empty] | VV | 3 | 1 | True | 0 | ROZPOCET
| VV |  | 11435,50*1,11 "- komunikace pro aut. dopravu - KS I" |  | 12693.405 | [12 empty] | VV | 3 | 2 | True | 0 | ROZPOCET
| VV |  | 673,0*1,05 "- hospodářské sjezdy - KS II" |  | 706.65 | [12 empty] | VV | 3 | 2 | True | 0 | ROZPOCET
| VV |  | Součet |  | 13400.055 | [12 empty] | VV | 3 | 4 | True | 1 | ROZPOCET
43 | K | 567122114 | Podklad ze směsi stmelené cementem SC C 8/10 (KSC I) tl 150 mm | m2 | 12007.275 |  | 0 | CS ÚRS 2022 01 |  | základní |  | 0 | 0 | 0 | 0 | 0 | 4 | K | 3 |  |  |  | ROZPOCET | 0 | 0 | 0 | 0 | 0 | 1 | 0 | 4 | 1702131298
| VV |  | podkladní vrstvy: | [14 empty] | VV | 3 | 1 | True | 0 | ROZPOCET
| VV |  | 11435,50*1,05 "- komunikace pro aut. dopravu - KS I" |  | 12007.275 | [12 empty] | VV | 3 | 2 | True | 1 | ROZPOCET
44 | K | 567142111 | Podklad ze směsi stmelené cementem SC C 8/10 (KSC I) tl 210 mm | m2 | 84 |  | 0 | CS ÚRS 2022 01 |  | základní |  | 0 | 0 | 0 | 0 | 0 | 4 | K | 3 |  |  |  | ROZPOCET | 0 | 0 | 0 | 0 | 0 | 1 | 0 | 4 | 572679700
| VV |  | 80,0*1,05 "- pojížděný prstenec OK - KS III" |  | 84 | [12 empty] | VV | 3 | 2 | True | 1 | ROZPOCET
45 | K | 561031131 | Zřízení podkladu ze zeminy upravené vápnem, cementem, směsnými pojivy tl přes 200 do 250 mm pl přes 5000 m2 | m2 | 17602.32 |  | 0 | CS ÚRS 2022 01 |  | základní |  | 0 | 0 | 0 | 0 | 0 | 4 | K | 3 |  |  |  | ROZPOCET | 0 | 0 | 0 | 0 | 0 | 1 | 0 | 4 | -1294531095
| VV |  | Úprava zemin v aktivní zóně komunikací: | [14 empty] | VV | 3 | 1 | True | 0 | ROZPOCET
| VV |  | větev B: | [14 empty] | VV | 3 | 1 | True | 0 | ROZPOCET
| VV |  | (60,0+30,0)*1,48+(20,0+30,0)*2,94 |  | 280.2 | [12 empty] | VV | 3 | 2 | True | 0 | ROZPOCET
| VV |  | (20,0+20,0)*5,04+(20,0+30,0)*4,48 |  | 425.6 | [12 empty] | VV | 3 | 2 | True | 0 | ROZPOCET
| VV |  | větev C: | [14 empty] | VV | 3 | 1 | True | 0 | ROZPOCET
| VV |  | (40,0+20,0)*8,01+(20,0+20,0)*7,97+(20,0+20,0)*4,08 |  | 962.6 | [12 empty] | VV | 3 | 2 | True | 0 | ROZPOCET
| VV |  | větev D: | [14 empty] | VV | 3 | 1 | True | 0 | ROZPOCET
| VV |  | (30,0+15,0)*8,24+(15,0+25,0)*6,91 |  | 647.2 | [12 empty] | VV | 3 | 2 | True | 0 | ROZPOCET
| VV |  | větev E: | [14 empty] | VV | 3 | 1 | True | 0 | ROZPOCET
| VV |  | (20,0+20,0)*7,37+(20,0+20,0)*7,54+(20,0+14,50)*8,08 |  | 875.16 | [12 empty] | VV | 3 | 2 | True | 0 | ROZPOCET
| VV |  | větev F: | [14 empty] | VV | 3 | 1 | True | 0 | ROZPOCET
| VV |  | 110,0*(5,88+4,2)/2 |  | 554.4 | [12 empty] | VV | 3 | 2 | True | 0 | ROZPOCET
| VV |  | větev G: | [14 empty] | VV | 3 | 1 | True | 0 | ROZPOCET
| VV |  | (15,0+15,0)*7,73+(15,0+11,50)*12,28 |  | 557.32 | [12 empty] | VV | 3 | 2 | True | 0 | ROZPOCET
| VV |  | výškové napojení hospodářských sjezdů: | [14 empty] | VV | 3 | 1 | True | 0 | ROZPOCET
| VV |  | 23,7+28,1+46,3 |  | 98.1 | [12 empty] | VV | 3 | 2 | True | 0 | ROZPOCET
| VV |  | Mezisoučet |  | 4400.58 | [12 empty] | VV | 3 | 3 | True | 0 | ROZPOCET
| VV |  | 4400,580/0,25 "- s přepočtem objemu na plochu" |  | 17602.32 | [12 empty] | VV | 3 | 2 | True | 1 | ROZPOCET
46 | K | 561061131 | Zřízení podkladu ze zeminy upravené vápnem, cementem, směsnými pojivy tl přes 350 do 400 mm pl přes 5000 m2 | m2 | 21400 |  | 0 | CS ÚRS 2022 01 |  | základní |  | 0 | 0 | 0 | 0 | 0 | 4 | K | 3 |  |  |  | ROZPOCET | 0 | 0 | 0 | 0 | 0 | 1 | 0 | 4 | -32881912
| VV |  | Úprava zemin v patě násypů: | [14 empty] | VV | 3 | 1 | True | 0 | ROZPOCET
| VV |  | větev A: | [14 empty] | VV | 3 | 1 | True | 0 | ROZPOCET
| VV |  | 28,50*16,50 |  | 470.25 | [12 empty] | VV | 3 | 2 | True | 0 | ROZPOCET
| VV |  | větev B: | [14 empty] | VV | 3 | 1 | True | 0 | ROZPOCET
| VV |  | (60,0+30,0)*15,0+(30,0+20,0)*13,0+(20,0+30,0)*12,50+(30,0+20,0)*11,0+(20,0+20,0)*12,0+(20,0+20,0)*12,50+(20,0+30,0)*13,0 |  | 4805 | [12 empty] | VV | 3 | 2 | True | 0 | ROZPOCET
| VV |  | (30,0+20,0)*12,50+(20,0+20,0)*12,50+(20,0+20,0)*15,50+(20,0+30,0)*16,0+(30,0+20,0)*15,0+(20,0+20,0)*17,0+(20,0+27,50)*13,0 |  | 4592.5 | [12 empty] | VV | 3 | 2 | True | 0 | ROZPOCET
| VV |  | větev C: | [14 empty] | VV | 3 | 1 | True | 0 | ROZPOCET
| VV |  | (40,0+20,0)*19,50+(20,0+20,0)*21,0+(20,0+20,0)*20,50+(20,0+5,50)*12,0 |  | 3136 | [12 empty] | VV | 3 | 2 | True | 0 | ROZPOCET
| VV |  | větev D: | [14 empty] | VV | 3 | 1 | True | 0 | ROZPOCET
| VV |  | (30,0+15,0)*15,50+(15,0+25,0)*14,50 |  | 1277.5 | [12 empty] | VV | 3 | 2 | True | 0 | ROZPOCET
| VV |  | větev E: | [14 empty] | VV | 3 | 1 | True | 0 | ROZPOCET
| VV |  | (20,0+20,0)*17,0+(20,0+20,0)*18,50+(20,0+20,0)*24,0+(20,0+14,50)*22,0 |  | 3139 | [12 empty] | VV | 3 | 2 | True | 0 | ROZPOCET
| VV |  | větev F: | [14 empty] | VV | 3 | 1 | True | 0 | ROZPOCET
| VV |  | 110,0*19,50 |  | 2145 | [12 empty] | VV | 3 | 2 | True | 0 | ROZPOCET
| VV |  | větev G: | [14 empty] | VV | 3 | 1 | True | 0 | ROZPOCET
| VV |  | (20,0+15,0)*11,0+(15,0+15,0)*20,50+(15,0+11,50)*31,50 |  | 1834.75 | [12 empty] | VV | 3 | 2 | True | 0 | ROZPOCET
| VV |  | Součet |  | 21400 | [12 empty] | VV | 3 | 4 | True | 1 | ROZPOCET
47 | M | 58591003 | pojivo hydraulické pro stabilizaci zeminy 70% vápna | t | 1800.747 |  | 0 | CS ÚRS 2022 01 |  | základní |  | 0 | 1 | 1800.747 | 0 | 0 | 8 | M | 3 |  |  |  | ROZPOCET | 0 | 0 | 0 | 0 | 0 | 1 | 0 | 4 | 326649540
| VV |  | Uvažovaná objemová hmotnost zeminy 1750 kg/m3 | [14 empty] | VV | 3 | 1 | True | 0 | ROZPOCET
| VV |  | Uvažované množství 8% | [14 empty] | VV | 3 | 1 | True | 0 | ROZPOCET
| VV |  | (Přesné množství pojiva se stanoví inženýrsko-geologickým průzkumem na základě průkazní zkoušky) | [14 empty] | VV | 3 | 1 | True | 0 | ROZPOCET
| VV |  | 0,250*17209,920*1,75*0,08 "- komunikace - KS I" |  | 602.347 | [12 empty] | VV | 3 | 2 | True | 0 | ROZPOCET
| VV |  | 0,400*21400,0*1,75*0,08 "- komunikace - KS I" |  | 1198.4 | [12 empty] | VV | 3 | 2 | True | 0 | ROZPOCET
| VV |  | Součet |  | 1800.747 | [12 empty] | VV | 3 | 4 | True | 1 | ROZPOCET
| D | R51 | Komunikace pro automobilovou dopravu - asfalt |  |  |  | 0 |  |  |  |  | 0 |  | 0 |  | 0 | 1 | D | 2 |  |  |  | ROZPOCET | [6 empty] | 0
48 | K | 576133221R1 | Asfaltový koberec mastixový SMA 11 (AKMS) tl 40 mm š přes 3 m z modifikovaného asfaltu | m2 | 11435.5 |  | 0 |  |  | základní |  | 0 | 0 | 0 | 0 | 0 | 4 | K | 3 |  |  |  | ROZPOCET | 0 | 0 | 0 | 0 | 0 | 1 | 0 | 4 | 52151457
| VV |  | komunikace pro aut. dopravu - KS I | [14 empty] | VV | 3 | 1 | True | 0 | ROZPOCET
| VV |  | 329,0 "- větev A" |  | 329 | [12 empty] | VV | 3 | 2 | True | 0 | ROZPOCET
| VV |  | 5938,50 "- větev B" |  | 5938.5 | [12 empty] | VV | 3 | 2 | True | 0 | ROZPOCET
| VV |  | 1453,0 "- větev C" |  | 1453 | [12 empty] | VV | 3 | 2 | True | 0 | ROZPOCET
| VV |  | 785,0 "- větev D" |  | 785 | [12 empty] | VV | 3 | 2 | True | 0 | ROZPOCET
| VV |  | 1578,50 "- větev E" |  | 1578.5 | [12 empty] | VV | 3 | 2 | True | 0 | ROZPOCET
| VV |  | 559,50 "- větev F - OK" |  | 559.5 | [12 empty] | VV | 3 | 2 | True | 0 | ROZPOCET
| VV |  | 792,0 "- větev G" |  | 792 | [12 empty] | VV | 3 | 2 | True | 0 | ROZPOCET
| VV |  | Součet |  | 11435.5 | [12 empty] | VV | 3 | 4 | True | 1 | ROZPOCET
49 | K | 573231106R1 | Postřik živičný spojovací ze silniční modifikované emulze v množství 0,30 kg/m2 | m2 | 23385.598 |  | 0 |  |  | základní |  | 0 | 0 | 0 | 0 | 0 | 4 | K | 3 |  |  |  | ROZPOCET | 0 | 0 | 0 | 0 | 0 | 1 | 0 | 4 | 256337973
| VV |  | 11435,50*(1,015+1,03) "- komunikace pro aut. dopravu - KS I" |  | 23385.598 | [12 empty] | VV | 3 | 2 | True | 1 | ROZPOCET
50 | K | 577155142 | Asfaltový beton vrstva ložní ACL 16 (ABH) tl 60 mm š přes 3 m z modifikovaného asfaltu | m2 | 11607.033 |  | 0 | CS ÚRS 2022 01 |  | základní |  | 0 | 0 | 0 | 0 | 0 | 4 | K | 3 |  |  |  | ROZPOCET | 0 | 0 | 0 | 0 | 0 | 1 | 0 | 4 | -793022633
| VV |  | 11435,50*1,015 "- komunikace pro aut. dopravu - KS I" |  | 11607.033 | [12 empty] | VV | 3 | 2 | True | 1 | ROZPOCET
51 | K | 565135121 | Asfaltový beton vrstva podkladní ACP 16 (obalované kamenivo OKS) tl 50 mm š přes 3 m | m2 | 11778.565 |  | 0 | CS ÚRS 2022 01 |  | základní |  | 0 | 0 | 0 | 0 | 0 | 4 | K | 3 |  |  |  | ROZPOCET | 0 | 0 | 0 | 0 | 0 | 1 | 0 | 4 | -1915812675
| VV |  | 11435,50*1,03 "- komunikace pro aut. dopravu - KS I" |  | 11778.565 | [12 empty] | VV | 3 | 2 | True | 1 | ROZPOCET
52 | K | 573191111R1 | Postřik infiltrační kationaktivní modifikovanou emulzí v množství 1 kg/m2 | m2 | 11778.565 |  | 0 |  |  | základní |  | 0 | 0 | 0 | 0 | 0 | 4 | K | 3 |  |  |  | ROZPOCET | 0 | 0 | 0 | 0 | 0 | 1 | 0 | 4 | 1339635242
| VV |  | 11435,50*1,03 "- komunikace pro aut. dopravu - KS I" |  | 11778.565 | [12 empty] | VV | 3 | 2 | True | 1 | ROZPOCET
| D | R53 | Pojížděný prstenec OK - žulová dlažba |  |  |  | 0 |  |  |  |  | 0 |  | 57.1044 |  | 0 | 1 | D | 2 |  |  |  | ROZPOCET | [6 empty] | 0
53 | K | 591141111 | Kladení dlažby z kostek velkých z kamene do betonového lože tl 100 mm s vyplněním spár cementovou maltou M 25 XF4 ve formě zálivky | m2 | 92 |  | 0 | CS ÚRS 2022 01 |  | základní |  | 0 | 0.19536 | 17.9731 | 0 | 0 | 4 | K | 3 |  |  |  | ROZPOCET | 0 | 0 | 0 | 0 | 0 | 1 | 0 | 4 | 204029163
| VV |  | 92,0 "- pojížděný prstenec OK - KS III" |  | 92 | [12 empty] | VV | 3 | 2 | True | 1 | ROZPOCET
54 | M | 58381008 | kostka štípaná dlažební žula velká 15/17 | m2 | 93.84 |  | 0 | CS ÚRS 2022 01 |  | základní |  | 0 | 0.417 | 39.1313 | 0 | 0 | 8 | M | 3 |  |  |  | ROZPOCET | 0 | 0 | 0 | 0 | 0 | 1 | 0 | 4 | -984079766
| VV |  | 92,0 "- pojížděný prstenec OK - KS III" |  | 92 | [12 empty] | VV | 3 | 2 | True | 1 | ROZPOCET
| VV |  | 92*1,02 'Přepočtené koeficientem množství |  | 93.84 | [12 empty] | VV | 3 | 2 | False | 1 | ROZPOCET
| D | R54 | Ostrůvky na komunikaci - žulová dlažba |  |  |  | 0 |  |  |  |  | 0 |  | 30.7605 |  | 0 | 1 | D | 2 |  |  |  | ROZPOCET | [6 empty] | 0
55 | K | 591211111 | Kladení dlažby z kostek drobných z kamene do lože z kameniva těženého tl 50 mm | m2 | 75 |  | 0 | CS ÚRS 2022 01 |  | základní |  | 0 | 0.1837 | 13.7775 | 0 | 0 | 4 | K | 3 |  |  |  | ROZPOCET | 0 | 0 | 0 | 0 | 0 | 1 | 0 | 4 | -870032831
| VV |  | 10,0+21,50+17,50+8,0+18,0 "- ostrůvky na komunikaci" |  | 75 | [12 empty] | VV | 3 | 2 | True | 1 | ROZPOCET
56 | M | 58381007 | kostka štípaná dlažební žula drobná 8/10 | m2 | 76.5 |  | 0 | CS ÚRS 2022 01 |  | základní |  | 0 | 0.222 | 16.983 | 0 | 0 | 8 | M | 3 |  |  |  | ROZPOCET | 0 | 0 | 0 | 0 | 0 | 1 | 0 | 4 | -1541031790
| VV |  | 10,0+21,50+17,50+8,0+18,0 "- ostrůvky na komunikaci" |  | 75 | [12 empty] | VV | 3 | 2 | True | 1 | ROZPOCET
| VV |  | 75*1,02 'Přepočtené koeficientem množství |  | 76.5 | [12 empty] | VV | 3 | 2 | False | 1 | ROZPOCET
| D | R56 | Komunikace pro pěší ze zámkové dlažby |  |  |  | 0 |  |  |  |  | 0 |  | 1.3383 |  | 0 | 1 | D | 2 |  |  |  | ROZPOCET | [6 empty] | 0
57 | K | 596211110 | Kladení zámkové dlažby komunikací pro pěší ručně tl 60 mm skupiny A pl do 50 m2 | m2 | 15 |  | 0 | CS ÚRS 2022 01 |  | základní |  | 0 | 0.08922 | 1.3383 | 0 | 0 | 4 | K | 3 |  |  |  | ROZPOCET | 0 | 0 | 0 | 0 | 0 | 1 | 0 | 4 | 2030867093
| VV |  | 15,0 "- komunikace pro pěší - zpětné využití pův. dlažby" |  | 15 | [12 empty] | VV | 3 | 2 | True | 1 | ROZPOCET
| D | R59 | Ostatní plochy komunikací |  |  |  | 0 |  |  |  |  | 0 |  | 1088.964 |  | 0 | 1 | D | 2 |  |  |  | ROZPOCET | [6 empty] | 0
58 | K | 569951133 | Zpevnění krajnic asfaltovým recyklátem tl 150 mm | m2 | 3361 |  | 0 | CS ÚRS 2022 01 |  | základní |  | 0 | 0.324 | 1088.964 | 0 | 0 | 4 | K | 3 |  |  |  | ROZPOCET | 0 | 0 | 0 | 0 | 0 | 1 | 0 | 4 | 509154289
| VV |  | 292,0+155,0+305,0+255,0+199,0+108,0+104,0+107,0+107,0+205,0+109,0+75,0+106,0+112,0+45,0+150,0+130,0+124,0 "- krajnice podél komunikace" |  | 2688 | [12 empty] | VV | 3 | 2 | True | 0 | ROZPOCET
| VV |  | (18,0+10,50)+47,0+41,50+52,50+48,50+41,0+42,0+70,50+108,50+87,0+106,0 "- hospodářské sjezdy" |  | 673 | [12 empty] | VV | 3 | 2 | True | 0 | ROZPOCET
| VV |  | Součet |  | 3361 | [12 empty] | VV | 3 | 4 | True | 1 | ROZPOCET
| D | 8 | Trubní vedení |  |  |  | 0 |  |  |  |  | 0 |  | 797.7262 |  | 0 | 1 | D | 1 |  |  |  | ROZPOCET | [6 empty] | 0
| D | R83 | Liniové a povrchové odvodnění |  |  |  | 0 |  |  |  |  | 0 |  | 204.0552 |  | 0 | 1 | D | 2 |  |  |  | ROZPOCET | [6 empty] | 0
59 | K | 596411114 | Kladení dlažby z vegetačních tvárnic komunikací pro pěší tl 80 mm pl přes 300 m2 | m2 | 680.975 |  | 0 | CS ÚRS 2022 01 |  | základní |  | 0 | 0.08003 | 54.4984 | 0 | 0 | 4 | K | 3 |  |  |  | ROZPOCET | 0 | 0 | 0 | 0 | 0 | 1 | 0 | 4 | 1237286713
| VV |  | (4,40+2,50)*40,0 "- zpevnění svahu vsakovacího objektu - větev B" |  | 276 | [12 empty] | VV | 3 | 2 | True | 0 | ROZPOCET
| VV |  | 8,350*48,50 "- zpevnění svahu příkopu - větev G" |  | 404.975 | [12 empty] | VV | 3 | 2 | True | 0 | ROZPOCET
| VV |  | Součet |  | 680.975 | [12 empty] | VV | 3 | 4 | True | 1 | ROZPOCET
60 | M | 59246016 | dlažba plošná betonová vegetační 600x400x80mm | m2 | 687.785 |  | 0 | CS ÚRS 2022 01 |  | základní |  | 0 | 0.027 | 18.5702 | 0 | 0 | 8 | M | 3 |  |  |  | ROZPOCET | 0 | 0 | 0 | 0 | 0 | 1 | 0 | 4 | -1256688976
| VV |  | (4,40+2,50)*40,0 "- zpevnění svahu vsakovacího objektu - větev B" |  | 276 | [12 empty] | VV | 3 | 2 | True | 0 | ROZPOCET
| VV |  | 8,350*48,50 "- zpevnění svahu příkopu - větev G" |  | 404.975 | [12 empty] | VV | 3 | 2 | True | 0 | ROZPOCET
| VV |  | Součet |  | 680.975 | [12 empty] | VV | 3 | 4 | True | 1 | ROZPOCET
| VV |  | 680,975*1,01 'Přepočtené koeficientem množství |  | 687.785 | [12 empty] | VV | 3 | 2 | False | 1 | ROZPOCET
61 | M | 58344171 | štěrkodrť frakce 0/32 | t | 108.956 |  | 0 | CS ÚRS 2022 01 |  | základní |  | 0 | 1 | 108.956 | 0 | 0 | 8 | M | 3 |  |  |  | ROZPOCET | 0 | 0 | 0 | 0 | 0 | 1 | 0 | 4 | 809289142
| VV |  | výplň vegetačních tvárnic: | [14 empty] | VV | 3 | 1 | True | 0 | ROZPOCET
| VV |  | 0,080*(4,40+2,50)*40,0 "- zpevnění svahu vsakovacího objektu - větev B" |  | 22.08 | [12 empty] | VV | 3 | 2 | True | 0 | ROZPOCET
| VV |  | 0,080*8,350*48,50 "- zpevnění svahu příkopu - větev G" |  | 32.398 | [12 empty] | VV | 3 | 2 | True | 0 | ROZPOCET
| VV |  | Součet |  | 54.478 | [12 empty] | VV | 3 | 4 | True | 1 | ROZPOCET
| VV |  | 54,478*2 'Přepočtené koeficientem množství |  | 108.956 | [12 empty] | VV | 3 | 2 | False | 1 | ROZPOCET
62 | K | 935112211 | Osazení příkopového žlabu do betonu tl 100 mm z betonových tvárnic š 800 mm | m | 74 |  | 0 | CS ÚRS 2022 01 |  | základní |  | 0 | 0.16371 | 12.1145 | 0 | 0 | 4 | K | 3 |  |  |  | ROZPOCET | 0 | 0 | 0 | 0 | 0 | 1 | 0 | 4 | 753222605
| VV |  | 16,0+14,50+27,50 "- v příkopu" |  | 58 | [12 empty] | VV | 3 | 2 | True | 0 | ROZPOCET
| VV |  | 10,0+6,0 "- skluzy" |  | 16 | [12 empty] | VV | 3 | 2 | True | 0 | ROZPOCET
| VV |  | Součet |  | 74 | [12 empty] | VV | 3 | 4 | True | 1 | ROZPOCET
63 | M | 59227029R1 | žlabovka příkopová betonová 570x330mm | m | 58 |  | 0 |  |  | základní |  | 0 | 0.134 | 7.772 | 0 | 0 | 8 | M | 3 |  |  |  | ROZPOCET | 0 | 0 | 0 | 0 | 0 | 1 | 0 | 4 | -1705282446
| VV |  | 16,0+14,50+27,50 "- v příkopu" |  | 58 | [12 empty] | VV | 3 | 2 | True | 1 | ROZPOCET
64 | M | 59227029R2 | žlabovka svahová betonová 600x500mm | m | 16 |  | 0 |  |  | základní |  | 0 | 0.134 | 2.144 | 0 | 0 | 8 | M | 3 |  |  |  | ROZPOCET | 0 | 0 | 0 | 0 | 0 | 1 | 0 | 4 | 664859069
| VV |  | 10,0+6,0 "- skluzy" |  | 16 | [12 empty] | VV | 3 | 2 | True | 1 | ROZPOCET
| D | R84 | Úprava příkopů |  |  |  | 0 |  |  |  |  | 0 |  | 593.671 |  | 0 | 1 | D | 2 |  |  |  | ROZPOCET | [6 empty] | 0
65 | K | 9194131R1 | Vtoková jímka z betonu prostého se zvýšenými nároky na prostředí | kus | 2 |  | 0 |  |  | základní |  | 0 | 9.895 | 19.79 | 0 | 0 | 4 | K | 3 |  |  |  | ROZPOCET | 0 | 0 | 0 | 0 | 0 | 1 | 0 | 4 | -1246661877
66 | K | 464511122 | Pohoz z kamene záhozového hmotnosti do 200 kg z terénu | m3 | 201.5 |  | 0 | CS ÚRS 2022 01 |  | základní |  | 0 | 2.052 | 413.478 | 0 | 0 | 4 | K | 3 |  |  |  | ROZPOCET | 0 | 0 | 0 | 0 | 0 | 1 | 0 | 4 | -267757338
| VV |  | 1,550*130,0 "- kamenný zához dna vsakovacího objektu" |  | 201.5 | [12 empty] | VV | 3 | 2 | True | 1 | ROZPOCET
67 | K | 465513227 | Dlažba z lomového kamene na cementovou maltu s vyspárováním tl 250 mm pro hráze | m2 | 193 |  | 0 | CS ÚRS 2022 01 |  | základní |  | 0 | 0.82327 | 158.8911 | 0 | 0 | 4 | K | 3 |  |  |  | ROZPOCET | 0 | 0 | 0 | 0 | 0 | 1 | 0 | 4 | 473630829
| VV |  | 41,0+24,0+128,0 "- dno příkopu" |  | 193 | [12 empty] | VV | 3 | 2 | True | 1 | ROZPOCET
68 | K | 211521111 | Výplň odvodňovacích žeber nebo trativodů kamenivem hrubým drceným frakce 63 až 125 mm | m3 | 630.6 |  | 0 | CS ÚRS 2022 01 |  | základní |  | 0 | 0 | 0 | 0 | 0 | 4 | K | 3 |  |  |  | ROZPOCET | 0 | 0 | 0 | 0 | 0 | 1 | 0 | 4 | 378226364
| VV |  | zpevnění dna příkopu: | [14 empty] | VV | 3 | 1 | True | 0 | ROZPOCET
| VV |  | 1,0*0,60*(30,0+38,0+41,0+61,0+106,0+96,0+182,0+117,0+56,0+23,0) "- větev B" |  | 450 | [12 empty] | VV | 3 | 2 | True | 0 | ROZPOCET
| VV |  | 26,50*1,0 "- průleh u vsakovacího objektu" |  | 26.5 | [12 empty] | VV | 3 | 2 | True | 0 | ROZPOCET
| VV |  | 3,35*46,0 "- zpevnění dna příkopu - větev G" |  | 154.1 | [12 empty] | VV | 3 | 2 | True | 0 | ROZPOCET
| VV |  | Součet |  | 630.6 | [12 empty] | VV | 3 | 4 | True | 1 | ROZPOCET
69 | K | 211971110 | Zřízení opláštění žeber nebo trativodů geotextilií v rýze nebo zářezu sklonu do 1:2 | m2 | 2953.25 |  | 0 | CS ÚRS 2022 01 |  | základní |  | 0 | 0.00016694 | 0.49302 | 0 | 0 | 4 | K | 3 |  |  |  | ROZPOCET | 0 | 0 | 0 | 0 | 0 | 1 | 0 | 4 | -374775721
| VV |  | zpevnění dna příkopu: | [14 empty] | VV | 3 | 1 | True | 0 | ROZPOCET
| VV |  | 3,0*(30,0+38,0+41,0+61,0+106,0+96,0+182,0+117,0+56,0+23,0) "- větev B" |  | 2250 | [12 empty] | VV | 3 | 2 | True | 0 | ROZPOCET
| VV |  | 2*131,0+1,250*77,0 "- vsakovací objekt - větev B" |  | 358.25 | [12 empty] | VV | 3 | 2 | True | 0 | ROZPOCET
| VV |  | 7,50*46,0 "- větev G" |  | 345 | [12 empty] | VV | 3 | 2 | True | 0 | ROZPOCET
| VV |  | Součet |  | 2953.25 | [12 empty] | VV | 3 | 4 | True | 1 | ROZPOCET
70 | M | 69311068 | geotextilie netkaná separační, ochranná, filtrační, drenážní PP 300g/m2 | m2 | 3396.238 |  | 0 | CS ÚRS 2022 01 |  | základní |  | 0 | 0.0003 | 1.0189 | 0 | 0 | 8 | M | 3 |  |  |  | ROZPOCET | 0 | 0 | 0 | 0 | 0 | 1 | 0 | 4 | 1155191655
| VV |  | zpevnění dna příkopu: | [14 empty] | VV | 3 | 1 | True | 0 | ROZPOCET
| VV |  | 3,0*(30,0+38,0+41,0+61,0+106,0+96,0+182,0+117,0+56,0+23,0) "- větev B" |  | 2250 | [12 empty] | VV | 3 | 2 | True | 0 | ROZPOCET
| VV |  | 2*131,0+1,250*77,0 "- vsakovací objekt - větev B" |  | 358.25 | [12 empty] | VV | 3 | 2 | True | 0 | ROZPOCET
| VV |  | 7,50*46,0 "- větev G" |  | 345 | [12 empty] | VV | 3 | 2 | True | 0 | ROZPOCET
| VV |  | Mezisoučet |  | 2953.25 | [12 empty] | VV | 3 | 3 | True | 0 | ROZPOCET
| VV |  | "Ztratné 15,0% -" 2953,250*0,15 |  | 442.988 | [12 empty] | VV | 3 | 2 | True | 0 | ROZPOCET
| VV |  | Součet |  | 3396.238 | [12 empty] | VV | 3 | 4 | True | 1 | ROZPOCET
| D | 9 | Ostatní konstrukce a práce-bourání |  |  |  | 0 |  |  |  |  | 0 |  | 188.7345 |  | 8340.61 | 1 | D | 1 |  |  |  | ROZPOCET | [6 empty] | 0
| D | R90 | Společné práce pro bourání a konstrukce |  |  |  | 0 |  |  |  |  | 0 |  | 0.13437 |  | 544.7 | 1 | D | 2 |  |  |  | ROZPOCET | [6 empty] | 0
71 | K | 919735111 | Řezání stávajícího živičného krytu hl do 50 mm | m | 149 |  | 0 | CS ÚRS 2022 01 |  | základní |  | 0 | 0 | 0 | 0 | 0 | 4 | K | 3 |  |  |  | ROZPOCET | 0 | 0 | 0 | 0 | 0 | 1 | 0 | 4 | -2076695362
| VV |  | řezání asfaltu pro napojení na stávající povrchy komunikací: | [14 empty] | VV | 3 | 1 | True | 0 | ROZPOCET
| VV |  | 2*(7,0+7,0+28,50+9,0+10,0+6,50+6,50) "- komunikace pro aut. dopravu" |  | 149 | [12 empty] | VV | 3 | 2 | True | 1 | ROZPOCET
72 | K | 919735112 | Řezání stávajícího živičného krytu hl přes 50 do 100 mm | m | 61.5 |  | 0 | CS ÚRS 2022 01 |  | základní |  | 0 | 0 | 0 | 0 | 0 | 4 | K | 3 |  |  |  | ROZPOCET | 0 | 0 | 0 | 0 | 0 | 1 | 0 | 4 | -754559644
| VV |  | řezání asfaltu pro napojení na stávající povrchy komunikací: | [14 empty] | VV | 3 | 1 | True | 0 | ROZPOCET
| VV |  | 7,0+7,0+28,50+9,0+10,0 "- komunikace pro aut. dopravu" |  | 61.5 | [12 empty] | VV | 3 | 2 | True | 1 | ROZPOCET
73 | K | 919735114 | Řezání stávajícího živičného krytu hl přes 150 do 200 mm | m | 32 |  | 0 | CS ÚRS 2022 01 |  | základní |  | 0 | 0 | 0 | 0 | 0 | 4 | K | 3 |  |  |  | ROZPOCET | 0 | 0 | 0 | 0 | 0 | 1 | 0 | 4 | 550916660
| VV |  | řezání asfaltu pro napojení na stávající povrchy komunikací: | [14 empty] | VV | 3 | 1 | True | 0 | ROZPOCET
| VV |  | 9,0+10,0+6,50+6,50 "- komunikace pro aut. dopravu" |  | 32 | [12 empty] | VV | 3 | 2 | True | 1 | ROZPOCET
74 | K | 919735116 | Řezání stávajícího živičného krytu hl přes 250 do 300 mm | m | 42.5 |  | 0 | CS ÚRS 2022 01 |  | základní |  | 0 | 2e-05 | 0.00085 | 0 | 0 | 4 | K | 3 |  |  |  | ROZPOCET | 0 | 0 | 0 | 0 | 0 | 1 | 0 | 4 | 1919945755
| VV |  | řezání asfaltu pro napojení na stávající povrchy komunikací: | [14 empty] | VV | 3 | 1 | True | 0 | ROZPOCET
| VV |  | 7,0+7,0+28,50 "- komunikace pro aut. dopravu" |  | 42.5 | [12 empty] | VV | 3 | 2 | True | 1 | ROZPOCET
75 | K | 919112213 | Řezání spár pro vytvoření komůrky š 10 mm hl 25 mm pro těsnící zálivku v živičném krytu | m | 94 |  | 0 | CS ÚRS 2022 01 |  | základní |  | 0 | 0 | 0 | 0 | 0 | 4 | K | 3 |  |  |  | ROZPOCET | 0 | 0 | 0 | 0 | 0 | 1 | 0 | 4 | -169080994
| VV |  | 94,0 "- podél prstence OK" |  | 94 | [12 empty] | VV | 3 | 2 | True | 1 | ROZPOCET
76 | K | 919121112 | Těsnění spár zálivkou za studena pro komůrky š 10 mm hl 25 mm s těsnicím profilem | m | 94 |  | 0 | CS ÚRS 2022 01 |  | základní |  | 0 | 0.00011 | 0.01034 | 0 | 0 | 4 | K | 3 |  |  |  | ROZPOCET | 0 | 0 | 0 | 0 | 0 | 1 | 0 | 4 | 1139366202
| VV |  | 94,0 "- podél prstence OK" |  | 94 | [12 empty] | VV | 3 | 2 | True | 1 | ROZPOCET
77 | K | 919732211 | Styčná spára napojení nového živičného povrchu na stávající za tepla š 15 mm hl 25 mm s prořezáním | m | 74.5 |  | 0 | CS ÚRS 2022 01 |  | základní |  | 0 | 0.00061 | 0.045445 | 0 | 0 | 4 | K | 3 |  |  |  | ROZPOCET | 0 | 0 | 0 | 0 | 0 | 1 | 0 | 4 | 463640890
| VV |  | řezání asfaltu pro napojení na stávající povrchy komunikací: | [14 empty] | VV | 3 | 1 | True | 0 | ROZPOCET
| VV |  | 7,0+7,0+28,50+9,0+10,0+6,50+6,50 "- komunikace pro aut. dopravu |  | 74.5 | [12 empty] | VV | 3 | 2 | True | 1 | ROZPOCET
78 | K | 919791R01 | Montáž a demontáž ochrany objektů - kapličky - trubkové lešení s dřevěnou zábranou a ochranou textílií | kpl | 1 |  | 0 |  |  | základní |  | 0 | 0.07773 | 0.07773 | 0 | 0 | 4 | K | 3 |  |  |  | ROZPOCET | 0 | 0 | 0 | 0 | 0 | 1 | 0 | 4 | -77193284
79 | K | 938909311 | Čištění vozovek metením strojně podkladu nebo krytu betonového nebo živičného | m2 | 27235 |  | 0 | CS ÚRS 2022 01 |  | základní |  | 0 | 0 | 0 | 0.02 | 544.7 | 4 | K | 3 |  |  |  | ROZPOCET | 0 | 0 | 0 | 0 | 0 | 1 | 0 | 4 | -1657104244
| VV |  | 1x během stavby, 1x po výstavbě | [14 empty] | VV | 3 | 1 | True | 0 | ROZPOCET
| VV |  | 2*11435,50 "- komunikace pro aut. dopravu - KS I" |  | 22871 | [12 empty] | VV | 3 | 2 | True | 0 | ROZPOCET
| VV |  | 2*92,0 "- pojížděný prstenec OK - KS III" |  | 184 | [12 empty] | VV | 3 | 2 | True | 0 | ROZPOCET
| VV |  | 2*75,0 "- ostrůvky na komunikaci - KS IV" |  | 150 | [12 empty] | VV | 3 | 2 | True | 0 | ROZPOCET
| VV |  | 2*15,0 "- komunikace pro pěší - KS V" |  | 30 | [12 empty] | VV | 3 | 2 | True | 0 | ROZPOCET
| VV |  | 2*2000,0 "- Ostatní okolní plochy" |  | 4000 | [12 empty] | VV | 3 | 2 | True | 0 | ROZPOCET
| VV |  | Součet |  | 27235 | [12 empty] | VV | 3 | 4 | True | 1 | ROZPOCET
| D | R94 | Svodidla a ochranné prvky silnic |  |  |  | 0 |  |  |  |  | 0 |  | 26.6835 |  | 0 | 1 | D | 2 |  |  |  | ROZPOCET | [6 empty] | 0
80 | K | 911331123 | Svodidlo ocelové jednostranné zádržnosti N2 se zaberaněním sloupků v rozmezí přes 2 do 4 m | m | 997 |  | 0 | CS ÚRS 2022 01 |  | základní |  | 0 | 0.0231 | 23.0307 | 0 | 0 | 4 | K | 3 |  |  |  | ROZPOCET | 0 | 0 | 0 | 0 | 0 | 1 | 0 | 4 | -587143538
| VV |  | 192,0+80,0+201,0+122,0+56,0+156,0+156,0+51,0+81,0-2*4,0-14*8,0 "- podél komunikace" |  | 975 | [12 empty] | VV | 3 | 2 | True | 0 | ROZPOCET
| VV |  | 22,0 "- sjezd na D10" |  | 22 | [12 empty] | VV | 3 | 2 | True | 0 | ROZPOCET
| VV |  | Součet |  | 997 | [12 empty] | VV | 3 | 4 | True | 1 | ROZPOCET
81 | K | 911331411 | Náběh ocelového svodidla jednostranný délky do 4 m se zaberaněním sloupků v rozmezí do 2 m | m | 8 |  | 0 | CS ÚRS 2022 01 |  | základní |  | 0 | 0.0396 | 0.3168 | 0 | 0 | 4 | K | 3 |  |  |  | ROZPOCET | 0 | 0 | 0 | 0 | 0 | 1 | 0 | 4 | -242630272
| VV |  | 2*4,0 "- podél komunikace" |  | 8 | [12 empty] | VV | 3 | 2 | True | 1 | ROZPOCET
82 | K | 911331412 | Náběh ocelového svodidla jednostranný délky přes 4 do 12 m se zaberaněním sloupků v rozmezí do 2 m | m | 120 |  | 0 | CS ÚRS 2022 01 |  | základní |  | 0 | 0.0278 | 3.336 | 0 | 0 | 4 | K | 3 |  |  |  | ROZPOCET | 0 | 0 | 0 | 0 | 0 | 1 | 0 | 4 | -728203205
| VV |  | 14*8,0 "- podél komunikace" |  | 112 | [12 empty] | VV | 3 | 2 | True | 0 | ROZPOCET
| VV |  | 1*8,0 "- sjezd na D10" |  | 8 | [12 empty] | VV | 3 | 2 | True | 0 | ROZPOCET
| VV |  | Součet |  | 120 | [12 empty] | VV | 3 | 4 | True | 1 | ROZPOCET
| D | R95 | Osazení obrub a linek |  |  |  | 0 |  |  |  |  | 0 |  | 132.5101 |  | 0 | 1 | D | 2 |  |  |  | ROZPOCET | [6 empty] | 0
83 | K | 916241213 | Osazení obrubníku kamenného stojatého s boční opěrou do lože z betonu prostého | m | 181.2 |  | 0 | CS ÚRS 2022 01 |  | základní |  | 0 | 0.14067 | 25.4894 | 0 | 0 | 4 | K | 3 |  |  |  | ROZPOCET | 0 | 0 | 0 | 0 | 0 | 1 | 0 | 4 | -2120161287
| VV |  | 16,0+24,0+21,0+14,0+21,0+85,20 |  | 181.2 | [12 empty] | VV | 3 | 2 | True | 1 | ROZPOCET
84 | M | 58380003 | obrubník kamenný žulový přímý 1000x300x200mm | m | 57.528 |  | 0 | CS ÚRS 2022 01 |  | základní |  | 0 | 0.15 | 8.6292 | 0 | 0 | 8 | M | 3 |  |  |  | ROZPOCET | 0 | 0 | 0 | 0 | 0 | 1 | 0 | 4 | -1897172695
| VV |  | 16,0+24,0+21,0+14,0+21,0+85,20 |  | 181.2 | [12 empty] | VV | 3 | 2 | True | 0 | ROZPOCET
| VV |  | -(17,40+107,40) "- odpočet obloukových obrub" |  | -124.8 | [12 empty] | VV | 3 | 2 | True | 0 | ROZPOCET
| VV |  | Součet |  | 56.4 | [12 empty] | VV | 3 | 4 | True | 1 | ROZPOCET
| VV |  | 56,4*1,02 'Přepočtené koeficientem množství |  | 57.528 | [12 empty] | VV | 3 | 2 | False | 1 | ROZPOCET
85 | M | 58380412 | obrubník kamenný žulový obloukový R 0,5-1m 300x200mm | m | 17.748 |  | 0 | CS ÚRS 2022 01 |  | základní |  | 0 | 0.15 | 2.6622 | 0 | 0 | 8 | M | 3 |  |  |  | ROZPOCET | 0 | 0 | 0 | 0 | 0 | 1 | 0 | 4 | 1517056311
| VV |  | 1,40+1,0*2+1,40+1,10+1,0+1,10+1,0+1,40+1,10+1,0+1,40+1,10+1,0+1,40 "- R=0,5m" |  | 17.4 | [12 empty] | VV | 3 | 2 | True | 1 | ROZPOCET
| VV |  | 17,4*1,02 'Přepočtené koeficientem množství |  | 17.748 | [12 empty] | VV | 3 | 2 | False | 1 | ROZPOCET
86 | M | 58380452 | obrubník kamenný žulový obloukový R 10-25m 300x200mm | m | 109.548 |  | 0 | CS ÚRS 2022 01 |  | základní |  | 0 | 0.15 | 16.4322 | 0 | 0 | 8 | M | 3 |  |  |  | ROZPOCET | 0 | 0 | 0 | 0 | 0 | 1 | 0 | 4 | 621806090
| VV |  | 86,10 "- R=13,7m" |  | 86.1 | [12 empty] | VV | 3 | 2 | True | 0 | ROZPOCET
| VV |  | 4,020 "- R=20,0m" |  | 4.02 | [12 empty] | VV | 3 | 2 | True | 0 | ROZPOCET
| VV |  | 4,0 "- R=20,01m" |  | 4 | [12 empty] | VV | 3 | 2 | True | 0 | ROZPOCET
| VV |  | 4,380 "- R=20,22m" |  | 4.38 | [12 empty] | VV | 3 | 2 | True | 0 | ROZPOCET
| VV |  | 2,750 "- R=20,23m" |  | 2.75 | [12 empty] | VV | 3 | 2 | True | 0 | ROZPOCET
| VV |  | 2,420 "- R=20,46m" |  | 2.42 | [12 empty] | VV | 3 | 2 | True | 0 | ROZPOCET
| VV |  | 3,730 "- R=20,5m" |  | 3.73 | [12 empty] | VV | 3 | 2 | True | 0 | ROZPOCET
| VV |  | Součet |  | 107.4 | [12 empty] | VV | 3 | 4 | True | 1 | ROZPOCET
| VV |  | 107,4*1,02 'Přepočtené koeficientem množství |  | 109.548 | [12 empty] | VV | 3 | 2 | False | 1 | ROZPOCET
87 | K | 916131213 | Osazení silničního obrubníku betonového stojatého s boční opěrou do lože z betonu prostého | m | 45.5 |  | 0 | CS ÚRS 2022 01 |  | základní |  | 0 | 0.1554 | 7.0707 | 0 | 0 | 4 | K | 3 |  |  |  | ROZPOCET | 0 | 0 | 0 | 0 | 0 | 1 | 0 | 4 | 1461381474
| VV |  | 20,50+15,0+10,0 |  | 45.5 | [12 empty] | VV | 3 | 2 | True | 1 | ROZPOCET
88 | M | 59217030 | obrubník betonový silniční přechodový 1000x150x150-250mm | m | 2.04 |  | 0 | CS ÚRS 2022 01 |  | základní |  | 0 | 0.06567 | 0.13397 | 0 | 0 | 8 | M | 3 |  |  |  | ROZPOCET | 0 | 0 | 0 | 0 | 0 | 1 | 0 | 4 | -1189740397
| VV |  | 2 "- přechodové obruby" |  | 2 | [12 empty] | VV | 3 | 2 | True | 1 | ROZPOCET
| VV |  | 2*1,02 'Přepočtené koeficientem množství |  | 2.04 | [12 empty] | VV | 3 | 2 | False | 1 | ROZPOCET
89 | M | 59217031 | obrubník betonový silniční 1000x150x250mm | m | 44.37 |  | 0 | CS ÚRS 2022 01 |  | základní |  | 0 | 0.08 | 3.5496 | 0 | 0 | 8 | M | 3 |  |  |  | ROZPOCET | 0 | 0 | 0 | 0 | 0 | 1 | 0 | 4 | -246303905
| VV |  | 45,50 "- silniční obruby" |  | 45.5 | [12 empty] | VV | 3 | 2 | True | 0 | ROZPOCET
| VV |  | -2,0 "- odpočet přechodových obrub" |  | -2 | [12 empty] | VV | 3 | 2 | True | 0 | ROZPOCET
| VV |  | Součet |  | 43.5 | [12 empty] | VV | 3 | 4 | True | 1 | ROZPOCET
| VV |  | 43,5*1,02 'Přepočtené koeficientem množství |  | 44.37 | [12 empty] | VV | 3 | 2 | False | 1 | ROZPOCET
90 | K | 916133112 | Osazení silničního obrubníku betonového ke kruhovým objezdům do lože z betonu prostého s boční opěrou | m | 94 |  | 0 | CS ÚRS 2022 01 |  | základní |  | 0 | 0.31936 | 30.0198 | 0 | 0 | 4 | K | 3 |  |  |  | ROZPOCET | 0 | 0 | 0 | 0 | 0 | 1 | 0 | 4 | 185083076
| VV |  | 94,0 "- na komunikaci" |  | 94 | [12 empty] | VV | 3 | 2 | True | 1 | ROZPOCET
91 | M | 59217058 | obrubník betonový pro kruhový objezd přímý půlka 200x300x300mm | m | 95.88 |  | 0 | CS ÚRS 2022 01 |  | základní |  | 0 | 0.11333 | 10.8661 | 0 | 0 | 8 | M | 3 |  |  |  | ROZPOCET | 0 | 0 | 0 | 0 | 0 | 1 | 0 | 4 | -842221955
| VV |  | 94,0 "- na komunikaci" |  | 94 | [12 empty] | VV | 3 | 2 | True | 1 | ROZPOCET
| VV |  | 94*1,02 'Přepočtené koeficientem množství |  | 95.88 | [12 empty] | VV | 3 | 2 | False | 1 | ROZPOCET
92 | K | 915491212 | Osazení vodícího proužku z betonových desek do betonového lože tl do 100 mm š proužku 500 mm | m | 167 |  | 0 | CS ÚRS 2022 01 |  | základní |  | 0 | 0.14215 | 23.739 | 0 | 0 | 4 | K | 3 |  |  |  | ROZPOCET | 0 | 0 | 0 | 0 | 0 | 1 | 0 | 4 | 770202635
| VV |  | 30,50+29,50+41,0+31,50+34,50 |  | 167 | [12 empty] | VV | 3 | 2 | True | 1 | ROZPOCET
93 | M | 592185611 | Krajnicový prefabrikát 1000/500 mm bez otvoru pro směrový sloupek, specifikace viz. PD | kus | 170.34 |  | 0 |  |  | základní |  | 0 | 0.023 | 3.9178 | 0 | 0 | 8 | M | 3 |  |  |  | ROZPOCET | 0 | 0 | 0 | 0 | 0 | 1 | 0 | 4 | -1630833405
| VV |  | 30,50+29,50+41,0+31,50+34,50 |  | 167 | [12 empty] | VV | 3 | 2 | True | 1 | ROZPOCET
| VV |  | 167*1,02 'Přepočtené koeficientem množství |  | 170.34 | [12 empty] | VV | 3 | 2 | False | 1 | ROZPOCET
| D | R96 | Bourání konstrukcí vozovek |  |  |  | 0 |  |  |  |  | 0 |  | 2.5339 |  | 7551.597 | 1 | D | 2 |  |  |  | ROZPOCET | [6 empty] | 0
94 | K | 113154333 | Frézování živičného krytu tl 50 mm pruh š přes 1 do 2 m pl přes 1000 do 10000 m2 bez překážek v trase | m2 | 5661 |  | 0 | CS ÚRS 2022 01 |  | základní |  | 0 | 7e-05 | 0.39627 | 0.115 | 651.015 | 4 | K | 3 |  |  |  | ROZPOCET | 0 | 0 | 0 | 0 | 0 | 1 | 0 | 4 | 1143884760
| VV |  | POVINNÝ ODKUP ZHOTOVITELEM DLE CENÍKU KSUS | [14 empty] | VV | 3 | 1 | True | 0 | ROZPOCET
| VV |  | 2410,0 "- komunikace pro aut. dopravu - plné KS - rampa D 10" |  | 2410 | [12 empty] | VV | 3 | 2 | True | 0 | ROZPOCET
| VV |  | 1914,0 "- komunikace pro aut. dopravu - plné KS - II/272" |  | 1914 | [12 empty] | VV | 3 | 2 | True | 0 | ROZPOCET
| VV |  | 1337,0 "- komunikace pro aut. dopravu - plné KS - III/272 12" |  | 1337 | [12 empty] | VV | 3 | 2 | True | 0 | ROZPOCET
| VV |  | Součet |  | 5661 | [12 empty] | VV | 3 | 4 | True | 1 | ROZPOCET
95 | K | 113154334 | Frézování živičného krytu tl 100 mm pruh š přes 1 do 2 m pl přes 1000 do 10000 m2 bez překážek v trase | m2 | 4324 |  | 0 | CS ÚRS 2022 01 |  | základní |  | 0 | 0.00013 | 0.56212 | 0.23 | 994.52 | 4 | K | 3 |  |  |  | ROZPOCET | 0 | 0 | 0 | 0 | 0 | 1 | 0 | 4 | 1017311266
| VV |  | POVINNÝ ODKUP ZHOTOVITELEM DLE CENÍKU KSUS | [14 empty] | VV | 3 | 1 | True | 0 | ROZPOCET
| VV |  | 2410,0 "- komunikace pro aut. dopravu - plné KS - rampa D 10" |  | 2410 | [12 empty] | VV | 3 | 2 | True | 0 | ROZPOCET
| VV |  | 1914,0 "- komunikace pro aut. dopravu - plné KS - II/272" |  | 1914 | [12 empty] | VV | 3 | 2 | True | 0 | ROZPOCET
| VV |  | Součet |  | 4324 | [12 empty] | VV | 3 | 4 | True | 1 | ROZPOCET
96 | K | 113154335 | Frézování živičného krytu tl 200 mm pruh š přes 1 do 2 m pl přes 1000 do 10000 m2 bez překážek v trase | m2 | 3251 |  | 0 | CS ÚRS 2022 01 |  | základní |  | 0 | 0.00024 | 0.78024 | 0.46 | 1495.46 | 4 | K | 3 |  |  |  | ROZPOCET | 0 | 0 | 0 | 0 | 0 | 1 | 0 | 4 | 640961000
| VV |  | POVINNÝ ODKUP ZHOTOVITELEM DLE CENÍKU KSUS | [14 empty] | VV | 3 | 1 | True | 0 | ROZPOCET
| VV |  | 1914,0 "- komunikace pro aut. dopravu - plné KS - II/272" |  | 1914 | [12 empty] | VV | 3 | 2 | True | 0 | ROZPOCET
| VV |  | 1337,0 "- komunikace pro aut. dopravu - plné KS - III/272 12" |  | 1337 | [12 empty] | VV | 3 | 2 | True | 0 | ROZPOCET
| VV |  | Součet |  | 3251 | [12 empty] | VV | 3 | 4 | True | 1 | ROZPOCET
97 | K | 113154336 | Frézování živičného krytu tl 300 mm pruh š přes 1 do 2 m pl přes 1000 do 10000 m2 bez překážek v trase | m2 | 2410 |  | 0 | CS ÚRS 2022 01 |  | základní |  | 0 | 0.00033 | 0.7953 | 0.69 | 1662.9 | 4 | K | 3 |  |  |  | ROZPOCET | 0 | 0 | 0 | 0 | 0 | 1 | 0 | 4 | -2104021625
| VV |  | POVINNÝ ODKUP ZHOTOVITELEM DLE CENÍKU KSUS | [14 empty] | VV | 3 | 1 | True | 0 | ROZPOCET
| VV |  | 2410,0 "- komunikace pro aut. dopravu - plné KS - rampa D 10" |  | 2410 | [12 empty] | VV | 3 | 2 | True | 1 | ROZPOCET
98 | K | 113107223 | Odstranění podkladu z kameniva drceného tl přes 200 do 300 mm strojně pl přes 200 m2 | m2 | 5661 |  | 0 | CS ÚRS 2022 01 |  | základní |  | 0 | 0 | 0 | 0.44 | 2490.84 | 4 | K | 3 |  |  |  | ROZPOCET | 0 | 0 | 0 | 0 | 0 | 1 | 0 | 4 | -525807562
| VV |  | Podkladní vrstva komunikace pro aut. dopravu: | [14 empty] | VV | 3 | 1 | True | 0 | ROZPOCET
| VV |  | 2410,0 "- komunikace pro aut. dopravu - plné KS - rampa D 10" |  | 2410 | [12 empty] | VV | 3 | 2 | True | 0 | ROZPOCET
| VV |  | 1914,0 "- komunikace pro aut. dopravu - plné KS - II/272" |  | 1914 | [12 empty] | VV | 3 | 2 | True | 0 | ROZPOCET
| VV |  | 1337,0 "- komunikace pro aut. dopravu - plné KS - III/272 12" |  | 1337 | [12 empty] | VV | 3 | 2 | True | 0 | ROZPOCET
| VV |  | Součet |  | 5661 | [12 empty] | VV | 3 | 4 | True | 1 | ROZPOCET
99 | K | 113106123 | Rozebrání dlažeb ze zámkových dlaždic komunikací pro pěší ručně | m2 | 15 |  | 0 | CS ÚRS 2022 01 |  | základní |  | 0 | 0 | 0 | 0.26 | 3.9 | 4 | K | 3 |  |  |  | ROZPOCET | 0 | 0 | 0 | 0 | 0 | 1 | 0 | 4 | 498904950
| VV |  | 15,0 "- komunikace pro pěší - zámk. dlažba - předláždění" |  | 15 | [12 empty] | VV | 3 | 2 | True | 1 | ROZPOCET
100 | K | 113107341 | Odstranění podkladu živičného tl 50 mm strojně pl do 50 m2 | m2 | 59 |  | 0 | CS ÚRS 2022 01 |  | základní |  | 0 | 0 | 0 | 0.098 | 5.782 | 4 | K | 3 |  |  |  | ROZPOCET | 0 | 0 | 0 | 0 | 0 | 1 | 0 | 4 | -1215233680
| VV |  | POVINNÝ ODKUP ZHOTOVITELEM DLE CENÍKU KSUS | [14 empty] | VV | 3 | 1 | True | 0 | ROZPOCET
| VV |  | 59,0 "- drobné plochy podél komunikace" |  | 59 | [12 empty] | VV | 3 | 2 | True | 1 | ROZPOCET
101 | K | 113107222 | Odstranění podkladu z kameniva drceného tl přes 100 do 200 mm strojně pl přes 200 m2 | m2 | 845 |  | 0 | CS ÚRS 2022 01 |  | základní |  | 0 | 0 | 0 | 0.29 | 245.05 | 4 | K | 3 |  |  |  | ROZPOCET | 0 | 0 | 0 | 0 | 0 | 1 | 0 | 4 | -836128796
| VV |  | podkladní vrstvy: | [14 empty] | VV | 3 | 1 | True | 0 | ROZPOCET
| VV |  | 15,0 "- komunikace pro pěší - zámk. dlažba" |  | 15 | [12 empty] | VV | 3 | 2 | True | 0 | ROZPOCET
| VV |  | Obrusné vrstvy: | [14 empty] | VV | 3 | 1 | True | 0 | ROZPOCET
| VV |  | 157,0+184,0+81,0+195,0+111,0+102,0 "- štěrkové plochy" |  | 830 | [12 empty] | VV | 3 | 2 | True | 0 | ROZPOCET
| VV |  | Součet |  | 845 | [12 empty] | VV | 3 | 4 | True | 1 | ROZPOCET
102 | K | 113202111 | Vytrhání obrub krajníků obrubníků stojatých | m | 10 |  | 0 | CS ÚRS 2022 01 |  | základní |  | 0 | 0 | 0 | 0.205 | 2.05 | 4 | K | 3 |  |  |  | ROZPOCET | 0 | 0 | 0 | 0 | 0 | 1 | 0 | 4 | 470865352
| VV |  | 10,0 "- betonové obruby" |  | 10 | [12 empty] | VV | 3 | 2 | True | 1 | ROZPOCET
103 | K | 113204111 | Vytrhání obrub záhonových | m | 2 |  | 0 | CS ÚRS 2022 01 |  | základní |  | 0 | 0 | 0 | 0.04 | 0.08 | 4 | K | 3 |  |  |  | ROZPOCET | 0 | 0 | 0 | 0 | 0 | 1 | 0 | 4 | -1880416896
| VV |  | 2,0 |  | 2 | [12 empty] | VV | 3 | 2 | True | 1 | ROZPOCET
104 | K | 979054451 | Očištění vybouraných zámkových dlaždic s původním spárováním z kameniva těženého | m2 | 15 |  | 0 | CS ÚRS 2022 01 |  | základní |  | 0 | 0 | 0 | 0 | 0 | 4 | K | 3 |  |  |  | ROZPOCET | 0 | 0 | 0 | 0 | 0 | 1 | 0 | 4 | -1164793428
| VV |  | 15,0 "- komunikace pro pěší - zámk. dlažba - předláždění" |  | 15 | [12 empty] | VV | 3 | 2 | True | 1 | ROZPOCET
| D | R97 | Ostatní bourací práce |  |  |  | 0 |  |  |  |  | 0 |  | 0.02853 |  | 244.313 | 1 | D | 2 |  |  |  | ROZPOCET | [6 empty] | 0
105 | K | 966005111 | Rozebrání a odstranění silničního zábradlí se sloupky osazenými s betonovými patkami | m | 7 |  | 0 | CS ÚRS 2022 01 |  | základní |  | 0 | 0 | 0 | 0.035 | 0.245 | 4 | K | 3 |  |  |  | ROZPOCET | 0 | 0 | 0 | 0 | 0 | 1 | 0 | 4 | -788661421
| VV |  | 7,0 |  | 7 | [12 empty] | VV | 3 | 2 | True | 1 | ROZPOCET
106 | K | 966005311 | Rozebrání a odstranění silničního svodidla s jednou pásnicí | m | 317 |  | 0 | CS ÚRS 2022 01 |  | základní |  | 0 | 9e-05 | 0.02853 | 0.042 | 13.314 | 4 | K | 3 |  |  |  | ROZPOCET | 0 | 0 | 0 | 0 | 0 | 1 | 0 | 4 | -2124056933
| VV |  | POVINNÝ ODKUP ZHOTOVITELEM DLE CENÍKU KSUS | [14 empty] | VV | 3 | 1 | True | 0 | ROZPOCET
| VV |  | 80,0+108,0+129,0 |  | 317 | [12 empty] | VV | 3 | 2 | True | 1 | ROZPOCET
107 | K | 966008212 | Bourání odvodňovacího žlabu z betonových příkopových tvárnic š přes 500 do 800 mm | m | 68 |  | 0 | CS ÚRS 2022 01 |  | základní |  | 0 | 0 | 0 | 0.35 | 23.8 | 4 | K | 3 |  |  |  | ROZPOCET | 0 | 0 | 0 | 0 | 0 | 1 | 0 | 4 | 629092380
| VV |  | 68,0 "- žlabovky v příkopu" |  | 68 | [12 empty] | VV | 3 | 2 | True | 1 | ROZPOCET
108 | K | 961044111 | Bourání základů z betonu prostého | m3 | 24.795 |  | 0 | CS ÚRS 2022 01 |  | základní |  | 0 | 0 | 0 | 2 | 49.59 | 4 | K | 3 |  |  |  | ROZPOCET | 0 | 0 | 0 | 0 | 0 | 1 | 0 | 4 | -80269241
| VV |  | 0,80*1,40*21,0 "- základ zdi podél pomníku" |  | 23.52 | [12 empty] | VV | 3 | 2 | True | 0 | ROZPOCET
| VV |  | 1,20*1,250*0,850 "- drobné betonové objekty" |  | 1.275 | [12 empty] | VV | 3 | 2 | True | 0 | ROZPOCET
| VV |  | Součet |  | 24.795 | [12 empty] | VV | 3 | 4 | True | 1 | ROZPOCET
109 | K | 962052211 | Bourání zdiva nadzákladového ze ŽB přes 1 m3 | m3 | 64.68 |  | 0 | CS ÚRS 2022 01 |  | základní |  | 0 | 0 | 0 | 2.4 | 155.232 | 4 | K | 3 |  |  |  | ROZPOCET | 0 | 0 | 0 | 0 | 0 | 1 | 0 | 4 | 696167538
| VV |  | 1,10*21,0*2,80 "- zeď podél pomníku" |  | 64.68 | [12 empty] | VV | 3 | 2 | True | 1 | ROZPOCET
110 | K | 966006132 | Odstranění značek dopravních nebo orientačních se sloupky s betonovými patkami | kus | 26 |  | 0 | CS ÚRS 2022 01 |  | základní |  | 0 | 0 | 0 | 0.082 | 2.132 | 4 | K | 3 |  |  |  | ROZPOCET | 0 | 0 | 0 | 0 | 0 | 1 | 0 | 4 | -1742845763
| D | R98 | Vodorovné dopravní značení |  |  |  | 0 |  |  |  |  | 0 |  | 2.7155 |  | 0 | 1 | D | 2 |  |  |  | ROZPOCET | [6 empty] | 0
111 | K | 915611111 | Předznačení vodorovného liniového značení | m | 3815.5 |  | 0 | CS ÚRS 2022 01 |  | základní |  | 0 | 0 | 0 | 0 | 0 | 4 | K | 3 |  |  |  | ROZPOCET | 0 | 0 | 0 | 0 | 0 | 1 | 0 | 4 | -1721903158
| VV |  | 666,50+412,50 "- čáry š. 0,125 mm |  | 1079 | [12 empty] | VV | 3 | 2 | True | 0 | ROZPOCET
| VV |  | 2601,0+135,50 "- čáry š. 0,250 mm |  | 2736.5 | [12 empty] | VV | 3 | 2 | True | 0 | ROZPOCET
| VV |  | Součet |  | 3815.5 | [12 empty] | VV | 3 | 4 | True | 1 | ROZPOCET
112 | K | 915111112 | Vodorovné dopravní značení dělící čáry souvislé š 125 mm retroreflexní bílá barva | m | 666.5 |  | 0 | CS ÚRS 2022 01 |  | základní |  | 0 | 0.00011 | 0.073315 | 0 | 0 | 4 | K | 3 |  |  |  | ROZPOCET | 0 | 0 | 0 | 0 | 0 | 1 | 0 | 4 | -2119416974
| VV |  | Po pokládce asfaltu: | [14 empty] | VV | 3 | 1 | True | 0 | ROZPOCET
| VV |  | 125,50+34,0+50,50+135,0+48,0+86,0+107,50+26,0+54,0 |  | 666.5 | [12 empty] | VV | 3 | 2 | True | 1 | ROZPOCET
113 | K | 915211112 | Vodorovné dopravní značení dělící čáry souvislé š 125 mm retroreflexní bílý plast | m | 666.5 |  | 0 | CS ÚRS 2022 01 |  | základní |  | 0 | 0.00033 | 0.21995 | 0 | 0 | 4 | K | 3 |  |  |  | ROZPOCET | 0 | 0 | 0 | 0 | 0 | 1 | 0 | 4 | 873158197
| VV |  | Obnova značení z barvy: | [14 empty] | VV | 3 | 1 | True | 0 | ROZPOCET
| VV |  | 125,50+34,0+50,50+135,0+48,0+86,0+107,50+26,0+54,0 |  | 666.5 | [12 empty] | VV | 3 | 2 | True | 1 | ROZPOCET
114 | K | 915111122 | Vodorovné dopravní značení dělící čáry přerušované š 125 mm retroreflexní bílá barva | m | 412.5 |  | 0 | CS ÚRS 2022 01 |  | základní |  | 0 | 4e-05 | 0.0165 | 0 | 0 | 4 | K | 3 |  |  |  | ROZPOCET | 0 | 0 | 0 | 0 | 0 | 1 | 0 | 4 | -337844095
| VV |  | Po pokládce asfaltu: | [14 empty] | VV | 3 | 1 | True | 0 | ROZPOCET
| VV |  | 51,0+269,0+50,0+42,50 |  | 412.5 | [12 empty] | VV | 3 | 2 | True | 1 | ROZPOCET
115 | K | 915211122 | Vodorovné dopravní značení dělící čáry přerušované š 125 mm retroreflexní bílý plast | m | 412.5 |  | 0 | CS ÚRS 2022 01 |  | základní |  | 0 | 0.00011 | 0.045375 | 0 | 0 | 4 | K | 3 |  |  |  | ROZPOCET | 0 | 0 | 0 | 0 | 0 | 1 | 0 | 4 | 65729511
| VV |  | Obnova značení z barvy: | [14 empty] | VV | 3 | 1 | True | 0 | ROZPOCET
| VV |  | 320,0+50,0+42,50 |  | 412.5 | [12 empty] | VV | 3 | 2 | True | 1 | ROZPOCET
116 | K | 915121112 | Vodorovné dopravní značení vodící čáry souvislé š 250 mm retroreflexní bílá barva | m | 2601 |  | 0 | CS ÚRS 2022 01 |  | základní |  | 0 | 0.00021 | 0.54621 | 0 | 0 | 4 | K | 3 |  |  |  | ROZPOCET | 0 | 0 | 0 | 0 | 0 | 1 | 0 | 4 | 1859887023
| VV |  | Po pokládce asfaltu: | [14 empty] | VV | 3 | 1 | True | 0 | ROZPOCET
| VV |  | 163,0+15,0+11,0+149,50+15,0*2+5,50+58,0+19,0+18,50+7,50+55,0+674,0+14,50+14,0+7,0+523,50+154,0+12,50+12,0+5,50+149,0+80,50+15,0+14,0+7,0+87,0 |  | 2301.5 | [12 empty] | VV | 3 | 2 | True | 0 | ROZPOCET
| VV |  | 88,0+102,0+109,50 |  | 299.5 | [12 empty] | VV | 3 | 2 | True | 0 | ROZPOCET
| VV |  | Součet |  | 2601 | [12 empty] | VV | 3 | 4 | True | 1 | ROZPOCET
117 | K | 915221112 | Vodorovné dopravní značení vodící čáry souvislé š 250 mm retroreflexní bílý plast | m | 2601 |  | 0 | CS ÚRS 2022 01 |  | základní |  | 0 | 0.00065 | 1.6906 | 0 | 0 | 4 | K | 3 |  |  |  | ROZPOCET | 0 | 0 | 0 | 0 | 0 | 1 | 0 | 4 | -1621254161
| VV |  | Obnova značení z barvy: | [14 empty] | VV | 3 | 1 | True | 0 | ROZPOCET
| VV |  | 163,0+15,0+11,0+149,50+15,0*2+5,50+58,0+19,0+18,50+7,50+55,0+674,0+14,50+14,0+7,0+523,50+154,0+12,50+12,0+5,50+149,0+80,50+15,0+14,0+7,0+87,0 |  | 2301.5 | [12 empty] | VV | 3 | 2 | True | 0 | ROZPOCET
| VV |  | 88,0+102,0+109,50 |  | 299.5 | [12 empty] | VV | 3 | 2 | True | 0 | ROZPOCET
| VV |  | Součet |  | 2601 | [12 empty] | VV | 3 | 4 | True | 1 | ROZPOCET
118 | K | 915121122 | Vodorovné dopravní značení vodící čáry přerušované š 250 mm retroreflexní bílá barva | m | 135.5 |  | 0 | CS ÚRS 2022 01 |  | základní |  | 0 | 0.00011 | 0.014905 | 0 | 0 | 4 | K | 3 |  |  |  | ROZPOCET | 0 | 0 | 0 | 0 | 0 | 1 | 0 | 4 | 2089667511
| VV |  | Po pokládce asfaltu: | [14 empty] | VV | 3 | 1 | True | 0 | ROZPOCET
| VV |  | 18,0+18,50+18,0+19,0+18,50+43,50 |  | 135.5 | [12 empty] | VV | 3 | 2 | True | 1 | ROZPOCET
119 | K | 915221122 | Vodorovné dopravní značení vodící čáry přerušované š 250 mm retroreflexní bílý plast | m | 135.5 |  | 0 | CS ÚRS 2022 01 |  | základní |  | 0 | 0.00038 | 0.05149 | 0 | 0 | 4 | K | 3 |  |  |  | ROZPOCET | 0 | 0 | 0 | 0 | 0 | 1 | 0 | 4 | 938253676
| VV |  | Obnova značení z barvy: | [14 empty] | VV | 3 | 1 | True | 0 | ROZPOCET
| VV |  | 18,0+18,50+18,0+19,0+18,50+43,50 |  | 135.5 | [12 empty] | VV | 3 | 2 | True | 1 | ROZPOCET
120 | K | 915621111 | Předznačení vodorovného plošného značení | m2 | 16.5 |  | 0 | CS ÚRS 2022 01 |  | základní |  | 0 | 1e-05 | 0.000165 | 0 | 0 | 4 | K | 3 |  |  |  | ROZPOCET | 0 | 0 | 0 | 0 | 0 | 1 | 0 | 4 | 1832815222
| VV |  | 16,50 "- plošné značení na komunikaci" |  | 16.5 | [12 empty] | VV | 3 | 2 | True | 1 | ROZPOCET
121 | K | 915131112 | Vodorovné dopravní značení přechody pro chodce, šipky, symboly retroreflexní bílá barva | m2 | 16.5 |  | 0 | CS ÚRS 2022 01 |  | základní |  | 0 | 0.00085 | 0.014025 | 0 | 0 | 4 | K | 3 |  |  |  | ROZPOCET | 0 | 0 | 0 | 0 | 0 | 1 | 0 | 4 | -635912437
| VV |  | Po pokládce asfaltu: | [14 empty] | VV | 3 | 1 | True | 0 | ROZPOCET
| VV |  | 16,50 "- plošné značení" |  | 16.5 | [12 empty] | VV | 3 | 2 | True | 1 | ROZPOCET
122 | K | 915231112 | Vodorovné dopravní značení přechody pro chodce, šipky, symboly retroreflexní bílý plast | m2 | 16.5 |  | 0 | CS ÚRS 2022 01 |  | základní |  | 0 | 0.0026 | 0.0429 | 0 | 0 | 4 | K | 3 |  |  |  | ROZPOCET | 0 | 0 | 0 | 0 | 0 | 1 | 0 | 4 | -306888487
| VV |  | Obnova značení z barvy: | [14 empty] | VV | 3 | 1 | True | 0 | ROZPOCET
| VV |  | 16,50 "- plošné značení" |  | 16.5 | [12 empty] | VV | 3 | 2 | True | 1 | ROZPOCET
| D | R99 | Svislé dopravní značení |  |  |  | 0 |  |  |  |  | 0 |  | 24.1287 |  | 0 | 1 | D | 2 |  |  |  | ROZPOCET | [6 empty] | 0
123 | K | 914511111 | Montáž sloupku dopravních značek délky do 3,5 m s betonovým základem | kus | 29 |  | 0 | CS ÚRS 2022 01 |  | základní |  | 0 | 0.10941 | 3.1729 | 0 | 0 | 4 | K | 3 |  |  |  | ROZPOCET | 0 | 0 | 0 | 0 | 0 | 1 | 0 | 4 | -220232175
| VV |  | 13 "- pro 1 značku na 1 sloupek" |  | 13 | [12 empty] | VV | 3 | 2 | True | 0 | ROZPOCET
| VV |  | 12 "- pro 2 značky na 1 sloupek" |  | 12 | [12 empty] | VV | 3 | 2 | True | 0 | ROZPOCET
| VV |  | 2 "- pro 3 značky na 1 sloupek" |  | 2 | [12 empty] | VV | 3 | 2 | True | 0 | ROZPOCET
| VV |  | 2*1 "- pro 1 značku na 2 sloupky" |  | 2 | [12 empty] | VV | 3 | 2 | True | 0 | ROZPOCET
| VV |  | Součet |  | 29 | [12 empty] | VV | 3 | 4 | True | 1 | ROZPOCET
124 | M | 40445235 | sloupek pro dopravní značku Al D 60mm v 3,5m | kus | 29 |  | 0 | CS ÚRS 2022 01 |  | základní |  | 0 | 0.0025 | 0.0725 | 0 | 0 | 8 | M | 3 |  |  |  | ROZPOCET | 0 | 0 | 0 | 0 | 0 | 1 | 0 | 4 | 1891747068
125 | K | 914111111 | Montáž svislé dopravní značky do velikosti 1 m2 objímkami na sloupek nebo konzolu | kus | 43 |  | 0 | CS ÚRS 2022 01 |  | základní |  | 0 | 0.0007 | 0.0301 | 0 | 0 | 4 | K | 3 |  |  |  | ROZPOCET | 0 | 0 | 0 | 0 | 0 | 1 | 0 | 4 | -506848247
| VV |  | 4+13+8+2+9+5+1+1 "- nové značky" |  | 43 | [12 empty] | VV | 3 | 2 | True | 1 | ROZPOCET
126 | M | 40445601 | výstražné dopravní značky A1-A30, A33 900mm | kus | 4 |  | 0 | CS ÚRS 2022 01 |  | základní |  | 0 | 0.005 | 0.02 | 0 | 0 | 8 | M | 3 |  |  |  | ROZPOCET | 0 | 0 | 0 | 0 | 0 | 1 | 0 | 4 | -201315359
| VV |  | 4 "- A4" |  | 4 | [12 empty] | VV | 3 | 2 | True | 1 | ROZPOCET
127 | M | 40445620 | zákazové, příkazové dopravní značky B1-B34, C1-15 700mm | kus | 13 |  | 0 | CS ÚRS 2022 01 |  | základní |  | 0 | 0.0025 | 0.0325 | 0 | 0 | 8 | M | 3 |  |  |  | ROZPOCET | 0 | 0 | 0 | 0 | 0 | 1 | 0 | 4 | 460577188
| VV |  | 1 "- B13" |  | 1 | [12 empty] | VV | 3 | 2 | True | 0 | ROZPOCET
| VV |  | 2 "- B20a" |  | 2 | [12 empty] | VV | 3 | 2 | True | 0 | ROZPOCET
| VV |  | 5 "- C1" |  | 5 | [12 empty] | VV | 3 | 2 | True | 0 | ROZPOCET
| VV |  | 5 "- C4a" |  | 5 | [12 empty] | VV | 3 | 2 | True | 0 | ROZPOCET
| VV |  | Součet |  | 13 | [12 empty] | VV | 3 | 4 | True | 1 | ROZPOCET
128 | M | 40445609 | značky upravující přednost P1, P4 900mm | kus | 8 |  | 0 | CS ÚRS 2022 01 |  | základní |  | 0 | 0.005 | 0.04 | 0 | 0 | 8 | M | 3 |  |  |  | ROZPOCET | 0 | 0 | 0 | 0 | 0 | 1 | 0 | 4 | -605480950
| VV |  | 2 "- P1" |  | 2 | [12 empty] | VV | 3 | 2 | True | 0 | ROZPOCET
| VV |  | 6 "- P4" |  | 6 | [12 empty] | VV | 3 | 2 | True | 0 | ROZPOCET
| VV |  | Součet |  | 8 | [12 empty] | VV | 3 | 4 | True | 1 | ROZPOCET
129 | M | 4044562R1 | dopravní značky IZ1a 1000x1000mm | kus | 1 |  | 0 |  |  | základní |  | 0 | 0.011 | 0.011 | 0 | 0 | 8 | M | 3 |  |  |  | ROZPOCET | 0 | 0 | 0 | 0 | 0 | 1 | 0 | 4 | 312047368
130 | M | 40445630 | informativní značky směrové IS1b, IS2b, IS3b, IS4b, IS19b 1100x500mm | kus | 2 |  | 0 | CS ÚRS 2022 01 |  | základní |  | 0 | 0.0056 | 0.0112 | 0 | 0 | 8 | M | 3 |  |  |  | ROZPOCET | 0 | 0 | 0 | 0 | 0 | 1 | 0 | 4 | -951974471
| VV |  | 1 "- IS1b" |  | 1 | [12 empty] | VV | 3 | 2 | True | 0 | ROZPOCET
| VV |  | 1 "- IS3b" |  | 1 | [12 empty] | VV | 3 | 2 | True | 0 | ROZPOCET
| VV |  | Součet |  | 2 | [12 empty] | VV | 3 | 4 | True | 1 | ROZPOCET
131 | M | 40445631 | informativní značky směrové IS1c, IS2c, IS3c, IS4c, IS5, IS11b, d, IS19c 1350x330mm | kus | 9 |  | 0 | CS ÚRS 2022 01 |  | základní |  | 0 | 0.0045 | 0.0405 | 0 | 0 | 8 | M | 3 |  |  |  | ROZPOCET | 0 | 0 | 0 | 0 | 0 | 1 | 0 | 4 | -1961695548
| VV |  | 1 "- IS1c" |  | 1 | [12 empty] | VV | 3 | 2 | True | 0 | ROZPOCET
| VV |  | 3 "- IS3c" |  | 3 | [12 empty] | VV | 3 | 2 | True | 0 | ROZPOCET
| VV |  | 4 "- IS5" |  | 4 | [12 empty] | VV | 3 | 2 | True | 0 | ROZPOCET
| VV |  | 1 "- IS24b" |  | 1 | [12 empty] | VV | 3 | 2 | True | 0 | ROZPOCET
| VV |  | Součet |  | 9 | [12 empty] | VV | 3 | 4 | True | 1 | ROZPOCET
132 | M | 40445632 | informativní značky směrové IS1d, IS2d, IS3d, IS4d, IS19d 1350x500mm | kus | 5 |  | 0 | CS ÚRS 2022 01 |  | základní |  | 0 | 0.0069 | 0.0345 | 0 | 0 | 8 | M | 3 |  |  |  | ROZPOCET | 0 | 0 | 0 | 0 | 0 | 1 | 0 | 4 | -108524445
| VV |  | 2 "- IS1d" |  | 2 | [12 empty] | VV | 3 | 2 | True | 0 | ROZPOCET
| VV |  | 3 "- IS3d" |  | 3 | [12 empty] | VV | 3 | 2 | True | 0 | ROZPOCET
| VV |  | Součet |  | 5 | [12 empty] | VV | 3 | 4 | True | 1 | ROZPOCET
133 | M | 40445638 | informativní značky směrové IS16, IS17 500x300mm | kus | 1 |  | 0 | CS ÚRS 2022 01 |  | základní |  | 0 | 0.0014 | 0.0014 | 0 | 0 | 8 | M | 3 |  |  |  | ROZPOCET | 0 | 0 | 0 | 0 | 0 | 1 | 0 | 4 | 587530041
| VV |  | 1 "- IS16d" |  | 1 | [12 empty] | VV | 3 | 2 | True | 1 | ROZPOCET
134 | M | 40445650 | dodatkové tabulky E7, E12, E13 500x300mm | kus | 1 |  | 0 | CS ÚRS 2022 01 |  | základní |  | 0 | 0.0017 | 0.0017 | 0 | 0 | 8 | M | 3 |  |  |  | ROZPOCET | 0 | 0 | 0 | 0 | 0 | 1 | 0 | 4 | 1218444505
| VV |  | 1 "- E13" |  | 1 | [12 empty] | VV | 3 | 2 | True | 1 | ROZPOCET
135 | K | 914981R01 | Sloupky a stojky dopravního značení z příhradových konstrukcí vč. základů - dodávka a montáž | kus | 10 |  | 0 |  |  | základní |  | 0 | 0.10941 | 1.0941 | 0 | 0 | 4 | K | 3 |  |  |  | ROZPOCET | 0 | 0 | 0 | 0 | 0 | 1 | 0 | 4 | 1635610752
| VV |  | 2*5 "- pro IS9b" |  | 10 | [12 empty] | VV | 3 | 2 | True | 1 | ROZPOCET
136 | K | 914211112R1 | Montáž svislé dopravní značky velkoplošné velikosti nad 12 m2 | kus | 5 |  | 0 |  |  | základní |  | 0 | 3.7548 | 18.7737 | 0 | 0 | 4 | K | 3 |  |  |  | ROZPOCET | 0 | 0 | 0 | 0 | 0 | 1 | 0 | 4 | 914384760
137 | M | 404442R05 | značka lamelová dopravní svislá IS9b FeZn - reflexní tř. 2 | m2 | 86 |  | 0 |  |  | základní |  | 0 | 0.004 | 0.344 | 0 | 0 | 8 | M | 3 |  |  |  | ROZPOCET | 0 | 0 | 0 | 0 | 0 | 1 | 0 | 4 | -441137357
| VV |  | 5*5,0*3,440 "- IS9b" |  | 86 | [12 empty] | VV | 3 | 2 | True | 1 | ROZPOCET
138 | K | 912211121 | Montáž směrového sloupku z plastických hmot na svodidlo | kus | 97 |  | 0 | CS ÚRS 2022 01 |  | základní |  | 0 | 0.00036 | 0.03492 | 0 | 0 | 4 | K | 3 |  |  |  | ROZPOCET | 0 | 0 | 0 | 0 | 0 | 1 | 0 | 4 | 482939741
139 | M | 40445153 | sloupek svodidlový plastový | kus | 97 |  | 0 | CS ÚRS 2022 01 |  | základní |  | 0 | 0.0025 | 0.2425 | 0 | 0 | 8 | M | 3 |  |  |  | ROZPOCET | 0 | 0 | 0 | 0 | 0 | 1 | 0 | 4 | -1033051511
140 | K | 912211111 | Montáž směrového sloupku silničního plastového prosté uložení bez betonového základu | kus | 20 |  | 0 | CS ÚRS 2022 01 |  | základní |  | 0 | 0 | 0 | 0 | 0 | 4 | K | 3 |  |  |  | ROZPOCET | 0 | 0 | 0 | 0 | 0 | 1 | 0 | 4 | -1214503293
141 | M | 40445158 | sloupek směrový silniční plastový 1,2m | kus | 20 |  | 0 | CS ÚRS 2022 01 |  | základní |  | 0 | 0.0021 | 0.042 | 0 | 0 | 8 | M | 3 |  |  |  | ROZPOCET | 0 | 0 | 0 | 0 | 0 | 1 | 0 | 4 | 324157054
| VV |  | 20 "- Z11g červený" |  | 20 | [12 empty] | VV | 3 | 2 | True | 1 | ROZPOCET
142 | K | 912221111 | Montáž směrového sloupku silničního ocelového pružného zinkovaného ručním beraněním | kus | 52 |  | 0 | CS ÚRS 2022 01 |  | základní |  | 0 | 0 | 0 | 0 | 0 | 4 | K | 3 |  |  |  | ROZPOCET | 0 | 0 | 0 | 0 | 0 | 1 | 0 | 4 | -1421595195
143 | M | 40445165 | sloupek směrový silniční ocelový | kus | 52 |  | 0 | CS ÚRS 2022 01 |  | základní |  | 0 | 0.00145 | 0.0754 | 0 | 0 | 8 | M | 3 |  |  |  | ROZPOCET | 0 | 0 | 0 | 0 | 0 | 1 | 0 | 4 | 1616515725
144 | K | 912521121 | Montáž dopravního knoflíku zapuštěného do obrubníku | kus | 179 |  | 0 | CS ÚRS 2022 01 |  | základní |  | 0 | 0 | 0 | 0 | 0 | 4 | K | 3 |  |  |  | ROZPOCET | 0 | 0 | 0 | 0 | 0 | 1 | 0 | 4 | 924782527
| VV |  | 94+85 |  | 179 | [12 empty] | VV | 3 | 2 | True | 1 | ROZPOCET
145 | M | 63437002 | knoflík pochozí zapuštěný z tvrzeného skla D 50mm | kus | 179 |  | 0 | CS ÚRS 2022 01 |  | základní |  | 0 | 0.0003 | 0.0537 | 0 | 0 | 8 | M | 3 |  |  |  | ROZPOCET | 0 | 0 | 0 | 0 | 0 | 1 | 0 | 4 | 929487262
| VV |  | 94+85 |  | 179 | [12 empty] | VV | 3 | 2 | True | 1 | ROZPOCET
| D | 99 | Přesuny hmot a sutí |  |  |  | 0 |  |  |  |  | 0 |  | 0 |  | 0 | 1 | D | 2 |  |  |  | ROZPOCET | [6 empty] | 0
146 | K | 997221579R | Vodorovná doprava vybouraných hmot do suti (směsný stavební odpad) | t | 3530.933 |  | 0 |  |  | základní |  | 0 | 0 | 0 | 0 | 0 | 4 | K | 3 |  |  |  | ROZPOCET | 0 | 0 | 0 | 0 | 0 | 1 | 0 | 4 | 1801637465
| VV |  | 8340,610 "- suť celkem" |  | 8340.61 | [12 empty] | VV | 3 | 2 | True | 0 | ROZPOCET
| VV |  | -(651,015+994,520+1495,460+1662,90+5,782) "- odkupovaný vybouraný asfaltový materiál" |  | -4809.677 | [12 empty] | VV | 3 | 2 | True | 0 | ROZPOCET
| VV |  | Součet |  | 3530.933 | [12 empty] | VV | 3 | 4 | True | 1 | ROZPOCET
147 | K | 997013631 | Poplatek za uložení na skládce (skládkovné) stavebního odpadu směsného kód odpadu 17 09 04 | t | 3530.933 |  | 0 | CS ÚRS 2022 01 |  | základní |  | 0 | 0 | 0 | 0 | 0 | 4 | K | 3 |  |  |  | ROZPOCET | 0 | 0 | 0 | 0 | 0 | 1 | 0 | 4 | -1087873441
| VV |  | 8340,610 "- suť celkem" |  | 8340.61 | [12 empty] | VV | 3 | 2 | True | 0 | ROZPOCET
| VV |  | -(651,015+994,520+1495,460+1662,90+5,782) "- odkupovaný vybouraný asfaltový materiál" |  | -4809.677 | [12 empty] | VV | 3 | 2 | True | 0 | ROZPOCET
| VV |  | Součet |  | 3530.933 | [12 empty] | VV | 3 | 4 | True | 1 | ROZPOCET
148 | K | 998225111 | Přesun hmot pro pozemní komunikace s krytem z kamene, monolitickým betonovým nebo živičným | t | 5140.001 |  | 0 | CS ÚRS 2022 01 |  | základní |  | 0 | 0 | 0 | 0 | 0 | 4 | K | 3 |  |  |  | ROZPOCET | 0 | 0 | 0 | 0 | 0 | 1 | 0 | 4 | 307618666

## SO.110 - SO.110 - Trubní ...
{fb927c90-3687-4739-937d-c3a2f3c4e218}
2
| KRYCÍ LIST SOUPISU PRACÍ | [7 empty] | v --- níže se nacházejí doplnkové a pomocné údaje k sestavám --- v | [8 empty] | False
Stavba:
II/272 Benátky nad Jizerou, připojení na silnici III/27212 – PD
Objekt:
SO.110 - SO.110 - Trubní propustky
| KSO: |  |  |  |  | CC-CZ:
| Místo: |  |  |  |  | Datum: | 20. 4. 2022
| Zadavatel: |  |  |  |  | IČ:
|  | Krajská správa a údržba silnic Středočeského kraje |  |  |  | DIČ:
| Uchazeč: |  |  |  |  | IČ: | Vyplň údaj
|  | Vyplň údaj |  |  |  | DIČ: | Vyplň údaj
| Projektant: |  |  |  |  | IČ:
DIČ:
| Zpracovatel: |  |  |  |  | IČ:
|  | Josef Nentwich |  |  |  | DIČ:
Poznámka:
- V oceněném rozpočtu byl pro určení orientační ceny zohledněn vliv nárůstu cen pohonných hmot na směrné ceny konstrukcí a prací dle aktuálního vývoje v době jeho vydání.
| Cena bez DPH | [5 empty] | 0
|  |  | Základ daně |  |  | Sazba daně | Výše daně
| DPH | základní | 0 |  |  | 21% | 0
|  | snížená | 0 |  |  | 15% | 0
|  | zákl. přenesená | 0 |  |  | 21% | 0
|  | sníž. přenesená | 0 |  |  | 15% | 0
|  | nulová | 0 |  |  | 0% | 0
| Cena s DPH |  |  | v | CZK |  | 0
| Projektant |  |  | Zpracovatel
| Datum a podpis: |  | Razítko | Datum a podpis: |  |  | Razítko
| Objednavatel |  |  | Uchazeč
| Datum a podpis: |  | Razítko | Datum a podpis: |  |  | Razítko
REKAPITULACE ČLENĚNÍ SOUPISU PRACÍ
Stavba:
II/272 Benátky nad Jizerou, připojení na silnici III/27212 – PD
Objekt:
SO.110 - SO.110 - Trubní propustky
Místo: | [5 empty] | Datum: | 20. 4. 2022
Zadavatel: |  |  | Krajská správa a údržba silnic Středočeského kraje |  |  | Projektant:
Uchazeč: |  |  | Vyplň údaj |  |  | Zpracovatel: | Josef Nentwich
Kód dílu - Popis | [6 empty] | Cena celkem [CZK]
Náklady ze soupisu prací | [6 empty] | 0 | [11 empty] | -1
| HSV - Práce a dodávky HSV | [5 empty] | 0
| 1 - Zemní práce | [5 empty] | 0
| R10 - Společné zemní práce | [5 empty] | 0
| R12 - Zemní práce pro odvodnění komunikací | [5 empty] | 0
| 3 - Svislé a kompletní konstrukce | [5 empty] | 0
| R32 - Úprava koryta u propustku | [5 empty] | 0
| 8 - Trubní vedení | [5 empty] | 0
| R88 - Propustky | [5 empty] | 0
| 9 - Ostatní konstrukce a práce-bourání | [5 empty] | 0
| 99 - Přesun hmot | [5 empty] | 0
SOUPIS PRACÍ
Stavba:
II/272 Benátky nad Jizerou, připojení na silnici III/27212 – PD
Objekt:
SO.110 - SO.110 - Trubní propustky
Místo: | [5 empty] | Datum: | 20. 4. 2022
Zadavatel: |  |  | Krajská správa a údržba silnic Středočeského kraje |  |  | Projektant:
Uchazeč: |  |  | Vyplň údaj |  |  | Zpracovatel: | Josef Nentwich
PČ | Typ | Kód | Popis | MJ | Množství | J.cena [CZK] | Cena celkem [CZK] | Cenová soustava |  | DPH | J. Nh [h] | Nh celkem [h] | J. hmotnost [t] | Hmotnost celkem [t] | J. suť [t] | Suť Celkem [t]
Náklady soupisu celkem | [6 empty] | 0 |  |  |  |  | 0 |  | 5071.0342 |  | 14.385 |  | D | -1 | [10 empty] | 0
| D | HSV | Práce a dodávky HSV |  |  |  | 0 |  |  |  |  | 0 |  | 5071.0342 |  | 14.385 | 1 | D | 0 |  |  |  | ROZPOCET | [6 empty] | 0
| D | 1 | Zemní práce |  |  |  | 0 |  |  |  |  | 0 |  | 3319.309 |  | 0 | 1 | D | 1 |  |  |  | ROZPOCET | [6 empty] | 0
| D | R10 | Společné zemní práce |  |  |  | 0 |  |  |  |  | 0 |  | 0 |  | 0 | 1 | D | 2 |  |  |  | ROZPOCET | [6 empty] | 0
1 | K | 162351103 | Vodorovné přemístění přes 50 do 500 m výkopku/sypaniny z horniny třídy těžitelnosti I skupiny 1 až 3 | m3 | 3285.096 |  | 0 | CS ÚRS 2022 01 |  | základní |  | 0 | 0 | 0 | 0 | 0 | 4 | K | 3 |  |  |  | ROZPOCET | 0 | 0 | 0 | 0 | 0 | 1 | 0 | 4 | -1669287668
| VV |  | Odvoz přebytečného výkopku na deponii pro další využití v SO.101 | [14 empty] | VV | 3 | 1 | True | 0 | ROZPOCET
| VV |  | 3180,876 "- z hloubení jam" |  | 3180.876 | [12 empty] | VV | 3 | 2 | True | 0 | ROZPOCET
| VV |  | 104,220 "- z hloubení rýh" |  | 104.22 | [12 empty] | VV | 3 | 2 | True | 0 | ROZPOCET
| VV |  | Součet |  | 3285.096 | [12 empty] | VV | 3 | 4 | True | 1 | ROZPOCET
2 | K | 171201201 | Uložení sypaniny na skládky nebo meziskládky | m3 | 3285.096 |  | 0 | CS ÚRS 2022 01 |  | základní |  | 0 | 0 | 0 | 0 | 0 | 4 | K | 3 |  |  |  | ROZPOCET | 0 | 0 | 0 | 0 | 0 | 1 | 0 | 4 | 696433482
| VV |  | 3285,096 "- viz. položka č. 162751xxx - Vodorovné přemístění na skládku/deponii" |  | 3285.096 | [12 empty] | VV | 3 | 2 | True | 1 | ROZPOCET
3 | K | 181951112 | Úprava pláně v hornině třídy těžitelnosti I skupiny 1 až 3 se zhutněním strojně | m2 | 756.31 |  | 0 | CS ÚRS 2022 01 |  | základní |  | 0 | 0 | 0 | 0 | 0 | 4 | K | 3 |  |  |  | ROZPOCET | 0 | 0 | 0 | 0 | 0 | 1 | 0 | 4 | 1815101922
| VV |  | 3,30*19,10 "- propustek km 0,029 49 - větev B" |  | 63.03 | [12 empty] | VV | 3 | 2 | True | 0 | ROZPOCET
| VV |  | 2,50*4,50 "- kaliště propustku km 0,607 44 - větev B" |  | 11.25 | [12 empty] | VV | 3 | 2 | True | 0 | ROZPOCET
| VV |  | 3,30*20,50 "- propustek km 0,607 44 - větev B" |  | 67.65 | [12 empty] | VV | 3 | 2 | True | 0 | ROZPOCET
| VV |  | 3,50*27,250 "- propustek km 0,105 48 - větev G" |  | 95.375 | [12 empty] | VV | 3 | 2 | True | 0 | ROZPOCET
| VV |  | 3,30*18,10 "- propustek km 0,071 31 - větev G" |  | 59.73 | [12 empty] | VV | 3 | 2 | True | 0 | ROZPOCET
| VV |  | 3,10*17,750 "- propustek km 0,077 22 - větev D" |  | 55.025 | [12 empty] | VV | 3 | 2 | True | 0 | ROZPOCET
| VV |  | 10*2,750*14,70 "- štěrbinové trouby v místě hospodářského sjezdu" |  | 404.25 | [12 empty] | VV | 3 | 2 | True | 0 | ROZPOCET
| VV |  | Součet |  | 756.31 | [12 empty] | VV | 3 | 4 | True | 1 | ROZPOCET
| D | R12 | Zemní práce pro odvodnění komunikací |  |  |  | 0 |  |  |  |  | 0 |  | 3319.309 |  | 0 | 1 | D | 2 |  |  |  | ROZPOCET | [6 empty] | 0
4 | K | 131251102 | Hloubení jam nezapažených v hornině třídy těžitelnosti I skupiny 3 objem do 50 m3 strojně | m3 | 3180.876 |  | 0 | CS ÚRS 2022 01 |  | základní |  | 0 | 0 | 0 | 0 | 0 | 4 | K | 3 |  |  |  | ROZPOCET | 0 | 0 | 0 | 0 | 0 | 1 | 0 | 4 | -1606992857
| VV |  | 9,25*25,50 "- propustek km 0,029 49 - větev B" |  | 235.875 | [12 empty] | VV | 3 | 2 | True | 0 | ROZPOCET
| VV |  | 0,550*3,50*6,50 "- kaliště propustku km 0,607 44 - větev B" |  | 12.513 | [12 empty] | VV | 3 | 2 | True | 0 | ROZPOCET
| VV |  | 17,19*25,0 "- propustek km 0,607 44 - větev B" |  | 429.75 | [12 empty] | VV | 3 | 2 | True | 0 | ROZPOCET
| VV |  | 21,38*35,60 "- propustek km 0,105 48 - větev G" |  | 761.128 | [12 empty] | VV | 3 | 2 | True | 0 | ROZPOCET
| VV |  | 13,96*21,50 "- propustek km 0,071 31 - větev G" |  | 300.14 | [12 empty] | VV | 3 | 2 | True | 0 | ROZPOCET
| VV |  | 11,89*23,0 "- propustek km 0,077 22 - větev D" |  | 273.47 | [12 empty] | VV | 3 | 2 | True | 0 | ROZPOCET
| VV |  | 10*7,3*16,0 "- propustky v místě hospodářského sjezdu" |  | 1168 | [12 empty] | VV | 3 | 2 | True | 0 | ROZPOCET
| VV |  | Součet |  | 3180.876 | [12 empty] | VV | 3 | 4 | True | 1 | ROZPOCET
5 | K | 132251103 | Hloubení rýh nezapažených š do 800 mm v hornině třídy těžitelnosti I skupiny 3 objem do 100 m3 strojně | m3 | 104.22 |  | 0 | CS ÚRS 2022 01 |  | základní |  | 0 | 0 | 0 | 0 | 0 | 4 | K | 3 |  |  |  | ROZPOCET | 0 | 0 | 0 | 0 | 0 | 1 | 0 | 4 | -1142710234
| VV |  | příčné prahy odláždění propustků | [14 empty] | VV | 3 | 1 | True | 0 | ROZPOCET
| VV |  | 0,30*0,80*(19,0+22,0) "- propustek km 0,029 49 - větev B" |  | 9.84 | [12 empty] | VV | 3 | 2 | True | 0 | ROZPOCET
| VV |  | 0,30*0,80*(22,0+18,0) "- propustek km 0,607 44 - větev B" |  | 9.6 | [12 empty] | VV | 3 | 2 | True | 0 | ROZPOCET
| VV |  | 0,30*0,90*(26,0+16,0) "- propustek km 0,105 48 - větev G" |  | 11.34 | [12 empty] | VV | 3 | 2 | True | 0 | ROZPOCET
| VV |  | 0,30*0,80*(15,0+16,0) "- propustek km 0,071 31 - větev G" |  | 7.44 | [12 empty] | VV | 3 | 2 | True | 0 | ROZPOCET
| VV |  | 0,30*0,80*(16,0+19,0) "- propustek km 0,077 22 - větev D" |  | 8.4 | [12 empty] | VV | 3 | 2 | True | 0 | ROZPOCET
| VV |  | 10*0,30*0,80*(12,0+12,0) "- propustky v místě hospodářského sjezdu" |  | 57.6 | [12 empty] | VV | 3 | 2 | True | 0 | ROZPOCET
| VV |  | Součet |  | 104.22 | [12 empty] | VV | 3 | 4 | True | 1 | ROZPOCET
6 | K | 174101101 | Zásyp jam, šachet rýh nebo kolem objektů sypaninou se zhutněním | m3 | 1619.175 |  | 0 | CS ÚRS 2022 01 |  | základní |  | 0 | 0 | 0 | 0 | 0 | 4 | K | 3 |  |  |  | ROZPOCET | 0 | 0 | 0 | 0 | 0 | 1 | 0 | 4 | -217275930
| VV |  | 6,76*19,50 "- propustek km 0,029 49 - větev B" |  | 131.82 | [12 empty] | VV | 3 | 2 | True | 0 | ROZPOCET
| VV |  | (0,26+0,96)*6,50+2*3,25*1,20 "- kaliště propustku km 0,607 44 - větev B" |  | 15.73 | [12 empty] | VV | 3 | 2 | True | 0 | ROZPOCET
| VV |  | 8,03*20,50 "- propustek km 0,607 44 - větev B" |  | 164.615 | [12 empty] | VV | 3 | 2 | True | 0 | ROZPOCET
| VV |  | 19,9*28,0 "- propustek km 0,105 48 - větev G" |  | 557.2 | [12 empty] | VV | 3 | 2 | True | 0 | ROZPOCET
| VV |  | 12,51*18,50 "- propustek km 0,071 31 - větev G" |  | 231.435 | [12 empty] | VV | 3 | 2 | True | 0 | ROZPOCET
| VV |  | 5,61*17,50 "- propustek km 0,077 22 - větev D" |  | 98.175 | [12 empty] | VV | 3 | 2 | True | 0 | ROZPOCET
| VV |  | 10*3,82*11,0 "- propustky v místě hospodářského sjezdu" |  | 420.2 | [12 empty] | VV | 3 | 2 | True | 0 | ROZPOCET
| VV |  | Součet |  | 1619.175 | [12 empty] | VV | 3 | 4 | True | 1 | ROZPOCET
7 | M | 58331200 | štěrkopísek netříděný | t | 3319.309 |  | 0 | CS ÚRS 2022 01 |  | základní |  | 0 | 1 | 3319.309 | 0 | 0 | 8 | M | 3 |  |  |  | ROZPOCET | 0 | 0 | 0 | 0 | 0 | 1 | 0 | 4 | -1611946660
| VV |  | Uvažováno 2050 kg/m3: | [14 empty] | VV | 3 | 1 | True | 0 | ROZPOCET
| VV |  | 2,05*1619,175 "- zásyp stavebních jam propustků" |  | 3319.309 | [12 empty] | VV | 3 | 2 | True | 1 | ROZPOCET
| D | 3 | Svislé a kompletní konstrukce |  |  |  | 0 |  |  |  |  | 0 |  | 982.1724 |  | 0 | 1 | D | 1 |  |  |  | ROZPOCET | [6 empty] | 0
| D | R32 | Úprava koryta u propustku |  |  |  | 0 |  |  |  |  | 0 |  | 982.1724 |  | 0 | 1 | D | 2 |  |  |  | ROZPOCET | [6 empty] | 0
8 | K | 274313811 | Základové pásy z betonu tř. C 25/30 | m3 | 104.22 |  | 0 | CS ÚRS 2022 01 |  | základní |  | 0 | 2.5019 | 260.7449 | 0 | 0 | 4 | K | 3 |  |  |  | ROZPOCET | 0 | 0 | 0 | 0 | 0 | 1 | 0 | 4 | 752043291
| VV |  | příčné prahy odláždění propustků | [14 empty] | VV | 3 | 1 | True | 0 | ROZPOCET
| VV |  | 0,30*0,80*(19,0+22,0) "- propustek km 0,029 49 - větev B" |  | 9.84 | [12 empty] | VV | 3 | 2 | True | 0 | ROZPOCET
| VV |  | 0,30*0,80*(22,0+18,0) "- propustek km 0,607 44 - větev B" |  | 9.6 | [12 empty] | VV | 3 | 2 | True | 0 | ROZPOCET
| VV |  | 0,30*0,90*(26,0+16,0) "- propustek km 0,105 48 - větev G" |  | 11.34 | [12 empty] | VV | 3 | 2 | True | 0 | ROZPOCET
| VV |  | 0,30*0,80*(15,0+16,0) "- propustek km 0,071 31 - větev G" |  | 7.44 | [12 empty] | VV | 3 | 2 | True | 0 | ROZPOCET
| VV |  | 0,30*0,80*(16,0+19,0) "- propustek km 0,077 22 - větev D" |  | 8.4 | [12 empty] | VV | 3 | 2 | True | 0 | ROZPOCET
| VV |  | 10*0,30*0,80*(12,0+12,0) "- propustky v místě hospodářského sjezdu" |  | 57.6 | [12 empty] | VV | 3 | 2 | True | 0 | ROZPOCET
| VV |  | Součet |  | 104.22 | [12 empty] | VV | 3 | 4 | True | 1 | ROZPOCET
9 | K | 465513157 | Dlažba svahu u opěr z upraveného lomového žulového kamene tl 200 mm do lože C 25/30 pl přes 10 m2 | m2 | 699.6 |  | 0 | CS ÚRS 2022 01 |  | základní |  | 0 | 1.0312 | 721.4275 | 0 | 0 | 4 | K | 3 |  |  |  | ROZPOCET | 0 | 0 | 0 | 0 | 0 | 1 | 0 | 4 | -1516252294
| VV |  | 1,1*(45,0+40,0+6,0) "- propustek km 0,029 49 - větev B" |  | 100.1 | [12 empty] | VV | 3 | 2 | True | 0 | ROZPOCET
| VV |  | 1,1*(50,0+31,0) "- propustek km 0,607 44 - větev B" |  | 89.1 | [12 empty] | VV | 3 | 2 | True | 0 | ROZPOCET
| VV |  | 1,1*(56,0+29,0) "- propustek km 0,105 48 - větev G" |  | 93.5 | [12 empty] | VV | 3 | 2 | True | 0 | ROZPOCET
| VV |  | 1,1*(26,0+27,0) "- propustek km 0,071 31 - větev G" |  | 58.3 | [12 empty] | VV | 3 | 2 | True | 0 | ROZPOCET
| VV |  | 1,1*(27,0+35,0) "- propustek km 0,077 22 - větev D" |  | 68.2 | [12 empty] | VV | 3 | 2 | True | 0 | ROZPOCET
| VV |  | 1,1*(10,0+22,0+12,0*2+13,0*16) "- propustky v místě hospodářského sjezdu" |  | 290.4 | [12 empty] | VV | 3 | 2 | True | 0 | ROZPOCET
| VV |  | Součet |  | 699.6 | [12 empty] | VV | 3 | 4 | True | 1 | ROZPOCET
| D | 8 | Trubní vedení |  |  |  | 0 |  |  |  |  | 0 |  | 769.5528 |  | 14.385 | 1 | D | 1 |  |  |  | ROZPOCET | [6 empty] | 0
| D | R88 | Propustky |  |  |  | 0 |  |  |  |  | 0 |  | 769.5528 |  | 14.385 | 1 | D | 2 |  |  |  | ROZPOCET | [6 empty] | 0
10 | K | 966008113 | Bourání trubního propustku DN přes 500 do 800 | m | 7 |  | 0 | CS ÚRS 2022 01 |  | základní |  | 0 | 0 | 0 | 2.055 | 14.385 | 4 | K | 3 |  |  |  | ROZPOCET | 0 | 0 | 0 | 0 | 0 | 1 | 0 | 4 | 1486833566
| VV |  | 7,0 "- stávající propustek" |  | 7 | [12 empty] | VV | 3 | 2 | True | 1 | ROZPOCET
11 | K | 451315114 | Podkladní nebo výplňová vrstva z betonu C 12/15 tl do 100 mm | m2 | 542.013 |  | 0 | CS ÚRS 2022 01 |  | základní |  | 0 | 0 | 0 | 0 | 0 | 4 | K | 3 |  |  |  | ROZPOCET | 0 | 0 | 0 | 0 | 0 | 1 | 0 | 4 | 1058461381
| VV |  | 2,50*19,10 "- propustek km 0,029 49 - větev B" |  | 47.75 | [12 empty] | VV | 3 | 2 | True | 0 | ROZPOCET
| VV |  | 2,50*(20,50+2,50) "- kaliště a propustek km 0,607 44 - větev B" |  | 57.5 | [12 empty] | VV | 3 | 2 | True | 0 | ROZPOCET
| VV |  | 2,70*27,250 "- propustek km 0,105 48 - větev G" |  | 73.575 | [12 empty] | VV | 3 | 2 | True | 0 | ROZPOCET
| VV |  | 2,50*18,10 "- propustek km 0,071 31 - větev G" |  | 45.25 | [12 empty] | VV | 3 | 2 | True | 0 | ROZPOCET
| VV |  | 2,250*17,750 "- propustek km 0,077 22 - větev D" |  | 39.938 | [12 empty] | VV | 3 | 2 | True | 0 | ROZPOCET
| VV |  | 10*2,0*13,90 "- propustky v místě hospodářského sjezdu" |  | 278 | [12 empty] | VV | 3 | 2 | True | 0 | ROZPOCET
| VV |  | Součet |  | 542.013 | [12 empty] | VV | 3 | 4 | True | 1 | ROZPOCET
12 | K | 279322512 | Základová zeď ze ŽB se zvýšenými nároky na prostředí tř. C 30/37 bez výztuže | m3 | 3.578 |  | 0 | CS ÚRS 2022 01 |  | základní |  | 0 | 2.5019 | 8.9517 | 0 | 0 | 4 | K | 3 |  |  |  | ROZPOCET | 0 | 0 | 0 | 0 | 0 | 1 | 0 | 4 | -1931257511
| VV |  | 0,250*1,350*2*(2,0+3,30) "- kaliště propustku km 0,607 44 - větev B" |  | 3.578 | [12 empty] | VV | 3 | 2 | True | 1 | ROZPOCET
13 | K | 279351121 | Zřízení oboustranného bednění základových zdí | m2 | 15.66 |  | 0 | CS ÚRS 2022 01 |  | základní |  | 0 | 0.00275 | 0.043065 | 0 | 0 | 4 | K | 3 |  |  |  | ROZPOCET | 0 | 0 | 0 | 0 | 0 | 1 | 0 | 4 | 1618172962
| VV |  | 1,350*2*(2,0+3,80) "- kaliště propustku km 0,607 44 - větev B" |  | 15.66 | [12 empty] | VV | 3 | 2 | True | 1 | ROZPOCET
14 | K | 279351122 | Odstranění oboustranného bednění základových zdí | m2 | 15.66 |  | 0 | CS ÚRS 2022 01 |  | základní |  | 0 | 0 | 0 | 0 | 0 | 4 | K | 3 |  |  |  | ROZPOCET | 0 | 0 | 0 | 0 | 0 | 1 | 0 | 4 | 683305170
| VV |  | 1,350*2*(2,0+3,80) "- kaliště propustku km 0,607 44 - větev B" |  | 15.66 | [12 empty] | VV | 3 | 2 | True | 1 | ROZPOCET
15 | K | 279361821 | Výztuž základových zdí nosných betonářskou ocelí 10 505 | t | 0.429 |  | 0 | CS ÚRS 2022 01 |  | základní |  | 0 | 1.0594 | 0.45448 | 0 | 0 | 4 | K | 3 |  |  |  | ROZPOCET | 0 | 0 | 0 | 0 | 0 | 1 | 0 | 4 | -1164897083
| VV |  | Uvažovaná spotřeba oceli 0,120 t/m3 betonu | [14 empty] | VV | 3 | 1 | True | 0 | ROZPOCET
| VV |  | 0,120*0,250*1,350*2*(2,0+3,30) "- kaliště propustku km 0,607 44 - větev B" |  | 0.429 | [12 empty] | VV | 3 | 2 | True | 1 | ROZPOCET
16 | K | 273321118 | Základové desky mostních konstrukcí ze ŽB C 30/37 | m3 | 100.95 |  | 0 | CS ÚRS 2022 01 |  | základní |  | 0 | 0 | 0 | 0 | 0 | 4 | K | 3 |  |  |  | ROZPOCET | 0 | 0 | 0 | 0 | 0 | 1 | 0 | 4 | 1904668545
| VV |  | 0,250*1,880*18,80 "- propustek km 0,029 49 - větev B" |  | 8.836 | [12 empty] | VV | 3 | 2 | True | 0 | ROZPOCET
| VV |  | 0,250*2,0*3,80 "- kaliště propustku km 0,607 44 - větev B" |  | 1.9 | [12 empty] | VV | 3 | 2 | True | 0 | ROZPOCET
| VV |  | 0,250*1,880*20,270 "- propustek km 0,607 44 - větev B" |  | 9.527 | [12 empty] | VV | 3 | 2 | True | 0 | ROZPOCET
| VV |  | 0,250*2,10*26,90 "- propustek km 0,105 48 - větev G" |  | 14.123 | [12 empty] | VV | 3 | 2 | True | 0 | ROZPOCET
| VV |  | 0,250*1,880*17,750 "- propustek km 0,071 31 - větev G" |  | 8.343 | [12 empty] | VV | 3 | 2 | True | 0 | ROZPOCET
| VV |  | 0,250*1,660*17,40 "- propustek km 0,077 22 - větev D" |  | 7.221 | [12 empty] | VV | 3 | 2 | True | 0 | ROZPOCET
| VV |  | 10*0,250*1,50*13,60 "- propustky v místě hospodářského sjezdu" |  | 51 | [12 empty] | VV | 3 | 2 | True | 0 | ROZPOCET
| VV |  | Součet |  | 100.95 | [12 empty] | VV | 3 | 4 | True | 1 | ROZPOCET
17 | K | 273321191 | Příplatek k základovým deskám mostních konstrukcí ze ŽB za betonáž malého rozsahu do 25 m3 | m3 | 100.95 |  | 0 | CS ÚRS 2022 01 |  | základní |  | 0 | 0 | 0 | 0 | 0 | 4 | K | 3 |  |  |  | ROZPOCET | 0 | 0 | 0 | 0 | 0 | 1 | 0 | 4 | 2021013323
| VV |  | 0,250*1,880*18,80 "- propustek km 0,029 49 - větev B" |  | 8.836 | [12 empty] | VV | 3 | 2 | True | 0 | ROZPOCET
| VV |  | 0,250*2,0*3,80 "- kaliště propustku km 0,607 44 - větev B" |  | 1.9 | [12 empty] | VV | 3 | 2 | True | 0 | ROZPOCET
| VV |  | 0,250*1,880*20,270 "- propustek km 0,607 44 - větev B" |  | 9.527 | [12 empty] | VV | 3 | 2 | True | 0 | ROZPOCET
| VV |  | 0,250*2,10*26,90 "- propustek km 0,105 48 - větev G" |  | 14.123 | [12 empty] | VV | 3 | 2 | True | 0 | ROZPOCET
| VV |  | 0,250*1,880*17,750 "- propustek km 0,071 31 - větev G" |  | 8.343 | [12 empty] | VV | 3 | 2 | True | 0 | ROZPOCET
| VV |  | 0,250*1,660*17,40 "- propustek km 0,077 22 - větev D" |  | 7.221 | [12 empty] | VV | 3 | 2 | True | 0 | ROZPOCET
| VV |  | 10*0,250*1,50*13,60 "- propustky v místě hospodářského sjezdu" |  | 51 | [12 empty] | VV | 3 | 2 | True | 0 | ROZPOCET
| VV |  | Součet |  | 100.95 | [12 empty] | VV | 3 | 4 | True | 1 | ROZPOCET
18 | K | 273361116 | Výztuž základových desek z betonářské oceli 10 505 | t | 12.114 |  | 0 | CS ÚRS 2022 01 |  | základní |  | 0 | 1.0383 | 12.578 | 0 | 0 | 4 | K | 3 |  |  |  | ROZPOCET | 0 | 0 | 0 | 0 | 0 | 1 | 0 | 4 | -1880813656
| VV |  | Uvažovaná spotřeba oceli 0,120 t/m3 betonu | [14 empty] | VV | 3 | 1 | True | 0 | ROZPOCET
| VV |  | 0,120*0,250*1,880*18,80 "- propustek km 0,029 49 - větev B" |  | 1.06 | [12 empty] | VV | 3 | 2 | True | 0 | ROZPOCET
| VV |  | 0,120*0,250*2,0*3,80 "- kaliště propustku km 0,607 44 - větev B" |  | 0.228 | [12 empty] | VV | 3 | 2 | True | 0 | ROZPOCET
| VV |  | 0,120*0,250*1,880*20,270 "- propustek km 0,607 44 - větev B" |  | 1.143 | [12 empty] | VV | 3 | 2 | True | 0 | ROZPOCET
| VV |  | 0,120*0,250*2,10*26,90 "- propustek km 0,105 48 - větev G" |  | 1.695 | [12 empty] | VV | 3 | 2 | True | 0 | ROZPOCET
| VV |  | 0,120*0,250*1,880*17,750 "- propustek km 0,071 31 - větev G" |  | 1.001 | [12 empty] | VV | 3 | 2 | True | 0 | ROZPOCET
| VV |  | 0,120*0,250*1,660*17,40 "- propustek km 0,077 22 - větev D" |  | 0.867 | [12 empty] | VV | 3 | 2 | True | 0 | ROZPOCET
| VV |  | 0,120*10*0,250*1,50*13,60 "- propustky v místě hospodářského sjezdu" |  | 6.12 | [12 empty] | VV | 3 | 2 | True | 0 | ROZPOCET
| VV |  | Součet |  | 12.114 | [12 empty] | VV | 3 | 4 | True | 1 | ROZPOCET
19 | K | 273354111 | Bednění základových desek - zřízení | m2 | 133.66 |  | 0 | CS ÚRS 2022 01 |  | základní |  | 0 | 0.00144 | 0.19247 | 0 | 0 | 4 | K | 3 |  |  |  | ROZPOCET | 0 | 0 | 0 | 0 | 0 | 1 | 0 | 4 | 935918869
| VV |  | 2*0,250*(1,880+18,80) "- propustek km 0,029 49 - větev B" |  | 10.34 | [12 empty] | VV | 3 | 2 | True | 0 | ROZPOCET
| VV |  | 2*0,250*(2,0+3,80) "- kaliště propustku km 0,607 44 - větev B" |  | 2.9 | [12 empty] | VV | 3 | 2 | True | 0 | ROZPOCET
| VV |  | 2*0,250*(1,880+20,270) "- propustek km 0,607 44 - větev B" |  | 11.075 | [12 empty] | VV | 3 | 2 | True | 0 | ROZPOCET
| VV |  | 2*0,250*(2,10+26,90) "- propustek km 0,105 48 - větev G" |  | 14.5 | [12 empty] | VV | 3 | 2 | True | 0 | ROZPOCET
| VV |  | 2*0,250*(1,880+17,750) "- propustek km 0,071 31 - větev G" |  | 9.815 | [12 empty] | VV | 3 | 2 | True | 0 | ROZPOCET
| VV |  | 2*0,250*(1,660+17,40) "- propustek km 0,077 22 - větev D" |  | 9.53 | [12 empty] | VV | 3 | 2 | True | 0 | ROZPOCET
| VV |  | 10*2*0,250*(1,50+13,60) "- propustky v místě hospodářského sjezdu" |  | 75.5 | [12 empty] | VV | 3 | 2 | True | 0 | ROZPOCET
| VV |  | Součet |  | 133.66 | [12 empty] | VV | 3 | 4 | True | 1 | ROZPOCET
20 | K | 273354211 | Bednění základových desek - odstranění | m2 | 133.66 |  | 0 | CS ÚRS 2022 01 |  | základní |  | 0 | 4e-05 | 0.0053464 | 0 | 0 | 4 | K | 3 |  |  |  | ROZPOCET | 0 | 0 | 0 | 0 | 0 | 1 | 0 | 4 | -501689044
| VV |  | 2*0,250*(1,880+18,80) "- propustek km 0,029 49 - větev B" |  | 10.34 | [12 empty] | VV | 3 | 2 | True | 0 | ROZPOCET
| VV |  | 2*0,250*(2,0+3,80) "- kaliště propustku km 0,607 44 - větev B" |  | 2.9 | [12 empty] | VV | 3 | 2 | True | 0 | ROZPOCET
| VV |  | 2*0,250*(1,880+20,270) "- propustek km 0,607 44 - větev B" |  | 11.075 | [12 empty] | VV | 3 | 2 | True | 0 | ROZPOCET
| VV |  | 2*0,250*(2,10+26,90) "- propustek km 0,105 48 - větev G" |  | 14.5 | [12 empty] | VV | 3 | 2 | True | 0 | ROZPOCET
| VV |  | 2*0,250*(1,880+17,750) "- propustek km 0,071 31 - větev G" |  | 9.815 | [12 empty] | VV | 3 | 2 | True | 0 | ROZPOCET
| VV |  | 2*0,250*(1,660+17,40) "- propustek km 0,077 22 - větev D" |  | 9.53 | [12 empty] | VV | 3 | 2 | True | 0 | ROZPOCET
| VV |  | 10*2*0,250*(1,50+13,60) "- propustky v místě hospodářského sjezdu" |  | 75.5 | [12 empty] | VV | 3 | 2 | True | 0 | ROZPOCET
| VV |  | Součet |  | 133.66 | [12 empty] | VV | 3 | 4 | True | 1 | ROZPOCET
21 | K | 919521160 | Zřízení silničního propustku z trub betonových nebo ŽB DN 800 | m | 16.89 |  | 0 | CS ÚRS 2022 01 |  | základní |  | 0 | 1.3683 | 23.1102 | 0 | 0 | 4 | K | 3 |  |  |  | ROZPOCET | 0 | 0 | 0 | 0 | 0 | 1 | 0 | 4 | -1251366521
| VV |  | 16,890 "- propustek km 0,077 22 - větev D" |  | 16.89 | [12 empty] | VV | 3 | 2 | True | 1 | ROZPOCET
22 | M | 592211R71 | trouba železobetonová patková DN800, specifikace viz. PD | kus | 14 |  | 0 |  |  | základní |  | 0 | 0.74 | 10.36 | 0 | 0 | 8 | M | 3 |  |  |  | ROZPOCET | 0 | 0 | 0 | 0 | 0 | 1 | 0 | 4 | -1931788337
| VV |  | 14 "- propustek km 0,077 22 - větev D" |  | 14 | [12 empty] | VV | 3 | 2 | True | 1 | ROZPOCET
23 | M | 592211R75 | šikmá vtoková/výtoková trouba železobetonová patková DN800, specifikace viz. PD | kus | 2 |  | 0 |  |  | základní |  | 0 | 2.37 | 4.74 | 0 | 0 | 8 | M | 3 |  |  |  | ROZPOCET | 0 | 0 | 0 | 0 | 0 | 1 | 0 | 4 | 876090261
| VV |  | 2 "- propustek km 0,077 22 - větev D" |  | 2 | [12 empty] | VV | 3 | 2 | True | 1 | ROZPOCET
24 | K | 919521180 | Zřízení silničního propustku z trub betonových nebo ŽB DN 1000 | m | 54.77 |  | 0 | CS ÚRS 2022 01 |  | základní |  | 0 | 2.2042 | 120.7235 | 0 | 0 | 4 | K | 3 |  |  |  | ROZPOCET | 0 | 0 | 0 | 0 | 0 | 1 | 0 | 4 | 797776366
| VV |  | 18,260 "- propustek km 0,029 49 - větev B" |  | 18.26 | [12 empty] | VV | 3 | 2 | True | 0 | ROZPOCET
| VV |  | 19,270 "- propustek km 0,607 44 - větev B" |  | 19.27 | [12 empty] | VV | 3 | 2 | True | 0 | ROZPOCET
| VV |  | 17,240 "- propustek km 0,071 31 - větev G" |  | 17.24 | [12 empty] | VV | 3 | 2 | True | 0 | ROZPOCET
| VV |  | Součet |  | 54.77 | [12 empty] | VV | 3 | 4 | True | 1 | ROZPOCET
25 | M | 592211R72 | trouba železobetonová patková DN1000, specifikace viz. PD | kus | 45 |  | 0 |  |  | základní |  | 0 | 0.74 | 33.3 | 0 | 0 | 8 | M | 3 |  |  |  | ROZPOCET | 0 | 0 | 0 | 0 | 0 | 1 | 0 | 4 | -146248425
| VV |  | 15 "- propustek km 0,029 49 - větev B" |  | 15 | [12 empty] | VV | 3 | 2 | True | 0 | ROZPOCET
| VV |  | 16 "- propustek km 0,607 44 - větev B" |  | 16 | [12 empty] | VV | 3 | 2 | True | 0 | ROZPOCET
| VV |  | 14 "- propustek km 0,071 31 - větev G" |  | 14 | [12 empty] | VV | 3 | 2 | True | 0 | ROZPOCET
| VV |  | Součet |  | 45 | [12 empty] | VV | 3 | 4 | True | 1 | ROZPOCET
26 | M | 592211R76 | šikmá vtoková/výtoková trouba železobetonová patková DN1000, specifikace viz. PD | kus | 6 |  | 0 |  |  | základní |  | 0 | 2.37 | 14.22 | 0 | 0 | 8 | M | 3 |  |  |  | ROZPOCET | 0 | 0 | 0 | 0 | 0 | 1 | 0 | 4 | 137652171
| VV |  | 2 "- propustek km 0,029 49 - větev B" |  | 2 | [12 empty] | VV | 3 | 2 | True | 0 | ROZPOCET
| VV |  | 2 "- propustek km 0,607 44 - větev B" |  | 2 | [12 empty] | VV | 3 | 2 | True | 0 | ROZPOCET
| VV |  | 2 "- propustek km 0,071 31 - větev G" |  | 2 | [12 empty] | VV | 3 | 2 | True | 0 | ROZPOCET
| VV |  | Součet |  | 6 | [12 empty] | VV | 3 | 4 | True | 1 | ROZPOCET
27 | K | 919521210 | Zřízení silničního propustku z trub betonových nebo ŽB DN 1200 | m | 26.4 |  | 0 | CS ÚRS 2022 01 |  | základní |  | 0 | 2.7045 | 71.3996 | 0 | 0 | 4 | K | 3 |  |  |  | ROZPOCET | 0 | 0 | 0 | 0 | 0 | 1 | 0 | 4 | 1881428910
| VV |  | 26,40 "- propustek km 0,105 48 - větev G" |  | 26.4 | [12 empty] | VV | 3 | 2 | True | 1 | ROZPOCET
28 | M | 592211R73 | trouba železobetonová patková DN1200, specifikace viz. PD | kus | 23 |  | 0 |  |  | základní |  | 0 | 0.74 | 17.02 | 0 | 0 | 8 | M | 3 |  |  |  | ROZPOCET | 0 | 0 | 0 | 0 | 0 | 1 | 0 | 4 | 315252546
| VV |  | 23 "- propustek km 0,105 48 - větev G" |  | 23 | [12 empty] | VV | 3 | 2 | True | 1 | ROZPOCET
29 | M | 592211R77 | šikmá vtoková/výtoková trouba železobetonová patková DN1200, specifikace viz. PD | kus | 2 |  | 0 |  |  | základní |  | 0 | 2.37 | 4.74 | 0 | 0 | 8 | M | 3 |  |  |  | ROZPOCET | 0 | 0 | 0 | 0 | 0 | 1 | 0 | 4 | -1035180789
| VV |  | 2 "- propustek km 0,105 48 - větev G" |  | 2 | [12 empty] | VV | 3 | 2 | True | 1 | ROZPOCET
30 | K | 919521140 | Zřízení silničního propustku z trub betonových nebo ŽB DN 600 | m | 100 |  | 0 | CS ÚRS 2022 01 |  | základní |  | 0 | 0.88535 | 88.535 | 0 | 0 | 4 | K | 3 |  |  |  | ROZPOCET | 0 | 0 | 0 | 0 | 0 | 1 | 0 | 4 | 1158058778
| VV |  | 10*10,0 "- propustky v místě hospodářského sjezdu" |  | 100 | [12 empty] | VV | 3 | 2 | True | 1 | ROZPOCET
31 | M | 59223023 | trouba betonová hrdlová DN 600 | m | 100 |  | 0 | CS ÚRS 2022 01 |  | základní |  | 0 | 0.5264 | 52.64 | 0 | 0 | 8 | M | 3 |  |  |  | ROZPOCET | 0 | 0 | 0 | 0 | 0 | 1 | 0 | 4 | 992311134
| VV |  | 10*10,0 "- propustky v místě hospodářského sjezdu" |  | 100 | [12 empty] | VV | 3 | 2 | True | 1 | ROZPOCET
32 | K | 919411141 | Čelo propustku z betonu prostého se zvýšenými nároky na prostředí pro propustek z trub DN 600 až 800 | kus | 20 |  | 0 | CS ÚRS 2022 01 |  | základní |  | 0 | 15.309 | 306.1798 | 0 | 0 | 4 | K | 3 |  |  |  | ROZPOCET | 0 | 0 | 0 | 0 | 0 | 1 | 0 | 4 | 1074516808
| VV |  | 10*2 "- propustky v místě hospodářského sjezdu" |  | 20 | [12 empty] | VV | 3 | 2 | True | 1 | ROZPOCET
33 | K | 628611101 | Nátěr betonu mostu epoxidový 1x impregnační OS-A | m2 | 41.5 |  | 0 | CS ÚRS 2022 01 |  | základní |  | 0 | 0.00042 | 0.01743 | 0 | 0 | 4 | K | 3 |  |  |  | ROZPOCET | 0 | 0 | 0 | 0 | 0 | 1 | 0 | 4 | -1099611864
| VV |  | čela propustků: | [14 empty] | VV | 3 | 1 | True | 0 | ROZPOCET
| VV |  | 2*0,95 "- propustek km 0,029 49 - větev B" |  | 1.9 | [12 empty] | VV | 3 | 2 | True | 0 | ROZPOCET
| VV |  | 2*0,95 "- propustek km 0,607 44 - větev B" |  | 1.9 | [12 empty] | VV | 3 | 2 | True | 0 | ROZPOCET
| VV |  | 2*0,95 "- propustek km 0,105 48 - větev G" |  | 1.9 | [12 empty] | VV | 3 | 2 | True | 0 | ROZPOCET
| VV |  | 2*0,95 "- propustek km 0,071 31 - větev G" |  | 1.9 | [12 empty] | VV | 3 | 2 | True | 0 | ROZPOCET
| VV |  | 2*0,95 "- propustek km 0,077 22 - větev D" |  | 1.9 | [12 empty] | VV | 3 | 2 | True | 0 | ROZPOCET
| VV |  | 10*2*1,6 "- propustky v místě hospodářského sjezdu" |  | 32 | [12 empty] | VV | 3 | 2 | True | 0 | ROZPOCET
| VV |  | Součet |  | 41.5 | [12 empty] | VV | 3 | 4 | True | 1 | ROZPOCET
34 | K | 711111002 | Provedení izolace proti zemní vlhkosti vodorovné za studena lakem asfaltovým | m2 | 402.996 |  | 0 | CS ÚRS 2022 01 |  | základní |  | 0 | 0 | 0 | 0 | 0 | 4 | K | 3 |  |  |  | ROZPOCET | 0 | 0 | 0 | 0 | 0 | 1 | 0 | 4 | -77188249
| VV |  | 1,880*18,80 "- propustek km 0,029 49 - větev B" |  | 35.344 | [12 empty] | VV | 3 | 2 | True | 0 | ROZPOCET
| VV |  | 1,880*20,270 "- propustek km 0,607 44 - větev B" |  | 38.108 | [12 empty] | VV | 3 | 2 | True | 0 | ROZPOCET
| VV |  | 2,10*26,90 "- propustek km 0,105 48 - větev G" |  | 56.49 | [12 empty] | VV | 3 | 2 | True | 0 | ROZPOCET
| VV |  | 1,880*17,750 "- propustek km 0,071 31 - větev G" |  | 33.37 | [12 empty] | VV | 3 | 2 | True | 0 | ROZPOCET
| VV |  | 1,660*17,40 "- propustek km 0,077 22 - větev D" |  | 28.884 | [12 empty] | VV | 3 | 2 | True | 0 | ROZPOCET
| VV |  | 10*1,550*13,60 "- propustky v místě hospodářského sjezdu" |  | 210.8 | [12 empty] | VV | 3 | 2 | True | 0 | ROZPOCET
| VV |  | Součet |  | 402.996 | [12 empty] | VV | 3 | 4 | True | 1 | ROZPOCET
35 | K | 711112002 | Provedení izolace proti zemní vlhkosti svislé za studena lakem asfaltovým | m2 | 133.66 |  | 0 | CS ÚRS 2022 01 |  | základní |  | 0 | 0 | 0 | 0 | 0 | 4 | K | 3 |  |  |  | ROZPOCET | 0 | 0 | 0 | 0 | 0 | 1 | 0 | 4 | -1614248924
| VV |  | 2*0,250*(1,880+18,80) "- propustek km 0,029 49 - větev B" |  | 10.34 | [12 empty] | VV | 3 | 2 | True | 0 | ROZPOCET
| VV |  | 2*0,250*(2,0+3,80) "- kaliště propustku km 0,607 44 - větev B" |  | 2.9 | [12 empty] | VV | 3 | 2 | True | 0 | ROZPOCET
| VV |  | 2*0,250*(1,880+20,270) "- propustek km 0,607 44 - větev B" |  | 11.075 | [12 empty] | VV | 3 | 2 | True | 0 | ROZPOCET
| VV |  | 2*0,250*(2,10+26,90) "- propustek km 0,105 48 - větev G" |  | 14.5 | [12 empty] | VV | 3 | 2 | True | 0 | ROZPOCET
| VV |  | 2*0,250*(1,880+17,750) "- propustek km 0,071 31 - větev G" |  | 9.815 | [12 empty] | VV | 3 | 2 | True | 0 | ROZPOCET
| VV |  | 2*0,250*(1,660+17,40) "- propustek km 0,077 22 - větev D" |  | 9.53 | [12 empty] | VV | 3 | 2 | True | 0 | ROZPOCET
| VV |  | 10*2*0,250*(1,50+13,60) "- propustky v místě hospodářského sjezdu" |  | 75.5 | [12 empty] | VV | 3 | 2 | True | 0 | ROZPOCET
| VV |  | Součet |  | 133.66 | [12 empty] | VV | 3 | 4 | True | 1 | ROZPOCET
36 | M | 11163152 | lak hydroizolační asfaltový | t | 0.241 |  | 0 | CS ÚRS 2022 01 |  | základní |  | 0 | 1 | 0.241 | 0 | 0 | 8 | M | 3 |  |  |  | ROZPOCET | 0 | 0 | 0 | 0 | 0 | 1 | 0 | 4 | 927496611
| VV |  | 402,996+133,660 "- propustky" |  | 536.656 | [12 empty] | VV | 3 | 2 | True | 1 | ROZPOCET
| VV |  | 536,656*0,00045 'Přepočtené koeficientem množství |  | 0.241 | [12 empty] | VV | 3 | 2 | False | 1 | ROZPOCET
37 | K | 936172123 | Osazení kovových doplňků mostního vybavení - roštů a rámů do 50 kg uchycených šrouby | kus | 2 |  | 0 | CS ÚRS 2022 01 |  | základní |  | 0 | 0 | 0 | 0 | 0 | 4 | K | 3 |  |  |  | ROZPOCET | 0 | 0 | 0 | 0 | 0 | 1 | 0 | 4 | -674607441
| VV |  | 2 "- kaliště propustku km 0,607 44 - větev B" |  | 2 | [12 empty] | VV | 3 | 2 | True | 1 | ROZPOCET
38 | M | 55242391R | uzamykatelná mříž | kus | 2 |  | 0 |  |  | základní |  | 0 | 0.0506 | 0.1012 | 0 | 0 | 8 | M | 3 |  |  |  | ROZPOCET | 0 | 0 | 0 | 0 | 0 | 1 | 0 | 4 | -1971553617
| VV |  | 2 "- kaliště propustku km 0,607 44 - větev B" |  | 2 | [12 empty] | VV | 3 | 2 | True | 1 | ROZPOCET
| D | 9 | Ostatní konstrukce a práce-bourání |  |  |  | 0 |  |  |  |  | 0 |  | 0 |  | 0 | 1 | D | 1 |  |  |  | ROZPOCET | [6 empty] | 0
| D | 99 | Přesun hmot |  |  |  | 0 |  |  |  |  | 0 |  | 0 |  | 0 | 1 | D | 2 |  |  |  | ROZPOCET | [6 empty] | 0
39 | K | 997221579R | Vodorovná doprava vybouraných hmot do suti (směsný stavební odpad) | t | 14.385 |  | 0 |  |  | základní |  | 0 | 0 | 0 | 0 | 0 | 4 | K | 3 |  |  |  | ROZPOCET | 0 | 0 | 0 | 0 | 0 | 1 | 0 | 4 | 1930826500
40 | K | 997013602 | Poplatek za uložení na skládce (skládkovné) stavebního odpadu železobetonového kód odpadu 17 01 01 | t | 14.385 |  | 0 | CS ÚRS 2022 01 |  | základní |  | 0 | 0 | 0 | 0 | 0 | 4 | K | 3 |  |  |  | ROZPOCET | 0 | 0 | 0 | 0 | 0 | 1 | 0 | 4 | -358304997
41 | K | 998214111 | Přesun hmot pro mosty montované z dílců ŽB nebo předpjatých v do 20 m | t | 5071.034 |  | 0 | CS ÚRS 2022 01 |  | základní |  | 0 | 0 | 0 | 0 | 0 | 4 | K | 3 |  |  |  | ROZPOCET | 0 | 0 | 0 | 0 | 0 | 1 | 0 | 4 | -238331071

## SO.301 - SO.301 - Přeložk...
{7835512a-4ec1-46b2-be71-54ac17accb2d}
2
| KRYCÍ LIST SOUPISU PRACÍ | [7 empty] | v --- níže se nacházejí doplnkové a pomocné údaje k sestavám --- v | [8 empty] | False
Stavba:
II/272 Benátky nad Jizerou, připojení na silnici III/27212 – PD
Objekt:
SO.301 - SO.301 - Přeložka závlahového potrubí
| KSO: |  |  |  |  | CC-CZ: | 2
| Místo: |  | BENÁTKY NAD JIZEROU |  |  | Datum: | 20. 4. 2022
| Zadavatel: |  |  |  |  | IČ:
|  | Krajská správa a údržba silnic Středočeského kraje |  |  |  | DIČ:
| Uchazeč: |  |  |  |  | IČ: | Vyplň údaj
|  | Vyplň údaj |  |  |  | DIČ: | Vyplň údaj
| Projektant: |  |  |  |  | IČ:
|  | ING.EVŽEN KOZÁK |  |  |  | DIČ:
| Zpracovatel: |  |  |  |  | IČ:
|  | ING.EVŽEN KOZÁK |  |  |  | DIČ:
Poznámka:
- V oceněném rozpočtu byl pro určení orientační ceny zohledněn vliv nárůstu cen pohonných hmot na směrné ceny konstrukcí a prací dle aktuálního vývoje v době jeho vydání.
| Cena bez DPH | [5 empty] | 0
|  |  | Základ daně |  |  | Sazba daně | Výše daně
| DPH | základní | 0 |  |  | 21% | 0
|  | snížená | 0 |  |  | 15% | 0
|  | zákl. přenesená | 0 |  |  | 21% | 0
|  | sníž. přenesená | 0 |  |  | 15% | 0
|  | nulová | 0 |  |  | 0% | 0
| Cena s DPH |  |  | v | CZK |  | 0
| Projektant |  |  | Zpracovatel
| Datum a podpis: |  | Razítko | Datum a podpis: |  |  | Razítko
| Objednavatel |  |  | Uchazeč
| Datum a podpis: |  | Razítko | Datum a podpis: |  |  | Razítko
REKAPITULACE ČLENĚNÍ SOUPISU PRACÍ
Stavba:
II/272 Benátky nad Jizerou, připojení na silnici III/27212 – PD
Objekt:
SO.301 - SO.301 - Přeložka závlahového potrubí
Místo: |  |  | BENÁTKY NAD JIZEROU |  |  | Datum: | 20. 4. 2022
Zadavatel: |  |  | Krajská správa a údržba silnic Středočeského kraje |  |  | Projektant: | ING.EVŽEN KOZÁK
Uchazeč: |  |  | Vyplň údaj |  |  | Zpracovatel: | ING.EVŽEN KOZÁK
Kód dílu - Popis | [6 empty] | Cena celkem [CZK]
Náklady ze soupisu prací | [6 empty] | 0 | [11 empty] | -1
| HSV - Práce a dodávky HSV | [5 empty] | 0
| 1 - Zemní práce | [5 empty] | 0
| 4 - Vodorovné konstrukce | [5 empty] | 0
| 8 - Trubní vedení | [5 empty] | 0
| 997 - Přesun sutě | [5 empty] | 0
SOUPIS PRACÍ
Stavba:
II/272 Benátky nad Jizerou, připojení na silnici III/27212 – PD
Objekt:
SO.301 - SO.301 - Přeložka závlahového potrubí
Místo: |  |  | BENÁTKY NAD JIZEROU |  |  | Datum: | 20. 4. 2022
Zadavatel: |  |  | Krajská správa a údržba silnic Středočeského kraje |  |  | Projektant: | ING.EVŽEN KOZÁK
Uchazeč: |  |  | Vyplň údaj |  |  | Zpracovatel: | ING.EVŽEN KOZÁK
PČ | Typ | Kód | Popis | MJ | Množství | J.cena [CZK] | Cena celkem [CZK] | Cenová soustava |  | DPH | J. Nh [h] | Nh celkem [h] | J. hmotnost [t] | Hmotnost celkem [t] | J. suť [t] | Suť Celkem [t]
Náklady soupisu celkem | [6 empty] | 0 |  |  |  |  | 0 |  | 126.3857 |  | 0 |  | D | -1 | [10 empty] | 0
| D | HSV | Práce a dodávky HSV |  |  |  | 0 |  |  |  |  | 0 |  | 126.3857 |  | 0 | 1 | D | 0 |  |  |  | ROZPOCET | [6 empty] | 0
| D | 1 | Zemní práce |  |  |  | 0 |  |  |  |  | 0 |  | 0.32062 |  | 0 | 1 | D | 1 |  |  |  | ROZPOCET | [6 empty] | 0
1 | K | 02 | vytýčení sítí | kpl | 1 |  | 0 |  |  | základní |  | 0 | 0 | 0 | 0 | 0 | 4 | K | 2 |  |  |  | ROZPOCET | 0 | 0 | 0 | 0 | 0 | 1 | 0 | 4 | -259559050
2 | K | 03 | vytýčení stavby | kpl | 1 |  | 0 |  |  | základní |  | 0 | 0 | 0 | 0 | 0 | 4 | K | 2 |  |  |  | ROZPOCET | 0 | 0 | 0 | 0 | 0 | 1 | 0 | 4 | 1708679155
3 | K | 119001412 | Dočasné zajištění potrubí betonového, ŽB, kameninového nebo vláknocementového DN do 500 | m | 1 |  | 0 |  |  | základní |  | 0 | 0.01269 | 0.01269 | 0 | 0 | 4 | K | 2 |  |  |  | ROZPOCET | 0 | 0 | 0 | 0 | 0 | 1 | 0 | 4 | 1574007287
4 | K | 119001421 | Dočasné zajištění kabelů - 3 kabely | m | 3 |  | 0 |  |  | základní |  | 0 | 0.0369 | 0.1107 | 0 | 0 | 4 | K | 2 |  |  |  | ROZPOCET | 0 | 0 | 0 | 0 | 0 | 1 | 0 | 4 | 2137174740
5 | K | 120001101 | Příplatek za ztížení vykopávky v blízkosti podzemního vedení | m3 | 24 |  | 0 |  |  | základní |  | 0 | 0 | 0 | 0 | 0 | 4 | K | 2 |  |  |  | ROZPOCET | 0 | 0 | 0 | 0 | 0 | 1 | 0 | 4 | -1158420518
| VV |  | 4*1,0*3,0*2,0 |  | 24 | [12 empty] | VV | 2 | 2 | True | 1 | ROZPOCET
6 | K | 129951123 | Bourání zdiva z ŽB nebo předpjatého betonu v odkopávkách nebo prokopávkách strojně | m3 | 13.8 |  | 0 | CS ÚRS 2022 01 |  | základní |  | 0 | 0 | 0 | 0 | 0 | 4 | K | 2 |  |  |  | ROZPOCET | 0 | 0 | 0 | 0 | 0 | 1 | 0 | 4 | 1226092528
| VV |  | (2,5*2+2,0*2)*0,3*2,0*2+2,5*2,0*0,3*2 |  | 13.8 | [12 empty] | VV | 2 | 2 | True | 1 | ROZPOCET
7 | K | 132154204 | Hloubení zapažených rýh š do 2000 mm v hornině třídy těžitelnosti I skupiny 1 a 2 objem do 500 m3 | m3 | 149.95 |  | 0 | CS ÚRS 2022 01 |  | základní |  | 0 | 0 | 0 | 0 | 0 | 4 | K | 2 |  |  |  | ROZPOCET | 0 | 0 | 0 | 0 | 0 | 1 | 0 | 4 | -2072418661
| VV |  | (23,5+35,2)*2,0*1,0 "RÝHA POTRUBÍ" |  | 117.4 | [12 empty] | VV | 2 | 2 | True | 0 | ROZPOCET
| VV |  | 2,1*3,1*2,5*2 "ŠACHTY" |  | 32.55 | [12 empty] | VV | 2 | 2 | True | 0 | ROZPOCET
| VV |  | Součet |  | 149.95 | [12 empty] | VV | 2 | 4 | True | 1 | ROZPOCET
8 | K | 151101101 | Pažení rýhy příložné hl do 2 m | m2 | 234.8 |  | 0 |  |  | základní |  | 0 | 0.00084 | 0.19723 | 0 | 0 | 4 | K | 2 |  |  |  | ROZPOCET | 0 | 0 | 0 | 0 | 0 | 1 | 0 | 4 | -583570056
| VV |  | (23,5+35,2)*2,0*2 |  | 234.8 | [12 empty] | VV | 2 | 2 | True | 1 | ROZPOCET
9 | K | 151101111 | Odstranění pažení rýh příložné hl 2 m | m2 | 234.8 |  | 0 |  |  | základní |  | 0 | 0 | 0 | 0 | 0 | 4 | K | 2 |  |  |  | ROZPOCET | 0 | 0 | 0 | 0 | 0 | 1 | 0 | 4 | 21876839
| VV |  | (23,5+35,2)*2,0*2 |  | 234.8 | [12 empty] | VV | 2 | 2 | True | 1 | ROZPOCET
10 | K | 161101101 | Svislé přemístění výkopku z horniny tř. 1 až 4 hl výkopu do 2,5 m | m3 | 149.95 |  | 0 |  |  | základní |  | 0 | 0 | 0 | 0 | 0 | 4 | K | 2 |  |  |  | ROZPOCET | 0 | 0 | 0 | 0 | 0 | 1 | 0 | 4 | -1410489750
| VV |  | (23,5+35,2)*2,0*1,0 "RÝHA POTRUBÍ" |  | 117.4 | [12 empty] | VV | 2 | 2 | True | 0 | ROZPOCET
| VV |  | 2,1*3,1*2,5*2 "ŠACHTY" |  | 32.55 | [12 empty] | VV | 2 | 2 | True | 0 | ROZPOCET
| VV |  | Součet |  | 149.95 | [12 empty] | VV | 2 | 4 | True | 1 | ROZPOCET
11 | K | 162601102 | Vodorovné přemístění výkopku do 5000 m horniny tř. 1 až 4 | m3 | 67.77 |  | 0 |  |  | základní |  | 0 | 0 | 0 | 0 | 0 | 4 | K | 2 |  |  |  | ROZPOCET | 0 | 0 | 0 | 0 | 0 | 1 | 0 | 4 | 1636803277
| VV |  | (23,5+35,2)*0,6*1,0 "OBSYP POTRUBÍ" |  | 35.22 | [12 empty] | VV | 2 | 2 | True | 0 | ROZPOCET
| VV |  | 2,1*3,1*2,5*2 "ŠACHTY" |  | 32.55 | [12 empty] | VV | 2 | 2 | True | 0 | ROZPOCET
| VV |  | Součet |  | 67.77 | [12 empty] | VV | 2 | 4 | True | 1 | ROZPOCET
12 | K | 167101101 | Nakládání výkopku do 100 m3 hornin tř. 1 až 4 | m3 | 67.77 |  | 0 |  |  | základní |  | 0 | 0 | 0 | 0 | 0 | 4 | K | 2 |  |  |  | ROZPOCET | 0 | 0 | 0 | 0 | 0 | 1 | 0 | 4 | -62262390
| VV |  | (23,5+35,2)*0,6*1,0 "OBSYP POTRUBÍ" |  | 35.22 | [12 empty] | VV | 2 | 2 | True | 0 | ROZPOCET
| VV |  | 2,1*3,1*2,5*2 "ŠACHTY" |  | 32.55 | [12 empty] | VV | 2 | 2 | True | 0 | ROZPOCET
| VV |  | Součet |  | 67.77 | [12 empty] | VV | 2 | 4 | True | 1 | ROZPOCET
13 | K | 171201201 | Uložení sypaniny na skládku | m3 | 67.77 |  | 0 |  |  | základní |  | 0 | 0 | 0 | 0 | 0 | 4 | K | 2 |  |  |  | ROZPOCET | 0 | 0 | 0 | 0 | 0 | 1 | 0 | 4 | -2103567284
| VV |  | (23,5+35,2)*0,6*1,0 "OBSYP POTRUBÍ" |  | 35.22 | [12 empty] | VV | 2 | 2 | True | 0 | ROZPOCET
| VV |  | 2,1*3,1*2,5*2 "ŠACHTY" |  | 32.55 | [12 empty] | VV | 2 | 2 | True | 0 | ROZPOCET
| VV |  | Součet |  | 67.77 | [12 empty] | VV | 2 | 4 | True | 1 | ROZPOCET
14 | K | 171201221 | Poplatek za uložení na skládce (skládkovné) zeminy a kamení kód odpadu 17 05 04 | t | 149.094 |  | 0 | CS ÚRS 2022 01 |  | základní |  | 0 | 0 | 0 | 0 | 0 | 4 | K | 2 |  |  |  | ROZPOCET | 0 | 0 | 0 | 0 | 0 | 1 | 0 | 4 | 500903569
| VV |  | (23,5+35,2)*0,6*1,0 "OBSYP POTRUBÍ" |  | 35.22 | [12 empty] | VV | 2 | 2 | True | 0 | ROZPOCET
| VV |  | 2,1*3,1*2,5*2 "ŠACHTY" |  | 32.55 | [12 empty] | VV | 2 | 2 | True | 0 | ROZPOCET
| VV |  | Součet |  | 67.77 | [12 empty] | VV | 2 | 4 | True | 0 | ROZPOCET
| VV |  | 67,77*2,2 "přepočet na tuny" |  | 149.094 | [12 empty] | VV | 2 | 2 | True | 1 | ROZPOCET
15 | K | 174101101 | Zásyp zhutněný jam šachet rýh nebo kolem objektů | m3 | 82.18 |  | 0 |  |  | základní |  | 0 | 0 | 0 | 0 | 0 | 4 | K | 2 |  |  |  | ROZPOCET | 0 | 0 | 0 | 0 | 0 | 1 | 0 | 4 | 784486829
| VV |  | 149,95-67,77 |  | 82.18 | [12 empty] | VV | 2 | 2 | True | 1 | ROZPOCET
| D | 4 | Vodorovné konstrukce |  |  |  | 0 |  |  |  |  | 0 |  | 66.5929 |  | 0 | 1 | D | 1 |  |  |  | ROZPOCET | [6 empty] | 0
16 | K | 451572111 | Lože pod potrubí otevřený výkop z kameniva drobného těženého | m3 | 35.22 |  | 0 |  |  | základní |  | 0 | 1.8908 | 66.5929 | 0 | 0 | 4 | K | 2 |  |  |  | ROZPOCET | 0 | 0 | 0 | 0 | 0 | 1 | 0 | 4 | 1856229255
| VV |  | (23,5+35,2)*0,6*1,0 "OBSYP POTRUBÍ" |  | 35.22 | [12 empty] | VV | 2 | 2 | True | 0 | ROZPOCET
| VV |  | Součet |  | 35.22 | [12 empty] | VV | 2 | 4 | True | 1 | ROZPOCET
| D | 8 | Trubní vedení |  |  |  | 0 |  |  |  |  | 0 |  | 59.4721 |  | 0 | 1 | D | 1 |  |  |  | ROZPOCET | [6 empty] | 0
17 | K | 04 | geodetické zaměření potrubí | m | 58.7 |  | 0 |  |  | základní |  | 0 | 0 | 0 | 0 | 0 | 4 | K | 2 |  |  |  | ROZPOCET | 0 | 0 | 0 | 0 | 0 | 1 | 0 | 4 | 348875134
| VV |  | 23,5+35,2 |  | 58.7 | [12 empty] | VV | 2 | 2 | True | 1 | ROZPOCET
18 | M | 28613181 | trubka vodovodní PE100 PN 16 SDR11 225x20,5mm | m | 58.7 |  | 0 | CS ÚRS 2022 01 |  | základní |  | 0 | 0.0131 | 0.76897 | 0 | 0 | 8 | M | 2 |  |  |  | ROZPOCET | 0 | 0 | 0 | 0 | 0 | 1 | 0 | 4 | 917021679
19 | M | 08 | VÝŠKOVÁ ETÁŽ PŘEDPOKLAD VŽDY 2 OBLOUKY D 225/45 STUPŇŮ | KS | 4 |  | 0 |  |  | základní |  | 0 | 0 | 0 | 0 | 0 | 8 | M | 2 |  |  |  | ROZPOCET | 0 | 0 | 0 | 0 | 0 | 1 | 0 | 4 | 674905197
20 | M | 10 | VYSTROJENÍ ARM.ŠACHTY - Ocenit jednotkovou cenou 110.000,- Kč / kus bez DPH | KPL | 2 |  | 0 |  |  | základní |  | 0 | 0 | 0 | 0 | 0 | 8 | M | 2 |  |  |  | ROZPOCET | 0 | 0 | 0 | 0 | 0 | 1 | 0 | 4 | 1184710194
21 | M | 11 | IDENTIFIKAČNÍ VODIČ CYKY 2,5 MM2 | M | 58.7 |  | 0 |  |  | základní |  | 0 | 0 | 0 | 0 | 0 | 8 | M | 2 |  |  |  | ROZPOCET | 0 | 0 | 0 | 0 | 0 | 1 | 0 | 4 | 2060708131
22 | M | 28 | VÝŘEZ NA STÁV.POTRUBÍ | KPL | 4 |  | 0 |  |  | základní |  | 0 | 0 | 0 | 0 | 0 | 8 | M | 2 |  |  |  | ROZPOCET | 0 | 0 | 0 | 0 | 0 | 1 | 0 | 4 | -1638780765
23 | M | 33 | SPOJOVACÍ A TĚSNÍCÍ MATERIÁL | SOUB | 1 |  | 0 |  |  | základní |  | 0 | 0 | 0 | 0 | 0 | 8 | M | 2 |  |  |  | ROZPOCET | 0 | 0 | 0 | 0 | 0 | 1 | 0 | 4 | -2032302079
24 | K | 871371121 | Montáž potrubí z trubek z tlakového polyetylénu otevřený výkop svařovaných vnější průměr 225 mm | m | 58.7 |  | 0 |  |  | základní |  | 0 | 0 | 0 | 0 | 0 | 4 | K | 2 |  |  |  | ROZPOCET | 0 | 0 | 0 | 0 | 0 | 1 | 0 | 4 | 40796082
25 | K | 877371121 | Montáž elektrotvarovek na potrubí z trubek z tlakového PE otevřený výkop vnější průměr 225 mm | kus | 4 |  | 0 |  |  | základní |  | 0 | 0 | 0 | 0 | 0 | 4 | K | 2 |  |  |  | ROZPOCET | 0 | 0 | 0 | 0 | 0 | 1 | 0 | 4 | -1641838253
26 | K | 891351111 | Montáž vodovodních šoupátek otevřený výkop DN 200 | kus | 2 |  | 0 |  |  | základní |  | 0 | 0.00293 | 0.00586 | 0 | 0 | 4 | K | 2 |  |  |  | ROZPOCET | 0 | 0 | 0 | 0 | 0 | 1 | 0 | 4 | -549736733
27 | M | 42221216 | šoupě přírubové vodovodní krátká stavební dl DN 200 PN10 | kus | 2 |  | 0 | CS ÚRS 2022 01 |  | základní |  | 0 | 0.066 | 0.132 | 0 | 0 | 8 | M | 2 |  |  |  | ROZPOCET | 0 | 0 | 0 | 0 | 0 | 1 | 0 | 4 | -1820877843
28 | M | 31951008 | potrubní spojka jištěná proti posuvu DN 200 | kus | 4 |  | 0 | CS ÚRS 2022 01 |  | základní |  | 0 | 0.025 | 0.1 | 0 | 0 | 8 | M | 2 |  |  |  | ROZPOCET | 0 | 0 | 0 | 0 | 0 | 1 | 0 | 4 | 1580534193
29 | M | 28614954 | elektrokoleno PE 100 PN16 D 225mm | kus | 5 |  | 0 | CS ÚRS 2022 01 |  | základní |  | 0 | 0.00954 | 0.0477 | 0 | 0 | 8 | M | 2 |  |  |  | ROZPOCET | 0 | 0 | 0 | 0 | 0 | 1 | 0 | 4 | -1601979361
30 | M | 55259986 | koleno přírubové Q tvárná litina DN 200-90° | kus | 4 |  | 0 | CS ÚRS 2022 01 |  | základní |  | 0 | 0.0375 | 0.15 | 0 | 0 | 8 | M | 2 |  |  |  | ROZPOCET | 0 | 0 | 0 | 0 | 0 | 1 | 0 | 4 | 969958723
31 | K | 892351111 | Tlaková zkouška vodovodního potrubí DN 150 nebo 200 | m | 58.7 |  | 0 |  |  | základní |  | 0 | 0 | 0 | 0 | 0 | 4 | K | 2 |  |  |  | ROZPOCET | 0 | 0 | 0 | 0 | 0 | 1 | 0 | 4 | 1754425167
32 | K | 892372111 | Zabezpečení konců vodovodního potrubí DN do 300 při tlakových zkouškách | kus | 4 |  | 0 |  |  | základní |  | 0 | 0.059793 | 0.23917 | 0 | 0 | 4 | K | 2 |  |  |  | ROZPOCET | 0 | 0 | 0 | 0 | 0 | 1 | 0 | 4 | 676128527
33 | K | 893342111 | Šachty armaturní z ŽB se stropem z dílců půdorysné pl nad 3,50 do 4,50 m2 | kus | 2 |  | 0 |  |  | základní |  | 0 | 29.0142 | 58.0284 | 0 | 0 | 4 | K | 2 |  |  |  | ROZPOCET | 0 | 0 | 0 | 0 | 0 | 1 | 0 | 4 | 952158121
| D | 997 | Přesun sutě |  |  |  | 0 |  |  |  |  | 0 |  | 0 |  | 0 | 1 | D | 1 |  |  |  | ROZPOCET | [6 empty] | 0
34 | K | 997013501 | Odvoz suti a vybouraných hmot na skládku nebo meziskládku do 1 km se složením | t | 33.12 |  | 0 | CS ÚRS 2022 01 |  | základní |  | 0 | 0 | 0 | 0 | 0 | 4 | K | 2 |  |  |  | ROZPOCET | 0 | 0 | 0 | 0 | 0 | 1 | 0 | 4 | -1588532990
| VV |  | ((2,5*2+2,0*2)*0,3*2,0*2+2,5*2,0*0,3*2)*2,4 |  | 33.12 | [12 empty] | VV | 2 | 2 | True | 1 | ROZPOCET
35 | K | 997013602 | Poplatek za uložení na skládce (skládkovné) stavebního odpadu železobetonového kód odpadu 17 01 01 | t | 33.12 |  | 0 | CS ÚRS 2022 01 |  | základní |  | 0 | 0 | 0 | 0 | 0 | 4 | K | 2 |  |  |  | ROZPOCET | 0 | 0 | 0 | 0 | 0 | 1 | 0 | 4 | -1151192459
| VV |  | ((2,5*2+2,0*2)*0,3*2,0*2+2,5*2,0*0,3*2)*2,4 |  | 33.12 | [12 empty] | VV | 2 | 2 | True | 1 | ROZPOCET

## SO.801 - SO.801 - Vegetač...
{2fa602de-ef22-4068-bbd7-1909875f3d36}
2
| KRYCÍ LIST SOUPISU PRACÍ | [7 empty] | v --- níže se nacházejí doplnkové a pomocné údaje k sestavám --- v | [8 empty] | False
Stavba:
II/272 Benátky nad Jizerou, připojení na silnici III/27212 – PD
Objekt:
SO.801 - SO.801 - Vegetační úpravy
| KSO: |  |  |  |  | CC-CZ:
| Místo: |  |  |  |  | Datum: | 20. 4. 2022
| Zadavatel: |  |  |  |  | IČ:
|  | Krajská správa a údržba silnic Středočeského kraje |  |  |  | DIČ:
| Uchazeč: |  |  |  |  | IČ: | Vyplň údaj
|  | Vyplň údaj |  |  |  | DIČ: | Vyplň údaj
| Projektant: |  |  |  |  | IČ:
DIČ:
| Zpracovatel: |  |  |  |  | IČ:
|  | Josef Nentwich |  |  |  | DIČ:
Poznámka:
| Cena bez DPH | [5 empty] | 0
|  |  | Základ daně |  |  | Sazba daně | Výše daně
| DPH | základní | 0 |  |  | 21% | 0
|  | snížená | 0 |  |  | 15% | 0
|  | zákl. přenesená | 0 |  |  | 21% | 0
|  | sníž. přenesená | 0 |  |  | 15% | 0
|  | nulová | 0 |  |  | 0% | 0
| Cena s DPH |  |  | v | CZK |  | 0
| Projektant |  |  | Zpracovatel
| Datum a podpis: |  | Razítko | Datum a podpis: |  |  | Razítko
| Objednavatel |  |  | Uchazeč
| Datum a podpis: |  | Razítko | Datum a podpis: |  |  | Razítko
REKAPITULACE ČLENĚNÍ SOUPISU PRACÍ
Stavba:
II/272 Benátky nad Jizerou, připojení na silnici III/27212 – PD
Objekt:
SO.801 - SO.801 - Vegetační úpravy
Místo: | [5 empty] | Datum: | 20. 4. 2022
Zadavatel: |  |  | Krajská správa a údržba silnic Středočeského kraje |  |  | Projektant:
Uchazeč: |  |  | Vyplň údaj |  |  | Zpracovatel: | Josef Nentwich
Kód dílu - Popis | [6 empty] | Cena celkem [CZK]
Náklady ze soupisu prací | [6 empty] | 0 | [11 empty] | -1
| D1 - Výsadby stromů, keřů a smíšených záhonů | [5 empty] | 0
| D2 - Založení | [5 empty] | 0
| D3 - Další práce | [5 empty] | 0
| D5 - Ostatní materiály | [5 empty] | 0
| D6 - Rozvojová a dokončovací péče o výsadby 3 roky | [5 empty] | 0
| D7 - 1.Rok | [5 empty] | 0
| D8 - 2.Rok | [5 empty] | 0
| D9 - 3.Rok | [5 empty] | 0
| D10 - Rostliny - velikost a kvalita dle PD | [5 empty] | 0
| D11 - Stromy listnaté alejové a soliterní | [5 empty] | 0
| D12 - Stromy jehličnaté | [5 empty] | 0
| D13 - Keře vzůstné | [5 empty] | 0
| R14 - Smíšený záhon - kruhový objezd | [5 empty] | 0
| D15 - Solitérní | [5 empty] | 0
| D16 - Skupinové | [5 empty] | 0
| D17 - Pokryvné | [5 empty] | 0
| D18 - Vtroušené | [5 empty] | 0
| D19 - Cibulnaté a hlíznaté | [5 empty] | 0
SOUPIS PRACÍ
Stavba:
II/272 Benátky nad Jizerou, připojení na silnici III/27212 – PD
Objekt:
SO.801 - SO.801 - Vegetační úpravy
Místo: | [5 empty] | Datum: | 20. 4. 2022
Zadavatel: |  |  | Krajská správa a údržba silnic Středočeského kraje |  |  | Projektant:
Uchazeč: |  |  | Vyplň údaj |  |  | Zpracovatel: | Josef Nentwich
PČ | Typ | Kód | Popis | MJ | Množství | J.cena [CZK] | Cena celkem [CZK] | Cenová soustava |  | DPH | J. Nh [h] | Nh celkem [h] | J. hmotnost [t] | Hmotnost celkem [t] | J. suť [t] | Suť Celkem [t]
Náklady soupisu celkem | [6 empty] | 0 |  |  |  |  | 0 |  | 0 |  | 0 |  | D | -1 | [7 empty] | 0
| D | D1 | Výsadby stromů, keřů a smíšených záhonů |  |  |  | 0 |  |  |  |  | 0 |  | 0 |  | 0 | 1 | D | 0 | ROZPOCET | [6 empty] | 0
| D | D2 | Založení |  |  |  | 0 |  |  |  |  | 0 |  | 0 |  | 0 | 1 | D | 1 | ROZPOCET | [6 empty] | 0
1 | K | Pol20 | Chemické odplevelení před založením kultury včetně dodávky | m2 | 327 |  | 0 |  |  | základní |  | 0 | 0 | 0 | 0 | 0 | 4 | K | 2 | ROZPOCET | 0 | 0 | 0 | 0 | 0 | 1 | 0 | 4 | -251640686
2 | K | Pol21 | Obdělání půdy nakopáním, frézováním a rytím v rovině a svahu | m2 | 327 |  | 0 |  |  | základní |  | 0 | 0 | 0 | 0 | 0 | 4 | K | 2 | ROZPOCET | 0 | 0 | 0 | 0 | 0 | 1 | 0 | 4 | -710335754
3 | K | Pol22 | Zřízení a rozměření záhonů pro trvalkové skupiny v rovině a svahu | m2 | 207 |  | 0 |  |  | základní |  | 0 | 0 | 0 | 0 | 0 | 4 | K | 2 | ROZPOCET | 0 | 0 | 0 | 0 | 0 | 1 | 0 | 4 | -725777926
4 | K | Pol23 | Rozprostření nebo promíchání výsadbového substrátu pro trvalky do 5 cm | m2 | 207 |  | 0 |  |  | základní |  | 0 | 0 | 0 | 0 | 0 | 4 | K | 2 | ROZPOCET | 0 | 0 | 0 | 0 | 0 | 1 | 0 | 4 | 264844358
5 | K | Pol24 | Aplikace půdního kondicionéru se zapravením do záhonů a výsadbových jam | m2 | 327 |  | 0 |  |  | základní |  | 0 | 0 | 0 | 0 | 0 | 4 | K | 2 | ROZPOCET | 0 | 0 | 0 | 0 | 0 | 1 | 0 | 4 | 422913854
6 | K | Pol25 | Hloubení jamek do 0,125 m3 bez výměny půdy | ks | 5 |  | 0 |  |  | základní |  | 0 | 0 | 0 | 0 | 0 | 4 | K | 2 | ROZPOCET | 0 | 0 | 0 | 0 | 0 | 1 | 0 | 4 | -2013567811
7 | K | Pol26 | Hloubení jam do 0,4 m3 bez výměny půdy | ks | 8 |  | 0 |  |  | základní |  | 0 | 0 | 0 | 0 | 0 | 4 | K | 2 | ROZPOCET | 0 | 0 | 0 | 0 | 0 | 1 | 0 | 4 | 1435063938
8 | K | Pol27 | Hloubení jam do 1 m3 bez výměny půdy | ks | 107 |  | 0 |  |  | základní |  | 0 | 0 | 0 | 0 | 0 | 4 | K | 2 | ROZPOCET | 0 | 0 | 0 | 0 | 0 | 1 | 0 | 4 | -933250185
9 | K | Pol28 | Výsadba dřeviny s balem, v rovině, při průměru balu do 30 cm | ks | 5 |  | 0 |  |  | základní |  | 0 | 0 | 0 | 0 | 0 | 4 | K | 2 | ROZPOCET | 0 | 0 | 0 | 0 | 0 | 1 | 0 | 4 | -37622340
10 | K | Pol29 | Výsadba dřeviny s balem, v rovině a svahu, při průměru balu do 60 cm | ks | 8 |  | 0 |  |  | základní |  | 0 | 0 | 0 | 0 | 0 | 4 | K | 2 | ROZPOCET | 0 | 0 | 0 | 0 | 0 | 1 | 0 | 4 | 763655382
11 | K | Pol30 | Výsadba dřeviny s balem, v rovině a svahu, při průměru balu do 80 cm | ks | 107 |  | 0 |  |  | základní |  | 0 | 0 | 0 | 0 | 0 | 4 | K | 2 | ROZPOCET | 0 | 0 | 0 | 0 | 0 | 1 | 0 | 4 | -2098106488
12 | K | Pol31 | Hloubení jamek a výsadba trvalek a okrasných trav | ks | 1863 |  | 0 |  |  | základní |  | 0 | 0 | 0 | 0 | 0 | 4 | K | 2 | ROZPOCET | 0 | 0 | 0 | 0 | 0 | 1 | 0 | 4 | 190807621
13 | K | Pol32 | Hloubení jamek a výsadba cibulovin | ks | 3312 |  | 0 |  |  | základní |  | 0 | 0 | 0 | 0 | 0 | 4 | K | 2 | ROZPOCET | 0 | 0 | 0 | 0 | 0 | 1 | 0 | 4 | 430788238
14 | K | Pol33 | Ochranný nátěr kmene Arboflex | ks | 107 |  | 0 |  |  | základní |  | 0 | 0 | 0 | 0 | 0 | 4 | K | 2 | ROZPOCET | 0 | 0 | 0 | 0 | 0 | 1 | 0 | 4 | 1641846633
15 | K | Pol34 | Instalace PE chráničky proti okusu | ks | 107 |  | 0 |  |  | základní |  | 0 | 0 | 0 | 0 | 0 | 4 | K | 2 | ROZPOCET | 0 | 0 | 0 | 0 | 0 | 1 | 0 | 4 | 162780073
16 | K | Pol35 | Kotvení dřeviny konstrukcí ze 3 kůlů | ks | 115 |  | 0 |  |  | základní |  | 0 | 0 | 0 | 0 | 0 | 4 | K | 2 | ROZPOCET | 0 | 0 | 0 | 0 | 0 | 1 | 0 | 4 | 692930900
17 | K | Pol36 | Hnojení rostlin tabletovým hnojivem | ks | 120 |  | 0 |  |  | základní |  | 0 | 0 | 0 | 0 | 0 | 4 | K | 2 | ROZPOCET | 0 | 0 | 0 | 0 | 0 | 1 | 0 | 4 | -1402774628
18 | K | Pol37 | Namulčování borkou záhony keřů a solitery vrstva 10-15 cm | m2 | 120 |  | 0 |  |  | základní |  | 0 | 0 | 0 | 0 | 0 | 4 | K | 2 | ROZPOCET | 0 | 0 | 0 | 0 | 0 | 1 | 0 | 4 | 1220020408
19 | K | Pol38 | Mulčování záhonů štěrkodrtí 4/8 nebo 0/4mmm křemitý písek vrstva 5 cm | m2 | 207 |  | 0 |  |  | základní |  | 0 | 0 | 0 | 0 | 0 | 4 | K | 2 | ROZPOCET | 0 | 0 | 0 | 0 | 0 | 1 | 0 | 4 | -604853176
20 | K | Pol39 | Zřízení zahloubeného valounového prstence včetně separační geotextilie, vrstva 10 cm | m2 | 290 |  | 0 |  |  | základní |  | 0 | 0 | 0 | 0 | 0 | 4 | K | 2 | ROZPOCET | 0 | 0 | 0 | 0 | 0 | 1 | 0 | 4 | -1776292668
| D | D3 | Další práce |  |  |  | 0 |  |  |  |  | 0 |  | 0 |  | 0 | 1 | D | 1 | ROZPOCET | [6 empty] | 0
21 | K | Pol40 | Zalití vysazených dřevin po výsadbě s dovozem a dodávkou vody 3x | m3 | 36 |  | 0 |  |  | základní |  | 0 | 0 | 0 | 0 | 0 | 4 | K | 2 | ROZPOCET | 0 | 0 | 0 | 0 | 0 | 1 | 0 | 4 | 565328700
22 | K | Pol41 | Ošetření dřevin soliterních po výsadbě včetně výchovného řezu | ks | 115 |  | 0 |  |  | základní |  | 0 | 0 | 0 | 0 | 0 | 4 | K | 2 | ROZPOCET | 0 | 0 | 0 | 0 | 0 | 1 | 0 | 4 | -505565640
23 | K | Pol42 | Ošetření a vypletí rostlin ve skupinách 2x | m2 | 212 |  | 0 |  |  | základní |  | 0 | 0 | 0 | 0 | 0 | 4 | K | 2 | ROZPOCET | 0 | 0 | 0 | 0 | 0 | 1 | 0 | 4 | -2095030786
24 | K | Pol43 | Přesun hmot pro SÚ | t | 82 |  | 0 |  |  | základní |  | 0 | 0 | 0 | 0 | 0 | 4 | K | 2 | ROZPOCET | 0 | 0 | 0 | 0 | 0 | 1 | 0 | 4 | -1733427136
87 | K | Pol43.1 | Odborné arboristické ošetření senescentního stromu Tilia cordata (Obvodová redukce 20% a zdravotní řez) včetně likvidace biohmoty | kus | 1 |  | 0 |  |  | základní |  | 0 | 0 | 0 | 0 | 0 | 4 | K | 2 | ROZPOCET | 0 | 0 | 0 | 0 | 0 | 1 | 0 | 4 | 2016278066
| D | D5 | Ostatní materiály |  |  |  | 0 |  |  |  |  | 0 |  | 0 |  | 0 | 1 | D | 1 | ROZPOCET | [6 empty] | 0
30 | K | Pol49 | Totální herbicid | lt | 0.3 |  | 0 |  |  | základní |  | 0 | 0 | 0 | 0 | 0 | 4 | K | 2 | ROZPOCET | 0 | 0 | 0 | 0 | 0 | 1 | 0 | 4 | 681319527
31 | K | Pol50 | Tabletové pomalurozpustné hnojivo | kg | 12 |  | 0 |  |  | základní |  | 0 | 0 | 0 | 0 | 0 | 4 | K | 2 | ROZPOCET | 0 | 0 | 0 | 0 | 0 | 1 | 0 | 4 | -1449901393
32 | K | Pol51 | Půdní kondicionér | kg | 33 |  | 0 |  |  | základní |  | 0 | 0 | 0 | 0 | 0 | 4 | K | 2 | ROZPOCET | 0 | 0 | 0 | 0 | 0 | 1 | 0 | 4 | -1461320183
33 | K | Pol52 | Substrát pro výsadbu trvalek | m3 | 10 |  | 0 |  |  | základní |  | 0 | 0 | 0 | 0 | 0 | 4 | K | 2 | ROZPOCET | 0 | 0 | 0 | 0 | 0 | 1 | 0 | 4 | 1176060116
34 | K | Pol53 | Ochranný nátěr kmene Arboflex | ks | 107 |  | 0 |  |  | základní |  | 0 | 0 | 0 | 0 | 0 | 4 | K | 2 | ROZPOCET | 0 | 0 | 0 | 0 | 0 | 1 | 0 | 4 | 1634492128
35 | K | Pol54 | PR chránička proti okusu, výška 100 cm | ks | 107 |  | 0 |  |  | základní |  | 0 | 0 | 0 | 0 | 0 | 4 | K | 2 | ROZPOCET | 0 | 0 | 0 | 0 | 0 | 1 | 0 | 4 | -1813813023
36 | K | Pol55 | Dodávka drcený kačírek mulčovací 4/8 | m3 | 11 |  | 0 |  |  | základní |  | 0 | 0 | 0 | 0 | 0 | 4 | K | 2 | ROZPOCET | 0 | 0 | 0 | 0 | 0 | 1 | 0 | 4 | 98403982
37 | K | Pol56 | Borka mulčovací hrubá | m3 | 12 |  | 0 |  |  | základní |  | 0 | 0 | 0 | 0 | 0 | 4 | K | 2 | ROZPOCET | 0 | 0 | 0 | 0 | 0 | 1 | 0 | 4 | 184644652
38 | K | Pol57 | Kůly frézované tlakově impregnované prům.7cm, 2,5 m | ks | 345 |  | 0 |  |  | základní |  | 0 | 0 | 0 | 0 | 0 | 4 | K | 2 | ROZPOCET | 0 | 0 | 0 | 0 | 0 | 1 | 0 | 4 | 50921387
39 | K | Pol58 | Příčky půlené tlakově impregnované | ks | 345 |  | 0 |  |  | základní |  | 0 | 0 | 0 | 0 | 0 | 4 | K | 2 | ROZPOCET | 0 | 0 | 0 | 0 | 0 | 1 | 0 | 4 | 1191699209
40 | K | Pol59 | Kačirek praný 32/63 mm | m3 | 29 |  | 0 |  |  | základní |  | 0 | 0 | 0 | 0 | 0 | 4 | K | 2 | ROZPOCET | 0 | 0 | 0 | 0 | 0 | 1 | 0 | 4 | 2024975762
41 | K | Pol60 | Geofiltex G300 | m2 | 305 |  | 0 |  |  | základní |  | 0 | 0 | 0 | 0 | 0 | 4 | K | 2 | ROZPOCET | 0 | 0 | 0 | 0 | 0 | 1 | 0 | 4 | 1631029809
42 | K | Pol61 | Úvazky ke stromům | ks | 115 |  | 0 |  |  | základní |  | 0 | 0 | 0 | 0 | 0 | 4 | K | 2 | ROZPOCET | 0 | 0 | 0 | 0 | 0 | 1 | 0 | 4 | -405852752
| D | D6 | Rozvojová a dokončovací péče o výsadby 3 roky |  |  |  | 0 |  |  |  |  | 0 |  | 0 |  | 0 | 1 | D | 0 | ROZPOCET | [6 empty] | 0
| D | D7 | 1.Rok |  |  |  | 0 |  |  |  |  | 0 |  | 0 |  | 0 | 1 | D | 1 | ROZPOCET | [6 empty] | 0
43 | K | Pol62 | Jednotlivé stromy | ks | 115 |  | 0 |  |  | základní |  | 0 | 0 | 0 | 0 | 0 | 4 | K | 2 | ROZPOCET | 0 | 0 | 0 | 0 | 0 | 1 | 0 | 4 | -1791572823
44 | K | Pol63 | Skupiny keřů a trvalek v zápoji | m2 | 212 |  | 0 |  |  | základní |  | 0 | 0 | 0 | 0 | 0 | 4 | K | 2 | ROZPOCET | 0 | 0 | 0 | 0 | 0 | 1 | 0 | 4 | -96630690
| D | D8 | 2.Rok |  |  |  | 0 |  |  |  |  | 0 |  | 0 |  | 0 | 1 | D | 1 | ROZPOCET | [6 empty] | 0
46 | K | Pol63 | Skupiny keřů a trvalek v zápoji | m2 | 212 |  | 0 |  |  | základní |  | 0 | 0 | 0 | 0 | 0 | 4 | K | 2 | ROZPOCET | 0 | 0 | 0 | 0 | 0 | 1 | 0 | 4 | 22391154
45 | K | Pol64 | Jednotlivé stromy | ks | 115 |  | 0 |  |  | základní |  | 0 | 0 | 0 | 0 | 0 | 4 | K | 2 | ROZPOCET | 0 | 0 | 0 | 0 | 0 | 1 | 0 | 4 | 1963076202
| D | D9 | 3.Rok |  |  |  | 0 |  |  |  |  | 0 |  | 0 |  | 0 | 1 | D | 1 | ROZPOCET | [6 empty] | 0
48 | K | Pol63 | Skupiny keřů a trvalek v zápoji | m2 | 212 |  | 0 |  |  | základní |  | 0 | 0 | 0 | 0 | 0 | 4 | K | 2 | ROZPOCET | 0 | 0 | 0 | 0 | 0 | 1 | 0 | 4 | 2087655693
47 | K | Pol65 | Jednotlivé stromy | ks | 115 |  | 0 |  |  | základní |  | 0 | 0 | 0 | 0 | 0 | 4 | K | 2 | ROZPOCET | 0 | 0 | 0 | 0 | 0 | 1 | 0 | 4 | 156294300
| D | D10 | Rostliny - velikost a kvalita dle PD |  |  |  | 0 |  |  |  |  | 0 |  | 0 |  | 0 | 1 | D | 0 | ROZPOCET | [6 empty] | 0
| D | D11 | Stromy listnaté alejové a soliterní |  |  |  | 0 |  |  |  |  | 0 |  | 0 |  | 0 | 1 | D | 1 | ROZPOCET | [6 empty] | 0
49 | M | Pol66 | Acer campestre (javor babyka) VK, Zb |  | 8 |  | 0 |  |  | základní |  | 0 | 0 | 0 | 0 | 0 | 8 | M | 2 | ROZPOCET | 0 | 0 | 0 | 0 | 0 | 1 | 0 | 4 | 1384705947
50 | M | Pol67 | Acer campestre ´Elegant´ (javor babyka) VK, Zb |  | 17 |  | 0 |  |  | základní |  | 0 | 0 | 0 | 0 | 0 | 8 | M | 2 | ROZPOCET | 0 | 0 | 0 | 0 | 0 | 1 | 0 | 4 | 843123569
51 | M | Pol68 | Acer platanoides ´Columnare´ (javor mléč) VK, Zb |  | 8 |  | 0 |  |  | základní |  | 0 | 0 | 0 | 0 | 0 | 8 | M | 2 | ROZPOCET | 0 | 0 | 0 | 0 | 0 | 1 | 0 | 4 | 1067696109
52 | M | Pol69 | Acer platanoides ´Olmsted´ (javor mléč) VK, Zb |  | 40 |  | 0 |  |  | základní |  | 0 | 0 | 0 | 0 | 0 | 8 | M | 2 | ROZPOCET | 0 | 0 | 0 | 0 | 0 | 1 | 0 | 4 | -1643010315
53 | M | Pol70 | Betula pendula (bříza bělokorá) VK, Zb |  | 5 |  | 0 |  |  | základní |  | 0 | 0 | 0 | 0 | 0 | 8 | M | 2 | ROZPOCET | 0 | 0 | 0 | 0 | 0 | 1 | 0 | 4 | 1457952664
54 | M | Pol71 | Fraxinus excelsior ´Atlas´ (jasan ztepilý) VK, Zb |  | 20 |  | 0 |  |  | základní |  | 0 | 0 | 0 | 0 | 0 | 8 | M | 2 | ROZPOCET | 0 | 0 | 0 | 0 | 0 | 1 | 0 | 4 | -84034217
55 | M | Pol72 | Prunus padus (střemcha obecná) VK, Zb |  | 5 |  | 0 |  |  | základní |  | 0 | 0 | 0 | 0 | 0 | 8 | M | 2 | ROZPOCET | 0 | 0 | 0 | 0 | 0 | 1 | 0 | 4 | 1783410332
56 | M | Pol73 | Tilia cordata (lípa srdčitá) VK, Zb |  | 4 |  | 0 |  |  | základní |  | 0 | 0 | 0 | 0 | 0 | 8 | M | 2 | ROZPOCET | 0 | 0 | 0 | 0 | 0 | 1 | 0 | 4 | -1358346675
| D | D12 | Stromy jehličnaté |  |  |  | 0 |  |  |  |  | 0 |  | 0 |  | 0 | 1 | D | 1 | ROZPOCET | [6 empty] | 0
57 | M | Pol74 | Pinus sylvestris (borovice lesní) Zb |  | 8 |  | 0 |  |  | základní |  | 0 | 0 | 0 | 0 | 0 | 8 | M | 2 | ROZPOCET | 0 | 0 | 0 | 0 | 0 | 1 | 0 | 4 | -466002864
| D | D13 | Keře vzůstné |  |  |  | 0 |  |  |  |  | 0 |  | 0 |  | 0 | 1 | D | 1 | ROZPOCET | [6 empty] | 0
58 | M | Pol75 | Amelanchier alnifolia (muchovník) - KTS |  | 5 |  | 0 |  |  | základní |  | 0 | 0 | 0 | 0 | 0 | 8 | M | 2 | ROZPOCET | 0 | 0 | 0 | 0 | 0 | 1 | 0 | 4 | -166520937
| D | R14 | Smíšený záhon - kruhový objezd |  |  |  | 0 |  |  |  |  | 0 |  | 0 |  | 0 | 1 | D | 1 | ROZPOCET | [6 empty] | 0
| D | D15 | Solitérní |  |  |  | 0 |  |  |  |  | 0 |  | 0 |  | 0 | 1 | D | 2 | ROZPOCET | [6 empty] | 0
59 | M | Pol76 | Agastache ´Blue Fortune´ |  | 37 |  | 0 |  |  | základní |  | 0 | 0 | 0 | 0 | 0 | 8 | M | 3 | ROZPOCET | 0 | 0 | 0 | 0 | 0 | 1 | 0 | 4 | -1667245627
60 | M | Pol77 | Aster lateriflorus Ĺady in Black |  | 56 |  | 0 |  |  | základní |  | 0 | 0 | 0 | 0 | 0 | 8 | M | 3 | ROZPOCET | 0 | 0 | 0 | 0 | 0 | 1 | 0 | 4 | 829294889
61 | M | Pol78 | Echinacea purpurea ´Magnus´ |  | 75 |  | 0 |  |  | základní |  | 0 | 0 | 0 | 0 | 0 | 8 | M | 3 | ROZPOCET | 0 | 0 | 0 | 0 | 0 | 1 | 0 | 4 | 1620557702
62 | M | Pol79 | Liatris spicata |  | 75 |  | 0 |  |  | základní |  | 0 | 0 | 0 | 0 | 0 | 8 | M | 3 | ROZPOCET | 0 | 0 | 0 | 0 | 0 | 1 | 0 | 4 | -1088603573
63 | M | Pol80 | Panicum virgatum ´Rotstrahlbusch |  | 37 |  | 0 |  |  | základní |  | 0 | 0 | 0 | 0 | 0 | 8 | M | 3 | ROZPOCET | 0 | 0 | 0 | 0 | 0 | 1 | 0 | 4 | -71859047
| D | D16 | Skupinové |  |  |  | 0 |  |  |  |  | 0 |  | 0 |  | 0 | 1 | D | 2 | ROZPOCET | [6 empty] | 0
64 | M | Pol81 | Aster dumosus´Jeny´ |  | 93 |  | 0 |  |  | základní |  | 0 | 0 | 0 | 0 | 0 | 8 | M | 3 | ROZPOCET | 0 | 0 | 0 | 0 | 0 | 1 | 0 | 4 | -1632265862
65 | M | Pol82 | Euphorbia polychroma |  | 93 |  | 0 |  |  | základní |  | 0 | 0 | 0 | 0 | 0 | 8 | M | 3 | ROZPOCET | 0 | 0 | 0 | 0 | 0 | 1 | 0 | 4 | 1819055290
66 | M | Pol83 | Lavandula angustifolia |  | 93 |  | 0 |  |  | základní |  | 0 | 0 | 0 | 0 | 0 | 8 | M | 3 | ROZPOCET | 0 | 0 | 0 | 0 | 0 | 1 | 0 | 4 | 18984567
67 | M | Pol84 | Pennisetum alopecuroides ´Hameln´ |  | 75 |  | 0 |  |  | základní |  | 0 | 0 | 0 | 0 | 0 | 8 | M | 3 | ROZPOCET | 0 | 0 | 0 | 0 | 0 | 1 | 0 | 4 | 128951572
68 | M | Pol85 | Penstemon ´Mystica |  | 75 |  | 0 |  |  | základní |  | 0 | 0 | 0 | 0 | 0 | 8 | M | 3 | ROZPOCET | 0 | 0 | 0 | 0 | 0 | 1 | 0 | 4 | -1288688658
69 | M | Pol86 | Salvia officinalis ´Berggarten´ |  | 75 |  | 0 |  |  | základní |  | 0 | 0 | 0 | 0 | 0 | 8 | M | 3 | ROZPOCET | 0 | 0 | 0 | 0 | 0 | 1 | 0 | 4 | 620975543
70 | M | Pol87 | Salvia verticillata ´Purple Rain´ |  | 56 |  | 0 |  |  | základní |  | 0 | 0 | 0 | 0 | 0 | 8 | M | 3 | ROZPOCET | 0 | 0 | 0 | 0 | 0 | 1 | 0 | 4 | -1906129541
71 | M | Pol88 | Sedum ´Matrona |  | 112 |  | 0 |  |  | základní |  | 0 | 0 | 0 | 0 | 0 | 8 | M | 3 | ROZPOCET | 0 | 0 | 0 | 0 | 0 | 1 | 0 | 4 | 444413013
72 | M | Pol89 | Veronica spicata |  | 93 |  | 0 |  |  | základní |  | 0 | 0 | 0 | 0 | 0 | 8 | M | 3 | ROZPOCET | 0 | 0 | 0 | 0 | 0 | 1 | 0 | 4 | 1916186563
73 | M | Pol90 | Veronica teucrium ´Knallbau´ |  | 73 |  | 0 |  |  | základní |  | 0 | 0 | 0 | 0 | 0 | 8 | M | 3 | ROZPOCET | 0 | 0 | 0 | 0 | 0 | 1 | 0 | 4 | 838045929
| D | D17 | Pokryvné |  |  |  | 0 |  |  |  |  | 0 |  | 0 |  | 0 | 1 | D | 2 | ROZPOCET | [6 empty] | 0
74 | M | Pol91 | Campanula poscharskyana ´Glandore |  | 75 |  | 0 |  |  | základní |  | 0 | 0 | 0 | 0 | 0 | 8 | M | 3 | ROZPOCET | 0 | 0 | 0 | 0 | 0 | 1 | 0 | 4 | 1319684632
75 | M | Pol92 | Geranium x cantabrigiense ´Biokovo´ |  | 149 |  | 0 |  |  | základní |  | 0 | 0 | 0 | 0 | 0 | 8 | M | 3 | ROZPOCET | 0 | 0 | 0 | 0 | 0 | 1 | 0 | 4 | -1042311053
76 | M | Pol93 | Gypsophila ´Rosenschleier´ |  | 93 |  | 0 |  |  | základní |  | 0 | 0 | 0 | 0 | 0 | 8 | M | 3 | ROZPOCET | 0 | 0 | 0 | 0 | 0 | 1 | 0 | 4 | 1330242399
77 | M | Pol94 | Stachys byzantina ´Silver Carpet |  | 56 |  | 0 |  |  | základní |  | 0 | 0 | 0 | 0 | 0 | 8 | M | 3 | ROZPOCET | 0 | 0 | 0 | 0 | 0 | 1 | 0 | 4 | 808588744
78 | M | Pol95 | Teucrium chamaedrys ´Nanum |  | 93 |  | 0 |  |  | základní |  | 0 | 0 | 0 | 0 | 0 | 8 | M | 3 | ROZPOCET | 0 | 0 | 0 | 0 | 0 | 1 | 0 | 4 | -56339881
79 | M | Pol96 | Thymus serphyllum |  | 149 |  | 0 |  |  | základní |  | 0 | 0 | 0 | 0 | 0 | 8 | M | 3 | ROZPOCET | 0 | 0 | 0 | 0 | 0 | 1 | 0 | 4 | -1571488982
| D | D18 | Vtroušené |  |  |  | 0 |  |  |  |  | 0 |  | 0 |  | 0 | 1 | D | 2 | ROZPOCET | [6 empty] | 0
80 | M | Pol97 | Gaura Lindheimeri |  | 37 |  | 0 |  |  | základní |  | 0 | 0 | 0 | 0 | 0 | 8 | M | 3 | ROZPOCET | 0 | 0 | 0 | 0 | 0 | 1 | 0 | 4 | -433502356
81 | M | Pol98 | Lychnis chalcedonia ´Alba ´ |  | 93 |  | 0 |  |  | základní |  | 0 | 0 | 0 | 0 | 0 | 8 | M | 3 | ROZPOCET | 0 | 0 | 0 | 0 | 0 | 1 | 0 | 4 | 45520497
| D | D19 | Cibulnaté a hlíznaté |  |  |  | 0 |  |  |  |  | 0 |  | 0 |  | 0 | 1 | D | 2 | ROZPOCET | [6 empty] | 0
82 | M | Pol99 | Allium aflatunense´Purple Sensation´ |  | 414 |  | 0 |  |  | základní |  | 0 | 0 | 0 | 0 | 0 | 8 | M | 3 | ROZPOCET | 0 | 0 | 0 | 0 | 0 | 1 | 0 | 4 | -1063701048
83 | M | Pol100 | Muscari armeniacum |  | 828 |  | 0 |  |  | základní |  | 0 | 0 | 0 | 0 | 0 | 8 | M | 3 | ROZPOCET | 0 | 0 | 0 | 0 | 0 | 1 | 0 | 4 | -305474859
84 | M | Pol101 | Crocus chrysanthus ´Blue Pearl ´ |  | 621 |  | 0 |  |  | základní |  | 0 | 0 | 0 | 0 | 0 | 8 | M | 3 | ROZPOCET | 0 | 0 | 0 | 0 | 0 | 1 | 0 | 4 | 1147054484
85 | M | Pol102 | Narcissus cyclamineus |  | 621 |  | 0 |  |  | základní |  | 0 | 0 | 0 | 0 | 0 | 8 | M | 3 | ROZPOCET | 0 | 0 | 0 | 0 | 0 | 1 | 0 | 4 | -719698168
86 | M | Pol103 | Tulipa batalinii ´Bright Gemi ´ |  | 828 |  | 0 |  |  | základní |  | 0 | 0 | 0 | 0 | 0 | 8 | M | 3 | ROZPOCET | 0 | 0 | 0 | 0 | 0 | 1 | 0 | 4 | 1717048843

## VRN - Vedlejší rozpočtové...
{4fc3c678-b8a3-491b-947c-9b50db4f8578}
2
| KRYCÍ LIST SOUPISU PRACÍ | [7 empty] | v --- níže se nacházejí doplnkové a pomocné údaje k sestavám --- v | [8 empty] | False
Stavba:
II/272 Benátky nad Jizerou, připojení na silnici III/27212 – PD
Objekt:
VRN - Vedlejší rozpočtové náklady
| KSO: |  |  |  |  | CC-CZ:
| Místo: |  |  |  |  | Datum: | 20. 4. 2022
| Zadavatel: |  |  |  |  | IČ:
|  | Krajská správa a údržba silnic Středočeského kraje |  |  |  | DIČ:
| Uchazeč: |  |  |  |  | IČ: | Vyplň údaj
|  | Vyplň údaj |  |  |  | DIČ: | Vyplň údaj
| Projektant: |  |  |  |  | IČ:
DIČ:
| Zpracovatel: |  |  |  |  | IČ:
|  | Josef Nentwich |  |  |  | DIČ:
Poznámka:
| Cena bez DPH | [5 empty] | 0
|  |  | Základ daně |  |  | Sazba daně | Výše daně
| DPH | základní | 0 |  |  | 21% | 0
|  | snížená | 0 |  |  | 15% | 0
|  | zákl. přenesená | 0 |  |  | 21% | 0
|  | sníž. přenesená | 0 |  |  | 15% | 0
|  | nulová | 0 |  |  | 0% | 0
| Cena s DPH |  |  | v | CZK |  | 0
| Projektant |  |  | Zpracovatel
| Datum a podpis: |  | Razítko | Datum a podpis: |  |  | Razítko
| Objednavatel |  |  | Uchazeč
| Datum a podpis: |  | Razítko | Datum a podpis: |  |  | Razítko
REKAPITULACE ČLENĚNÍ SOUPISU PRACÍ
Stavba:
II/272 Benátky nad Jizerou, připojení na silnici III/27212 – PD
Objekt:
VRN - Vedlejší rozpočtové náklady
Místo: | [5 empty] | Datum: | 20. 4. 2022
Zadavatel: |  |  | Krajská správa a údržba silnic Středočeského kraje |  |  | Projektant:
Uchazeč: |  |  | Vyplň údaj |  |  | Zpracovatel: | Josef Nentwich
Kód dílu - Popis | [6 empty] | Cena celkem [CZK]
Náklady ze soupisu prací | [6 empty] | 0 | [11 empty] | -1
| OST - Vedlejší a osatní náklady | [5 empty] | 0
| O02 - Vedlejší náklady | [5 empty] | 0
| O03 - Ostatní náklady | [5 empty] | 0
SOUPIS PRACÍ
Stavba:
II/272 Benátky nad Jizerou, připojení na silnici III/27212 – PD
Objekt:
VRN - Vedlejší rozpočtové náklady
Místo: | [5 empty] | Datum: | 20. 4. 2022
Zadavatel: |  |  | Krajská správa a údržba silnic Středočeského kraje |  |  | Projektant:
Uchazeč: |  |  | Vyplň údaj |  |  | Zpracovatel: | Josef Nentwich
PČ | Typ | Kód | Popis | MJ | Množství | J.cena [CZK] | Cena celkem [CZK] | Cenová soustava |  | DPH | J. Nh [h] | Nh celkem [h] | J. hmotnost [t] | Hmotnost celkem [t] | J. suť [t] | Suť Celkem [t]
Náklady soupisu celkem | [6 empty] | 0 |  |  |  |  | 0 |  | 0 |  | 0 |  | D | -1 | [10 empty] | 0
| D | OST | Vedlejší a osatní náklady |  |  |  | 0 |  |  |  |  | 0 |  | 0 |  | 0 | 4 | D | 0 |  |  |  | ROZPOCET | [6 empty] | 0
| D | O02 | Vedlejší náklady |  |  |  | 0 |  |  |  |  | 0 |  | 0 |  | 0 | 4 | D | 1 |  |  |  | ROZPOCET | [6 empty] | 0
1 | K | VON990001 | Zajištění prostoru a vybudování zařízení staveniště včetně potřebných staveništních komunikací | soubor | 1 |  | 0 |  |  | základní |  | 0 | 0 | 0 | 0 | 0 | 1024 | K | 2 |  |  |  | ROZPOCET | 0 | 0 | 0 | 0 | 0 | 1 | 0 | 1024 | -512771532
2 | K | VON990002 | Oplocení stavby a staveniště mobilním oplocením | soubor | 1 |  | 0 |  |  | základní |  | 0 | 0 | 0 | 0 | 0 | 1024 | K | 2 |  |  |  | ROZPOCET | 0 | 0 | 0 | 0 | 0 | 1 | 0 | 1024 | 690300215
3 | K | VON990003 | Vybudování (zajištění) prostoru pro správce stavby | soubor | 1 |  | 0 |  |  | základní |  | 0 | 0 | 0 | 0 | 0 | 1024 | K | 2 |  |  |  | ROZPOCET | 0 | 0 | 0 | 0 | 0 | 1 | 0 | 1024 | 294094944
4 | K | VON990004 | Vytýčení hranic pozemků při provádění stavby | soubor | 1 |  | 0 |  |  | základní |  | 0 | 0 | 0 | 0 | 0 | 1024 | K | 2 |  |  |  | ROZPOCET | 0 | 0 | 0 | 0 | 0 | 1 | 0 | 1024 | 787159970
5 | K | VON990005 | Zhotovení podrobné pasportizace stávajících nemovitostí a staveb, které mohou být výstavbou dotčeny | soubor | 1 |  | 0 |  |  | základní |  | 0 | 0 | 0 | 0 | 0 | 1024 | K | 2 |  |  |  | ROZPOCET | 0 | 0 | 0 | 0 | 0 | 1 | 0 | 1024 | -500885758
6 | K | VON990007 | Zajištění vytýčení podzemních zařízení, a v případě jejich křížení či souběhu v otevřeném výkopu, jejich písemné předání zpět jejich správcům před zásypem | soubor | 1 |  | 0 |  |  | základní |  | 0 | 0 | 0 | 0 | 0 | 1024 | K | 2 |  |  |  | ROZPOCET | 0 | 0 | 0 | 0 | 0 | 1 | 0 | 1024 | -1205672763
7 | K | VON990009 | Zajištění povolení zvláštního užívání komunikací v souladu s postupem výstavby,včetně správních poplatků a povolení k užívání dalších, stavbou dotčených pozemků (skládky materiálu, mezideponie atd.) | soubor | 1 |  | 0 |  |  | základní |  | 0 | 0 | 0 | 0 | 0 | 1024 | K | 2 |  |  |  | ROZPOCET | 0 | 0 | 0 | 0 | 0 | 1 | 0 | 1024 | 637575664
8 | K | VON990010 | Náklady na opravu objízdných tras stávajících komunikací dotčených stavbou (určeno i pro návozní trasy) - Ocenit hodnotou 9.811.610,- Kč bez DPH - položka bude čerpána se souhlasem investora a TDS | kpl | 1 |  | 0 |  |  | základní |  | 0 | 0 | 0 | 0 | 0 | 1024 | K | 2 |  |  |  | ROZPOCET | 0 | 0 | 0 | 0 | 0 | 1 | 0 | 1024 | -1280117249
9 | K | VON990011 | Zajištění provozu a funkčnosti stávajících komunikací které budou při realizaci stavby její realizací dotčeny | soubor | 1 |  | 0 |  |  | základní |  | 0 | 0 | 0 | 0 | 0 | 1024 | K | 2 |  |  |  | ROZPOCET | 0 | 0 | 0 | 0 | 0 | 1 | 0 | 1024 | 1641795116
10 | K | VON990012 | Zajištění čistoty na staveništi a v jeho okolí, zajištění každodenního čištění komunikací dotčených provozem zhotovitele | soubor | 1 |  | 0 |  |  | základní |  | 0 | 0 | 0 | 0 | 0 | 1024 | K | 2 |  |  |  | ROZPOCET | 0 | 0 | 0 | 0 | 0 | 1 | 0 | 1024 | 1114882804
11 | K | VON990013 | Fotodokumentace průběhu díla; zhotovitel zajistí a předá objednateli průběžnou fotodokumentaci realizace díla. Fotodokumentace bude dokladovat průběh díla a bude zejména dokumentovat části stavby a konstrukce před jejich zakrytím | soubor | 1 |  | 0 |  |  | základní |  | 0 | 0 | 0 | 0 | 0 | 1024 | K | 2 |  |  |  | ROZPOCET | 0 | 0 | 0 | 0 | 0 | 1 | 0 | 1024 | -2104925597
12 | K | VON990014 | Péče o nepředané objekty a konstrukce stavby, jejich ošetřování, zimní opatření | soubor | 1 |  | 0 |  |  | základní |  | 0 | 0 | 0 | 0 | 0 | 1024 | K | 2 |  |  |  | ROZPOCET | 0 | 0 | 0 | 0 | 0 | 1 | 0 | 1024 | 1712252051
13 | K | VON990015 | Příprava a provedení předepsaných zkoušek dle PD - zkoušky pro určení zhutnění pláně | kus | 15 |  | 0 |  |  | základní |  | 0 | 0 | 0 | 0 | 0 | 1024 | K | 2 |  |  |  | ROZPOCET | 0 | 0 | 0 | 0 | 0 | 1 | 0 | 1024 | 505379657
14 | K | VON990016 | Stavební deník v elektronické formě, správa a vedení - 10 přístupů | kus | 1 |  | 0 |  |  | základní |  | 0 | 0 | 0 | 0 | 0 | 1024 | K | 2 |  |  |  | ROZPOCET | 0 | 0 | 0 | 0 | 0 | 1 | 0 | 1024 | -325106362
15 | K | VON990018 | Inženýrská a kompletační činnost zhotovitele. vč spolupráce a koordinace třetích stran na staveništi (ČEZ a.s., TO2, ...) | soubor | 1 |  | 0 |  |  | základní |  | 0 | 0 | 0 | 0 | 0 | 1024 | K | 2 |  |  |  | ROZPOCET | 0 | 0 | 0 | 0 | 0 | 1 | 0 | 1024 | 1207370200
16 | K | VON990080 | Dopracování a projednání návrhu dočasných dopravních opatření | soubor | 1 |  | 0 |  |  | základní |  | 0 | 0 | 0 | 0 | 0 | 1024 | K | 2 |  |  |  | ROZPOCET | 0 | 0 | 0 | 0 | 0 | 1 | 0 | 1024 | -204557063
17 | K | VON990081 | Dopravně - inženýrské opatření - zřízení | soubor | 1 |  | 0 |  |  | základní |  | 0 | 0 | 0 | 0 | 0 | 1024 | K | 2 |  |  |  | ROZPOCET | 0 | 0 | 0 | 0 | 0 | 1 | 0 | 1024 | 1313458572
18 | K | VON990082 | Dopravně - inženýrské opatření - údržba (pronájem) | soubor | 1 |  | 0 |  |  | základní |  | 0 | 0 | 0 | 0 | 0 | 1024 | K | 2 |  |  |  | ROZPOCET | 0 | 0 | 0 | 0 | 0 | 1 | 0 | 1024 | 511305885
19 | K | VON990083 | Dopravně - inženýrské opatření - odstranění | soubor | 1 |  | 0 |  |  | základní |  | 0 | 0 | 0 | 0 | 0 | 1024 | K | 2 |  |  |  | ROZPOCET | 0 | 0 | 0 | 0 | 0 | 1 | 0 | 1024 | 1061265451
20 | K | 034503000 | Informační tabule na staveništi | soubor | 2 |  | 0 | CS ÚRS 2022 01 |  | základní |  | 0 | 0 | 0 | 0 | 0 | 1024 | K | 2 |  |  |  | ROZPOCET | 0 | 0 | 0 | 0 | 0 | 1 | 0 | 1024 | -1980248082
| VV |  | 2 "- omluvná cedule" |  | 2 | [12 empty] | VV | 2 | 2 | True | 1 | ROZPOCET
21 | K | ON990004 | Zajištění označení stavby informačními panely, deskami v rozsahu TS - billboard pro publicitu | soubor | 1 |  | 0 |  |  | základní |  | 0 | 0 | 0 | 0 | 0 | 1024 | K | 2 |  |  |  | ROZPOCET | 0 | 0 | 0 | 0 | 0 | 1 | 0 | 1024 | -940073033
| D | O03 | Ostatní náklady |  |  |  | 0 |  |  |  |  | 0 |  | 0 |  | 0 | 4 | D | 1 |  |  |  | ROZPOCET | [6 empty] | 0
22 | K | ON990001-A | Zajištění činnosti odpovědného geodeta zhotovitele - vytyčení stavby | soubor | 1 |  | 0 |  |  | základní |  | 0 | 0 | 0 | 0 | 0 | 262144 | K | 2 |  |  |  | ROZPOCET | 0 | 0 | 0 | 0 | 0 | 1 | 0 | 262144 | -981165474
23 | K | ON990001-B | Zajištění činnosti odpovědného geodeta zhotovitele - zaměření skutečného provedení stavby vč. vyhotovení geometrického plánu | soubor | 1 |  | 0 |  |  | základní |  | 0 | 0 | 0 | 0 | 0 | 262144 | K | 2 |  |  |  | ROZPOCET | 0 | 0 | 0 | 0 | 0 | 1 | 0 | 262144 | 1754750273
24 | K | ON990002-A | Zhotovení realizační dokumentace stavby | soubor | 1 |  | 0 |  |  | základní |  | 0 | 0 | 0 | 0 | 0 | 262144 | K | 2 |  |  |  | ROZPOCET | 0 | 0 | 0 | 0 | 0 | 1 | 0 | 262144 | 937612187
25 | K | ON990002-B | Zhotovení dokumentace skutečného provedení díla | soubor | 1 |  | 0 |  |  | základní |  | 0 | 0 | 0 | 0 | 0 | 262144 | K | 2 |  |  |  | ROZPOCET | 0 | 0 | 0 | 0 | 0 | 1 | 0 | 262144 | -253532089