## Krycí list
POLOŽKOVÝ ROZPOČET
Rozpočet |  | 20210021 | 0 | JKSO
Objekt |  | Název objektu |  | SKP
02-I |  | Oprava střešní krytiny - I.část |  | Měrná jednotka
Stavba |  | Název stavby |  | Počet jednotek | 0
20210021 |  | Domov Hostomice - Zátor |  | Náklady na m.j. | 0
Projektant |  | Ing.Horák Ondřej |  | Typ rozpočtu
Zpracovatel projektu |  | Ing.Horák Ondřej
Objednatel |  | Domov Hostomice - Zátor
Dodavatel |  |  |  | Zakázkové číslo
Rozpočtoval |  |  |  | Počet listů
ROZPOČTOVÉ NÁKLADY
Základní rozpočtové náklady |  |  | Ostatní rozpočtové náklady
| HSV celkem | 175000 | Ztížené výrobní podmínky |  | 57741.4464
Z | PSV celkem | 1749714.88 | Oborová přirážka |  | 0
R | M práce celkem | 58000 | Přesun stavebních kapacit |  | 57741.4464
N | M dodávky celkem | 0 | Mimostaveništní doprava |  | 0
ZRN celkem |  | 1982714.88 | Zařízení staveniště |  | 59481.4464
|  |  | Provoz investora |  | 39654.2976
HZS |  | 0 | Kompletační činnost (IČD) |  | 19827.1488
ZRN+HZS |  | 1982714.88 | Ostatní náklady neuvedené |  | 39654.2976
ZRN+ost.náklady+HZS |  | 2256814.9632 | Ostatní náklady celkem |  | 274100.0832
Vypracoval |  |  | Za zhotovitele | Za objednatele
Jméno : |  |  | Jméno : | Jméno :
Datum : |  |  | Datum : | Datum :
Podpis : |  |  | Podpis: | Podpis:
Základ pro DPH |  | 15 | % | 2256814.9632
DPH |  | 15 | % | 338522
Základ pro DPH |  | 0 | % | 0
DPH |  | 0 | % | 0
CENA ZA OBJEKT CELKEM |  |  |  | 2595337
Poznámka :

## Rekapitulace
Stavba : |  | 20220807 |  |  | Rozpočet : | 20210021
Objekt : |  | 02-I Oprava střešní krytiny - I.část
REKAPITULACE STAVEBNÍCH DÍLŮ
| Stavební díl |  | HSV | PSV | Dodávka | Montáž | HZS
94 | Lešení a stavební výtahy |  | 175000 | 0 | 0 | 0 | 0
762 | Konstrukce tesařské |  | 0 | 225110 | 0 | 0 | 0
764 | Konstrukce klempířské |  | 0 | 174350 | 0 | 0 | 0
765 | Krytiny tvrdé |  | 0 | 1076400 | 0 | 0 | 0
765,1 | Demontáž a likvidace stř.krytiny |  | 0 | 273854.88 | 0 | 0 | 0
M211 | Hromosvod |  | 0 | 0 | 0 | 58000 | 0
| CELKEM OBJEKT |  | 175000 | 1749714.88 | 0 | 58000 | 0
VEDLEJŠÍ ROZPOČTOVÉ NÁKLADY
Název VRN |  |  | Kč | % | Základna |  | Kč
Ztížené výrobní podmínky |  |  | 0 | 3 | 1924714.88 |  | 57741.4464 | 0
Oborová přirážka |  |  | 0 | 0 | 1924714.88 |  | 0 | 0
Přesun stavebních kapacit |  |  | 0 | 3 | 1924714.88 |  | 57741.4464 | 0
Mimostaveništní doprava |  |  | 0 | 0 | 1924714.88 |  | 0 | 0
Zařízení staveniště |  |  | 0 | 3 | 1982714.88 |  | 59481.4464 | 1
Provoz investora |  |  | 0 | 2 | 1982714.88 |  | 39654.2976 | 1
Kompletační činnost (IČD) |  |  | 0 | 1 | 1982714.88 |  | 19827.1488 | 2
Rezerva rozpočtu |  |  | 0 | 2 | 1982714.88 |  | 39654.2976 | 2
| CELKEM VRN |  |  |  |  | 274100.0832

## Položky
Položkový rozpočet
Stavba : |  | 20210021 Domov Hostomice - Zátor |  | Rozpočet: | 20210021
Objekt : |  | 02-I Oprava střešní krytiny - I.část |  | 0
P.č. | Číslo položky | Název položky | MJ | množství | cena / MJ | celkem (Kč)
Díl: | 94 | Lešení a stavební výtahy |  |  |  |  | 1
1 | 941955005R00 | Lešení | kompl | 1 | 175000 | 175000 | 2 | 1 | 1 | 1 | 1 | 175000 | 0 | 0 | 0 | 0 | 1 | 1 | 0.00635
| Celkem za | 94 Lešení a stavební výtahy |  |  |  | 175000 | 4 |  |  |  |  | 175000 | 0 | 0 | 0 | 0
Díl: | 762 | Konstrukce tesařské |  |  |  |  | 1
2 | 762342203RT4 | Montáž laťování střech, vzdálenost latí 22 - 36 cm včetně dodávky řeziva, latě 4/6 cm impregnované | m2 | 570 | 180 | 102600 | 2 | 1 | 7 | 7 | 2 | 0 | 102600 | 0 | 0 | 0 | 1 | 7 | 0.00403
3 | 762342204RT4 | Montáž kontralatí přibitím včetně dodávky řeziva, latě 4/6 cm impregnované | m2 | 570 | 111 | 63270 | 2 | 1 | 0 | 0 | 2 | 0 | 63270 | 0 | 0 | 0 | 1 | 0 | 0.00145
4 | 762354212R00 | Montáž střešních arkýřů | kus | 4 | 12500 | 50000 | 2 | 1 | 0 | 0 | 2 | 0 | 50000 | 0 | 0 | 0 | 1 | 0 | 0
5 | 998762102R00 | Přesun hmot pro tesařské konstrukce | t | 3.3 | 2800 | 9240 | 2 | 7 | 1001 | 5 | 2 | 0 | 9240 | 0 | 0 | 0 | 7 | 1001 | 0
| Celkem za | 762 Konstrukce tesařské |  |  |  | 225110 | 4 |  |  |  |  | 0 | 225110 | 0 | 0 | 0
Díl: | 764 | Konstrukce klempířské |  |  |  |  | 1
6 | 764339291R00 | Montáž komínu | kus | 1 | 8500 | 8500 | 2 | 1 | 7 | 7 | 2 | 0 | 8500 | 0 | 0 | 0 | 1 | 7 | 0.00055
7 | 764352293R00 | Montáž žlabů Pz půlkruhových | kus | 122 | 550 | 67100 | 2 | 1 | 0 | 0 | 2 | 0 | 67100 | 0 | 0 | 0 | 1 | 0 | 4e-05
8 | 764812220R00 | Lemování okapu - okapnice hladká rš 250mm | m | 122 | 350 | 42700 | 2 | 1 | 0 | 0 | 2 | 0 | 42700 | 0 | 0 | 0 | 1 | 0 | 0.00163
9 | 764814533R00 | Závětrná lišta z lak.Pz plechu, rš 330mm cihlová | m | 75 | 454 | 34050 | 2 | 1 | 7 | 7 | 2 | 0 | 34050 | 0 | 0 | 0 | 1 | 7 | 0.00137
10 | 765312385R00 | Větrací pás okapní 100mm, červená | m | 75 | 150 | 11250 | 2 | 1 | 0 | 0 | 2 | 0 | 11250 | 0 | 0 | 0 | 1 | 0 | 0.00024
11 | 765312395R00 | Mřížka větrací černá | m | 75 | 120 | 9000 | 2 | 1 | 7 | 7 | 2 | 0 | 9000 | 0 | 0 | 0 | 1 | 7 | 0.00051
12 | 998764102R00 | Přesun hmot pro klempířské konstrukce | t | 0.5 | 3500 | 1750 | 2 | 7 | 1001 | 5 | 2 | 0 | 1750 | 0 | 0 | 0 | 7 | 1001 | 0
| Celkem za | 764 Konstrukce klempířské |  |  |  | 174350 | 4 |  |  |  |  | 0 | 174350 | 0 | 0 | 0
Díl: | 765 | Krytiny tvrdé |  |  |  |  | 1
13 | 765311711R00 | Hřebenáč rozdělovací valbový k hřebenáči drážk. | kus | 4 | 1500 | 6000 | 2 | 1 | 0 | 0 | 2 | 0 | 6000 | 0 | 0 | 0 | 1 | 0 | 0.00381
14 | 765312612R00 | Krytina Tradi 12 střech jednoduchých, engoba | m2 | 570 | 850 | 484500 | 2 | 1 | 0 | 0 | 2 | 0 | 484500 | 0 | 0 | 0 | 1 | 0 | 0.04506
15 | 765312632R00 | Hřeben s větracím pásem engoba | m | 75 | 1650 | 123750 | 2 | 1 | 0 | 0 | 2 | 0 | 123750 | 0 | 0 | 0 | 1 | 0 | 0.00878
16 | 765312642R00 | Nároží s větracím pásem engoba | m | 48 | 1850 | 88800 | 2 | 1 | 0 | 0 | 2 | 0 | 88800 | 0 | 0 | 0 | 1 | 0 | 0.00878
17 | 765312651R00 | Pás úžlabní s vodní drážkou š.500mm, s těsněním | m | 48 | 1500 | 72000 | 2 | 1 | 0 | 0 | 2 | 0 | 72000 | 0 | 0 | 0 | 1 | 0 | 0.00141
18 | 765312662R00 | Hřebenáč ukončovací červená engoba | kus | 9 | 950 | 8550 | 2 | 1 | 0 | 0 | 2 | 0 | 8550 | 0 | 0 | 0 | 1 | 0 | 0.00849
19 | 765901106R00 | Fólie podstřeš.fólie SUPERDACH 150 | m2 | 570 | 450 | 256500 | 2 | 1 | 0 | 0 | 2 | 0 | 256500 | 0 | 0 | 0 | 1 | 0 | 0.00023
20 | 998765102R00 | Přesun hmot pro krytiny tvrdé | t | 22 | 1650 | 36300 | 2 | 7 | 1001 | 5 | 2 | 0 | 36300 | 0 | 0 | 0 | 7 | 1001 | 0
| Celkem za | 765 Krytiny tvrdé |  |  |  | 1076400 | 4 |  |  |  |  | 0 | 1076400 | 0 | 0 | 0
Díl: | 765,1 | Demontáž a likvidace stř.krytiny |  |  |  |  | 1
21 | 765311870R00 | Demontáž pálené krytiny do suti | m2 | 570 | 350 | 199500 | 2 | 1 | 0 | 0 | 2 | 0 | 199500 | 0 | 0 | 0 | 1 | 0 | 0
22 | 979011111R00 | Svislá doprava suti a vybour. hmot za 2.NP | t | 17.52 | 650 | 11388 | 2 | 8 | 0 | 3 | 2 | 0 | 11388 | 0 | 0 | 0 | 8 | 0 | 0
23 | 979081111R00 | Odvoz suti a vybour. hmot na skládku do 1 km | t | 17.52 | 450 | 7884 | 2 | 8 | 0 | 3 | 2 | 0 | 7884 | 0 | 0 | 0 | 8 | 0 | 0
24 | 979081121R00 | Příplatek k odvozu za každý další 1 km | t | 245.28 | 31 | 7603.68 | 2 | 8 | 0 | 3 | 2 | 0 | 7603.68 | 0 | 0 | 0 | 8 | 0 | 0
25 | 979082111R00 | Vnitrostaveništní doprava suti | t | 17.52 | 500 | 8760 | 2 | 8 | 0 | 3 | 2 | 0 | 8760 | 0 | 0 | 0 | 8 | 0 | 0
26 | 979086112R00 | Nakládání nebo překládání suti | t | 17.52 | 350 | 6132 | 2 | 8 | 0 | 3 | 2 | 0 | 6132 | 0 | 0 | 0 | 8 | 0 | 0
27 | 979990001R00 | Poplatek za skládku stavební suti | t | 17.52 | 1860 | 32587.2 | 2 | 8 | 1 | 3 | 2 | 0 | 32587.2 | 0 | 0 | 0 | 8 | 1 | 0
| Celkem za | 765,1 Demontáž a likvidace stř.krytiny |  |  |  | 273854.88 | 4 |  |  |  |  | 0 | 273854.88 | 0 | 0 | 0
Díl: | M211 | Hromosvod |  |  |  |  | 1
28 | 210200020RA0 | Hromosvod | kompl | 2 | 29000 | 58000 | 2 | 2 | 9 | 9 | 4 | 0 | 0 | 0 | 58000 | 0 | 2 | 9 | 0.29943
| Celkem za | M211 Hromosvod |  |  |  | 58000 | 4 |  |  |  |  | 0 | 0 | 0 | 58000 | 0