## Rekapitulace
Firma: Atelier PROMIKA s.r.o.
Rekapitulace ceny
Stavba: 2007 - II/328 Sloveč - Kněžice
Varianta: ZŘ - Základní řešení
| Celková cena bez DPH: | 0
| Celková cena s DPH: | 0
Objekt | Popis | Cena bez DPH | DPH | Cena s DPH
SO 120 | Silnice II/328 | 0 | 0 | 0
SO 180 | Přechodné dopravní značení | 0 | 0 | 0
SO 190 | Stálé dopravní značení | 0 | 0 | 0
VON | Vedlejší a ostatní náklady | 0 | 0 | 0

## SO 120
ASPE10 |  |  |  | Firma: Atelier PROMIKA s.r.o. | [5 empty] | 3
|  |  |  | Soupis prací objektu |  |  |  |  | 0 | 3
S | Stavba: | 2007 |  | II/328 Sloveč - Kněžice |  |  | SO 120 | 0 | 0,00 | 2
O | Rozpočet: | SO 120 |  | Silnice II/328 |  |  |  |  | 15,00 | 2
Typ | Poř. číslo | Kód položky | Varianta | Název položky | MJ | Množství | Jednotková cena |  | 21,00 | 2
[7 empty] | Jednotková | Celkem
0 | 1 | 2 | 3 | 4 | 5 | 6 | 9 | 10
SD |  | 0 |  | Všeobecné konstrukce a práce |  |  |  | 0 | 0 |  | 0 | 0
P | 1 | 014102 | a | POPLATKY ZA SKLÁDKU | T | 89.175 | 0 | 0 | 0 | 2
PP |  |  |  | prostý beton (recyklační středisko / skládka, dle dispozic zhotovitele)
VV |  |  |  | dle pol. 11352: 435*0,205=89,175 [A]
P | 2 | 014102 | b | POPLATKY ZA SKLÁDKU | T | 24712.65 | 0 | 0 | 0 | 2
PP |  |  |  | zemina, kamen, nestmelené vrstvy (recyklační středisko / skládka, dle dispozic zhotovitele)
VV |  |  |  | dle pol. 11130: 10425*0,1*1,8=1 876,500 [A] dle pol. 113328: 3753,0*2,0=7 506,000 [B] dle pol. 123738: 6255,0*1,8=11 259,000 [C] dle pol. 12924: 4170*0,15*1,8=1 125,900 [D] dle pol. 12931: 6515,0*0,25*1,8=2 931,750 [E] dle pol. 129958: 50*0,15*1,8=13,500 [F] Celkem: A+B+C+D+E+F=24 712,650 [G]
P | 3 | 014212 |  | POPLATKY ZA ZEMNÍK - ORNICE | T | 1876.5 | 0 | 0 | 0 | 2
PP |  |  |  | pořízení zeminy schopné zúrodnění
VV |  |  |  | ohumusování tl. 100mm a osetí travním semenem, údržba: 8340*1,25*0,1*1,8=1 876,500 [A]
SD |  | 1 |  | Zemní práce |  |  |  | 0 | 0 |  | 0 | 0
P | 4 | 11130 |  | SEJMUTÍ DRNU | M2 | 10425 | 0 | 0 | 0 | 2
PP |  |  |  | vč. odvozu a uložení na recyklační středisko / skládku dle dispozic zhotovitele
VV |  |  |  | sejmutí drnu / ornice tl. cca 0,1m: 10425=10 425,000 [A]
P | 5 | 11318.R |  | ODSTRANĚNÍ ZPEVNĚNÝCH PLOCH SJEZDŮ VČETNĚ PROPUSTKŮ | M2 | 1495 | 0 | 0 | 0 | 2
PP |  |  |  | vč. odvozu a uložení na recyklační středisko / skládku dle dispozic zhotovitele, vč. poplatku za skládku POZN.: Pro nízký poměr položky k celkové hodnotě stavby vykázáno jako agregovaná položka smíšených konstrukcí (bez propustku, s propustkem, s různými typy povrchu). Součástí položky je i separace odpadů a jejich skládkování dle platných norem.
VV |  |  |  | Odstranění konstrukce - - sjezdu na pole a zeminy potřebné pro propustek v hloubce max. 1,0m (10ks): 255=255,000 [A] - sjezdu na pole, propustku, čel a zeminy potřebné pro obnovu propustku v hloubce max. 1,0m (8ks): 190=190,000 [B] - sjezdu, propustku, čel a zeminy potřebné pro obnovu propustku v hloubce max. 1,0m (2ks jednostranné): 50=50,000 [C] - sjezdu na pole bez propustku (5ks): 140=140,000 [D] - sjezdu stěrkového: 315=315,000 [E] - sjezdu asfaltového: 180=180,000 [F] - sjezdu dlážděného, včetně očištění dlažby a uložení ke zpětnému použití (25% zpětné užití vč. očištění - vykázáno zvlášť v pol. 587205): 210=210,000 [G] - chodníku, včetně očištění dlažby a uložení ke zpětnému použití (25% zpětné užití vč. očištění - vykázáno zvlášť v pol. 587205): 35=35,000 [H] případné zbývající vozovky, propustku, čel a zeminy potřebné pro obnovu propustku v hloubce max. 1,0m (7ks obnova +1ks zrušení): 120=120,000 [I] Celkem: A+B+C+D+E+F+G+H+I=1 495,000 [J]
P | 6 | 113328 |  | ODSTRAN PODKL ZPEVNĚNÝCH PLOCH Z KAMENIVA NESTMEL, ODVOZ DO 20KM | M3 | 3753 | 0 | 0 | 0 | 2
PP |  |  |  | vč. odvozu a uložení na recyklační středisko / skládku dle dispozic zhotovitele, vzdálenost uvedena orientačně
VV |  |  |  | odstranění stávající konstrukce podkladních vrstev tl. průměrně 300mm v místě úpravy AZ a doplňkových ploch, prováděno po odfrézování, předpoklad 60% z délky: ((8340*2,5)*0,3)*0,6=3 753,000 [A]
P | 7 | 11352 |  | ODSTRANĚNÍ CHODNÍKOVÝCH A SILNIČNÍCH OBRUBNÍKŮ BETONOVÝCH | M | 435 | 0 | 0 | 0 | 2
PP |  |  |  | vč. odvozu a uložení na recyklační středisko / skládku dle dispozic zhotovitele
VV |  |  |  | odstranění obruby (bez rozlišení): 435=435,000 [A]
P | 8 | 11372 | a | FRÉZOVÁNÍ ZPEVNĚNÝCH PLOCH ASFALTOVÝCH | M3 | 1166.8 | 0 | 0 | 0 | 2
PP |  |  |  | Povinný odkup vyfrézované směsi zhotovitelem dle SOD! POZN.: Vrchní vrstva stávající živice tl. cca 100mm dle provedených zkoušek (PAU) v kvalitativní třídě ZAS-T1. Část z tohoto vyfrézovaného materiálu bude následně použita pro doplnění RS CA (100mm) a pro provedení krajnic vč. dosypávky krajnic (R-mat), dále pro konstrukce sjezdů. Z tohoto důvodu je požadováno provést frézu (min. danou část pro krajnice a sjezdy) ve frakci do vel. 32mm (0/32).
VV |  |  |  | frézování vozovky tl. průměrně 90mm: 32580*0,09=2 932,200 [A] Odpočet materiálu pro zpětné uložení do stavby: -(8340*2*0,6*0,1+8340*(0,04+0,05)+140*0,1)=-1 765,400 [B] Celkem: A+B=1 166,800 [C]
P | 9 | 11372 | b | FRÉZOVÁNÍ ZPEVNĚNÝCH PLOCH ASFALTOVÝCH | M3 | 800.64 | 0 | 0 | 0 | 2
PP |  |  |  | vč. složení v místě, jedná se dle provedených zkoušek (PAU) o materiál s obsahem dehtu - vyzískaný R-mat bude primárně použit zpět jako vrstva pro provedení RS CA v konstrukci vozovky!
VV |  |  |  | dofrézování vozovky tl. průměrně 80mm v místě úpravy AZ a doplňkových ploch, předpoklad 60% z délky: ((8340*2)*0,08)*0,6=800,640 [A]
P | 10 | 113724 |  | FRÉZOVÁNÍ ZPEVNĚNÝCH PLOCH ASFALTOVÝCH, ODVOZ DO 5KM | M3 | 1765.4 | 0 | 0 | 0 | 2
PP |  |  |  | vč. odvozu a uložení na meziskládku dle dispozic zhotovitele, vzdálenost uvedena orientačně POZN.: viz pol. 11372.a - Část vyfrézovaného materiálu (výpočet dle této položky) bude následně použita pro doplnění RS CA (100mm) a pro provedení krajnic vč. dosypávky krajnic (R-mat), dále pro konstrukce sjezdů. Z tohoto důvodu je požadováno provést frézu (min. danou část pro krajnice a sjezdy) ve frakci do vel. 32mm (0/32).
VV |  |  |  | Materiál pro zpětné uložení do stavby - - doplnění vrtsvy RS CA v tl. 0,1 m: 8340*2*0,6*0,1=1 000,800 [A] - dosypávka krajnice vhodným materiálem se zhutněním: 8340*0,04=333,600 [B] - zpevnění zemní krajnice (recyklát) tl. 0,10m: 8340*0,5*0,1=417,000 [C] - obnova konstrukce sjezdu na pole z R-mat tl. 0,1m: 140*0,1=14,000 [D] Celkem: A+B+C+D=1 765,400 [E]
P | 11 | 113766 |  | FRÉZOVÁNÍ DRÁŽKY PRŮŘEZU DO 800MM2 V ASFALTOVÉ VOZOVCE | M | 48 | 0 | 0 | 0 | 2
PP
VV |  |  |  | proříznutí spár podél říms mostních objektů: 48=48,000 [A]
P | 12 | 123738 |  | ODKOP PRO SPOD STAVBU SILNIC A ŽELEZNIC TŘ. I, ODVOZ DO 20KM | M3 | 6255 | 0 | 0 | 0 | 2
PP |  |  |  | vč. odvozu na recyklační středisko / skládku dle dispozic zhotovitele, vzdálenost uvedena orientačně
VV |  |  |  | výkop zeminy v AZ na hloubku 500 mm, předpoklad 60%: ((8340*2,5)*0,5)*0,6=6 255,000 [A]
P | 13 | 125734 |  | VYKOPÁVKY ZE ZEMNÍKŮ A SKLÁDEK TŘ. I, ODVOZ DO 5KM | M3 | 1765.4 | 0 | 0 | 0 | 2
PP |  |  |  | vč. naložení a dovozu materiálu (R-mat) z meziskládky dle dispozic zhotovitele, vzdálenost uvedena orientačně
VV |  |  |  | Materiál pro zpětné uložení do stavby - - doplnění vrtsvy RS CA v tl. 0,1 m: 8340*2*0,6*0,1=1 000,800 [A] - dosypávka krajnice vhodným materiálem se zhutněním: 8340*0,04=333,600 [B] - zpevnění zemní krajnice (recyklát) tl. 0,10m: 8340*0,5*0,1=417,000 [C] - obnova konstrukce sjezdu na pole z R-mat tl. 0,1m: 140*0,1=14,000 [D] Celkem: A+B+C+D=1 765,400 [E]
P | 14 | 125738 |  | VYKOPÁVKY ZE ZEMNÍKŮ A SKLÁDEK TŘ. I, ODVOZ DO 20KM | M3 | 1042.5 | 0 | 0 | 0 | 2
PP |  |  |  | vč. naložení a dopravy zeminy schopné zúrodnění dle dispozic zhotovitele, vzdálenost uvedena orientačně
VV |  |  |  | ohumusování tl. 100mm a osetí travním semenem, údržba: 8340*1,25*0,1=1 042,500 [A]
P | 15 | 12924 |  | ČIŠTĚNÍ KRAJNIC OD NÁNOSU TL. DO 200MM | M2 | 4170 | 0 | 0 | 0 | 2
PP |  |  |  | vč. odvozu a uložení odpadu na recyklační středisko / skládku dle dispozic zhotovitele
VV |  |  |  | Stržení krajnice v šířce cca 0,5m, prům tl. 0,15m: 8340*0,5=4 170,000 [A]
P | 16 | 12931 |  | ČIŠTĚNÍ PŘÍKOPŮ OD NÁNOSU DO 0,25M3/M | M | 6515 | 0 | 0 | 0 | 2
PP |  |  |  | vč. odvozu a uložení odpadu na recyklační středisko / skládku dle dispozic zhotovitele
VV |  |  |  | pročištění příkopu příkopovým rypadlem: 6515=6 515,000 [A]
P | 17 | 129958 |  | ČIŠTĚNÍ POTRUBÍ DN DO 600MM | M | 50 | 0 | 0 | 0 | 2
PP |  |  |  | vč. odvozu a uložení odpadu na recyklační středisko / skládku dle dispozic zhotovitele
VV |  |  |  | stávající propust DN500 - DN600 (3 ks): 50=50,000 [A]
P | 18 | 17120 |  | ULOŽENÍ SYPANINY DO NÁSYPŮ A NA SKLÁDKY BEZ ZHUTNĚNÍ | M3 | 6255 | 0 | 0 | 0 | 2
PP
VV |  |  |  | dle pol. 123738: 6255=6 255,000 [A]
P | 19 | 17180 |  | ULOŽENÍ SYPANINY DO NÁSYPŮ Z NAKUPOVANÝCH MATERIÁLŮ | M3 | 2502 | 0 | 0 | 0 | 2
PP |  |  |  | ŠDA
VV |  |  |  | doplnění konstrukce v místě úpravy AZ tl. 200mm (ŠDA), předpoklad 60%: (8340*2,5)*0,2*0,6=2 502,000 [A]
P | 20 | 17310 |  | ZEMNÍ KRAJNICE A DOSYPÁVKY SE ZHUTNĚNÍM | M3 | 333.6 | 0 | 0 | 0 | 2
PP |  |  |  | výzisk ze stavby - viz. pol. 113724 a 125734.
VV |  |  |  | dosypávka krajnice vhodným materiálem (R-mat), včetně zhutnění: 8340*0,04=333,600 [A]
P | 21 | 18110 |  | ÚPRAVA PLÁNĚ SE ZHUTNĚNÍM V HORNINĚ TŘ. I | M2 | 26360.95 | 0 | 0 | 0 | 2
PP
VV |  |  |  | úprava AZ, předpoklad 60%: (8340*2,5)*0,6=12 510,000 [A] doplnění konstrukce v místě úpravy AZ pro recyklaci na místě, předpoklad 60%: (8340*2)*0,6=10 008,000 [B] urovnání a zhutnění pláně pod doplňkovými plochami a sjezdy: (345+70+20+140+315+180+210+35)*1,1=1 446,500 [C] Celkem: (A+B+C)*1,1=26 360,950 [D]
P | 22 | 18130 |  | ÚPRAVA PLÁNĚ BEZ ZHUTNĚNÍ | M2 | 10425 | 0 | 0 | 0 | 2
PP |  |  |  | vyrovnání podkladu (svahy, příkopy)
VV |  |  |  | ohumusování tl. 100mm - příprava plochy: 8340*1,25=10 425,000 [A]
P | 23 | 18221 |  | ROZPROSTŘENÍ ORNICE VE SVAHU V TL DO 0,10M | M2 | 10425 | 0 | 0 | 0 | 2
PP
VV |  |  |  | ohumusování tl. 100mm: 8340*1,25=10 425,000 [A]
P | 24 | 18242 |  | ZALOŽENÍ TRÁVNÍKU HYDROOSEVEM NA ORNICI | M2 | 10425 | 0 | 0 | 0 | 2
PP |  |  |  | v místech se zástavbou ruční osetí pro zamezení znečištění cizích objektů
VV |  |  |  | osetí ohumusovaných ploch travním semenem: 8340*1,25=10 425,000 [A]
P | 25 | 18247 |  | OŠETŘOVÁNÍ TRÁVNÍKU | M2 | 10425 | 0 | 0 | 0 | 2
PP
VV |  |  |  | údržba zatravněných ploch: 8340*1,25=10 425,000 [A]
SD |  | 2 |  | Základy |  |  |  | 0 | 0 |  | 0 | 0
P | 26 | 21152 |  | SANAČNÍ ŽEBRA Z KAMENIVA DRCENÉHO | M3 | 6255 | 0 | 0 | 0 | 2
PP |  |  |  | ŠDB 0/63
VV |  |  |  | úprava AZ na hloubku 500mm - výměna a náhrada vhodným materiálem (ŠDB 0/63), předpoklad 60%: (8340*2,5)*0,6*0,5=6 255,000 [A]
P | 27 | 21263.R |  | TRATIVODY KOMPLET Z TRUB Z PLAST HMOT DN DO 150MM S OPLÁŠTĚNÍM | M | 40 | 0 | 0 | 0 | 2
PP |  |  |  | zahrnuje výkop rýhy, vč. likvidace výkopku rýhy, trubku, lože a obsyp z HDK a opláštění (obaloní) rýhy geotextilií
VV |  |  |  | Trativod DN do 150mm při Slovečské hospodě: 40=40,000 [A]
SD |  | 5 |  | Komunikace |  |  |  | 0 | 0 |  | 0 | 0
P | 28 | 561441 |  | KAMENIVO ZPEVNĚNÉ CEMENTEM TŘ. I TL. DO 200MM | M2 | 435 | 0 | 0 | 0 | 2
PP |  |  |  | SC C 8/10 ; tl. 160mm
VV |  |  |  | doplňkové plochy dlážděné - dlažba - - betonová (červená/šedá) 80mm, konstrukce tl. 480mm: 260+85=345,000 [A] - kamenná velká 160mm, konstrukce tl. 560mm: 70=70,000 [B] kamenná velká 160mm do betonového lože, konstrukce tl. 560mm: 20=20,000 [C] Celkem: A+B+C=435,000 [D]
P | 29 | 56332 |  | VOZOVKOVÉ VRSTVY ZE ŠTĚRKODRTI TL. DO 100MM | M2 | 315 | 0 | 0 | 0 | 2
PP |  |  |  | ŠDA ; tl. 100mm
VV |  |  |  | obnova konstrukce sjezdu štěrkového celkové tl. konstrukce 350mm: 315=315,000 [A]
P | 30 | 56334 |  | VOZOVKOVÉ VRSTVY ZE ŠTĚRKODRTI TL. DO 200MM | M2 | 35 | 0 | 0 | 0 | 2
PP |  |  |  | ŠDA ; tl. (min) 150mm
VV |  |  |  | obnova chodníku (dlážděný kryt) celkové tl. konstrukce 240mm: 35=35,000 [A]
P | 31 | 56336 |  | VOZOVKOVÉ VRSTVY ZE ŠTĚRKODRTI TL. DO 300MM | M2 | 845 | 0 | 0 | 0 | 2
PP |  |  |  | ŠDA ; tl. (min) 250mm
VV |  |  |  | obnova konstrukce sjezdu - na pole z R-mat celkové tl. konstrukce 350mm: 140=140,000 [A] - štěrkového celkové tl. konstrukce 350mm: 315=315,000 [B] - asfaltového celkové tl. konstrukce tl.350mm: 180=180,000 [C] - z dlážděného krytu celkové tl. konstrukce 370mm: 210=210,000 [D] Celkem: A+B+C+D=845,000 [E]
P | 32 | 56355 |  | VOZOVKOVÉ VRSTVY Z MECH ZPEV ZEMINY TL. DO 250MM | M2 | 435 | 0 | 0 | 0 | 2
PP |  |  |  | MZ ; tl. (min) 200mm
VV |  |  |  | doplňkové plochy dlážděné - dlažba - - betonová (červená/šedá) 80mm, konstrukce tl. 480mm: 260+85=345,000 [A] - kamenná velká 160mm, konstrukce tl. 560mm: 70=70,000 [B] kamenná velká 160mm do betonového lože, konstrukce tl. 560mm: 20=20,000 [C] Celkem: A+B+C=435,000 [D]
P | 33 | 56362 |  | VOZOVKOVÉ VRSTVY Z RECYKLOVANÉHO MATERIÁLU TL DO 100MM | M2 | 140 | 0 | 0 | 0 | 2
PP |  |  |  | R-mat ; tl. 100mm výzisk ze stavby - viz. pol. 113724 a 125734.
VV |  |  |  | obnova konstrukce sjezdu na pole z R-mat celkové tl. konstrukce 350mm: 140=140,000 [A]
P | 34 | 56364 |  | VOZOVKOVÉ VRSTVY Z RECYKLOVANÉHO MATERIÁLU TL DO 200MM | M2 | 10008 | 0 | 0 | 0 | 2
PP |  |  |  | výzisk ze stavby - viz. pol. 11372.b, doplnění 113724 a 125734.
VV |  |  |  | doplnění konstrukce v místě úpravy AZ pro recyklaci na místě, tl. 180mm - Rmat, předpoklad 60%: (8340*2)*0,6=10 008,000 [A]
P | 35 | 567544 |  | VRST PRO OBNOVU A OPR RECYK ZA STUD CEM A ASF EM TL DO 200MM | M2 | 33531.75 | 0 | 0 | 0 | 2
PP |  |  |  | RS 0/32 CA tl. 180mm, asfaltová emulze 3% po vystěpení, cementové pojivo 5% plocha vč. rozšíření (v extravilánu, mimo obruby) prům. 5,0%
VV |  |  |  | recyklace na místě (komunikace):: 31935*1,05=33 531,750 [A]
P | 36 | 56962 |  | ZPEVNĚNÍ KRAJNIC Z RECYKLOVANÉHO MATERIÁLU TL DO 100MM | M2 | 4170 | 0 | 0 | 0 | 2
PP |  |  |  | výzisk ze stavby - viz. pol. 113724 a 125734.
VV |  |  |  | zpevnění zemní krajnice (recyklát) tl. 0,10m: 8340*0,5=4 170,000 [A]
P | 37 | 572123 |  | INFILTRAČNÍ POSTŘIK Z EMULZE DO 1,0KG/M2 | M2 | 33610.8 | 0 | 0 | 0 | 2
PP |  |  |  | PI-C ; 0,6 kg/m2 plocha vč. rozšíření podkladní vrstvy (v extravilánu, mimo obruby) 4,0%
VV |  |  |  | konstrukce vozovky (komunikace + mosty): 32145*1,04=33 430,800 [A] obnova konstrukce sjezdu asfaltového celkové tl. konstrukce tl.350mm: 180=180,000 [B] Celkem: A+B=33 610,800 [C]
P | 38 | 572213 |  | SPOJOVACÍ POSTŘIK Z EMULZE DO 0,5KG/M2 | M2 | 32807.175 | 0 | 0 | 0 | 2
PP |  |  |  | PS-C ; 0,4 kg/m2 plocha vč. rozšíření podkladní vrstvy (v extravilánu, mimo obruby) 1,5%
VV |  |  |  | konstrukce vozovky (komunikace + mosty): 32145*1,015=32 627,175 [A] obnova konstrukce sjezdu asfaltového celkové tl. konstrukce tl.350mm: 180=180,000 [B] Celkem: A+B=32 807,175 [C]
P | 39 | 574A34 |  | ASFALTOVÝ BETON PRO OBRUSNÉ VRSTVY ACO 11+, 11S TL. 40MM | M2 | 32325 | 0 | 0 | 0 | 2
PP |  |  |  | ACO 11+ ; tl. 40mm
VV |  |  |  | konstrukce vozovky (komunikace + mosty): 32145=32 145,000 [A] obnova konstrukce sjezdu asfaltového celkové tl. konstrukce tl.350mm: 180=180,000 [B] Celkem: A+B=32 325,000 [C]
P | 40 | 574E56 |  | ASFALTOVÝ BETON PRO PODKLADNÍ VRSTVY ACP 16+, 16S TL. 60MM | M2 | 33128.625 | 0 | 0 | 0 | 2
PP |  |  |  | ACP 16+ ; tl. 60mm plocha vč. rozšíření podkladní vrstvy (v extravilánu, mimo obruby) 2,5%
VV |  |  |  | konstrukce vozovky (komunikace + mosty): 32145*1,025=32 948,625 [A] obnova konstrukce sjezdu asfaltového celkové tl. konstrukce tl.350mm: 180=180,000 [B] Celkem: A+B=33 128,625 [C]
P | 41 | 58211 |  | DLÁŽDĚNÉ KRYTY Z VELKÝCH KOSTEK DO LOŽE Z KAMENIVA | M2 | 70 | 0 | 0 | 0 | 2
PP |  |  |  | DL tl. 160mm ; L z HDK tl. 40mm
VV |  |  |  | doplňkové plochy dlážděné - dlažba kamenná velká 160mm, konstrukce tl. 560mm: 70=70,000 [A]
P | 42 | 58212 |  | DLÁŽDĚNÉ KRYTY Z VELKÝCH KOSTEK DO LOŽE Z MC | M2 | 20 | 0 | 0 | 0 | 2
PP |  |  |  | DL tl. 80mm ; L z betonu (MC) tl. 40mm
VV |  |  |  | doplňkové plochy dlážděné - dlažba kamenná velká 160mm do betonového lože, konstrukce tl. 560mm: 20=20,000 [A]
P | 43 | 582611 |  | KRYTY Z BETON DLAŽDIC SE ZÁMKEM ŠEDÝCH TL 60MM DO LOŽE Z KAM | M2 | 26.25 | 0 | 0 | 0 | 2
PP |  |  |  | DL tl. 60mm ; L z HDK tl. 30mm
VV |  |  |  | obnova chodníku (dlážděný kryt) celkové tl. konstrukce 240mm (75% nová dlažba šedá): 35*0,75=26,250 [A]
P | 44 | 582612 |  | KRYTY Z BETON DLAŽDIC SE ZÁMKEM ŠEDÝCH TL 80MM DO LOŽE Z KAM | M2 | 417.5 | 0 | 0 | 0 | 2
PP |  |  |  | DL tl. 80mm ; L z HDK tl. 40mm
VV |  |  |  | doplňkové plochy dlážděné - dlažba betonová (šedá) 80mm, konstrukce tl. 480mm: 260=260,000 [A] obnova sjezdu (dlážděný kryt) celkové tl. konstrukce 370mm (75% nová dlažba šedá): 210*0,75=157,500 [B] Celkem: A+B=417,500 [C]
P | 45 | 582615 |  | KRYTY Z BETON DLAŽDIC SE ZÁMKEM BAREV TL 80MM DO LOŽE Z KAM | M2 | 85 | 0 | 0 | 0 | 2
PP |  |  |  | DL tl. 80mm ; L z HDK tl. 40mm
VV |  |  |  | doplňkové plochy dlážděné - dlažba betonová (červená) 80mm, konstrukce tl. 480mm: 85=85,000 [A]
P | 46 | 587205 |  | PŘEDLÁŽDĚNÍ KRYTU Z BETONOVÝCH DLAŽDIC | M2 | 61.25 | 0 | 0 | 0 | 2
PP |  |  |  | odborný odhad množství
VV |  |  |  | obnova konstrukce sjezdu (cementobetonový kryt) tl. 370mm - předláždění 25% plochy (stávající očištěná dlažba): 210*0,25=52,500 [A] obnova konstrukce chodníku (cementobetonový kryt) tl. 240mm - předláždění 25% plochy (stávající očištěná dlažba): 35*0,25=8,750 [B] Celkem: A+B=61,250 [C]
P | 47 | 58910 |  | VÝPLŇ SPAR ASFALTEM | M | 10660 | 0 | 0 | 0 | 2
PP |  |  |  | Spáry při provádění pokládky asfaltových vrstev po polovinách a napojení na stávající stavy
VV |  |  |  | Zálivky spar vč. ošetření: (5100+230)*2=10 660,000 [A]
SD |  | 7 |  | Přidružená stavební výroba |  |  |  | 0 | 0 |  | 0 | 0
P | 48 | 711137 |  | IZOLACE BĚŽN KONSTR PROTI VOL STÉK VODĚ Z PE FÓLIÍ | M2 | 25.185 | 0 | 0 | 0 | 2
PP
VV |  |  |  | betonová palisáda 600x180/120mm do betonu C25/30 XF2 - hydroizolační fólie na rubu: 36,5*0,6*1,15=25,185 [A]
P | 49 | 78312.R |  | PROTIKOROZ OCHRANA ZÁBRADLÍ NÁTĚREM VÍCEVRST | M | 42 | 0 | 0 | 0 | 2
PP
VV |  |  |  | natření zábradlí mostních objektů: 42=42,000 [A]
SD |  | 8 |  | Potrubí |  |  |  | 0 | 0 |  | 0 | 0
P | 50 | 899121 |  | MŘÍŽE OCELOVÉ SAMOSTATNÉ | KUS | 39 | 0 | 0 | 0 | 2
PP |  |  |  | vč. příp. rektifikace, pročištění a likvidace odpadu demontovaná mříž vč. likvidace dle dispozic zhotovitele
VV |  |  |  | vtokový objekt - uliční vpusť, včetně výměny mříže, osazení a dodávka: 9+30=39,000 [A]
P | 51 | 89921 |  | VÝŠKOVÁ ÚPRAVA POKLOPŮ | KUS | 5 | 0 | 0 | 0 | 2
PP |  |  |  | vč. příp. pročištění a likvidace odpadu
VV |  |  |  | případná výšková rektifikace uličního vstupu - - velký poklop: 3=3,000 [A] - malý poklop: 2=2,000 [B] Celkem: A+B=5,000 [C]
P | 52 | 89922 |  | VÝŠKOVÁ ÚPRAVA MŘÍŽÍ | KUS | 9 | 0 | 0 | 0 | 2
PP |  |  |  | vč. příp. pročištění a likvidace odpadu
VV |  |  |  | případná výšková rektifikace vtokového objektu - - uliční vpusť: 2=2,000 [A] - vtokový objekt - vpusť v obrubníku: 7=7,000 [B] Celkem: A+B=9,000 [C]
P | 53 | 899901 |  | PŘEPOJENÍ PŘÍPOJEK | KUS | 1 | 0 | 0 | 0 | 2
PP |  |  |  | napojení trativodu do stávající UV
VV |  |  |  | Trativod DN do 150mm při Slovečské hospodě: 1=1,000 [A]
SD |  | 9 |  | Ostatní konstrukce a práce |  |  |  | 0 | 0 |  | 0 | 0
P | 54 | 912A8 |  | BALISETY Z PLASTICKÝCH HMOT | KUS | 12 | 0 | 0 | 0 | 2
PP |  |  |  | dopravní sloupky BALISETA zelená, průměr 200mm
VV
P | 55 | 91710 |  | OBRUBY Z BETONOVÝCH PALISÁD | M3 | 2.628 | 0 | 0 | 0 | 2
PP
VV |  |  |  | betonová palisáda 600x180/120mm do betonu C25/30 XF2: 36,5*0,6*0,12=2,628 [A]
P | 56 | 917212 |  | ZÁHONOVÉ OBRUBY Z BETONOVÝCH OBRUBNÍKŮ ŠÍŘ 80MM | M | 1900 | 0 | 0 | 0 | 2
PP |  |  |  | betonový obrubník chodníkový 80x250x1000 mm, kladený do betonového lože s opěrou z betonu C 20/25 n XF3, s vyspárováním MC
VV |  |  |  | Obrubník chodníkový / záhonový: 1900=1 900,000 [A]
P | 57 | 917224 |  | SILNIČNÍ A CHODNÍKOVÉ OBRUBY Z BETONOVÝCH OBRUBNÍKŮ ŠÍŘ 150MM | M | 590 | 0 | 0 | 0 | 2
PP |  |  |  | betonový obrubník silniční 150/120x250x1000 mm, kladený do betonového lože s opěrou z betonu C 20/25 n XF3, s vyspárováním MC
VV |  |  |  | Obrubník silniční (vč. nájezdových a přechodových kusů): 570=570,000 [A] Případná rektifikace stávajícího obrubníku - předpoklad 10% nový materiál (čerpáno v rozsahu dle skutečnosti): 200*0,1=20,000 [B] Celkem: A+B=590,000 [C]
P | 58 | 91771 |  | OBRUBA Z DLAŽEBNÍCH KOSTEK VELKÝCH | M | 100 | 0 | 0 | 0 | 2
PP |  |  |  | kostka velká do betonového lože C20/25 nXF3 s opěrou
VV
P | 59 | 91781 |  | VÝŠKOVÁ ÚPRAVA OBRUBNÍKŮ BETONOVÝCH | M | 200 | 0 | 0 | 0 | 2
PP |  |  |  | vč. odvozu lože a odpadu z čištění na skládku dle dispozic zhotovitele a skládkovného POZN.: Uvažováno 100% výškové úpravy, 10% nových obrub (předpoklad) vykázáno zvlášť.
VV |  |  |  | případná rektifikace stávajícího obrubníku (betonový silniční zkosený 250x150mm) do betonového lože s opěrou, včetně vybourání obrubníku, očištění, uložení ke zpětnému použití a osazení: 200=200,000 [A]
P | 60 | 91795 |  | ZPOMALOVACÍ PRAHY Z DLAŽEB KOSTEK DROBNÝCH | M2 | 30 | 0 | 0 | 0 | 2
PP |  |  |  | Alternativní položka plocha odláždění dle VR cca 1,0m2
VV |  |  |  | vtokový objekt - uliční vpusť, odláždění kamennou kostkou drobnou do betonového lože: 30*1,0=30,000 [A]
P | 61 | 918346.R |  | PROPUSTY VE SJEZDECH Z TRUB DN 400MM KOMPLETNÍ | M | 208 | 0 | 0 | 0 | 2
PP |  |  |  | kompletní provedení dle "typového výkresu propustku s šikmým čelem" Položka zahrnuje: - dodání a položení potrubí z trub z dokumentací předepsaného materiálu a předepsaného průměru - případné úpravy trub (zkrácení, šikmé seříznutí) - dále zahrnuje: nutné zemní práce pro lože a prahy podkladní vrstvy a obetonování vč. betonových prahů, šikmá čela, odláždění vtoku a výtoku lomovým kamenem, zásypy z vhodného materiálu na úroveň pláně doplnění konstrukce sjezdu
VV |  |  |  | obnova a nové propustky DN400, včetně šikmých betonových čel, vtokové a výtokové části a doplnění zeminy a konstrukce sjezdu na pole tl.350mm (18ks): 176=176,000 [A] obnova propustku DN400 jednostranných, včetně šikmých betonových čel, vtokové části, napojení na odvodnění a doplnění zeminy (2ks): 32=32,000 [B] Celkem: A+B=208,000 [C]
P | 62 | 918358.R |  | PROPUSTY VE VOZOVCE Z TRUB DN 600MM KOMPLETNÍ | M | 68 | 0 | 0 | 0 | 2
PP |  |  |  | kompletní provedení dle "typového výkresu propustku s šikmým čelem" Položka zahrnuje: - dodání a položení potrubí z trub z dokumentací předepsaného materiálu a předepsaného průměru - případné úpravy trub (zkrácení, šikmé seříznutí) - dále zahrnuje: nutné zemní práce pro lože a prahy podkladní vrstvy a obetonování vč. betonových prahů, šikmá čela, odláždění vtoku a výtoku lomovým kamenem, zásypy z vhodného materiálu na úroveň pláně doplnění konstrukce pod navrhovanou vozovkou
VV |  |  |  | obnova propustku DN600, včetně šikmých betonových čel, vtokové a výtokové části a doplnění vhodné zeminy pod konstrukcí silnice (7ks): 68=68,000 [A]
P | 63 | 919111 |  | ŘEZÁNÍ ASFALTOVÉHO KRYTU VOZOVEK TL DO 50MM | M | 10660 | 0 | 0 | 0 | 2
PP |  |  |  | Spáry při provádění pokládky asfaltových vrstev po polovinách a napojení na stávající stavy
VV |  |  |  | Prořezávky spar: (5100+230)*2=10 660,000 [A]
P | 64 | 931316 |  | TĚSNĚNÍ DILATAČ SPAR ASF ZÁLIVKOU PRŮŘ DO 800MM2 | M | 48 | 0 | 0 | 0 | 2
PP
VV |  |  |  | zálivka spár podél říms mostních objektů: 48=48,000 [A]

## SO 180
ASPE10 |  |  |  | Firma: Atelier PROMIKA s.r.o. | [5 empty] | 3
|  |  |  | Soupis prací objektu |  |  |  |  | 0 | 3
S | Stavba: | 2007 |  | II/328 Sloveč - Kněžice |  |  | SO 180 | 0 | 0,00 | 2
O | Rozpočet: | SO 180 |  | Přechodné dopravní značení |  |  |  |  | 15,00 | 2
Typ | Poř. číslo | Kód položky | Varianta | Název položky | MJ | Množství | Jednotková cena |  | 21,00 | 2
[7 empty] | Jednotková | Celkem
0 | 1 | 2 | 3 | 4 | 5 | 6 | 9 | 10
SD |  | 0 |  | Všeobecné konstrukce a práce |  |  |  | 0 | 0 |  | 0 | 0
P | 1 | 02710 |  | POMOC PRÁCE ZŘÍZ NEBO ZAJIŠŤ OBJÍŽĎKY A PŘÍSTUP CESTY | KPL | 1 | 0 | 0 | 0 | 2
PP |  |  |  | DIO při kompletní uzávěře 20 týdnů, 3 etapy - vyznačení uzavírky, vyznačení objízdné trasy obousměrně, nákladní zcela mimo ; DZ vč. sloupků a podstavců předpoklad DZ: - provizorních SDZ velkoformátové 10ks - provizorních SDZ 56ks - příčná zábrana vč. světel 18ks
VV
P | 2 | 02940 |  | OSTATNÍ POŽADAVKY - VYPRACOVÁNÍ DOKUMENTACE | KPL | 1 | 0 | 0 | 0 | 2
PP |  |  |  | Vypracování podrobného projektu DIO
VV
P | 3 | 03350 |  | SLUŽBY ZAJIŠŤUJÍCÍ REGUL, PŘEVED A OCHRANU VEŘEJ DOPRAVY | KPL | 1 | 0 | 0 | 0 | 2
PP |  |  |  | projednání DIO a zajištění DIR
VV

## SO 190
ASPE10 |  |  |  | Firma: Atelier PROMIKA s.r.o. | [5 empty] | 3
|  |  |  | Soupis prací objektu |  |  |  |  | 0 | 3
S | Stavba: | 2007 |  | II/328 Sloveč - Kněžice |  |  | SO 190 | 0 | 0,00 | 2
O | Rozpočet: | SO 190 |  | Stálé dopravní značení |  |  |  |  | 15,00 | 2
Typ | Poř. číslo | Kód položky | Varianta | Název položky | MJ | Množství | Jednotková cena |  | 21,00 | 2
[7 empty] | Jednotková | Celkem
0 | 1 | 2 | 3 | 4 | 5 | 6 | 9 | 10
SD |  | 9 |  | Ostatní konstrukce a práce |  |  |  | 0 | 0 |  | 0 | 0
P | 1 | 91228 | a | SMĚROVÉ SLOUPKY Z PLAST HMOT VČETNĚ ODRAZNÉHO PÁSKU | KUS | 220 | 0 | 0 | 0 | 2
PP
VV |  |  |  | směrové sloupky bílé: 220=220,000 [A]
P | 2 | 91228 | b | SMĚROVÉ SLOUPKY Z PLAST HMOT VČETNĚ ODRAZNÉHO PÁSKU | KUS | 16 | 0 | 0 | 0 | 2
PP
VV |  |  |  | směrové sloupky červené kulaté: 16=16,000 [A]
P | 3 | 914131 |  | DOPRAVNÍ ZNAČKY ZÁKLADNÍ VELIKOSTI OCELOVÉ FÓLIE TŘ 2 - DODÁVKA A MONTÁŽ | KUS | 17 | 0 | 0 | 0 | 2
PP
VV |  |  |  | osazení svislého dopravního značení - - 1 značka na jeden sloupek (A12): 1=1,000 [A] - 2 značky na jeden sloupek (8x P2+E2b): 8*2=16,000 [B] Celkem: A+B=17,000 [C]
P | 4 | 914133 |  | DOPRAVNÍ ZNAČKY ZÁKLADNÍ VELIKOSTI OCELOVÉ FÓLIE TŘ 2 - DEMONTÁŽ | KUS | 1 | 0 | 0 | 0 | 2
PP |  |  |  | vč. likvidace dle dipozic zhotovitele
VV |  |  |  | odstranění stávající značky bez sloupku: 1=1,000 [A]
P | 5 | 914913 |  | SLOUPKY A STOJKY DZ Z OCEL TRUBEK ZABETON DEMONTÁŽ | KUS | 4 | 0 | 0 | 0 | 2
PP |  |  |  | vč. likvidace dle dipozic zhotovitele
VV |  |  |  | odstranění stávajícího svislého dopravního značení (i více značek na jednom sloupku) včetně sloupku: 4=4,000 [A]
P | 6 | 914921 |  | SLOUPKY A STOJKY DOPRAVNÍCH ZNAČEK Z OCEL TRUBEK DO PATKY - DODÁVKA A MONTÁŽ | KUS | 9 | 0 | 0 | 0 | 2
PP
VV |  |  |  | sloupek DZ včetně zemních prací, základu, kotev.manžety/ prvku - - 1 značka na jeden sloupek: 1=1,000 [A] - 2 značky na jeden sloupek: 8=8,000 [B] Celkem: A+B=9,000 [C]
P | 7 | 915111 |  | VODOROVNÉ DOPRAVNÍ ZNAČENÍ BARVOU HLADKÉ - DODÁVKA A POKLÁDKA | M2 | 1098.313 | 0 | 0 | 0 | 2
PP |  |  |  | 1. fáze VDZ, vč. předznačení
VV |  |  |  | plošné (V11a): 12,5=12,500 [A] liniové: 8570*0,125+233*0,125*1/2=1 085,813 [B] Celkem: A+B=1 098,313 [C]
P | 8 | 915211 |  | VODOROVNÉ DOPRAVNÍ ZNAČENÍ PLASTEM HLADKÉ - DODÁVKA A POKLÁDKA | M2 | 1098.313 | 0 | 0 | 0 | 2
PP |  |  |  | 2. fáze VDZ, vč. příp. zvučící úpravy v extravilánu stavby - dle požadavku DI.
VV |  |  |  | plošné (V11a): 12,5=12,500 [A] liniové: 8570*0,125+233*0,125*1/2=1 085,813 [B] Celkem: A+B=1 098,313 [C]
P | 9 | 93818 |  | OČIŠTĚNÍ ASFALT VOZOVEK ZAMETENÍM | M2 | 30000 | 0 | 0 | 0 | 2
PP |  |  |  | před provedením 2. fáze VDZ
VV

## VON
ASPE10 |  |  |  | Firma: Atelier PROMIKA s.r.o. | [5 empty] | 3
|  |  |  | Soupis prací objektu |  |  |  |  | 0 | 3
S | Stavba: | 2007 |  | II/328 Sloveč - Kněžice |  |  | VON | 0 | 0,00 | 2
O | Rozpočet: | VON |  | Vedlejší a ostatní náklady |  |  |  |  | 15,00 | 2
Typ | Poř. číslo | Kód položky | Varianta | Název položky | MJ | Množství | Jednotková cena |  | 21,00 | 2
[7 empty] | Jednotková | Celkem
0 | 1 | 2 | 3 | 4 | 5 | 6 | 9 | 10
SD |  | 0 |  | Všeobecné konstrukce a práce |  |  |  | 0 | 0 |  | 0 | 0
P | 1 | 02620 |  | ZKOUŠENÍ KONSTRUKCÍ A PRACÍ NEZÁVISLOU ZKUŠEBNOU | KUS | 50 | 0 | 0 | 0 | 2
PP |  |  |  | Zkoušky zatěžovací budou provedeny v místě sanací, počet zkoušek dle situace po odkrytí vozovkového krytu a zjištění skutečného rozsahu sanací
VV
P | 2 | 02710 | PR | POMOC PRÁCE ZŘÍZ NEBO ZAJIŠŤ OBJÍŽĎKY A PŘÍSTUP CESTY | KPL | 1 | 0 | 0 | 0 | 2
PP |  |  |  | Náklady na opravu poškozených komunikací na objízdných trasách - PRELIMINÁŘ - PEVNÁ CENA 8.500.000,- Kč bez DPH. ČERPÁNO DLE SKUTEČNOSTI, DLE POŽADAVKŮ A POUZE SE SOUHLASEM INVESTORA Položka zahrnuje odfrézování a ukládku nových obrusných a příp. podkladních vrstev, příslušné spojovací a příp. infiltrační postřiky, dále provedení napojení na stávající stav (řezání, zálivky). Výkaz výměr bude vystaven investorem a oceněn jednotkovými cenami SO 120 dle nabídkového / odbytového rozpočtu ; Dtto obnova DZ, ocenění jednotkovými cenami SO 190. DIO pro obnovu objízdných tras bude oceněno individuálně, dle situace. Uvažovaná výměra pro provedení oprav: 18.000 - 22.000 m2.
VV
P | 3 | 02720 | PR | POMOC PRÁCE ZŘÍZ NEBO ZAJIŠŤ REGULACI A OCHRANU DOPRAVY | KPL | 1 | 0 | 0 | 0 | 2
PP |  |  |  | Ztížené dopravní podmínky Náklady na převedení autobusové dopravy na objízdné trasy - PRELIMINÁŘ - PEVNÁ CENA 150.000,- Kč bez DPH ČERPÁNO DLE SKUTEČNOSTI A POUZE SE SOUHLASEM INVESTORA
VV
P | 4 | 02730 |  | POMOC PRÁCE ZŘÍZ NEBO ZAJIŠŤ OCHRANU INŽENÝRSKÝCH SÍTÍ | KPL | 1 | 0 | 0 | 0 | 2
PP |  |  |  | Vytýčení inženýrských sítí jejich správci
VV
P | 5 | 029111 |  | OSTATNÍ POŽADAVKY - GEODETICKÉ ZAMĚŘENÍ - DÉLKOVÉ | HM | 52.215 | 0 | 0 | 0 | 2
PP |  |  |  | Geodetické práce a zaměření skutečného provedení stavby
VV |  |  |  | dle staničení stavby km 21,15467 - 26,37615: 52,215=52,215 [A]
P | 6 | 02920 |  | OSTATNÍ POŽADAVKY - OCHRANA ŽIVOTNÍHO PROSTŘEDÍ | KPL | 1 | 0 | 0 | 0 | 2
PP |  |  |  | Čištění komunikací a prostor dotčených výstavbou
VV
P | 7 | 02940 |  | OSTATNÍ POŽADAVKY - VYPRACOVÁNÍ DOKUMENTACE | KPL | 1 | 0 | 0 | 0 | 2
PP |  |  |  | Pasportizace přilehlých nemovistostí a stavu objízdných tras formou video a fotodokumentace s provedením výstupů v digitální formě, zahrnuje provedení pasportu ve dvou nájezdech, před a po provedení realizace stavby.
VV
P | 8 | 02943 |  | OSTATNÍ POŽADAVKY - VYPRACOVÁNÍ RDS | KPL | 1 | 0 | 0 | 0 | 2
PP
VV
P | 9 | 02944 |  | OSTAT POŽADAVKY - DOKUMENTACE SKUTEČ PROVEDENÍ V DIGIT FORMĚ | KPL | 1 | 0 | 0 | 0 | 2
PP |  |  |  | vč. příp. tištěné podoby - dle SOD
VV
P | 10 | 02945 |  | OSTAT POŽADAVKY - GEOMETRICKÝ PLÁN | HM | 52.215 | 0 | 0 | 0 | 2
PP
VV |  |  |  | dle staničení stavby km 21,15467 - 26,37615: 52,215=52,215 [A]
P | 11 | 02946 |  | OSTAT POŽADAVKY - FOTODOKUMENTACE | KPL | 1 | 0 | 0 | 0 | 2
PP |  |  |  | vč. předání výstupů zadavateli
VV
P | 12 | 02960 |  | OSTATNÍ POŽADAVKY - ODBORNÝ DOZOR | KPL | 1 | 0 | 0 | 0 | 2
PP |  |  |  | dozor geotechnika stavby, vyhodnocení konstrukcí a materiálů podloží pro stanovení rozsahu sanací
VV
P | 13 | 02991 | a | OSTATNÍ POŽADAVKY - INFORMAČNÍ TABULE | KUS | 2 | 0 | 0 | 0 | 2
PP |  |  |  | povinná publicita - viz. odkaz na stránky IROP a grafický manuál vzhledu v SOD
VV |  |  |  | označení staveniště s logem IROP v průběhu výstavby (velikost dle graf. manuálu 2,2x2,1m): 1=1,000 [A] pamětní deska po dokončení stavby (velikost 0,3x0,4m): 1=1,000 [B] Celkem: A+B=2,000 [C]
P | 14 | 02991 | b | OSTATNÍ POŽADAVKY - INFORMAČNÍ TABULE | KUS | 2 | 0 | 0 | 0 | 2
PP
VV |  |  |  | Středočeský kraj, omlouváme se za dočasné omezení: 2=2,000 [A]
P | 15 | 03100 |  | ZAŘÍZENÍ STAVENIŠTĚ - ZŘÍZENÍ, PROVOZ, DEMONTÁŽ | KPL | 1 | 0 | 0 | 0 | 2
PP |  |  |  | vč. vyklizení - úklidu prostoru staveniště
VV