## tepelné čerpadlo_čerpadla
REKONSTRUKCE KOTELNY - VYBUDOVÁNÍ ENERGETICKY ÚSPORNÉHO ZAŘÍZENÍ - TEPELNÁ ČERPADLA - 2
NABÍDKA
Název požadovaného výrobku | technická specifikace požadovaného výrobku | maximální možná cena BEZ DPH/sada | množství | jednotka | cena celé sady bez DPH (Kč) | cena celé sady včetně DPH (Kč)
Dodávka tepelného čerpadla/tepelných čerpadel včetně částečné montáže | Technické požadavky na tepelné čerpadlo/tepelná čerpadla. Dodavatel má možnost dodat jedno či více tepelných čerpadel s možností využití kaskádového zapojení v rozsahu výkonu 60 - 85 kW. Dodávka musí dále obsahovat: taktovací nádrž, magnetické filtry, displejovou jednotku tepelných čerpadel, prostorový termostat, čidlo teploty prostoru, veškeré připojovací a propojovací armatury, pomocné elektrické topné spirály, kompletní elektrické zapojení včetně elektrického rozvaděče s propojením na stávající topný systém. Všechny součásti musí být kompatibilní s telným čerpadlem/tepelnými čerpadly. Topný systém je rozdělen na několik topných okruhů, které musí být samostatně řízené a měřitelné. Částečná montáž bude prováděna v rámci výukového programu školy (montážní práce budou provádět v rámci výuky žáci školy pod vedením učitelů odborného výcviku a dozoru dodavatelské firmy). Termín plnění předmětu zakázky - do 20.9.2022. | 998500 |  | sada |  | 0
|  |  | cena celkem |  |  | 0