## Rekapitulace stavby
Export Komplet | [27 empty] | 2.0 | ZAMOK |  |  |  |  | False | False | {72475fe8-bd89-415c-819a-37a51d1ff5f5}
[33 empty] | 0,01 | 21
[33 empty] | 0,01 | 15
|  | REKAPITULACE STAVBY | [17 empty] | v --- níže se nacházejí doplnkové a pomocné údaje k sestavám --- v | [11 empty] | Návod na vyplnění | 0,001
|  | Kód: |  |  |  |  | kar006_22 | [24 empty] | Měnit lze pouze buňky se žlutým podbarvením! 1) na prvním listu Rekapitulace stavby vyplňte v sestavě a) Souhrnný list - údaje o Uchazeči (přenesou se do ostatních sestav i v jiných listech) b) Rekapitulace objektů - potřebné Ostatní náklady 2) na vybraných listech vyplňte v sestavě a) Krycí list - údaje o Uchazeči, pokud se liší od údajů o Uchazeči na Souhrnném listu (údaje se přenesou do ostatních sestav v daném listu) b) Rekapitulace rozpočtu - potřebné Ostatní náklady c) Celkové náklady za stavbu - ceny u položek - množství, pokud má žluté podbarvení - a v případě potřeby poznámku (ta je ve skrytém sloupci) | 0,01
|  | Stavba: |  |  |  |  | II/116 před obcí Karlštejn, nestabilní skalní masiv - Opěrná zeď | [25 empty] | 0,01
|  | KSO: | [13 empty] | CC-CZ: | [16 empty] | 0,01
|  | Místo: |  |  |  |  | Karlštejn | [8 empty] | Datum: |  | 11. 8. 2022 | [14 empty] | 0,01
0,01
|  | Zadavatel: | [13 empty] | IČ: | [16 empty] | 0,01
|  |  | Krajská správa a údržba silnic Středočeského kraje | [12 empty] | DIČ: | [16 empty] | 0,01
0,01
|  | Uchazeč: | [13 empty] | IČ: |  | Vyplň údaj | [14 empty] | 0,01
|  |  | Vyplň údaj | [12 empty] | DIČ: |  | Vyplň údaj | [14 empty] | 0,01
False
|  | Projektant: | [13 empty] | IČ: | [16 empty] | False
|  |  | GeoTec-GS, a.s. | [12 empty] | DIČ: | [16 empty] | True
0,01
|  | Zpracovatel: | [13 empty] | IČ: | [16 empty] | 0,01
|  |  | Ing. Komárek Martin | [12 empty] | DIČ: | [16 empty] | True
Poznámka:
|  | Cena bez DPH | [13 empty] | 0
[8 empty] | Sazba daně |  |  | Základ daně |  |  |  |  | Výše daně
|  | DPH |  | základní |  |  |  | 21% |  |  | 0 |  |  |  |  | 0
|  |  |  | snížená |  |  |  | 15% |  |  | 0 |  |  |  |  | 0
|  |  |  | zákl. přenesená |  |  |  | 21% |  |  | 0 |  |  |  |  | 0
|  |  |  | sníž. přenesená |  |  |  | 15% |  |  | 0 |  |  |  |  | 0
|  |  |  | nulová |  |  |  | 0% |  |  | 0 |  |  |  |  | 0
|  | Cena s DPH | [6 empty] | v |  |  | CZK |  |  |  | 0
|  | Projektant | [11 empty] | Zpracovatel
|  | Datum a podpis: | [7 empty] | Razítko |  |  |  | Datum a podpis: |  |  | Razítko
|  | Objednavatel | [11 empty] | Uchazeč
|  | Datum a podpis: | [7 empty] | Razítko |  |  |  | Datum a podpis: |  |  | Razítko
REKAPITULACE OBJEKTŮ STAVBY A SOUPISŮ PRACÍ
| Kód: | [6 empty] | kar006_22
| Stavba: | [6 empty] | II/116 před obcí Karlštejn, nestabilní skalní masiv - Opěrná zeď
| Místo: | [6 empty] | Karlštejn | [6 empty] | Datum: |  | 11. 8. 2022
| Zadavatel: | [6 empty] | Krajská správa a údržba silnic Středočeského kraje | [6 empty] | Projektant: |  | GeoTec-GS, a.s. |  |  | Informatívní údaje z listů zakázek
| Uchazeč: | [13 empty] | Zpracovatel: |  | Ing. Komárek Martin
| Kód |  |  |  | Popis | [7 empty] | Cena bez DPH [CZK] |  |  |  |  | Cena s DPH [CZK] | Typ | z toho Ostat. náklady [CZK] | DPH [CZK] | Normohodiny [h] | DPH základní [CZK] | DPH snížená [CZK] | DPH základní přenesená [CZK] | DPH snížená přenesená [CZK] | Základna DPH základní | Základna DPH snížená | Základna DPH zákl. přenesená | Základna DPH sníž. přenesená | Základna DPH nulová
| Náklady z rozpočtů | [11 empty] | 0 |  |  |  |  | 0 |  | 0 | 0 | 0 | 0 | 0 | 0 | 0 | 0 | 0 | 0 | 0 | 0 |  | D | 0 | ###NOIMPORT### | IMPORT | {72475fe8-bd89-415c-819a-37a51d1ff5f5} | {00000000-0000-0000-0000-000000000000}
/ |  | KAR204-1 |  |  |  | SO 204 - Opěrná zeď | [6 empty] | 0 |  |  |  |  | 0 | STA | 0 | 0 | 0 | 0 | 0 | 0 | 0 | 0 | 0 | 0 | 0 | 0 |  |  | 1 |  | IMPORT | {97f0f63d-0845-4a51-ba9b-3b6fab4f642f} | {72475fe8-bd89-415c-819a-37a51d1ff5f5} | 2
/ |  | KAR000 |  |  |  | Vedlejší a ostatní náklady | [6 empty] | 0 |  |  |  |  | 0 | STA | 0 | 0 | 0 | 0 | 0 | 0 | 0 | 0 | 0 | 0 | 0 | 0 |  |  | 1 |  | IMPORT | {278d8cfb-a1cc-4754-a7d4-c9cdea5ada29} | {72475fe8-bd89-415c-819a-37a51d1ff5f5} | 2

## KAR204-1 - SO 204 - Opěrn...
{97f0f63d-0845-4a51-ba9b-3b6fab4f642f}
2
| KRYCÍ LIST SOUPISU PRACÍ | [7 empty] | v --- níže se nacházejí doplnkové a pomocné údaje k sestavám --- v | [8 empty] | False
Stavba:
II/116 před obcí Karlštejn, nestabilní skalní masiv - Opěrná zeď
Objekt:
KAR204-1 - SO 204 - Opěrná zeď
| KSO: |  |  |  |  | CC-CZ:
| Místo: |  | Karlštejn |  |  | Datum: | 11. 8. 2022
| Zadavatel: |  |  |  |  | IČ:
|  | Krajská správa a údržba silnic Středočeského kraje |  |  |  | DIČ:
| Uchazeč: |  |  |  |  | IČ: | Vyplň údaj
|  | Vyplň údaj |  |  |  | DIČ: | Vyplň údaj
| Projektant: |  |  |  |  | IČ:
|  | GeoTec-GS, a.s. |  |  |  | DIČ:
| Zpracovatel: |  |  |  |  | IČ:
|  | Ing. Komárek Martin |  |  |  | DIČ:
Poznámka:
| Cena bez DPH | [5 empty] | 0
|  |  | Základ daně |  |  | Sazba daně | Výše daně
| DPH | základní | 0 |  |  | 21% | 0
|  | snížená | 0 |  |  | 15% | 0
|  | zákl. přenesená | 0 |  |  | 21% | 0
|  | sníž. přenesená | 0 |  |  | 15% | 0
|  | nulová | 0 |  |  | 0% | 0
| Cena s DPH |  |  | v | CZK |  | 0
| Projektant |  |  | Zpracovatel
| Datum a podpis: |  | Razítko | Datum a podpis: |  |  | Razítko
| Objednavatel |  |  | Uchazeč
| Datum a podpis: |  | Razítko | Datum a podpis: |  |  | Razítko
REKAPITULACE ČLENĚNÍ SOUPISU PRACÍ
Stavba:
II/116 před obcí Karlštejn, nestabilní skalní masiv - Opěrná zeď
Objekt:
KAR204-1 - SO 204 - Opěrná zeď
Místo: |  |  | Karlštejn |  |  | Datum: | 11. 8. 2022
Zadavatel: |  |  | Krajská správa a údržba silnic Středočeského kraje |  |  | Projektant: | GeoTec-GS, a.s.
Uchazeč: |  |  | Vyplň údaj |  |  | Zpracovatel: | Ing. Komárek Martin
Kód dílu - Popis | [6 empty] | Cena celkem [CZK]
Náklady ze soupisu prací | [6 empty] | 0 | [11 empty] | -1
| 0 - Všeobecné konstrukce a práce | [5 empty] | 0
| 2 - Zakládání | [5 empty] | 0
| 3 - Svislé a kompletní konstrukce | [5 empty] | 0
| 5 - Komunikace pozemní | [5 empty] | 0
| 1 - Zemní práce | [5 empty] | 0
| 4 - Vodorovné konstrukce | [5 empty] | 0
| 7 - Přidružená stavební výroba | [5 empty] | 0
| 8 - Trubní vedení | [5 empty] | 0
| 9 - Ostatní konstrukce a práce, bourání | [5 empty] | 0
SOUPIS PRACÍ
Stavba:
II/116 před obcí Karlštejn, nestabilní skalní masiv - Opěrná zeď
Objekt:
KAR204-1 - SO 204 - Opěrná zeď
Místo: |  |  | Karlštejn |  |  | Datum: | 11. 8. 2022
Zadavatel: |  |  | Krajská správa a údržba silnic Středočeského kraje |  |  | Projektant: | GeoTec-GS, a.s.
Uchazeč: |  |  | Vyplň údaj |  |  | Zpracovatel: | Ing. Komárek Martin
PČ | Typ | Kód | Popis | MJ | Množství | J.cena [CZK] | Cena celkem [CZK] | Cenová soustava |  | DPH | J. Nh [h] | Nh celkem [h] | J. hmotnost [t] | Hmotnost celkem [t] | J. suť [t] | Suť Celkem [t]
Náklady soupisu celkem | [6 empty] | 0 |  |  |  |  | 0 |  | 0 |  | 0 |  | D | -1 | [10 empty] | 0
| D | 0 | Všeobecné konstrukce a práce |  |  |  | 0 |  |  |  |  | 0 |  | 0 |  | 0 | 1 | D | 0 |  |  |  | ROZPOCET | [6 empty] | 0
1 | K | 014101 | POPLATKY ZA SKLÁDKU | M3 | 89.2 |  | 0 |  |  | základní |  | 0 | 0 | 0 | 0 | 0 | 512 | K | 1 |  |  |  | ROZPOCET | 0 | 0 | 0 | 0 | 0 | 1 | 0 | 512 | -945803772
| PP |  | POPLATKY ZA SKLÁDKU | [14 empty] | PP | 1
| P |  | Poznámka k položce: zemina a kameny z výkopu | [14 empty] | P | 1
2 | K | 014102.1 | POPLATKY ZA SKLÁDKU - KAMENIVO KCE VOZOVKY | T | 24.225 |  | 0 |  |  | základní |  | 0 | 0 | 0 | 0 | 0 | 512 | K | 1 |  |  |  | ROZPOCET | 0 | 0 | 0 | 0 | 0 | 1 | 0 | 512 | -1544563665
| PP |  | POPLATKY ZA SKLÁDKU | [14 empty] | PP | 1
| PSC |  | Poznámka k souboru cen: zahrnuje veškeré poplatky provozovateli skládky související s uložením odpadu na skládce. | [14 empty] | PSC | 1
| P |  | Poznámka k položce: konstrukce vozovky - nestmelené podkladní vrstvy - hmotnost 1.9 t/m3 | [14 empty] | P | 1
| VV |  | 12,75*1,9 'Přepočtené koeficientem množství |  | 24.225 | [12 empty] | VV | 1 | 2 | False | 1 | ROZPOCET
3 | K | 014102.2 | POPLATKY ZA SKLÁDKU - ASFALTOVÉ SMĚSI | T | 6.48 |  | 0 |  |  | základní |  | 0 | 0 | 0 | 0 | 0 | 512 | K | 1 |  |  |  | ROZPOCET | 0 | 0 | 0 | 0 | 0 | 1 | 0 | 512 | 493409116
| PP |  | POPLATKY ZA SKLÁDKU | [14 empty] | PP | 1
| PSC |  | Poznámka k souboru cen: zahrnuje veškeré poplatky provozovateli skládky související s uložením odpadu na skládce. | [14 empty] | PSC | 1
| P |  | Poznámka k položce: konstrukce vozovky - vrstvy stmelené asfaltem - hmotnost 2,4 t/m3 | [14 empty] | P | 1
| VV |  | 2,7*2,4 'Přepočtené koeficientem množství |  | 6.48 | [12 empty] | VV | 1 | 2 | False | 1 | ROZPOCET
| D | 2 | Zakládání |  |  |  | 0 |  |  |  |  | 0 |  | 0 |  | 0 | 1 | D | 1 |  |  |  | ROZPOCET | [6 empty] | 0
4 | K | 21152 | SANAČNÍ ŽEBRA Z KAMENIVA DRCENÉHO | M3 | 4.5 |  | 0 |  |  | základní |  | 0 | 0 | 0 | 0 | 0 | 4 | K | 2 |  |  |  | ROZPOCET | 0 | 0 | 0 | 0 | 0 | 1 | 0 | 4 | -1179459759
| PP |  | SANAČNÍ ŽEBRA Z KAMENIVA DRCENÉHO | [14 empty] | PP | 2
| P |  | Poznámka k položce: drenáž rubu zdi - zasyp tříděnou drtí 8-16 mm | [14 empty] | P | 2
| VV |  | 30*0,15 |  | 4.5 | [12 empty] | VV | 2 | 2 | True | 1 | ROZPOCET
5 | K | 224367 | VÝZTUŽ PILOT TUHÁ | T | 6.8 |  | 0 |  |  | základní |  | 0 | 0 | 0 | 0 | 0 | 512 | K | 2 |  |  |  | ROZPOCET | 0 | 0 | 0 | 0 | 0 | 1 | 0 | 512 | 1037470243
| PP |  | VÝZTUŽ PILOT TUHÁ | [14 empty] | PP | 2
| P |  | Poznámka k položce: Zápory (mikropiloty) - osazení a vycentrování do vrtu profilu HEB140 (34kg/m) | [14 empty] | P | 2
| VV |  | 5*8*5*0,034 |  | 6.8 | [12 empty] | VV | 2 | 2 | True | 1 | ROZPOCET
6 | K | 26135 | VRTY PRO KOTVENÍ, INJEKTÁŽ A MIKROPILOTY NA POVRCHU TŘ. III D DO 300MM | M | 240 |  | 0 |  |  | základní |  | 0 | 0 | 0 | 0 | 0 | 512 | K | 2 |  |  |  | ROZPOCET | 0 | 0 | 0 | 0 | 0 | 1 | 0 | 512 | -174493690
| PP |  | VRTY PRO KOTVENÍ, INJEKTÁŽ A MIKROPILOTY NA POVRCHU TŘ. III D DO 300MM | [14 empty] | PP | 2
| P |  | Poznámka k položce: Zápory (mikropiloty) - svislé vrty | [14 empty] | P | 2
| VV |  | 5*8*6 |  | 240 | [12 empty] | VV | 2 | 2 | True | 1 | ROZPOCET
7 | K | 281611 | INJEKTOVÁNÍ NÍZKOTLAKÉ Z CEMENTOVÝCH POJIV NA POVRCHU | M3 | 10.8 |  | 0 |  |  | základní |  | 0 | 0 | 0 | 0 | 0 | 512 | K | 2 |  |  |  | ROZPOCET | 0 | 0 | 0 | 0 | 0 | 1 | 0 | 512 | 1213317691
| PP |  | INJEKTOVÁNÍ NÍZKOTLAKÉ Z CEMENTOVÝCH POJIV NA POVRCHU | [14 empty] | PP | 2
| P |  | Poznámka k položce: Zápory (mikropiloty) -zainjektáž aktivovanou cementovou maltou | [14 empty] | P | 2
| VV |  | 5*8*5*0,045*1,2 |  | 10.8 | [12 empty] | VV | 2 | 2 | True | 1 | ROZPOCET
| D | 3 | Svislé a kompletní konstrukce |  |  |  | 0 |  |  |  |  | 0 |  | 0 |  | 0 | 1 | D | 1 |  |  |  | ROZPOCET | [6 empty] | 0
8 | K | 317325 | ŘÍMSY ZE ŽELEZOBETONU DO C30/37 | M3 | 7.2 |  | 0 |  |  | základní |  | 0 | 0 | 0 | 0 | 0 | 512 | K | 2 |  |  |  | ROZPOCET | 0 | 0 | 0 | 0 | 0 | 1 | 0 | 512 | -1665456131
| PP |  | ŘÍMSY ZE ŽELEZOBETONU DO C30/37 | [14 empty] | PP | 2
| P |  | Poznámka k položce: římsa opěrné zdi | [14 empty] | P | 2
| VV |  | 30*0,24 |  | 7.2 | [12 empty] | VV | 2 | 2 | True | 1 | ROZPOCET
9 | K | 317365 | VÝZTUŽ ŘÍMS Z OCELI 10505, B500B | T | 0.864 |  | 0 |  |  | základní |  | 0 | 0 | 0 | 0 | 0 | 512 | K | 2 |  |  |  | ROZPOCET | 0 | 0 | 0 | 0 | 0 | 1 | 0 | 512 | -401190568
| PP |  | VÝZTUŽ ŘÍMS Z OCELI 10505, B500B | [14 empty] | PP | 2
| P |  | Poznámka k položce: římsa opěrné zdi výztuž - 120kg/m3 | [14 empty] | P | 2
| VV |  | 7,2*0,12 'Přepočtené koeficientem množství |  | 0.864 | [12 empty] | VV | 2 | 2 | False | 1 | ROZPOCET
10 | K | 327324 | ZDI OPĚRNÉ, ZÁRUBNÍ, NÁBŘEŽNÍ ZE ŽELEZOVÉHO BETONU DO C25/30 | M3 | 38.1 |  | 0 |  |  | základní |  | 0 | 0 | 0 | 0 | 0 | 512 | K | 2 |  |  |  | ROZPOCET | 0 | 0 | 0 | 0 | 0 | 1 | 0 | 512 | 1856197653
| PP |  | ZDI OPĚRNÉ, ZÁRUBNÍ, NÁBŘEŽNÍ ZE ŽELEZOVÉHO BETONU DO C25/30 | [14 empty] | PP | 2
| P |  | Poznámka k položce: základ a dřík opěrné zdi | [14 empty] | P | 2
| VV |  | 30*1,27 |  | 38.1 | [12 empty] | VV | 2 | 2 | True | 1 | ROZPOCET
11 | K | 327365 | VÝZTUŽ ZDÍ OPĚRNÝCH, ZÁRUBNÍCH, NÁBŘEŽNÍCH Z OCELI 10505, B500B | T | 3.81 |  | 0 |  |  | základní |  | 0 | 0 | 0 | 0 | 0 | 512 | K | 2 |  |  |  | ROZPOCET | 0 | 0 | 0 | 0 | 0 | 1 | 0 | 512 | 1668882737
| PP |  | VÝZTUŽ ZDÍ OPĚRNÝCH, ZÁRUBNÍCH, NÁBŘEŽNÍCH Z OCELI 10505, B500B | [14 empty] | PP | 2
| P |  | Poznámka k položce: základ a dřík opěrné zdi výztuž - 100kg/m3 | [14 empty] | P | 2
| VV |  | 38,1*0,1 'Přepočtené koeficientem množství |  | 3.81 | [12 empty] | VV | 2 | 2 | False | 1 | ROZPOCET
| D | 5 | Komunikace pozemní |  |  |  | 0 |  |  |  |  | 0 |  | 0 |  | 0 | 1 | D | 1 |  |  |  | ROZPOCET | [6 empty] | 0
12 | K | 56313 | VOZOVKOVÉ VRSTVY Z MECHANICKY ZPEVNĚNÉHO KAMENIVA TL. DO 150MM | M2 | 68 |  | 0 |  |  | základní |  | 0 | 0 | 0 | 0 | 0 | 512 | K | 2 |  |  |  | ROZPOCET | 0 | 0 | 0 | 0 | 0 | 1 | 0 | 512 | 1763121989
| PP |  | VOZOVKOVÉ VRSTVY Z MECHANICKY ZPEVNĚNÉHO KAMENIVA TL. DO 150MM | [14 empty] | PP | 2
| P |  | Poznámka k položce: podkladní vrstva vozovky - v místě výkopů plocha dle ACAD | [14 empty] | P | 2
| VV |  | 2*34 |  | 68 | [12 empty] | VV | 2 | 2 | True | 1 | ROZPOCET
13 | K | 56334 | VOZOVKOVÉ VRSTVY ZE ŠTĚRKODRTI TL. DO 200MM | M2 | 68 |  | 0 |  |  | základní |  | 0 | 0 | 0 | 0 | 0 | 512 | K | 2 |  |  |  | ROZPOCET | 0 | 0 | 0 | 0 | 0 | 1 | 0 | 512 | 1457223354
| PP |  | VOZOVKOVÉ VRSTVY ZE ŠTĚRKODRTI TL. DO 200MM | [14 empty] | PP | 2
| P |  | Poznámka k položce: podkladní vrstva vozovky - v místě výkopů plocha dle ACAD | [14 empty] | P | 2
| VV |  | 2*34 |  | 68 | [12 empty] | VV | 2 | 2 | True | 1 | ROZPOCET
14 | K | 572123 | INFILTRAČNÍ POSTŘIK Z EMULZE DO 1,0KG/M2 | M2 | 108 |  | 0 |  |  | základní |  | 0 | 0 | 0 | 0 | 0 | 512 | K | 2 |  |  |  | ROZPOCET | 0 | 0 | 0 | 0 | 0 | 1 | 0 | 512 | 709623858
| PP |  | INFILTRAČNÍ POSTŘIK Z EMULZE DO 1,0KG/M2 | [14 empty] | PP | 2
15 | K | 572214 | SPOJOVACÍ POSTŘIK Z MODIFIK EMULZE DO 0,5KG/M2 | M2 | 300 |  | 0 |  |  | základní |  | 0 | 0 | 0 | 0 | 0 | 512 | K | 2 |  |  |  | ROZPOCET | 0 | 0 | 0 | 0 | 0 | 1 | 0 | 512 | 219552976
| PP |  | SPOJOVACÍ POSTŘIK Z MODIFIK EMULZE DO 0,5KG/M2 | [14 empty] | PP | 2
16 | K | 574A34 | ASFALTOVÝ BETON PRO OBRUSNÉ VRSTVY ACO 11+, 11S TL. 40MM | M2 | 300 |  | 0 |  |  | základní |  | 0 | 0 | 0 | 0 | 0 | 512 | K | 2 |  |  |  | ROZPOCET | 0 | 0 | 0 | 0 | 0 | 1 | 0 | 512 | 237137150
| PP |  | ASFALTOVÝ BETON PRO OBRUSNÉ VRSTVY ACO 11+, 11S TL. 40MM | [14 empty] | PP | 2
| P |  | Poznámka k položce: Kryt vozovky - obnova vozovky plocha dle ACAD | [14 empty] | P | 2
| VV |  | 50*6 |  | 300 | [12 empty] | VV | 2 | 2 | True | 1 | ROZPOCET
17 | K | 574E76 | ASFALTOVÝ BETON PRO PODKLADNÍ VRSTVY ACP 16+, 16S TL. 80MM | M2 | 108 |  | 0 |  |  | základní |  | 0 | 0 | 0 | 0 | 0 | 512 | K | 2 |  |  |  | ROZPOCET | 0 | 0 | 0 | 0 | 0 | 1 | 0 | 512 | -758320307
| PP |  | ASFALTOVÝ BETON PRO PODKLADNÍ VRSTVY ACP 16+, 16S TL. 80MM | [14 empty] | PP | 2
| P |  | Poznámka k položce: podkladní vrstva vozovky - v místě výkopů plocha dle ACAD | [14 empty] | P | 2
| VV |  | 36*3 |  | 108 | [12 empty] | VV | 2 | 2 | True | 1 | ROZPOCET
| D | 1 | Zemní práce |  |  |  | 0 |  |  |  |  | 0 |  | 0 |  | 0 | 4 | D | 1 |  |  |  | ROZPOCET | [6 empty] | 0
18 | K | 11332A | ODSTRANĚNÍ PODKLADŮ ZPEVNĚNÝCH PLOCH Z KAMENIVA NESTMELENÉHO - BEZ DOPRAVY | M3 | 12.75 |  | 0 |  |  | základní |  | 0 | 0 | 0 | 0 | 0 | 512 | K | 2 |  |  |  | ROZPOCET | 0 | 0 | 0 | 0 | 0 | 1 | 0 | 512 | 339983230
| PP |  | ODSTRANĚNÍ PODKLADŮ ZPEVNĚNÝCH PLOCH Z KAMENIVA NESTMELENÉHO - BEZ DOPRAVY | [14 empty] | PP | 2
| P |  | Poznámka k položce: Bourání konstrukce vozovky - výkop plocha dle ACAD | [14 empty] | P | 2
| VV |  | 34*1,5*0,25 |  | 12.75 | [12 empty] | VV | 2 | 2 | True | 1 | ROZPOCET
19 | K | 11332B | ODSTRANĚNÍ PODKLADŮ ZPEVNĚNÝCH PLOCH Z KAMENIVA NESTMELENÉHO - DOPRAVA | TKM | 255 |  | 0 |  |  | základní |  | 0 | 0 | 0 | 0 | 0 | 512 | K | 2 |  |  |  | ROZPOCET | 0 | 0 | 0 | 0 | 0 | 1 | 0 | 512 | 1711196015
| PP |  | ODSTRANĚNÍ PODKLADŮ ZPEVNĚNÝCH PLOCH Z KAMENIVA NESTMELENÉHO - DOPRAVA | [14 empty] | PP | 2
| P |  | Poznámka k položce: předpokládaná vzdálenost 20km | [14 empty] | P | 2
| VV |  | 12,75*20 'Přepočtené koeficientem množství |  | 255 | [12 empty] | VV | 2 | 2 | False | 1 | ROZPOCET
20 | K | 11333A | ODSTRANĚNÍ PODKLADU ZPEVNĚNÝCH PLOCH S ASFALT POJIVEM - BEZ DOPRAVY | M3 | 2.7 |  | 0 |  |  | základní |  | 0 | 0 | 0 | 0 | 0 | 512 | K | 2 |  |  |  | ROZPOCET | 0 | 0 | 0 | 0 | 0 | 1 | 0 | 512 | 1200608353
| PP |  | ODSTRANĚNÍ PODKLADU ZPEVNĚNÝCH PLOCH S ASFALT POJIVEM - BEZ DOPRAVY | [14 empty] | PP | 2
| P |  | Poznámka k položce: Bourání konstrukce vozovky - výkop plocha dle ACAD | [14 empty] | P | 2
| VV |  | 36*1,5*0,05 |  | 2.7 | [12 empty] | VV | 2 | 2 | True | 1 | ROZPOCET
21 | K | 11333B | ODSTRANĚNÍ PODKLADU ZPEVNĚNÝCH PLOCH S ASFALT POJIVEM - DOPRAVA | TKM | 54 |  | 0 |  |  | základní |  | 0 | 0 | 0 | 0 | 0 | 512 | K | 2 |  |  |  | ROZPOCET | 0 | 0 | 0 | 0 | 0 | 1 | 0 | 512 | 1790235313
| PP |  | ODSTRANĚNÍ PODKLADU ZPEVNĚNÝCH PLOCH S ASFALT POJIVEM - DOPRAVA | [14 empty] | PP | 2
| P |  | Poznámka k položce: předpokládaná vzdálenost 20km | [14 empty] | P | 2
| VV |  | 2,7*20 'Přepočtené koeficientem množství |  | 54 | [12 empty] | VV | 2 | 2 | False | 1 | ROZPOCET
22 | K | 11372 | FRÉZOVÁNÍ ZPEVNĚNÝCH PLOCH ASFALTOVÝCH | M3 | 18.2 |  | 0 |  |  | základní |  | 0 | 0 | 0 | 0 | 0 | 512 | K | 2 |  |  |  | ROZPOCET | 0 | 0 | 0 | 0 | 0 | 1 | 0 | 512 | -395462346
| PP |  | FRÉZOVÁNÍ ZPEVNĚNÝCH PLOCH ASFALTOVÝCH | [14 empty] | PP | 2
| P |  | Poznámka k položce: Stávající kryt a stmelené podkladní vrstvy vozovky - odkup vyfrézovaného materiálu zhotovitelem stavby plocha dle ACAD | [14 empty] | P | 2
| VV |  | 50*5,5*0,04 |  | 11 | [12 empty] | VV | 2 | 2 | True | 0 | ROZPOCET
| VV |  | 36*2,5*0,08 |  | 7.2 | [12 empty] | VV | 2 | 2 | True | 0 | ROZPOCET
| VV |  | Součet |  | 18.2 | [12 empty] | VV | 2 | 4 | True | 1 | ROZPOCET
23 | K | 12383A | ODKOP PRO SPOD STAVBU SILNIC A ŽELEZNIC TŘ. II - BEZ DOPRAVY | M3 | 96 |  | 0 |  |  | základní |  | 0 | 0 | 0 | 0 | 0 | 512 | K | 2 |  |  |  | ROZPOCET | 0 | 0 | 0 | 0 | 0 | 1 | 0 | 512 | -160382594
| PP |  | ODKOP PRO SPOD STAVBU SILNIC A ŽELEZNIC TŘ. II - BEZ DOPRAVY | [14 empty] | PP | 2
| P |  | Poznámka k položce: výkop pro opěrné zdi - vhodná část výkopku použita výkopu použita na upávu zemního tělesa - zjištěno bude geotechnickým dozorem stavby | [14 empty] | P | 2
| VV |  | 32*3 |  | 96 | [12 empty] | VV | 2 | 2 | True | 1 | ROZPOCET
24 | K | 12383B | ODKOP PRO SPOD STAVBU SILNIC A ŽELEZNIC TŘ. II - DOPRAVA | M3KM | 1920 |  | 0 |  |  | základní |  | 0 | 0 | 0 | 0 | 0 | 512 | K | 2 |  |  |  | ROZPOCET | 0 | 0 | 0 | 0 | 0 | 1 | 0 | 512 | 1079544776
| PP |  | ODKOP PRO SPOD STAVBU SILNIC A ŽELEZNIC TŘ. II - DOPRAVA | [14 empty] | PP | 2
| P |  | Poznámka k položce: - doprava na skládku - předpokládaná vzdálenost na skládku 20km | [14 empty] | P | 2
| VV |  | 96*20 'Přepočtené koeficientem množství |  | 1920 | [12 empty] | VV | 2 | 2 | False | 1 | ROZPOCET
25 | K | 17110 | ULOŽENÍ SYPANINY DO NÁSYPŮ SE ZHUTNĚNÍM | M3 | 6.8 |  | 0 |  |  | základní |  | 0 | 0 | 0 | 0 | 0 | 512 | K | 2 |  |  |  | ROZPOCET | 0 | 0 | 0 | 0 | 0 | 1 | 0 | 512 | 1708714065
| PP |  | ULOŽENÍ SYPANINY DO NÁSYPŮ SE ZHUTNĚNÍM | [14 empty] | PP | 2
| P |  | Poznámka k položce: Úprava zemního tělesa, hutněný zásyp před lícem opěrné zdi - vhodná část původní zeminy | [14 empty] | P | 2
| VV |  | 0,2*34 |  | 6.8 | [12 empty] | VV | 2 | 2 | True | 1 | ROZPOCET
26 | K | 17120 | ULOŽENÍ SYPANINY DO NÁSYPŮ A NA SKLÁDKY BEZ ZHUTNĚNÍ | M3 | 89.2 |  | 0 |  |  | základní |  | 0 | 0 | 0 | 0 | 0 | 512 | K | 2 |  |  |  | ROZPOCET | 0 | 0 | 0 | 0 | 0 | 1 | 0 | 512 | -1117335006
| PP |  | ULOŽENÍ SYPANINY DO NÁSYPŮ A NA SKLÁDKY BEZ ZHUTNĚNÍ | [14 empty] | PP | 2
| P |  | Poznámka k položce: uložení výkopku na skládky | [14 empty] | P | 2
| VV |  | 96,0-6,8 |  | 89.2 | [12 empty] | VV | 2 | 2 | True | 1 | ROZPOCET
| D | 4 | Vodorovné konstrukce |  |  |  | 0 |  |  |  |  | 0 |  | 0 |  | 0 | 4 | D | 1 |  |  |  | ROZPOCET | [6 empty] | 0
27 | K | 451312 | PODKLADNÍ A VÝPLŇOVÉ VRSTVY Z PROSTÉHO BETONU C12/15 | M3 | 8.625 |  | 0 |  |  | základní |  | 0 | 0 | 0 | 0 | 0 | 512 | K | 2 |  |  |  | ROZPOCET | 0 | 0 | 0 | 0 | 0 | 1 | 0 | 512 | 1373576096
| PP |  | PODKLADNÍ A VÝPLŇOVÉ VRSTVY Z PROSTÉHO BETONU C12/15 | [14 empty] | PP | 2
| P |  | Poznámka k položce: podkladní a spádový beton tloušťky min 100 mm | [14 empty] | P | 2
| VV |  | 30*2,3*0,125 |  | 8.625 | [12 empty] | VV | 2 | 2 | True | 1 | ROZPOCET
28 | K | 458523 | VÝPLŇ ZA OPĚRAMI A ZDMI Z KAMENIVA DRCENÉHO, INDEX ZHUTNĚNÍ ID DO 0,9 | M3 | 27.2 |  | 0 |  |  | základní |  | 0 | 0 | 0 | 0 | 0 | 512 | K | 2 |  |  |  | ROZPOCET | 0 | 0 | 0 | 0 | 0 | 1 | 0 | 512 | -1448159320
| PP |  | VÝPLŇ ZA OPĚRAMI A ZDMI Z KAMENIVA DRCENÉHO, INDEX ZHUTNĚNÍ ID DO 0,9 | [14 empty] | PP | 2
| P |  | Poznámka k položce: obnova zemního tělesa za rubem opěrné zdi - zásyp štěrkodrtí ŠDA 0-63 mm zhutněnou po vrstvách 250 mm na Id=0,85, PS=90% (ČSN 736133) | [14 empty] | P | 2
| VV |  | 32*0,85 |  | 27.2 | [12 empty] | VV | 2 | 2 | True | 1 | ROZPOCET
| D | 7 | Přidružená stavební výroba |  |  |  | 0 |  |  |  |  | 0 |  | 0 |  | 0 | 4 | D | 1 |  |  |  | ROZPOCET | [6 empty] | 0
29 | K | 711509 | OCHRANA IZOLACE NA POVRCHU TEXTILIÍ | M2 | 57 |  | 0 |  |  | základní |  | 0 | 0 | 0 | 0 | 0 | 512 | K | 2 |  |  |  | ROZPOCET | 0 | 0 | 0 | 0 | 0 | 1 | 0 | 512 | -1730112115
| PP |  | OCHRANA IZOLACE NA POVRCHU TEXTILIÍ | [14 empty] | PP | 2
| P |  | Poznámka k položce: Izolace rubu opěrné zdi bude chráněna geotextílií 300 g/m2 | [14 empty] | P | 2
| VV |  | 30*(0,8+0,6+0,5) |  | 57 | [12 empty] | VV | 2 | 2 | True | 1 | ROZPOCET
| D | 8 | Trubní vedení |  |  |  | 0 |  |  |  |  | 0 |  | 0 |  | 0 | 4 | D | 1 |  |  |  | ROZPOCET | [6 empty] | 0
30 | K | 87433 | POTRUBÍ Z TRUB PLASTOVÝCH ODPADNÍCH DN DO 150MM | M | 9 |  | 0 |  |  | základní |  | 0 | 0 | 0 | 0 | 0 | 512 | K | 2 |  |  |  | ROZPOCET | 0 | 0 | 0 | 0 | 0 | 1 | 0 | 512 | 382676256
| PP |  | POTRUBÍ Z TRUB PLASTOVÝCH ODPADNÍCH DN DO 150MM | [14 empty] | PP | 2
| P |  | Poznámka k položce: Vyústění drenáže na svah násypu cca á 12,0 m - T kus s redukcí, koleno 90 st. a silnostěnná trubka PEHD DN 110 mm | [14 empty] | P | 2
| VV |  | 3*3 |  | 9 | [12 empty] | VV | 2 | 2 | True | 1 | ROZPOCET
31 | K | 875332 | POTRUBÍ DREN Z TRUB PLAST DN DO 150MM DĚROVANÝCH | M | 30 |  | 0 |  |  | základní |  | 0 | 0 | 0 | 0 | 0 | 512 | K | 2 |  |  |  | ROZPOCET | 0 | 0 | 0 | 0 | 0 | 1 | 0 | 512 | 2005876895
| PP |  | POTRUBÍ DREN Z TRUB PLAST DN DO 150MM DĚROVANÝCH | [14 empty] | PP | 2
| P |  | Poznámka k položce: drenáž rubu zdi - drenážní potrubí PEHD DN150/360º mm | [14 empty] | P | 2
| VV |  | 30 |  | 30 | [12 empty] | VV | 2 | 2 | True | 1 | ROZPOCET
| D | 9 | Ostatní konstrukce a práce, bourání |  |  |  | 0 |  |  |  |  | 0 |  | 0 |  | 0 | 1 | D | 0 |  |  |  | ROZPOCET | [6 empty] | 0
32 | K | 9113B1 | SVODIDLO OCEL SILNIČ JEDNOSTR, ÚROVEŇ ZADRŽ H1 -DODÁVKA A MONTÁŽ | M | 12 |  | 0 |  |  | základní |  | 0 | 0 | 0 | 0 | 0 | 512 | K | 1 |  |  |  | ROZPOCET | 0 | 0 | 0 | 0 | 0 | 1 | 0 | 512 | -837513911
| PP |  | SVODIDLO OCEL SILNIČ JEDNOSTR, ÚROVEŇ ZADRŽ H1 -DODÁVKA A MONTÁŽ | [14 empty] | PP | 1
| P |  | Poznámka k položce: před a za opěrnou zdí | [14 empty] | P | 1
| VV |  | 12 |  | 12 | [12 empty] | VV | 1 | 2 | True | 1 | ROZPOCET
33 | K | 9115C1 | SVODIDLO OCEL MOSTNÍ JEDNOSTR, ÚROVEŇ ZADRŽ H2 - DODÁVKA A MONTÁŽ | M | 30 |  | 0 |  |  | základní |  | 0 | 0 | 0 | 0 | 0 | 512 | K | 1 |  |  |  | ROZPOCET | 0 | 0 | 0 | 0 | 0 | 1 | 0 | 512 | -2137940755
| PP |  | SVODIDLO OCEL MOSTNÍ JEDNOSTR, ÚROVEŇ ZADRŽ H2 - DODÁVKA A MONTÁŽ | [14 empty] | PP | 1
| P |  | Poznámka k položce: Ocelového svodidla pro úroveň zadržení H2 (s madlem) - sloupky svodidla budou dodatečně připevněny na římsu opěrné zdi | [14 empty] | P | 1
| VV |  | 30 |  | 30 | [12 empty] | VV | 1 | 2 | True | 1 | ROZPOCET
34 | K | 91238 | SMĚROVÉ SLOUPKY Z PLAST HMOT - NÁSTAVCE NA SVODIDLA VČETNĚ ODRAZNÉHO PÁSKU | KUS | 10 |  | 0 |  |  | základní |  | 0 | 0 | 0 | 0 | 0 | 512 | K | 1 |  |  |  | ROZPOCET | 0 | 0 | 0 | 0 | 0 | 1 | 0 | 512 | -429237376
| PP |  | SMĚROVÉ SLOUPKY Z PLAST HMOT - NÁSTAVCE NA SVODIDLA VČETNĚ ODRAZNÉHO PÁSKU | [14 empty] | PP | 1
| VV |  | 10 |  | 10 | [12 empty] | VV | 1 | 2 | True | 1 | ROZPOCET
35 | K | 931182 | VÝPLŇ DILATAČNÍCH SPAR Z POLYSTYRENU TL 20MM | M2 | 6.44 |  | 0 |  |  | základní |  | 0 | 0 | 0 | 0 | 0 | 512 | K | 1 |  |  |  | ROZPOCET | 0 | 0 | 0 | 0 | 0 | 1 | 0 | 512 | 1836677315
| PP |  | VÝPLŇ DILATAČNÍCH SPAR Z POLYSTYRENU TL 20MM | [14 empty] | PP | 1
| P |  | Poznámka k položce: Dilatační spáryzákladového pasu, dříku a římsy opěrné zdi | [14 empty] | P | 1
| VV |  | 4*(0,34+1,27) |  | 6.44 | [12 empty] | VV | 1 | 2 | True | 1 | ROZPOCET
36 | K | 93135 | TĚSNĚNÍ DILATAČ SPAR PRYŽ PÁSKOU NEBO KRUH PROFILEM | M | 11 |  | 0 |  |  | základní |  | 0 | 0 | 0 | 0 | 0 | 512 | K | 1 |  |  |  | ROZPOCET | 0 | 0 | 0 | 0 | 0 | 1 | 0 | 512 | -1793136399
| PP |  | TĚSNĚNÍ DILATAČ SPAR PRYŽ PÁSKOU NEBO KRUH PROFILEM | [14 empty] | PP | 1
| P |  | Poznámka k položce: Dilatační spáryzákladového pasu, dříku a římsy opěrné zdi - PE těsnícím profil a vhodný trvale elastický tmel dle ČSN EN ISO 11600 (F-25-HM-M1p) v barvě šedé (VL 4 402.21) | [14 empty] | P | 1
| VV |  | 4*(1,1+0,2+0,5+0,8+0,15) |  | 11 | [12 empty] | VV | 1 | 2 | True | 1 | ROZPOCET

## KAR000 - Vedlejší a ostat...
{278d8cfb-a1cc-4754-a7d4-c9cdea5ada29}
2
| KRYCÍ LIST SOUPISU PRACÍ | [7 empty] | v --- níže se nacházejí doplnkové a pomocné údaje k sestavám --- v | [8 empty] | False
Stavba:
II/116 před obcí Karlštejn, nestabilní skalní masiv - Opěrná zeď
Objekt:
KAR000 - Vedlejší a ostatní náklady
| KSO: |  |  |  |  | CC-CZ:
| Místo: |  | Karlštejn |  |  | Datum: | 11. 8. 2022
| Zadavatel: |  |  |  |  | IČ:
|  | Krajská správa a údržba silnic Středočeského kraje |  |  |  | DIČ:
| Uchazeč: |  |  |  |  | IČ: | Vyplň údaj
|  | Vyplň údaj |  |  |  | DIČ: | Vyplň údaj
| Projektant: |  |  |  |  | IČ:
|  | GeoTec-GS, a.s. |  |  |  | DIČ:
| Zpracovatel: |  |  |  |  | IČ:
|  | Ing. Komárek Martin |  |  |  | DIČ:
Poznámka:
| Cena bez DPH | [5 empty] | 0
|  |  | Základ daně |  |  | Sazba daně | Výše daně
| DPH | základní | 0 |  |  | 21% | 0
|  | snížená | 0 |  |  | 15% | 0
|  | zákl. přenesená | 0 |  |  | 21% | 0
|  | sníž. přenesená | 0 |  |  | 15% | 0
|  | nulová | 0 |  |  | 0% | 0
| Cena s DPH |  |  | v | CZK |  | 0
| Projektant |  |  | Zpracovatel
| Datum a podpis: |  | Razítko | Datum a podpis: |  |  | Razítko
| Objednavatel |  |  | Uchazeč
| Datum a podpis: |  | Razítko | Datum a podpis: |  |  | Razítko
REKAPITULACE ČLENĚNÍ SOUPISU PRACÍ
Stavba:
II/116 před obcí Karlštejn, nestabilní skalní masiv - Opěrná zeď
Objekt:
KAR000 - Vedlejší a ostatní náklady
Místo: |  |  | Karlštejn |  |  | Datum: | 11. 8. 2022
Zadavatel: |  |  | Krajská správa a údržba silnic Středočeského kraje |  |  | Projektant: | GeoTec-GS, a.s.
Uchazeč: |  |  | Vyplň údaj |  |  | Zpracovatel: | Ing. Komárek Martin
Kód dílu - Popis | [6 empty] | Cena celkem [CZK]
Náklady ze soupisu prací | [6 empty] | 0 | [11 empty] | -1
| 0 - Všeobecné konstrukce a práce | [5 empty] | 0
| OST - Ostatní | [5 empty] | 0
SOUPIS PRACÍ
Stavba:
II/116 před obcí Karlštejn, nestabilní skalní masiv - Opěrná zeď
Objekt:
KAR000 - Vedlejší a ostatní náklady
Místo: |  |  | Karlštejn |  |  | Datum: | 11. 8. 2022
Zadavatel: |  |  | Krajská správa a údržba silnic Středočeského kraje |  |  | Projektant: | GeoTec-GS, a.s.
Uchazeč: |  |  | Vyplň údaj |  |  | Zpracovatel: | Ing. Komárek Martin
PČ | Typ | Kód | Popis | MJ | Množství | J.cena [CZK] | Cena celkem [CZK] | Cenová soustava |  | DPH | J. Nh [h] | Nh celkem [h] | J. hmotnost [t] | Hmotnost celkem [t] | J. suť [t] | Suť Celkem [t]
Náklady soupisu celkem | [6 empty] | 0 |  |  |  |  | 0 |  | 0 |  | 0 |  | D | -1 | [7 empty] | 0
| D | 0 | Všeobecné konstrukce a práce |  |  |  | 0 |  |  |  |  | 0 |  | 0 |  | 0 | 4 | D | 0 | ROZPOCET | [6 empty] | 0
1 | K | 029113.1 | OSTATNÍ POŽADAVKY - GEODETICKÉ ZAMĚŘENÍ - CELKY | KUS | 1 |  | 0 |  |  | základní |  | 0 | 0 | 0 | 0 | 0 | 4 | K | 1 | ROZPOCET | 0 | 0 | 0 | 0 | 0 | 1 | 0 | 4 | -2010936066
| PP |  | OSTATNÍ POŽADAVKY - GEODETICKÉ ZAMĚŘENÍ - CELKY | [14 empty] | PP | 1
| PSC |  | Poznámka k souboru cen: zahrnuje veškeré náklady spojené s objednatelem požadovanými pracemi | [14 empty] | PSC | 1
| P |  | Poznámka k položce: vytyčení stavby - směrové a výškové vytyčení stavby dle vytyčovacích souřadnic | [14 empty] | P | 1
2 | K | 029113.2 | OSTATNÍ POŽADAVKY - GEODETICKÉ ZAMĚŘENÍ - CELKY | KUS | 1 |  | 0 |  |  | základní |  | 0 | 0 | 0 | 0 | 0 | 4 | K | 1 | ROZPOCET | 0 | 0 | 0 | 0 | 0 | 1 | 0 | 4 | -477632395
| PP |  | OSTATNÍ POŽADAVKY - GEODETICKÉ ZAMĚŘENÍ - CELKY | [14 empty] | PP | 1
| PSC |  | Poznámka k souboru cen: zahrnuje veškeré náklady spojené s objednatelem požadovanými pracemi | [14 empty] | PSC | 1
| P |  | Poznámka k položce: Geodetické zaměření v rozsahu nutném pro vyprycování DSPS | [14 empty] | P | 1
3 | K | 02944 | OSTAT POŽADAVKY - DOKUMENTACE SKUTEČ PROVEDENÍ V DIGIT FORMĚ | KPL | 1 |  | 0 |  |  | základní |  | 0 | 0 | 0 | 0 | 0 | 4 | K | 1 | ROZPOCET | 0 | 0 | 0 | 0 | 0 | 1 | 0 | 4 | 1559051717
| PP |  | OSTAT POŽADAVKY - DOKUMENTACE SKUTEČ PROVEDENÍ V DIGIT FORMĚ | [14 empty] | PP | 1
| PSC |  | Poznámka k souboru cen: zahrnuje veškeré náklady spojené s objednatelem požadovanými pracemi | [14 empty] | PSC | 1
| P |  | Poznámka k položce: dokumentace skutečného provedení stavby - DSPS v počtu 3 paré + 1x CD (otevřené i uzavřené formáty) | [14 empty] | P | 1
4 | K | 02990 | OSTATNÍ POŽADAVKY - INFORMAČNÍ TABULE | KPL | 1 |  | 0 |  |  | základní |  | 0 | 0 | 0 | 0 | 0 | 4 | K | 1 | ROZPOCET | 0 | 0 | 0 | 0 | 0 | 1 | 0 | 4 | -1505289004
| PP |  | OSTATNÍ POŽADAVKY - INFORMAČNÍ TABULE | [14 empty] | PP | 1
| PSC |  | Poznámka k souboru cen: položka zahrnuje: - dodání a osazení informačních tabulí v předepsaném provedení a množství s obsahem předepsaným zadavatelem - veškeré nosné a upevňovací konstrukce - základové konstrukce včetně nutných zemních prací - demontáž a odvoz po skončení platnosti - případně nutné opravy poškozených čátí během platnosti | [14 empty] | PSC | 1
| P |  | Poznámka k položce: dočasná informační tabule | [14 empty] | P | 1
5 | K | 03730 | POMOC PRÁCE ZAJIŠŤ NEBO ZŘÍZ OCHRANU INŽENÝRSKÝCH SÍTÍ | KPL | 1 |  | 0 |  |  | základní |  | 0 | 0 | 0 | 0 | 0 | 512 | K | 1 | ROZPOCET | 0 | 0 | 0 | 0 | 0 | 1 | 0 | 512 | -1072218112
| PP |  | POMOC PRÁCE ZAJIŠŤ NEBO ZŘÍZ OCHRANU INŽENÝRSKÝCH SÍTÍ | [14 empty] | PP | 1
| PSC |  | Poznámka k souboru cen: zahrnuje objednatelem povolené náklady na požadovaná zařízení zhotovitele | [14 empty] | PSC | 1
| P |  | Poznámka k položce: - obnova vyjádření provozovatelů IS. - v případě potřeby vytýčení podzemního vedení a ověření polohy IS kopanou sondou | [14 empty] | P | 1
| D | OST | Ostatní |  |  |  | 0 |  |  |  |  | 0 |  | 0 |  | 0 | 4 | D | 0 | ROZPOCET | [6 empty] | 0
6 | K | 03350 | SLUŽBY ZAJIŠŤUJÍCÍ REGUL, PŘEVED A OCHRANU VEŘEJ DOPRAVY | KPL | 1 |  | 0 |  |  | základní |  | 0 | 0 | 0 | 0 | 0 | 512 | K | 1 | ROZPOCET | 0 | 0 | 0 | 0 | 0 | 1 | 0 | 512 | -695446312
| PP |  | SLUŽBY ZAJIŠŤUJÍCÍ REGUL, PŘEVED A OCHRANU VEŘEJ DOPRAVY | [14 empty] | PP | 1
| PSC |  | Poznámka k souboru cen: zahrnuje objednatelem povolené náklady na služby pro zhotovitele | [14 empty] | PSC | 1
| P |  | Poznámka k položce: Kompletní dodávka na DIO po celou dobu trvání stavby. Mimo jiné položka zahrnuje: - používání a údržbu veškerých zařízení (přechodné DZ vč. VDZ, zneplatnění stávajících DZ, řízení dopravy pracovníky příslušně poučenými, kontrolu min. 1x denně, apod.) - retroflexivní materiál min.třídy RA2 dle ČSN EN 12899-1 | [14 empty] | P | 1
7 | K | 03720 | POMOC PRÁCE ZAJIŠŤ NEBO ZŘÍZ REGULACI A OCHRANU DOPRAVY | KPL | 1 |  | 0 |  |  | základní |  | 0 | 0 | 0 | 0 | 0 | 512 | K | 1 | ROZPOCET | 0 | 0 | 0 | 0 | 0 | 1 | 0 | 512 | -1087671130
| PP |  | POMOC PRÁCE ZAJIŠŤ NEBO ZŘÍZ REGULACI A OCHRANU DOPRAVY | [14 empty] | PP | 1
| PSC |  | Poznámka k souboru cen: zahrnuje objednatelem povolené náklady na požadovaná zařízení zhotovitele | [14 empty] | PSC | 1
| P |  | Poznámka k položce: Zajištění všech potřebných stanovení přechodné úpravy provozu a povolení uzavírky na předmětný úsek komunikace od příslušného silničního správního úřadu/úřadů včetně projednání s dotčenými orgány | [14 empty] | P | 1