## rekapitulace
ASPE 9 | Firma: Atelier projektování inženýrských staveb
Soupis objektů s DPH
Stavba:3077 - III/33344 Malenovice, most ev. č. 33344-2
| Varianta:ZŘ 1 - |  |  |  | Sazba 1 | 0
| Odbytová cena: | 0 |  |  | Sazba 2 | 15
| OC+DPH: | 0 |  |  | Sazba 3 | 21
Objekt | Popis | OC | DPH | OC+DPH
101 | Komunikace | 0 | 0 | 0
102 | Dopravní opatření | 0 | 0 | 0
200 | Demolice stávajícího mostu | 0 | 0 | 0
201 | Most | 0 | 0 | 0
401 | Přeložka VO + MR | 0 | 0 | 0

## 101
ASPE 9 |  | Firma: Atelier projektování inženýrských staveb
Příloha k formuláři pro ocenění nabídky
Stavba : |  | 3077 | III/33344 Malenovice, most ev. č. 33344-2
číslo a název SO: |  | 101 | Komunikace
číslo a název rozpočtu: |  | 101 | Komunikace
Poř. č.pol. | Kód položky | Varianta položky | Název položky | jednotka | Počet jednotek | CENA |  | Sazba | DPH
[6 empty] | jednotková | celkem | DPH
1 | 2 | 3 | 4 | 5 | 6 | 7 | 8
|  | 0 | Všeobecné konstrukce a práce
1 | 014111 |  | POPLATKY ZA SKLÁDKU TYP S-IO (INERTNÍ ODPAD) podklad vozovky z kameniva nestmeleného | T | 106.26 |  | 0 | 21 | 0
46,751*1,9+9,962*1,75=106,260 [A]
2 | 014121 |  | POPLATKY ZA SKLÁDKU TYP S-OO (OSTATNÍ ODPAD) staré krytové vrstvy + obruby | T | 67.288 |  | 0 | 21 | 0
(16,167+9,123+0,590)*2,6=67,288 [A]
3 | 02943 |  | OSTATNÍ POŽADAVKY - VYPRACOVÁNÍ RDS | KPL | 1 |  | 0 | 21 | 0
4 | 02944 |  | OSTAT POŽADAVKY - DOKUMENTACE SKUTEČ PROVEDENÍ V DIGIT FORMĚ | KPL | 1 |  | 0 | 21 | 0
|  | 0 | Všeobecné konstrukce a práce |  |  |  | 0 |  | 0
|  | 1 | Zemní práce
5 | 113328 |  | ODSTRAN PODKL ZPEVNĚNÝCH PLOCH Z KAMENIVA NESTMEL, ODVOZ DO 20KM | M3 | 46.751 |  | 0 | 21 | 0
ze situace a příčných řezů (56,212+99,626)*0,3=46,751 [A]
6 | 113338 |  | ODSTRAN PODKL ZPEVNĚNÝCH PLOCH S ASFALT POJIVEM, ODVOZ DO 20KM | M3 | 16.167 |  | 0 | 21 | 0
ze situace a příčných řezů (99,64+62,027)*0,1=16,167 [A]
7 | 113524 |  | ODSTRANĚNÍ CHODNÍKOVÝCH OBRUBNÍKŮ BETONOVÝCH, ODVOZ DO 5KM | M | 13.26 |  | 0 | 21 | 0
ze situace
8 | 11352B |  | ODSTRANĚNÍ CHODNÍKOVÝCH OBRUBNÍKŮ BETONOVÝCH - DOPRAVA | tkm | 29.156 |  | 0 | 21 | 0
(15,739*0,15*0,25)*2,6*19km=29,156 [A]
9 | 113544 |  | ODSTRANĚNÍ OBRUB Z KRAJNÍKŮ, ODVOZ DO 5KM | M | 5.84 |  | 0 | 21 | 0
10 | 113728 |  | FRÉZOVÁNÍ ZPEVNĚNÝCH PLOCH ASFALTOVÝCH, ODVOZ DO 20KM s odvozem na skládku investora k dalšímu využití nebo na řízenou skládku | M3 | 9.123 |  | 0 | 21 | 0
ze situace a příčných řezů (112,416+70,045)*0,05=9,123 [A]
11 | 121101 |  | SEJMUTÍ ORNICE NEBO LESNÍ PŮDY S ODVOZEM DO 1KM | M3 | 3 |  | 0 | 21 | 0
20*0,15=3,000 [A]
12 | 12283 |  | ODKOPÁVKY A PROKOPÁVKY OBECNÉ TŘ. II silniční výkopek | M3 | 9.962 |  | 0 | 21 | 0
ze situace a příčných řezů (12,626*0,3+97,5*0,05)*1,15=9,962 [A]
13 | 125731 |  | VYKOPÁVKY ZE ZEMNÍKŮ A SKLÁDEK TŘ. I, ODVOZ DO 1KM | M3 | 3 |  | 0 | 21 | 0
ornice pro ohumusování z položky 8
14 | 125831 |  | VYKOPÁVKY ZE ZEMNÍKŮ A SKLÁDEK TŘ. II, ODVOZ DO 1KM vhodný materiál na dosypávky krajnic a násypového tělesa | M3 | 9.962 |  | 0 | 21 | 0
z položky 10
15 | 17110 |  | ULOŽENÍ SYPANINY DO NÁSYPŮ SE ZHUTNĚNÍM chodník + vozovka | M3 | 4.892 |  | 0 | 21 | 0
ze situace 1,642+3,25=4,892 [A]
16 | 17120 |  | ULOŽENÍ SYPANINY DO NÁSYPŮ A NA SKLÁDKY BEZ ZHUTNĚNÍ sejmutá ornice a výkopek | M3 | 8.07 |  | 0 | 21 | 0
3,0+9,962-4,892=8,070 [A]
17 | 18232 |  | ROZPROSTŘENÍ ORNICE V ROVINĚ V TL DO 0,15M | M2 | 20 |  | 0 | 21 | 0
18 | 18241 |  | ZALOŽENÍ TRÁVNÍKU RUČNÍM VÝSEVEM | M2 | 20 |  | 0 | 21 | 0
|  | 1 | Zemní práce |  |  |  | 0 |  | 0
|  | 2 | Základy
19 | 289972 |  | OPLÁŠTĚNÍ (ZPEVNĚNÍ) Z GEOMŘÍŽOVIN | M2 | 26.3 |  | 0 | 21 | 0
překrytí spár navazujících vrstev vozovky 2*(6,4+6,75)=26,300 [A]
|  | 2 | Základy |  |  |  | 0 |  | 0
|  | 5 | Komunikace
20 | 56143 |  | KAMENIVO ZPEVNĚNÉ CEMENTEM TL. DO 150MM tl. 140 mm, SC; C 8/10 | M2 | 170.9 |  | 0 | 21 | 0
ze situace a příčných řezů (58,713+112,187)=170,900 [A]
21 | 56334 |  | VOZOVKOVÉ VRSTVY ZE ŠTĚRKODRTI TL. DO 200MM | M2 | 194.343 |  | 0 | 21 | 0
ze situace a příčných řezů (58,713+112,187)*0,95+9,033+22,955=194,343 [A]
22 | 572123 |  | INFILTRAČNÍ POSTŘIK Z EMULZE DO 1,0KG/M2 0,8 kg/m2 | M2 | 183.99 |  | 0 | 21 | 0
ze situace a příčných řezů
23 | 572213 |  | SPOJOVACÍ POSTŘIK Z EMULZE DO 0,5KG/M2 0,25 kg/m2 | M2 | 197.105 |  | 0 | 21 | 0
ze situace
24 | 574A33 |  | ASFALTOVÝ BETON PRO OBRUSNÉ VRSTVY ACO 11 TL. 40MM obrusná vrstva | M2 | 197.105 |  | 0 | 21 | 0
ze situace 71,489+125,616=197,105 [A]
25 | 574D66 |  | ASFALTOVÝ BETON PRO LOŽNÍ VRSTVY MODIFIK ACL 16+, 16S TL. 70MM | M2 | 183.99 |  | 0 | 21 | 0
ze situace 125,627+71,488-(6,72+6,405)*1,0=183,990 [A]
26 | 582611 |  | KRYTY Z BETON DLAŽDIC SE ZÁMKEM ŠEDÝCH TL 60MM DO LOŽE Z KAM chodník | M2 | 9.033 |  | 0 | 21 | 0
ze situace (4,359+3,853)*1,1=9,033 [A]
|  | 5 | Komunikace |  |  |  | 0 |  | 0
|  | 8 | Potrubí
27 | 81446 |  | POTRUBÍ Z TRUB BETONOVÝCH DN DO 400MM obnova stávajícího potrubí dešťové kanalizace mezi novou a stávající vpustí | M | 4 |  | 0 | 21 | 0
28 | 89712 |  | VPUSŤ KANALIZAČNÍ ULIČNÍ KOMPLETNÍ Z BETONOVÝCH DÍLCŮ spodní část betonovaná na místě | KUS | 1 |  | 0 | 21 | 0
|  | 8 | Potrubí |  |  |  | 0 |  | 0
|  | 9 | Ostatní konstrukce a práce
29 | 917212 |  | ZÁHONOVÉ OBRUBY Z BETONOVÝCH OBRUBNÍKŮ ŠÍŘ 80MM | M | 12.019 |  | 0 | 21 | 0
(5,178+4,838)*1,2=12,019 [A]
30 | 917224 |  | SILNIČNÍ A CHODNÍKOVÉ OBRUBY Z BETONOVÝCH OBRUBNÍKŮ ŠÍŘ 150MM | M | 35.461 |  | 0 | 21 | 0
ze situace (13,074+16,477)*1,2=35,461 [A]
31 | 919111 |  | ŘEZÁNÍ ASFALTOVÉHO KRYTU VOZOVEK TL DO 50MM | M | 26.3 |  | 0 | 21 | 0
2*(6,4+6,75)=26,300 [A]
32 | 96687 |  | VYBOURÁNÍ ULIČNÍCH VPUSTÍ KOMPLETNÍCH | KUS | 1 |  | 0 | 21 | 0
33 | 969246 |  | VYBOURÁNÍ POTRUBÍ DN DO 400MM KANALIZAČ vybourávání stávajícího potrubí dešťové kanalizace mezi novou a původní vpustí | M | 4 |  | 0 | 21 | 0
|  | 9 | Ostatní konstrukce a práce |  |  |  | 0 |  | 0
|  |  | C e l k e m |  |  |  | 0 |  | 0
Ostatní ve výkazu nespecifikované práce
Vícepráce
|  |  | Vícepráce celkem |  |  |  | 0 |  | 0
Méněpráce
|  |  | Méněpráce celkem |  |  |  | 0 |  | 0
|  |  | Celkem |  |  |  | 0 |  | 0
|  |  | Celkem |  |  |  | 0 |  | 0

## 102
ASPE 9 |  | Firma: Atelier projektování inženýrských staveb
Příloha k formuláři pro ocenění nabídky
Stavba : |  | 3077 | III/33344 Malenovice, most ev. č. 33344-2
číslo a název SO: |  | 102 | Dopravní opatření
číslo a název rozpočtu: |  | 102 | Dopravní opatření
Poř. č.pol. | Kód položky | Varianta položky | Název položky | jednotka | Počet jednotek | CENA |  | Sazba | DPH
[6 empty] | jednotková | celkem | DPH
1 | 2 | 3 | 4 | 5 | 6 | 7 | 8
|  | 0 | Všeobecné konstrukce a práce
1 | 014112 |  | POPLATKY ZA SKLÁDKU TYP S-IO (INERTNÍ ODPAD) konstrukce provizorního chodníku | T | 25.287 |  | 0 | 21 | 0
13,309*1,9=25,287 [A]
2 | 02943 |  | OSTATNÍ POŽADAVKY - VYPRACOVÁNÍ RDS | KPL | 1 |  | 0 | 21 | 0
|  | 0 | Všeobecné konstrukce a práce |  |  |  | 0 |  | 0
|  | 1 | Zemní práce
3 | 113328 |  | ODSTRAN PODKL ZPEVNĚNÝCH PLOCH Z KAMENIVA NESTMEL, ODVOZ DO 20KM provizorní chodník k lávce | M3 | 13.309 |  | 0 | 21 | 0
(14,83+20,66)*1,5*0,25=13,309 [A]
4 | 121101 |  | SEJMUTÍ ORNICE NEBO LESNÍ PŮDY S ODVOZEM DO 1KM pro přístup k provizorní lávce | M3 | 13.309 |  | 0 | 21 | 0
(14,83+20,66)*1,5*0,25=13,309 [A]
5 | 125731 |  | VYKOPÁVKY ZE ZEMNÍKŮ A SKLÁDEK TŘ. I, ODVOZ DO 1KM ornice z meziskládky pro zpětné ohumusování | M3 | 13.309 |  | 0 | 21 | 0
(14,83+20,66)*1,5*0,25=13,309 [A]
6 | 17120 |  | ULOŽENÍ SYPANINY DO NÁSYPŮ A NA SKLÁDKY BEZ ZHUTNĚNÍ sejmutá ornice na meziskládku | M3 | 13.309 |  | 0 | 21 | 0
(14,83+20,66)*1,5*0,25=13,309 [A]
7 | 18234 |  | ROZPROSTŘENÍ ORNICE V ROVINĚ V TL DO 0,25M | M2 | 53.235 |  | 0 | 21 | 0
(14,83+20,66)*1,5=53,235 [A]
8 | 18241 |  | ZALOŽENÍ TRÁVNÍKU RUČNÍM VÝSEVEM | M2 | 53.235 |  | 0 | 21 | 0
(14,83+20,66)*1,5=53,235 [A]
|  | 1 | Zemní práce |  |  |  | 0 |  | 0
|  | 5 | Komunikace
9 | 56335 |  | VOZOVKOVÉ VRSTVY ZE ŠTĚRKODRTI TL. DO 250MM provizorní chodník k lávce | M2 | 53.235 |  | 0 | 21 | 0
(14,83+20,66)*1,5=53,235 [A]
|  | 5 | Komunikace |  |  |  | 0 |  | 0
|  | 9 | Ostatní konstrukce a práce
10 | 914164 |  | DOPRAV ZNAČKY ZÁKL VEL HLINÍK FÓLIE TŘ 1 - DOD, MONT, DEMONT B1 2ks, IS11b 2ks, IS11c 2ks, IP10a 2ks | KUS | 8 |  | 0 | 21 | 0
2+2+2+2=8,000 [A]
11 | 914169 |  | DOPRAV ZNAČKY ZÁKL VEL HLINÍK FÓLIE TŘ 1 - NÁJEMNÉ | KSDEN | 1200 |  | 0 | 21 | 0
8*150=1 200,000 [A]
12 | 914464 |  | DOPRAV ZNAČ 100X150CM HLINÍK FÓLIE TŘ 1 - DOD, MONT, DEMONT IP22 4ks | KUS | 4 |  | 0 | 21 | 0
13 | 914469 |  | DOPRAV ZNAČ 100X150CM HLINÍK FÓLIE TŘ 1 - NÁJEMNÉ | KSDEN | 600 |  | 0 | 21 | 0
4*150=600,000 [A]
14 | 914954 |  | SLOUP A STOJKY DZ Z JÄKL PROFPRO OCEL STOJAN DOD,MONT,DEMON | KUS | 12 |  | 0 | 21 | 0
8+4=12,000 [A]
15 | 914959 |  | SLOUP A STOJKY DZ Z JÄKL PRO OCEL STOJAN NÁJEMNÉ | KSDEN | 1800 |  | 0 | 21 | 0
12*150=1 800,000 [A]
16 | 916134 |  | DOPRAVNÍ SVĚTLO VÝSTRAŽNÉ SOUPRAVA 5 KUSŮ - DODÁVKA, MONTÁŽ, DEMONTÁŽ | KUS | 2 |  | 0 | 21 | 0
17 | 916139 |  | DOPRAVNÍ SVĚTLO VÝSTRAŽNÉ SOUPRAVA 5 KUSŮ - NÁJEMNÉ | KSDEN | 300 |  | 0 | 21 | 0
2*150=300,000 [A]
18 | 916314 |  | DOPRAVNÍ ZÁBRANY Z2 - DODÁVKA, MONTÁŽ, DEMONTÁŽ | KUS | 2 |  | 0 | 21 | 0
19 | 916319 |  | DOPRAVNÍ ZÁBRANY Z2 - NÁJEMNÉ | KSDEN | 300 |  | 0 | 21 | 0
2*150=300,000 [A]
|  | 9 | Ostatní konstrukce a práce |  |  |  | 0 |  | 0
|  |  | C e l k e m |  |  |  | 0 |  | 0
Ostatní ve výkazu nespecifikované práce
Vícepráce
|  |  | Vícepráce celkem |  |  |  | 0 |  | 0
Méněpráce
|  |  | Méněpráce celkem |  |  |  | 0 |  | 0
|  |  | Celkem |  |  |  | 0 |  | 0
|  |  | Celkem |  |  |  | 0 |  | 0

## 200
ASPE 9 |  | Firma: Atelier projektování inženýrských staveb
Příloha k formuláři pro ocenění nabídky
Stavba : |  | 3077 | III/33344 Malenovice, most ev. č. 33344-2
číslo a název SO: |  | 200 | Demolice stávajícího mostu
číslo a název rozpočtu: |  | 200 | Demolice stávajícího mostu
Poř. č.pol. | Kód položky | Varianta položky | Název položky | jednotka | Počet jednotek | CENA |  | Sazba | DPH
[6 empty] | jednotková | celkem | DPH
1 | 2 | 3 | 4 | 5 | 6 | 7 | 8
|  | 0 | Všeobecné konstrukce a práce
1 | 014111 |  | POPLATKY ZA SKLÁDKU TYP S-IO (INERTNÍ ODPAD) | T | 526.5 |  | 0 | 21 | 0
292,50*1,80=526,500 [A]
2 | 014122 |  | POPLATKY ZA SKLÁDKU TYP S-OO (OSTATNÍ ODPAD) kryt vozovky, kámen a beton | T | 231.78 |  | 0 | 21 | 0
9,99*2,3+72,57*0,012+(78,9+3,2)*2,5+0,54*2,3+24,0*0,06=231,780 [A]
3 | 02730 |  | POMOC PRÁCE ZŘÍZ NEBO ZAJIŠŤ OCHRANU INŽENÝRSKÝCH SÍTÍ provizorní přepojení dešťové kanalizace | KPL | 4 |  | 0 | 21 | 0
4 | 02742 |  | PROVIZORNÍ LÁVKY | M2 | 21.6 |  | 0 | 21 | 0
12,0*1,8=21,600 [A]
5 | 02920 |  | OSTATNÍ POŽADAVKY - OCHRANA ŽIVOTNÍHO PROSTŘEDÍ Norná stěna a vybavení pro případ havárie viz havarijní plán | KPL | 1 |  | 0 | 21 | 0
6 | 02940 |  | OSTATNÍ POŽADAVKY - VYPRACOVÁNÍ DOKUMENTACE Technologický plán bourání | KPL | 1 |  | 0 | 21 | 0
7 | 02943 |  | OSTATNÍ POŽADAVKY - VYPRACOVÁNÍ RDS Realizační dokumentace | KPL | 1 |  | 0 | 21 | 0
8 | 02944 |  | OSTAT POŽADAVKY - DOKUMENTACE SKUTEČ PROVEDENÍ V DIGIT FORMĚ dokumentace skutečného provedení provizorní lávky | KPL | 1 |  | 0 | 21 | 0
9 | 02953 |  | OSTATNÍ POŽADAVKY - HLAVNÍ MOSTNÍ PROHLÍDKA provizorní lávka | KUS | 1 |  | 0 | 21 | 0
10 | 02990 |  | OSTATNÍ POŽADAVKY - INFORMAČNÍ TABULE | KČ | 1 |  | 0 | 21 | 0
|  | 0 | Všeobecné konstrukce a práce |  |  |  | 0 |  | 0
|  | 1 | Zemní práce
11 | 11201 |  | KÁCENÍ STROMŮ D KMENE DO 0,5M S ODSTRANĚNÍM PAŘEZŮ | KUS | 2 |  | 0 | 21 | 0
12 | 113138 |  | ODSTRANĚNÍ KRYTU ZPEVNĚNÝCH PLOCH S ASFALT POJIVEM, ODVOZ DO 20KM Cenová soustava: OTSKP-SPK Technická specifikace: Odstranění krytu vozovky včetně odvozu na skládku do 20km | M3 | 9.988 |  | 0 | 21 | 0
12.3*5.6*0.145=9,988 [A]
13 | 113328 |  | ODSTRAN PODKL ZPEVNĚNÝCH PLOCH Z KAMENIVA NESTMEL, ODVOZ DO 20KM Cenová soustava: OTSKP-SPK | M3 | 7.577 |  | 0 | 21 | 0
12.3*5.6*0.11=7,577 [A]
14 | 12110 |  | SEJMUTÍ ORNICE NEBO LESNÍ PŮDY plocha odměřena | M3 | 5.6 |  | 0 | 21 | 0
56,0*0,1=5,600 [A]
15 | 131738 |  | HLOUBENÍ JAM ZAPAŽ I NEPAŽ TŘ. I, ODVOZ DO 20KM Cenová soustava: OTSKP-SPK | M3 | 292.578 |  | 0 | 21 | 0
0.5*(5.4+4.0)*(7.5+6.3)*0.9*0.5+0.5*(5.4+4.0)*0.9*4.0*2.0+(14.0+4.22+4.47)*3.4+(13.0+3.86)*3,5+(10.45+1.6*2+11.24+1.5*2)*1.9+1.2*(4.42+10.39+1.5+5.36+8.25+3.75)=292,578 [A]
16 | 17120 |  | ULOŽENÍ SYPANINY DO NÁSYPŮ A NA SKLÁDKY BEZ ZHUTNĚNÍ | M3 | 292.578 |  | 0 | 21 | 0
292,578=292,578 [A]
17 | 17250 |  | ZŘÍZENÍ TĚSNĚNÍ ZE ZEMIN NEPROPUSTNÝCH těsnění mezi štětovou stěnou a zdí | M3 | 9.12 |  | 0 | 21 | 0
1.9*0.8*1.5*4=9,120 [A]
18 | 18110 |  | ÚPRAVA PLÁNĚ SE ZHUTNĚNÍM V HORNINĚ TŘ. I | M2 | 87.2 |  | 0 | 21 | 0
(7.5+2*4.0+6.3)*4.0=87,200 [A]
|  | 1 | Zemní práce |  |  |  | 0 |  | 0
|  | 2 | Základy
19 | 23117A |  | ŠTĚTOVÉ STĚNY BERANĚNÉ Z KOVOVÝCH DÍLCŮ TRVALÉ (PLOCHA) | M2 | 148 |  | 0 | 21 | 0
(0.8+1.5+10.4+4.42+0.8+0.9+3.75+8.25+5.36+0.82)*4,0=148,000 [A]
20 | 23217A |  | ŠTĚTOVÉ STĚNY BERANĚNÉ Z KOVOVÝCH DÍLCŮ DOČASNÉ (PLOCHA) | M2 | 404.4 |  | 0 | 21 | 0
(0.8+1.5+10.4+4.42+0.8+0.9+3.75+8.25+5.36+0.82)*4.0+(2.65+10.46+2.6+2.6+11.24+2.5)*2*4.0=404,400 [A]
21 | 23668 |  | TĚSNĚNÍ HRADÍCÍCH STĚN ZE ZEMIN DOČASNÉ VČETNĚ ODSTRANĚNÍ | M3 | 13.969 |  | 0 | 21 | 0
(0.8+1.5+10.4+4.42+0.8+0.9+3.75+8.25+5.36+0.82)*0.3*1.0+(2*2.6+10.45+2*2.5+11.23)*0.3*0.3=13,969 [A]
22 | 237171 |  | VYTAŽENÍ ŠTĚTOVÝCH STĚN Z KOVOVÝCH DÍLCŮ (HMOTNOST) | T | 62.682 |  | 0 | 21 | 0
404,40*0,155=62,682 [A]
23 | 237172 |  | ODŘEZÁNÍ ŠTĚTOVÝCH STĚN Z KOVOVÝCH DÍLCŮ | M | 37 |  | 0 | 21 | 0
0.8+1.5+10.4+4.42+0.8+0.9+3.75+8.25+5.36+0.82=37,000 [A]
|  | 2 | Základy |  |  |  | 0 |  | 0
|  | 9 | Ostatní konstrukce a práce
24 | 914113 |  | DOPRAVNÍ ZNAČKY ZÁKLADNÍ VELIKOSTI OCELOVÉ NEREFLEXNÍ - DEMONTÁŽ | KUS | 2 |  | 0 | 21 | 0
25 | 914913 |  | SLOUPKY A STOJKY DZ Z OCEL TRUBEK ZABETON DEMONTÁŽ | KUS | 2 |  | 0 | 21 | 0
26 | 919152 |  | ŘEZÁNÍ OCELOVÝCH PROFILŮ PRŮŘEZU DO 200MM2 | KUS | 8 |  | 0 | 21 | 0
27 | 966138 |  | BOURÁNÍ KONSTRUKCÍ Z KAMENE NA MC S ODVOZEM DO 20KM Cenová soustava: OTSKP-SPK | M3 | 78.985 |  | 0 | 21 | 0
(0.8+0.54+1.13)*0.6*2.7+8,24*1.3*3.5*2=78,985 [A]
28 | 966158 |  | BOURÁNÍ KONSTRUKCÍ Z PROST BETONU S ODVOZEM DO 20KM | M3 | 0.542 |  | 0 | 21 | 0
1.13*0.6*0.8=0,542 [A]
29 | 966168 |  | BOURÁNÍ KONSTRUKCÍ ZE ŽELEZOBETONU S ODVOZEM DO 20KM Cenová soustava: OTSKP-SPK | M3 | 3.198 |  | 0 | 21 | 0
2*0.13*12.3=3,198 [A]
30 | 966188 |  | DEMONTÁŽ KONSTRUKCÍ KOVOVÝCH S ODVOZEM DO 20KM odvoz do sběru | T | 10.9 |  | 0 | 21 | 0
6.32+4.32+0.26=10,900 [A]
31 | 969258 |  | VYBOURÁNÍ POTRUBÍ DN DO 600MM KANALIZAČ | M | 24 |  | 0 | 21 | 0
4*6,0=24,000 [A]
32 | 97817 |  | ODSTRANĚNÍ MOSTNÍ IZOLACE včetně odvozu a uložení na skládku | M2 | 72.57 |  | 0 | 21 | 0
5,9*12,3=72,570 [A]
|  | 9 | Ostatní konstrukce a práce |  |  |  | 0 |  | 0
|  |  | C e l k e m |  |  |  | 0 |  | 0
Ostatní ve výkazu nespecifikované práce
Vícepráce
|  |  | Vícepráce celkem |  |  |  | 0 |  | 0
Méněpráce
|  |  | Méněpráce celkem |  |  |  | 0 |  | 0
|  |  | Celkem |  |  |  | 0 |  | 0
|  |  | Celkem |  |  |  | 0 |  | 0

## 201
ASPE 9 |  | Firma: Atelier projektování inženýrských staveb
Příloha k formuláři pro ocenění nabídky
Stavba : |  | 3077 | III/33344 Malenovice, most ev. č. 33344-2
číslo a název SO: |  | 201 | Most
číslo a název rozpočtu: |  | 201 | Most
Poř. č.pol. | Kód položky | Varianta položky | Název položky | jednotka | Počet jednotek | CENA |  | Sazba | DPH
[6 empty] | jednotková | celkem | DPH
1 | 2 | 3 | 4 | 5 | 6 | 7 | 8
|  | 0 | Všeobecné konstrukce a práce
1 | 014111 |  | POPLATKY ZA SKLÁDKU TYP S-IO (INERTNÍ ODPAD) výkopek při vrtání pilot | T | 42.617 |  | 0 | 21 | 0
22,43*1,9=42,617 [A]
2 | 02620 |  | ZKOUŠENÍ KONSTRUKCÍ A PRACÍ NEZÁVISLOU ZKUŠEBNOU | KČ | 1 |  | 0 | 21 | 0
3 | 029412 |  | OSTATNÍ POŽADAVKY - VYPRACOVÁNÍ MOSTNÍHO LISTU | KUS | 1 |  | 0 | 21 | 0
4 | 02943 |  | OSTATNÍ POŽADAVKY - VYPRACOVÁNÍ RDS | KPL | 1 |  | 0 | 21 | 0
5 | 02944 |  | OSTAT POŽADAVKY - DOKUMENTACE SKUTEČ PROVEDENÍ V DIGIT FORMĚ | KPL | 1 |  | 0 | 21 | 0
6 | 02945 |  | OSTAT POŽADAVKY - GEOMETRICKÝ PLÁN | KČ | 1 |  | 0 | 21 | 0
7 | 02953 |  | OSTATNÍ POŽADAVKY - HLAVNÍ MOSTNÍ PROHLÍDKA | KUS | 1 |  | 0 | 21 | 0
8 | 02960 |  | OSTATNÍ POŽADAVKY - ODBORNÝ DOZOR geotechnické sledování stavby | KČ | 1 |  | 0 | 21 | 0
9 | 02990 |  | OSTATNÍ POŽADAVKY - INFORMAČNÍ TABULE | KČ | 1 |  | 0 | 21 | 0
|  | 0 | Všeobecné konstrukce a práce |  |  |  | 0 |  | 0
|  | 1 | Zemní práce
10 | 17160 |  | ULOŽENÍ SYPANINY DO NÁSYPŮ Z HORNIN KAMENITÝCH SE ZHUTNĚNÍM výkopek pro piloty | M3 | 22.43 |  | 0 | 21 | 0
11 | 17250 |  | ZŘÍZENÍ TĚSNĚNÍ ZE ZEMIN NEPROPUSTNÝCH | M3 | 6.764 |  | 0 | 21 | 0
0.2*(0.8+0.1+1.0)*2*8.9=6,764 [A]
12 | 17310 |  | ZEMNÍ KRAJNICE A DOSYPÁVKY SE ZHUTNĚNÍM | M3 | 0.36 |  | 0 | 21 | 0
0,75*0,8*0,15*4=0,360 [A]
13 | 17461 |  | ZÁSYP JAM A RÝH Z HORNIN KAMENITÝCH | M3 | 101.119 |  | 0 | 21 | 0
0.5*(5.4+4.0)*(7.5+6.3)*0.9*0.5+0.5*(5.4+4.0)*0.9*4.0*2.0+2.14*8.9*2=101,119 [A]
14 | 18110 |  | ÚPRAVA PLÁNĚ SE ZHUTNĚNÍM V HORNINĚ TŘ. I | M2 | 73.78 |  | 0 | 21 | 0
(11.24+10.46)*3.4=73,780 [A]
15 | 18230 |  | ROZPROSTŘENÍ ORNICE V ROVINĚ | M3 | 5.6 |  | 0 | 21 | 0
56,0*0,1=5,600 [A] plocha odměřena
16 | 18245 |  | ZALOŽENÍ TRÁVNÍKU ZATRAVŇOVACÍ TEXTILIÍ (ROHOŽÍ) | M2 | 56 |  | 0 | 21 | 0
|  | 1 | Zemní práce |  |  |  | 0 |  | 0
|  | 2 | Základy
17 | 212635 |  | TRATIVODY KOMPL Z TRUB Z PLAST HM DN DO 150MM, RÝHA TŘ I | M | 21 |  | 0 | 21 | 0
10,0+11,0=21,000 [A]
18 | 21341 |  | DRENÁŽNÍ VRSTVY Z PLASTBETONU (PLASTMALTY) | M3 | 0.117 |  | 0 | 21 | 0
11.65*0.2*0.05=0,117 [A]
19 | 21450 |  | SANAČNÍ VRSTVY Z KAMENIVA | M3 | 22.134 |  | 0 | 21 | 0
(11.24+10.46)*3.4*0.3=22,134 [A]
20 | 224325 |  | PILOTY ZE ŽELEZOBETONU C30/37 | M3 | 22.433 |  | 0 | 21 | 0
3.14*0.63*0.63*0.25*4.0*18=22,433 [A]
21 | 224365 |  | VÝZTUŽ PILOT Z OCELI 10505, B500B | T | 4.03 |  | 0 | 21 | 0
22 | 264128 |  | VRTY PRO PILOTY TŘ. I D DO 600MM | M | 111.6 |  | 0 | 21 | 0
18*6,2=111,600 [B]
23 | 272324 |  | ZÁKLADY ZE ŽELEZOBETONU DO C25/30 (B30) | M3 | 25.312 |  | 0 | 21 | 0
(15,26+16,38)*0.8=25,312 [A]
24 | 272365 |  | VÝZTUŽ ZÁKLADŮ Z OCELI 10505, B500B | T | 4.56 |  | 0 | 21 | 0
|  | 2 | Základy |  |  |  | 0 |  | 0
|  | 3 | Svislé konstrukce
25 | 317325 |  | ŘÍMSY ZE ŽELEZOBETONU DO C30/37 (B37) | M3 | 8.048 |  | 0 | 21 | 0
0.39*13.13+0.2*12.15+0.13*1.7+0.5*0.12*(1.75+2.85)=8,048 [A]
26 | 317365 |  | VÝZTUŽ ŘÍMS Z OCELI 10505, B500B | T | 1.325 |  | 0 | 21 | 0
0.67+0.39+0.035+0.23=1,325 [A]
27 | 327215 |  | PŘEZDĚNÍ ZDÍ Z KAMENNÉHO ZDIVA | M3 | 6 |  | 0 | 21 | 0
1,3+1,9+1,6+1,2=6,000 [A]
28 | 327314 |  | ZDI OPĚRNÉ, ZÁRUBNÍ, NÁBŘEŽNÍ Z PROSTÉHO BETONU DO C25/30 (B30) dobetonávky | M3 | 10.4 |  | 0 | 21 | 0
2.0+3.6+2.9+1.9=10,400 [A]
29 | 333221 |  | OBKLAD MOSTNÍCH OPĚR A KŘÍDEL KVÁDROVÝ A ŘÁDKOVÝ | M3 | 11.894 |  | 0 | 21 | 0
8.26*1.6*0.45*2=11,894 [A]
30 | 333324 |  | MOSTNÍ OPĚRY A KŘÍDLA ZE ŽELEZOVÉHO BETONU DO C25/30 (B30) | M3 | 31.717 |  | 0 | 21 | 0
0.35*(9.62+8.72)+(8.26+8.26)*1.45+1.6*0.84=31,717 [A]
31 | 333365 |  | VÝZTUŽ MOSTNÍCH OPĚR A KŘÍDEL Z OCELI 10505, B500B | T | 4.93 |  | 0 | 21 | 0
|  | 3 | Svislé konstrukce |  |  |  | 0 |  | 0
|  | 4 | Vodorovné konstrukce
32 | 420324 |  | PŘECHODOVÉ DESKY MOSTNÍCH OPĚR ZE ŽELEZOBETONU C25/30 | M3 | 6.335 |  | 0 | 21 | 0
(12.6+12.74)*0.25=6,335 [A]
33 | 420365 |  | VÝZTUŽ PŘECHODOVÝCH DESEK MOSTNÍCH OPĚR Z OCELI 10505, B500B | T | 1.02 |  | 0 | 21 | 0
34 | 421325 |  | MOSTNÍ NOSNÉ DESKOVÉ KONSTRUKCE ZE ŽELEZOBETONU C30/37 | M3 | 55.909 |  | 0 | 21 | 0
11.65*4.16+2.91*2+(2*0.15+1.22+0.37)*0.86=55,909 [A]
35 | 421365 |  | VÝZTUŽ MOSTNÍ DESKOVÉ KONSTRUKCE Z OCELI 10505, B500B | T | 10.125 |  | 0 | 21 | 0
9,4+4.53*0.16=10,125 [A]
36 | 42815 |  | MOSTNÍ LOŽISKA Z ASFALT PÁSŮ | M2 | 18.34 |  | 0 | 21 | 0
8.72+9.62=18,340 [A]
37 | 451312 |  | PODKLADNÍ A VÝPLŇOVÉ VRSTVY Z PROSTÉHO BETONU C12/15 | M3 | 16.647 |  | 0 | 21 | 0
3.4*(11.24+10.5)*0.15+(3.19+3.2)*8.7*0.1=16,647 [A]
38 | 45861 |  | VÝPLŇ ZA OPĚRAMI A ZDMI ZE ZEMINY STABIL CEMENTEM | M3 | 79.275 |  | 0 | 21 | 0
0.6*0.7*(3.75+8.25+5.36+1.5+10.39+4.4)+0.9*1.4*(11.24+10.46)+1.5*(12.4+12.8)=79,275 [A]
39 | 465512 |  | DLAŽBY Z LOMOVÉHO KAMENE NA MC | M3 | 16.662 |  | 0 | 21 | 0
(5.36+8.25+3.75+4.4+10.4+1.5)*0.9*0.55=16,662 [A]
|  | 4 | Vodorovné konstrukce |  |  |  | 0 |  | 0
|  | 5 | Komunikace
40 | 572213 |  | SPOJOVACÍ POSTŘIK Z EMULZE DO 0,5KG/M2 | M2 | 75.725 |  | 0 | 21 | 0
6.5*11.65=75,725 [A]
41 | 574A33 |  | ASFALTOVÝ BETON PRO OBRUSNÉ VRSTVY ACO 11 TL. 40MM | M2 | 75.725 |  | 0 | 21 | 0
6.5*11.65=75,725 [A]
42 | 575A53 |  | LITÝ ASFALT MA I (SILNICE, DÁLNICE) 11 TL. 40MM | M2 | 14 |  | 0 | 21 | 0
4*3,5=14,000 [A]
|  | 5 | Komunikace |  |  |  | 0 |  | 0
|  | 6 | Úpravy povrchů, podlahy, výplně otvorů
43 | 62745 |  | SPÁROVÁNÍ STARÉHO ZDIVA CEMENTOVOU MALTOU | M2 | 16 |  | 0 | 21 | 0
4*4,0=16,000 [A]
|  | 6 | Úpravy povrchů, podlahy, výplně otvorů |  |  |  | 0 |  | 0
|  | 7 | Přidružená stavební výroba
44 | 711111 |  | IZOLACE BĚŽNÝCH KONSTRUKCÍ PROTI ZEMNÍ VLHKOSTI ASFALTOVÝMI NÁTĚRY | M2 | 49.448 |  | 0 | 21 | 0
0.9*(8.26*2+4*1.3)+0.8*0.5*(1.4+0.8+0.7+0.9)+12.6+12.74+0.8*(1.4+0.8+0.7+0.9)=49,448 [A]
45 | 711121 |  | IZOLACE BĚŽN KONSTR PROTI TLAK VODĚ ASFALT NÁTĚRY | M2 | 77.106 |  | 0 | 21 | 0
(1.5+0.1+0.2+0.8+0.85+0.1)*(8.26*2+4*1.3)=77,106 [A]
46 | 711442 |  | IZOLACE MOSTOVEK CELOPLOŠNÁ ASFALTOVÝMI PÁSY S PEČETÍCÍ VRSTVOU | M2 | 131.853 |  | 0 | 21 | 0
8.25*(11.65+2*0,8)+0,8*(1.4+0.8+0.7+0.9)+2*1.5*6.5=131,853 [A]
47 | 711502 |  | OCHRANA IZOLACE NA POVRCHU ASFALTOVÝMI PÁSY ochrana pod římsami | M2 | 29.7 |  | 0 | 21 | 0
(1,5+0,75)*13,2=29,700 [A]
48 | 711509 |  | OCHRANA IZOLACE NA POVRCHU TEXTILIÍ | M2 | 207.092 |  | 0 | 21 | 0
((2*0.1+0.4+2*0.8+1.55)*8.26*2+12,6+12,74+0,8*(1.4+0.8+0.7+0.9)+0.8*8.26*2)*2=207,092 [A]
49 | 78384 |  | NÁTĚRY BETON KONSTR TYP S5 (OS-DI) | M2 | 176.749 |  | 0 | 21 | 0
(0.25+0.3+1.5+0.15)*13.13+(0.25+0.3+0.75+0.15)*12.15+11.65*(2*(0.2+0.3)+0.75+0.5+8.25)+(0.3+0.18)*8.25*2=176,749 [A]
|  | 7 | Přidružená stavební výroba |  |  |  | 0 |  | 0
|  | 8 | Potrubí
50 | 81446 |  | POTRUBÍ Z TRUB BETONOVÝCH DN DO 400MM | M | 12 |  | 0 | 21 | 0
51 | 81457 |  | POTRUBÍ Z TRUB BETONOVÝCH DN DO 500MM | M | 6 |  | 0 | 21 | 0
52 | 81458 |  | POTRUBÍ Z TRUB BETONOVÝCH DN DO 600MM | M | 6 |  | 0 | 21 | 0
53 | 89943 |  | VÝŘEZ, VÝSEK, ÚTES NA POTRUBÍ DN DO 150MM | KUS | 2 |  | 0 | 21 | 0
|  | 8 | Potrubí |  |  |  | 0 |  | 0
|  | 9 | Ostatní konstrukce a práce
54 | 9111A1 |  | ZÁBRADLÍ SILNIČNÍ S VODOR MADLY - DODÁVKA A MONTÁŽ | M | 5.25 |  | 0 | 21 | 0
1.4+2.5+1.35=5,250 [A]
55 | 9112B1 |  | ZÁBRADLÍ MOSTNÍ SE SVISLOU VÝPLNÍ - DODÁVKA A MONTÁŽ | M | 24.98 |  | 0 | 21 | 0
12,98+12,0=24,980 [A]
56 | 91355 |  | EVIDENČNÍ ČÍSLO MOSTU | KUS | 2 |  | 0 | 21 | 0
57 | 914911 |  | SLOUPKY A STOJKY DOPRAVNÍCH ZNAČEK Z OCEL TRUBEK SE ZABETONOVÁNÍM - DODÁVKA A MO | KUS | 2 |  | 0 | 21 | 0
58 | 919111 |  | ŘEZÁNÍ ASFALTOVÉHO KRYTU VOZOVEK TL DO 50MM | M | 13 |  | 0 | 21 | 0
2*6,5=13,000 [A]
59 | 91931 |  | ZPĚTNÁ MONTÁŽ ZÁBRADLÍ včetně úpravy v místě napojení na nové zábradlí | M | 8 |  | 0 | 21 | 0
4*2,0=8,000 [A]
60 | 931183 |  | VÝPLŇ DILATAČNÍCH SPAR Z POLYSTYRENU TL 30MM | M2 | 15.72 |  | 0 | 21 | 0
4*3.87+2*0.5*0.12+0.12=15,720 [A]
61 | 931254 |  | VLOŽ DIL SPAR Z PRYŽ PÁSŮ ŠÍŘ PŘES 400MM PROFIL TL DO 12MM těsnění spáry mezi opěrou a nábřežní zdí | M | 11 |  | 0 | 21 | 0
4*2,75=11,000 [A]
62 | 931315 |  | TĚSNĚNÍ DILATAČ SPAR ASF ZÁLIVKOU PRŮŘ DO 600MM2 | M | 38.28 |  | 0 | 21 | 0
13,13+12,15+2*6.5=38,280 [A]
63 | 931335 |  | TĚSNĚNÍ DILATAČNÍCH SPAR POLYURETANOVÝM TMELEM PRŮŘEZU DO 600MM2 | M | 12.6 |  | 0 | 21 | 0
(0,3+1,5+2*0,15+0,75+0,3)*4=12,600 [A]
64 | 93610 |  | DROBNÉ DOPLŇK KONSTR DŘEVĚNÉ migrační lávka včetně ocelových konzol a spoj.mat. | M3OP | 0.179 |  | 0 | 21 | 0
11.2*0.04*0.4=0,179 [A]
65 | 936501 |  | DROBNÉ DOPLŇK KONSTR KOVOVÉ NEREZ kotvení říms | KG | 224.1 |  | 0 | 21 | 0
27*8,3=224,100 [A]
66 | 936502 |  | DROBNÉ DOPLŇK KONSTR KOVOVÉ POZINK vyznačení data postavení | KG | 5 |  | 0 | 21 | 0
67 | 936542 |  | MOSTNÍ ODVODŇOVACÍ TRUBKA (POVRCHŮ IZOLACE) MĚDĚNÁ | KUS | 3 |  | 0 | 21 | 0
68 | 938541 |  | OČIŠTĚNÍ ZDIVA OTRYSKÁNÍM TLAKOVOU VODOU DO 200 BARŮ | M2 | 16 |  | 0 | 21 | 0
4*4,0=16,000 [A]
69 | 93857 |  | BROUŠENÍ BETON KONSTR | M2 | 96.113 |  | 0 | 21 | 0
11.65*8.25=96,113 [A]
70 | 94890 |  | PODPĚRNÉ SKRUŽE - ZŘÍZENÍ A ODSTRANĚNÍ | M3OP | 204 |  | 0 | 21 | 0
1.7*9.6*12.5=204,000 [A]
|  | 9 | Ostatní konstrukce a práce |  |  |  | 0 |  | 0
|  |  | C e l k e m |  |  |  | 0 |  | 0
Ostatní ve výkazu nespecifikované práce
Vícepráce
|  |  | Vícepráce celkem |  |  |  | 0 |  | 0
Méněpráce
|  |  | Méněpráce celkem |  |  |  | 0 |  | 0
|  |  | Celkem |  |  |  | 0 |  | 0
|  |  | Celkem |  |  |  | 0 |  | 0

## 401
ASPE 9 |  | Firma: Atelier projektování inženýrských staveb
Příloha k formuláři pro ocenění nabídky
Stavba : |  | 3077 | III/33344 Malenovice, most ev. č. 33344-2
číslo a název SO: |  | 401 | Přeložka VO + MR
číslo a název rozpočtu: |  | 401 | Přeložka VO + MR
Poř. č.pol. | Kód položky | Varianta položky | Název položky | jednotka | Počet jednotek | CENA |  | Sazba | DPH
[6 empty] | jednotková | celkem | DPH
1 | 2 | 3 | 4 | 5 | 6 | 7 | 8
|  | 0 | Všeobecné konstrukce a práce
1 | 014101 |  | POPLATKY ZA SKLÁDKU | M3 | 0.932 |  | 0 | 21 | 0
(0,35*0,7*8,0)*0,2+0,36*1,5=0,932 [A]
2 | 02911 |  | OSTATNÍ POŽADAVKY - GEODETICKÉ ZAMĚŘENÍ | HM | 0.05 |  | 0 | 21 | 0
zaměření trasy VO a MR
3 | 02943 |  | OSTATNÍ POŽADAVKY - VYPRACOVÁNÍ RDS | KPL | 1 |  | 0 | 21 | 0
včetně koordinace s PD ČEZ a CETIN a.s.
4 | 02950 |  | OSTATNÍ POŽADAVKY - POSUDKY, KONTROLY, REVIZNÍ ZPRÁVY | HOD | 8 |  | 0 | 21 | 0
výchozí revize
5 | 03730 |  | POMOC PRÁCE ZAJIŠŤ NEBO ZŘÍZ OCHRANU INŽENÝRSKÝCH SÍTÍ | HOD | 6 |  | 0 | 21 | 0
vytýčení stávajících kabelů CETIN a.s.
|  | 0 | Všeobecné konstrukce a práce |  |  |  | 0 |  | 0
|  | 1 | Zemní práce
6 | 131838 |  | HLOUBENÍ JAM ZAPAŽ I NEPAŽ TŘ. II, ODVOZ DO 20KM | M3 | 1.84 |  | 0 | 21 | 0
0,36*1,5+0,65*2,0*1,0=1,840 [A]
7 | 132838 |  | HLOUBENÍ RÝH ŠÍŘ DO 2M PAŽ I NEPAŽ TŘ. II, ODVOZ DO 20KM | M3 | 1.96 |  | 0 | 21 | 0
0,35*0,7*8,0=1,960 [A]
8 | 17411 |  | ZÁSYP JAM A RÝH ZEMINOU SE ZHUTNĚNÍM | M3 | 2.608 |  | 0 | 21 | 0
(0,35*0,7*8,0+0,65*2,0*1,0)*0,8=2,608 [A]
9 | 18120 |  | ÚPRAVA PLÁNĚ SE ZHUTNĚNÍM V HORNINĚ TŘ. II | M2 | 5.25 |  | 0 | 21 | 0
0,35*15,0=5,250 [A]
|  | 1 | Zemní práce |  |  |  | 0 |  | 0
|  | 7 | Přidružená stavební výroba
10 | 74191 |  | ZEMNÍCÍ PÁSEK FeZn 30x4mm | M | 8 |  | 0 | 21 | 0
nebo zemnící deska FeZn 2500x250x3
11 | 74224 |  | VZDUŠNÝ ZÁVĚSNÝ KABEL NN AES 2x16mm2 | M | 35 |  | 0 | 21 | 0
vč. ukončení
12 | 742Z1 |  | DEMONTÁŽ SLOUPŮ VZDUŠ VEDENÍ JEDNODUCHÝCH BETONOVÝCH | KUS | 1 |  | 0 | 21 | 0
včetně výložníku a elektrovýzbroje a koncovek kabelu
13 | 742Z2 |  | DEMONTÁŽ VZDUŠ VODIČŮ NN ZÁVĚSNÝCH KABELŮ | M | 32 |  | 0 | 21 | 0
14 | 74312 |  | SLOUP VEŘEJNÉHO OSVĚTLENÍ OCEL TRUBKOVÉ | KUS | 1 |  | 0 | 21 | 0
typ VZL 10, výložník UZD 2/1500, elektrovýzbroj pro 1 okruh, koncovky kabelů, včetně základu a trubky PE 300
15 | 74351 |  | SVÍTIDLA VÝBOJKOVÁ | KUS | 1 |  | 0 | 21 | 0
SCHRÉDER Safír2, 100W, nastavení Wilde
16 | 74431 |  | SKŘÍNĚ POJISTKOVÉ | KUS | 1 |  | 0 | 21 | 0
rozvodnice plastová na stožár, pojistková, PS1
17 | 744Y0 |  | PŘELOŽENÍ ROZVADĚČE | KS | 1 |  | 0 | 21 | 0
plastový, pro MR
18 | 745521 |  | ZEMNÍCÍ DESKY V ZEMI zemnící deska FeZn 2500x250x3 | KUS | 1 |  | 0 | 21 | 0
19 | 75582 |  | PŘELOŽENÍ ROZHLASOVÉHO ZAŘÍZENÍ | KS | 2 |  | 0 | 21 | 0
přeložení reproduktorů, včetně montáže
|  | 7 | Přidružená stavební výroba |  |  |  | 0 |  | 0
|  | 8 | Potrubí
20 | 87614 |  | CHRÁNIČKY Z TRUB PLAST DN DO 40MM | M | 10 |  | 0 | 21 | 0
PE 36, pevně na stožár
|  | 8 | Potrubí |  |  |  | 0 |  | 0
|  | 9 | Ostatní konstrukce a práce
21 | 966158 |  | BOURÁNÍ KONSTRUKCÍ Z PROST BETONU S ODVOZEM DO 20KM | M3 | 0 |  | 0 | 21 | 0
|  | 9 | Ostatní konstrukce a práce |  |  |  | 0 |  | 0
|  |  | C e l k e m |  |  |  | 0 |  | 0
Ostatní ve výkazu nespecifikované práce
Vícepráce
|  |  | Vícepráce celkem |  |  |  | 0 |  | 0
Méněpráce
|  |  | Méněpráce celkem |  |  |  | 0 |  | 0
|  |  | Celkem |  |  |  | 0 |  | 0
|  |  | Celkem |  |  |  | 0 |  | 0