## Rekapitulace
Firma: 4roads s.r.o.
Rekapitulace ceny
Stavba: 122001 - III/00315, III/10113 Radlík – Kostelec u Křížků PD
Varianta: ZŘ -
Celková cena bez DPH:
Celková cena s DPH:
Objekt | Popis | Cena bez DPH | DPH | Cena s DPH
SO 000 | VON Vedlejší a ostatní náklady
SO 101 | Údržba silnice III/00315 - Jílovská
SO 102 | Údržba silnice III/00315 - km 1,488 - KÚ

## SO 000
ASPE10 |  |  |  | Firma: 4roads s.r.o. | [5 empty] | 3
|  |  |  | Soupis prací objektu | [5 empty] | 3
S | Stavba: | 122001 |  | III/00315, III/10113 Radlík – Kostelec u Křížků PD |  |  | SO 000 |  | 0,00 | 2
O | Rozpočet: | SO 000 |  | VON Vedlejší a ostatní náklady |  |  |  |  | 15,00 | 2
Typ | Poř. číslo | Kód položky | Varianta | Název položky | MJ | Množství | Jednotková cena |  | 21,00 | 2
[7 empty] | Jednotková | Celkem
0 | 1 | 2 | 3 | 4 | 5 | 6 | 9 | 10
SD |  | 0 |  | Všeobecné konstrukce a práce
P | 1 | 02710 |  | POMOC PRÁCE ZŘÍZ NEBO ZAJIŠŤ OBJÍŽĎKY A PŘÍSTUP CESTY | KPL | 3700000 | 0 |  |  | 2
PP |  |  |  | oprava objízdných tras preliminářová položka se souhlasem investora
VV
P | 2 | 02720 |  | POMOC PRÁCE ZŘÍZ NEBO ZAJIŠŤ REGULACI A OCHRANU DOPRAVY | KPL | 1 | 0 |  |  | 2
PP |  |  |  | zahrnuje kompletní dopravně-inženýrská opatření po celou dobu stavby dle projektové dokumentace a platné legislativy
VV
P | 3 | 02821 |  | PRŮZKUMNÉ PRÁCE ARCHEOLOGICKÉ NA POVRCHU | KPL | 165000 | 0 |  |  | 2
PP |  |  |  | archeologický průzkum (částka bude upřesněna dle skutečného rozsahu prací a délky trvání)
VV
P | 4 | 02944 |  | OSTAT POŽADAVKY - DOKUMENTACE SKUTEČ PROVEDENÍ V DIGIT FORMĚ | KPL | 1 | 0 |  |  | 2
PP |  |  |  | vč. tištěné formy dle požadavku objednatele pozn.: RDS součástí položek stavby.
VV

## SO 101
ASPE10 |  |  |  | Firma: 4roads s.r.o. | [5 empty] | 3
|  |  |  | Soupis prací objektu | [5 empty] | 3
S | Stavba: | 122001 |  | III/00315, III/10113 Radlík – Kostelec u Křížků PD |  |  | SO 101 |  | 0,00 | 2
O | Rozpočet: | SO 101 |  | Údržba silnice III/00315 - Jílovská |  |  |  |  | 15,00 | 2
Typ | Poř. číslo | Kód položky | Varianta | Název položky | MJ | Množství | Jednotková cena |  | 21,00 | 2
[7 empty] | Jednotková | Celkem
0 | 1 | 2 | 3 | 4 | 5 | 6 | 9 | 10
SD |  | 0 |  | Všeobecné konstrukce a práce
P | 1 | 014102 |  | POPLATKY ZA SKLÁDKU | T | 7294.4 | 0 |  |  | 2
PP |  |  |  | zemina a kamení, kód odpadu 17 05 04
VV |  |  |  | 11130 SEJMUTÍ DRNU ... 7 810*0,1*1,6 12673 ZŘÍZENÍ STUPŇŮ V PODLOŽÍ ... 457*1,6 12273 ODKOPÁVKY AZ ... 2952*1,8
P | 2 | 014132 |  | POPLATKY ZA SKLÁDKU TYP S-NO (NEBEZPEČNÝ ODPAD) | T | 275 | 0 |  |  | 2
PP |  |  |  | PAU ZAS-T3; ZAS-T4
VV |  |  |  | 11333.B ODSTRANĚNÍ ZP PLOCH S ASFALT POJIVEM ... 125 * 2,2
P | 3 | 014201 |  | POPLATKY ZA ZEMNÍK - ZEMINA | M3 | 417.6 | 0 |  |  | 2
PP |  |  |  | nákup zeminy v kvalitě ornice, vč. naložení a dopravy na stavbu
VV |  |  |  | k ohumusování, bude čerpáno dle skutečně zjištěného stavu se souhlasem TDS
SD |  | 1 |  | Zemní práce
P | 4 | 11130 |  | SEJMUTÍ DRNU | M2 | 7810 | 0 |  |  | 2
PP |  |  |  | sejmutí drnu tl. 0,1 m vč. odvozu a uložení na skládku, poplatek za skládku v pol. č. 014102
VV |  |  |  | odměřeno digitálně ze situace ... 7 810 m2
P | 5 | 11332 |  | ODSTRANĚNÍ PODKLADŮ ZPEVNĚNÝCH PLOCH Z KAMENIVA NESTMELENÉHO | M3 | 1055 | 0 |  |  | 2
PP |  |  |  | odstranění podkladních nestmelených vrstev vozovky v tl. 0,20 - zemina s odvozem na mezideponii a použití do recyklace
VV |  |  |  | bude čerpáno dle skutečně zjištěného stavu se souhlasem TDS
P | 6 | 11333 | A | ODSTRANĚNÍ PODKLADU ZPEVNĚNÝCH PLOCH S ASFALT POJIVEM | M3 | 293 | 0 |  |  | 2
PP |  |  |  | odstranění konstrukčních stmelených vrstev v tl. 0,10 m (se souhlasem TDS) + odvoz na mezideponii a použití do recyklace
VV |  |  |  | bude čerpáno dle skutečně zjištěného stavu se souhlasem TDS
P | 7 | 11333 | B | ODSTRANĚNÍ PODKLADU ZPEVNĚNÝCH PLOCH S ASFALT POJIVEM | M3 | 125 | 0 |  |  | 2
PP |  |  |  | odstranění konstrukčních stmelených vrstev s PAU tl. 0,10 m Nebezpečný odpad (se souhlasem TDS) - odvoz na skládku
VV |  |  |  | bude čerpáno dle skutečně zjištěného stavu se souhlasem TDS
P | 8 | 11372 |  | FRÉZOVÁNÍ ZPEVNĚNÝCH PLOCH ASFALTOVÝCH | M3 | 270 | 0 |  |  | 2
PP |  |  |  | odfrézování asfaltových vrstev v tl. 30 mm odvoz na mezideponii, R- materiál se použije do krajnic a dosypání nezpevněných sjezdů
VV |  |  |  | bude čerpáno dle skutečně zjištěného stavu se souhlasem TDS
P | 9 | 113765 |  | FRÉZOVÁNÍ DRÁŽKY PRŮŘEZU DO 600MM2 V ASFALTOVÉ VOZOVCE | M | 155 | 0 |  |  | 2
PP |  |  |  | pracovní spáry (proříznutí trhliny, průřez 10-30 mm/25-40 mm, s vyčištěním
VV |  |  |  | bude čerpáno dle skutečně zjištěného stavu se souhlasem TDS
P | 10 | 12273 |  | ODKOPÁVKY A PROKOPÁVKY OBECNÉ TŘ. I | M3 | 2952 | 0 |  |  | 2
PP |  |  |  | odstranění AZ v tl. 0,50 včetně odvozu na skládku
VV |  |  |  | bude čerpáno dle skutečně zjištěného stavu se souhlasem TDS
P | 11 | 12673 |  | ZŘÍZENÍ STUPŇŮ V PODLOŽÍ NÁSYPŮ TŘ. I | M3 | 457 | 0 |  |  | 2
PP |  |  |  | výkop (zemní stupně a úprava příkopů) odvoz na skládku
VV |  |  |  | nová konstrukce vozovky (odměřeno digitálně ze situace)
P | 12 | 12960 |  | ČIŠTĚNÍ VODOTEČÍ A MELIORAČ KANÁLŮ OD NÁNOSŮ | M3 | 13.75 | 0 |  |  | 2
PP |  |  |  | vyčištění koryta, vč. odvozu na skládku a poplatku za skládkovné
VV |  |  |  | propustek pod sjezdem (km 0,170) v pravo ... 11 m2 propustek pod sjezdem (km 0,170) v levo ... 11 m2 propustek pod sjezdem (km 0,590) ... 11 m2 propustek pod sjezdem (km 0,965) ... 11 m2 propustek pod sjezdem (km 1,130) ... 11 m2 celkem 55 m2 * 0,25 = 13,750 m3
P | 13 | 13273 |  | HLOUBENÍ RÝH ŠÍŘ DO 2M PAŽ I NEPAŽ TŘ. I | M3 | 51 | 0 |  |  | 2
PP |  |  |  | výkop pro uložení propustku, vč. odvozu na skládku a poplatku za skládkovné
VV |  |  |  | propustek pod sjezdem (km 0,170) v pravo ... 9 m3 propustek pod sjezdem (km 0,170) v levo ... 13 m3 propustek pod sjezdem (km 0,590) ... 9 m3 propustek pod sjezdem (km 0,965) ... 11 m3 propustek pod sjezdem (km 1,130) ... 9 m3
P | 14 | 17180 | A | ULOŽENÍ SYPANINY DO NÁSYPŮ Z NAKUPOVANÝCH MATERIÁLŮ | M3 | 3889 | 0 |  |  | 2
PP |  |  |  | nová AZ z vhodného nakupovaného materiálu
VV |  |  |  | nová konstrukce vozovky (odměřeno digitálně ze situace)
P | 15 | 17180 | B | ULOŽENÍ SYPANINY DO NÁSYPŮ Z NAKUPOVANÝCH MATERIÁLŮ | M3 | 446 | 0 |  |  | 2
PP |  |  |  | násyp z vhodného mat. do násypu se zhutněním z nakup. materiálu
VV |  |  |  | nová konstrukce vozovky (odměřeno digitálně ze situace)
P | 16 | 18230 |  | ROZPROSTŘENÍ ORNICE V ROVINĚ | M3 | 417.6 | 0 |  |  | 2
PP |  |  |  | ohumusování tl. 0,10m
VV |  |  |  | bude čerpáno dle skutečně zjištěného stavu se souhlasem TDS
P | 17 | 18241 |  | ZALOŽENÍ TRÁVNÍKU RUČNÍM VÝSEVEM | M2 | 4176 | 0 |  |  | 2
PP |  |  |  | osetí krajnice
VV |  |  |  | bude čerpáno dle skutečně zjištěného stavu se souhlasem TDS
P | 18 | 184B16 |  | VYSAZOVÁNÍ STROMŮ LISTNATÝCH S BALEM OBVOD KMENE DO 18CM, PODCHOZÍ VÝŠ MIN 2,4M | KUS | 10 | 0 |  |  | 2
PP |  |  |  | 6 ks ex Dub letní (Quercus robur) – sazenice s kořenovým balem, na pozemku p.č. 646/1 v k.ú. Sulice 4ks ex Buk lesní (Fagus sylvatica) – sazenice s kořenovým balem, na pozemku p.č. 646/1 v k.ú. Sulice
VV
SD |  | 2 |  | Základy
P | 19 | 21452 |  | SANAČNÍ VRSTVY Z KAMENIVA DRCENÉHO | M3 | 820 | 0 |  |  | 2
PP |  |  |  | Doplnění materiálu k recyklaci a hloubkové sanaci okrajů vozovky, např. nakup. ŠD 0/63, viz VPŘ
VV |  |  |  | nová konstrukce vozovky (odměřeno digitálně ze situace)
P | 20 | 272314 |  | ZÁKLADY Z PROSTÉHO BETONU DO C25/30 | M3 | 9 | 0 |  |  | 2
PP |  |  |  | betonové lože pod propustky tl. 0,15 m C25/30 - XF3
VV |  |  |  | propustek pod sjezdem (km 0,170) v pravo ... 2 m3 propustek pod sjezdem (km 0,170) v levo ... 2 m3 propustek pod sjezdem (km 0,590) ... 3 m3 propustek pod sjezdem (km 0,965) ... 1 m3 propustek pod sjezdem (km 1,130) ... 1 m3
SD |  | 4 |  | Vodorovné konstrukce
P | 21 | 45131A |  | PODKLADNÍ A VÝPLŇOVÉ VRSTVY Z PROSTÉHO BETONU C20/25 | M3 | 5 | 0 |  |  | 2
PP |  |  |  | betonové lože pro dlažbu tl. 0,10 m z C 20/25 - XF3
VV |  |  |  | propustek pod sjezdem (km 0,170) v pravo ... 1 m3 propustek pod sjezdem (km 0,170) v levo ... 1 m3 propustek pod sjezdem (km 0,590) ... 1 m3 propustek pod sjezdem (km 0,965) ... 1 m3 propustek pod sjezdem (km 1,130) ... 1 m3
P | 22 | 465512 |  | DLAŽBY Z LOMOVÉHO KAMENE NA MC | M3 | 25 | 0 |  |  | 2
PP |  |  |  | odláždění - dlažba z lomového kamene tl. 0,15m + vyspárování MC25 XF4
VV |  |  |  | propustek pod sjezdem (km 0,170) v pravo ... 5 m3 propustek pod sjezdem (km 0,170) v levo ... 5 m3 propustek pod sjezdem (km 0,590) ... 5 m3 propustek pod sjezdem (km 0,965) ... 5 m3 propustek pod sjezdem (km 1,130) ... 5 m3
SD |  | 5 |  | Komunikace
P | 23 | 56363 |  | VOZOVKOVÉ VRSTVY Z RECYKLOVANÉHO MATERIÁLU TL DO 150MM | M2 | 122 | 0 |  |  | 2
PP |  |  |  | nezpevněné sjezdy tl. 150 mm (oprava formou dosypání R-materiálu)
VV |  |  |  | bude čerpáno dle skutečně zjištěného stavu se souhlasem TDS
P | 24 | 567542 |  | VRST PRO OBNOVU A OPR RECYK ZA STUDENA ASF EMUL TL DO 200MM | M2 | 9354 | 0 |  |  | 2
PP |  |  |  | rozfrézování konstrukce vozovky na hloubku 0,20 m a urovnání/reprofilování a provedení recyklace za studena na místě se zhutněním, včetně předrcení v mobilním drtiči
VV |  |  |  | konkrétní receptura dle ITT zhotovitele, kombinace nákupu vhodného materiálu k recyklaci např. ŠD 0/32 a vhodný materiál k recyklaci z mezideponie
P | 25 | 56960 |  | ZPEVNĚNÍ KRAJNIC Z RECYKLOVANÉHO MATERIÁLU | M3 | 261 | 0 |  |  | 2
PP |  |  |  | nezpevněné krajnice R-materiál tl. 0,10 m
VV |  |  |  | nová konstrukce vozovky (odměřeno digitálně ze situace)
P | 26 | 572214 | A | SPOJOVACÍ POSTŘIK Z MODIFIK EMULZE DO 0,5KG/M2 | M2 | 8837 | 0 |  |  | 2
PP |  |  |  | spojovací postřik modifikovaný PS-CP 0,40 kg/m2
VV |  |  |  | nová konstrukce vozovky (odměřeno digitálně ze situace)
P | 27 | 572214 | B | SPOJOVACÍ POSTŘIK Z MODIFIK EMULZE DO 0,5KG/M2 | M2 | 9175 | 0 |  |  | 2
PP |  |  |  | spojovací postřik modifikovaný PS-CP 0,50 kg/m2
VV |  |  |  | nová konstrukce vozovky (odměřeno digitálně ze situace)
P | 28 | 572214 | C | SPOJOVACÍ POSTŘIK Z MODIFIK EMULZE DO 0,5KG/M2 | M2 | 9175 | 0 |  |  | 2
PP |  |  |  | spojovací postřik modifikovaný PS-CP 0,50 kg/m2
VV |  |  |  | nová konstrukce vozovky (odměřeno digitálně ze situace)
P | 29 | 572224 |  | SPOJOVACÍ POSTŘIK Z MODIFIK EMULZE DO 1,0KG/M2 | M2 | 9354 | 0 |  |  | 2
PP |  |  |  | spojovací postřik PS-CP 0,60 kg/m2
VV |  |  |  | nová konstrukce vozovky (odměřeno digitálně ze situace)
P | 30 | 57476 |  | VOZOVKOVÉ VÝZTUŽNÉ VRSTVY Z GEOMŘÍŽOVINY S TKANINOU | M2 | 4901 | 0 |  |  | 2
PP |  |  |  | skelná geomříž s tahovou pevností 100/100 kN se samolepícím podkladem, velikost ok 25/25 mm s polymerním potahem a tepelnou odolností min. 190; C dle TP 115 a 147 (šířka 1,5m)
VV |  |  |  | vyztužení krajů vozovky, viz TZ, bude čerpáno dle skutečně zjištěného stavu se souhlasem TDS
P | 31 | 574A04 |  | ASFALTOVÝ BETON PRO OBRUSNÉ VRSTVY ACO 11+, 11S | M3 | 275 | 0 |  |  | 2
PP |  |  |  | asfaltový beton podkladní ACO 11S 50/70 tl. 30 mm
VV |  |  |  | na vrstvu RS-CA pokládka vyrovnávací vrstvy, bude čerpáno dle skutečně zjištěného stavu se souhlasem TDS
P | 32 | 574B34 | A | ASFALTOVÝ BETON PRO OBRUSNÉ VRSTVY MODIFIK ACO 11+, 11S TL. 40MM | M2 | 8749 | 0 |  |  | 2
PP |  |  |  | asfaltový beton pro obrusnou vrstvu modif. ACO 11+ PMB 45/80-60(65) tl. 40 mm
VV |  |  |  | nová konstrukce vozovky (odměřeno digitálně ze situace)
P | 33 | 574B34 | B | ASFALTOVÝ BETON PRO OBRUSNÉ VRSTVY MODIFIK ACO 11+, 11S TL. 40MM | M2 | 281 | 0 |  |  | 2
PP |  |  |  | asfaltový beton pro obrusnou vrstvu modif. ACO 11+ PMB 45/80-60(65) tl. 40 mm
VV |  |  |  | zpevněné sjezdy ... 160 m2 napojení na stávající stav ... 121 m2
P | 34 | 574C56 | A | ASFALTOVÝ BETON PRO LOŽNÍ VRSTVY ACL 16+, 16S TL. 60MM | M2 | 8837 | 0 |  |  | 2
PP |  |  |  | asfaltový beton pro ložné vrstvy ACL 16+ 50/70 tl. 60 mm
VV |  |  |  | nová konstrukce vozovky (odměřeno digitálně ze situace)
P | 35 | 574C56 | B | ASFALTOVÝ BETON PRO LOŽNÍ VRSTVY ACL 16+, 16S TL. 60MM | M2 | 281 | 0 |  |  | 2
PP |  |  |  | asfaltový beton pro ložné vrstvy ACL 16+ 50/70 tl. 60 mm
VV |  |  |  | zpevněné sjezdy ... 160 m2 napojení na stávající stav ... 121 m2
SD |  | 7 |  | Přidružená stavební výroba
P | 36 | 711111 |  | IZOLACE BĚŽNÝCH KONSTRUKCÍ PROTI ZEMNÍ VLHKOSTI ASFALTOVÝMI NÁTĚRY | M2 | 266 | 0 |  |  | 2
PP |  |  |  | izolace 2 x asfaltový nátěr
VV |  |  |  | propustek pod sjezdem (km 0,170) v pravo ... 26 m2 propustek pod sjezdem (km 0,170) v levo ... 37 m2 propustek pod sjezdem (km 0,590) ... 20 m2 propustek pod sjezdem (km 0,965) ... 32 m2 propustek pod sjezdem (km 1,130) ... 18 m2 celkem 133 m2*2=266 m2
P | 37 | 78381 |  | NÁTĚRY BETON KONSTR TYP S1 (OS-A) | M2 | 133 | 0 |  |  | 2
PP |  |  |  | izolace penetrační nátěr
VV |  |  |  | propustek pod sjezdem (km 0,170) v pravo ... 26 m2 propustek pod sjezdem (km 0,170) v levo ... 37 m2 propustek pod sjezdem (km 0,590) ... 20 m2 propustek pod sjezdem (km 0,965) ... 32 m2 propustek pod sjezdem (km 1,130) ... 18 m2
SD |  | 8 |  | Potrubí
P | 38 | 899524 |  | OBETONOVÁNÍ POTRUBÍ Z PROSTÉHO BETONU DO C25/30 | M3 | 9 | 0 |  |  | 2
PP |  |  |  | obetonování propustku + základový pas C 25/30 XF3
VV |  |  |  | propustek pod sjezdem (km 0,170) v pravo ... 2 m3 propustek pod sjezdem (km 0,170) v levo ... 3 m3 propustek pod sjezdem (km 0,590) ... 1 m3 propustek pod sjezdem (km 0,965) ... 2 m3 propustek pod sjezdem (km 1,130) ... 1 m3
SD |  | 9 |  | Ostatní konstrukce a práce
P | 39 | 91228 | A | SMĚROVÉ SLOUPKY Z PLAST HMOT VČETNĚ ODRAZNÉHO PÁSKU | KUS | 84 | 0 |  |  | 2
PP |  |  |  | směrové sloupky Z11a,b
VV |  |  |  | bude čerpáno dle skutečně zjištěného stavu se souhlasem TDS
P | 40 | 91228 | B | SMĚROVÉ SLOUPKY Z PLAST HMOT VČETNĚ ODRAZNÉHO PÁSKU | KUS | 18 | 0 |  |  | 2
PP |  |  |  | směrové sloupky Z11d,c
VV |  |  |  | bude čerpáno dle skutečně zjištěného stavu se souhlasem TDS
P | 41 | 914143 |  | DOPRAV ZNAČ ZÁKL VEL OCEL FÓLIE TŘ 3 - DEMONTÁŽ | KUS | 9 | 0 |  |  | 2
PP |  |  |  | SDZ - odstranění vč. odvozu a likvidace
VV |  |  |  | IS4cl – 2ks; P2 – 2ks; P6 – 1ks; IS4b – 1 ks; A22 – 1ks; E13 – 1ks; A28 – 1 ks
P | 42 | 914161 |  | DOPRAVNÍ ZNAČKY ZÁKLADNÍ VELIKOSTI HLINÍKOVÉ FÓLIE TŘ 1 - DODÁVKA A MONTÁŽ | KUS | 9 | 0 |  |  | 2
PP |  |  |  | SDZ - nové
VV |  |  |  | IS4cl – 2ks P2 – 2ks P6 – 1ks IS4b – 1 ks A22 – 1ks E13 – 1ks A28 – 1 ks
P | 43 | 914913 |  | SLOUPKY A STOJKY DZ Z OCEL TRUBEK ZABETON DEMONTÁŽ | KUS | 6 | 0 |  |  | 2
PP |  |  |  | SDZ - odstranění vč. odvozu a likvidace
VV |  |  |  | bude čerpáno dle skutečně zjištěného stavu se souhlasem TDS
P | 44 | 914941 |  | SLOUPKY A STOJKY DOPRAVNÍCH ZNAČEK Z HLINÍK TRUBEK DO PATKY - DODÁVKA A MONTÁŽ | KUS | 6 | 0 |  |  | 2
PP |  |  |  | SDZ - nové
VV |  |  |  | bude čerpáno dle skutečně zjištěného stavu se souhlasem TDS
P | 45 | 915111 |  | VODOROVNÉ DOPRAVNÍ ZNAČENÍ BARVOU HLADKÉ - DODÁVKA A POKLÁDKA | M2 | 389 | 0 |  |  | 2
PP |  |  |  | VDZ - nástřik
VV |  |  |  | V4 (0,125) ... 386 m2 V2b (1,5/1,5/0,125) ... 3 m2
P | 46 | 915231 |  | VODOR DOPRAV ZNAČ PLASTEM PROFIL ZVUČÍCÍ - DOD A POKLÁDKA | M2 | 389 | 0 |  |  | 2
PP |  |  |  | VDZ - plastem
VV |  |  |  | V4 (0,125) ... 386 m2 V2b (1,5/1,5/0,125) ... 3 m2
P | 47 | 9183A1 |  | PROPUSTY Z TRUB DN 300MM BETONOVÝCH | M | 50 | 0 |  |  | 2
PP |  |  |  | betonový propustek DN 300 vč. zkosení a řezání
VV |  |  |  | propustek pod sjezdem (km 0,170) v pravo ... 10 m propustek pod sjezdem (km 0,170) v levo ... 14 m propustek pod sjezdem (km 0,590) ... 7 m propustek pod sjezdem (km 0,965) ... 12 m propustek pod sjezdem (km 1,130) ... 7 m
P | 48 | 931325 |  | TĚSNĚNÍ DILATAČ SPAR ASF ZÁLIVKOU MODIFIK PRŮŘ DO 600MM2 | M | 155 | 0 |  |  | 2
PP |  |  |  | vč. natření penetračním adhezním nátěrem a vyplnění zálivkou N2
VV |  |  |  | viz. pol.113765
P | 49 | 93832 |  | OČIŠTĚNÍ DLAŽEB OD VEGETACE | M2 | 85 | 0 |  |  | 2
PP |  |  |  | pročištění vtoku a výtoku propustku vč. odvozu na skládku a poplatku za skládkovné
VV |  |  |  | propustek pod sjezdem (km 0,170) v pravo ... 17 m2 propustek pod sjezdem (km 0,170) v levo ... 17 m2 propustek pod sjezdem (km 0,590) ... 17 m2 propustek pod sjezdem (km 0,965) ... 17 m2 propustek pod sjezdem (km 1,130) ... 17 m2

## SO 102
ASPE10 |  |  |  | Firma: 4roads s.r.o. | [5 empty] | 3
|  |  |  | Soupis prací objektu | [5 empty] | 3
S | Stavba: | 122001 |  | III/00315, III/10113 Radlík – Kostelec u Křížků PD |  |  | SO 102 |  | 0,00 | 2
O | Rozpočet: | SO 102 |  | Údržba silnice III/00315 - km 1,488 - KÚ |  |  |  |  | 15,00 | 2
Typ | Poř. číslo | Kód položky | Varianta | Název položky | MJ | Množství | Jednotková cena |  | 21,00 | 2
[7 empty] | Jednotková | Celkem
0 | 1 | 2 | 3 | 4 | 5 | 6 | 9 | 10
SD |  | 0 |  | Všeobecné konstrukce a práce
P | 1 | 014102 |  | POPLATKY ZA SKLÁDKU | T | 9614.4 | 0 |  |  | 2
PP |  |  |  | zemina a kamení, kód odpadu 17 05 04
VV |  |  |  | 11130 SEJMUTÍ DRNU ... 8950*0,1*1,6 12673 ZŘÍZENÍ STUPŇŮ V PODLOŽÍ ... 434*1,6 12273 ODKOPÁVKY AZ ... 4160*1,8
P | 2 | 014132 |  | POPLATKY ZA SKLÁDKU TYP S-NO (NEBEZPEČNÝ ODPAD) | T | 638 | 0 |  |  | 2
PP |  |  |  | PAU ZAS-T3; ZAS-T4
VV |  |  |  | 11333.B ODSTRANĚNÍ ZP PLOCH S ASFALT POJIVEM ... 290 * 2,2
P | 3 | 014201 |  | POPLATKY ZA ZEMNÍK - ZEMINA | M3 | 476.1 | 0 |  |  | 2
PP |  |  |  | nákup zeminy v kvalitě ornice, vč. naložení a dopravy na stavbu
VV |  |  |  | k ohumusování, bude čerpáno dle skutečně zjištěného stavu se souhlasem TDS
SD |  | 1 |  | Zemní práce
P | 4 | 11130 |  | SEJMUTÍ DRNU | M2 | 8950 | 0 |  |  | 2
PP |  |  |  | sejmutí drnu tl. 0,1 m vč. odvozu a uložení na skládku, poplatek za skládku v pol. č. 014102
VV |  |  |  | odměřeno digitálně ze situace ... 8 950 m2
P | 5 | 11332 |  | ODSTRANĚNÍ PODKLADŮ ZPEVNĚNÝCH PLOCH Z KAMENIVA NESTMELENÉHO | M3 | 735 | 0 |  |  | 2
PP |  |  |  | odstranění podkladních nestmelených vrstev vozovky v tl. 0,07 m - odvoz na mezideponii a použití do recyklace
VV |  |  |  | bude čerpáno dle skutečně zjištěného stavu se souhlasem TDS
P | 6 | 11333 | A | ODSTRANĚNÍ PODKLADU ZPEVNĚNÝCH PLOCH S ASFALT POJIVEM | M3 | 1173 | 0 |  |  | 2
PP |  |  |  | odstranění konstrukčních stmelených vrstev v tl. 0,13 m (se souhlasem TDS) + odvoz na mezideponii a použití do recyklace
VV |  |  |  | bude čerpáno dle skutečně zjištěného stavu se souhlasem TDS
P | 7 | 11333 | B | ODSTRANĚNÍ PODKLADU ZPEVNĚNÝCH PLOCH S ASFALT POJIVEM | M3 | 290 | 0 |  |  | 2
PP |  |  |  | odstranění konstrukčních stmelených vrstev s PAU tl. 0,10 m Nebezpečný odpad (se souhlasem TDS) - odvoz na skládku
VV |  |  |  | bude čerpáno dle skutečně zjištěného stavu se souhlasem TDS
P | 8 | 11372 |  | FRÉZOVÁNÍ ZPEVNĚNÝCH PLOCH ASFALTOVÝCH | M3 | 1045 | 0 |  |  | 2
PP |  |  |  | odfrézování asfaltových vrstev v tl. 100 mm odvoz na mezideponii, využití při RS-CA a zhotovení krajnic
VV |  |  |  | bude čerpáno dle skutečně zjištěného stavu se souhlasem TDS
P | 9 | 113765 |  | FRÉZOVÁNÍ DRÁŽKY PRŮŘEZU DO 600MM2 V ASFALTOVÉ VOZOVCE | M | 106 | 0 |  |  | 2
PP |  |  |  | pracovní spáry (proříznutí trhliny, průřez 10-30 mm/25-40 mm, s vyčištěním
VV |  |  |  | bude čerpáno dle skutečně zjištěného stavu se souhlasem TDS
P | 10 | 12273 |  | ODKOPÁVKY A PROKOPÁVKY OBECNÉ TŘ. I | M3 | 4160 | 0 |  |  | 2
PP |  |  |  | odstranění AZ v tl. 0,50 včetně odvozu na skládku
VV |  |  |  | bude čerpáno dle skutečně zjištěného stavu se souhlasem TDS
P | 11 | 12673 |  | ZŘÍZENÍ STUPŇŮ V PODLOŽÍ NÁSYPŮ TŘ. I | M3 | 434 | 0 |  |  | 2
PP |  |  |  | výkop (zemní stupně a úprava příkopů) odvoz na skládku
VV |  |  |  | nová konstrukce vozovky (odměřeno digitálně ze situace)
P | 12 | 12960 |  | ČIŠTĚNÍ VODOTEČÍ A MELIORAČ KANÁLŮ OD NÁNOSŮ | M3 | 8.25 | 0 |  |  | 2
PP |  |  |  | vyčištění koryta, vč. odvozu na skládku a poplatku za skládkovné
VV |  |  |  | propustek pod sjezdem (km 2,280) ... 11 m2 propustek pod sjezdem (km 2,480) ... 11 m2 propustek pod sjezdem (km 3,120) ... 11 m2 celkem 33 m2 * 0,25 = 8,250 m3
P | 13 | 13273 |  | HLOUBENÍ RÝH ŠÍŘ DO 2M PAŽ I NEPAŽ TŘ. I | M3 | 35 | 0 |  |  | 2
PP |  |  |  | výkop pro uložení propustku, vč. odvozu na skládku a poplatku za skládkovné
VV |  |  |  | propustek pod sjezdem (km 2,280) ... 13 m3 propustek pod sjezdem (km 2,480) ... 11 m3 propustek pod sjezdem (km 3,120) ... 11 m3
P | 14 | 17180 |  | ULOŽENÍ SYPANINY DO NÁSYPŮ Z NAKUPOVANÝCH MATERIÁLŮ | M3 | 4448 | 0 |  |  | 2
PP |  |  |  | nová AZ z vhodného nakupovaného materiálu
VV |  |  |  | nová konstrukce vozovky (odměřeno digitálně ze situace)
P | 15 | 18230 |  | ROZPROSTŘENÍ ORNICE V ROVINĚ | M3 | 476.1 | 0 |  |  | 2
PP |  |  |  | ohumusování tl. 0,10m
VV |  |  |  | bude čerpáno dle skutečně zjištěného stavu se souhlasem TDS
P | 16 | 18241 |  | ZALOŽENÍ TRÁVNÍKU RUČNÍM VÝSEVEM | M2 | 4761 | 0 |  |  | 2
PP |  |  |  | osetí krajnice
VV |  |  |  | bude čerpáno dle skutečně zjištěného stavu se souhlasem TDS
SD |  | 2 |  | Základy
P | 17 | 272314 |  | ZÁKLADY Z PROSTÉHO BETONU DO C25/30 | M3 | 5 | 0 |  |  | 2
PP |  |  |  | betonové lože pod propustky tl. 0,15 m C25/30 - XF3
VV |  |  |  | propustek pod sjezdem (km 2,280) ... 2 m3 propustek pod sjezdem (km 2,480) ... 2 m3 propustek pod sjezdem (km 3,120) ... 1 m3
SD |  | 4 |  | Vodorovné konstrukce
P | 18 | 45131A |  | PODKLADNÍ A VÝPLŇOVÉ VRSTVY Z PROSTÉHO BETONU C20/25 | M3 | 3 | 0 |  |  | 2
PP |  |  |  | betonové lože pro dlažbu tl. 0,10 m z C 20/25 - XF3
VV |  |  |  | propustek pod sjezdem (km 2,280) ... 1 m3 propustek pod sjezdem (km 2,480) ... 1 m3 propustek pod sjezdem (km 3,120) ... 1 m3
P | 19 | 465512 |  | DLAŽBY Z LOMOVÉHO KAMENE NA MC | M3 | 15 | 0 |  |  | 2
PP |  |  |  | odláždění - dlažba z lomového kamene tl. 0,15m + vyspárování MC25 XF4
VV |  |  |  | propustek pod sjezdem (km 2,280) ... 5 m3 propustek pod sjezdem (km 2,480) ... 5 m3 propustek pod sjezdem (km 3,120) ... 5 m3
SD |  | 5 |  | Komunikace
P | 20 | 56363 |  | VOZOVKOVÉ VRSTVY Z RECYKLOVANÉHO MATERIÁLU TL DO 150MM | M2 | 227 | 0 |  |  | 2
PP |  |  |  | nezpevněné sjezdy tl. 150 mm (oprava formou dosypání R-materiálu)
VV |  |  |  | bude čerpáno dle skutečně zjištěného stavu se souhlasem TDS
P | 21 | 567542 |  | VRST PRO OBNOVU A OPR RECYK ZA STUDENA ASF EMUL TL DO 200MM | M2 | 11064 | 0 |  |  | 2
PP |  |  |  | rozfrézování konstrukce vozovky na hloubku 0,20 m a urovnání/reprofilování a provedení recyklace za studena na místě se zhutněním, včetně předrcení v mobilním drtiči
VV |  |  |  | konkrétní receptura dle ITT zhotovitele, kombinace nákupu vhodného materiálu k recyklaci např. ŠD 0/32 a vhodný materiál k recyklaci z mezideponie
P | 22 | 56960 |  | ZPEVNĚNÍ KRAJNIC Z RECYKLOVANÉHO MATERIÁLU | M3 | 309 | 0 |  |  | 2
PP |  |  |  | nezpevněné krajnice R-materiál tl. 0,10 m
VV |  |  |  | nová konstrukce vozovky (odměřeno digitálně ze situace)
P | 23 | 572214 | A | SPOJOVACÍ POSTŘIK Z MODIFIK EMULZE DO 0,5KG/M2 | M2 | 10451 | 0 |  |  | 2
PP |  |  |  | spojovací postřik modifikovaný PS-CP 0,40 kg/m2
VV |  |  |  | nová konstrukce vozovky (odměřeno digitálně ze situace)
P | 24 | 572214 | B | SPOJOVACÍ POSTŘIK Z MODIFIK EMULZE DO 0,5KG/M2 | M2 | 10851 | 0 |  |  | 2
PP |  |  |  | spojovací postřik modifikovaný PS-CP 0,50 kg/m2
VV |  |  |  | nová konstrukce vozovky (odměřeno digitálně ze situace)
P | 25 | 572214 | C | SPOJOVACÍ POSTŘIK Z MODIFIK EMULZE DO 0,5KG/M2 | M2 | 10852 | 0 |  |  | 2
PP |  |  |  | spojovací postřik modifikovaný PS-CP 0,50 kg/m2
VV |  |  |  | nová konstrukce vozovky (odměřeno digitálně ze situace)
P | 26 | 572224 |  | SPOJOVACÍ POSTŘIK Z MODIFIK EMULZE DO 1,0KG/M2 | M2 | 11064 | 0 |  |  | 2
PP |  |  |  | spojovací postřik PS-CP 0,60 kg/m2
VV |  |  |  | nová konstrukce vozovky (odměřeno digitálně ze situace)
P | 27 | 57476 |  | VOZOVKOVÉ VÝZTUŽNÉ VRSTVY Z GEOMŘÍŽOVINY S TKANINOU | M2 | 5699 | 0 |  |  | 2
PP |  |  |  | skelná geomříž s tahovou pevností 100/100 kN se samolepícím podkladem, velikost ok 25/25 mm s polymerním potahem a tepelnou odolností min. 190; C dle TP 115 a 147 (šířka 1,5m)
VV |  |  |  | vyztužení krajů vozovky, viz TZ, bude čerpáno dle skutečně zjištěného stavu se souhlasem TDS
P | 28 | 574A04 |  | ASFALTOVÝ BETON PRO OBRUSNÉ VRSTVY ACO 11+, 11S | M3 | 326 | 0 |  |  | 2
PP |  |  |  | asfaltový beton podkladní ACO 11S 50/70 tl. 30 mm
VV |  |  |  | na vrstvu RS-CA pokládka vyrovnávací vrstvy, bude čerpáno dle skutečně zjištěného stavu se souhlasem TDS
P | 29 | 574B34 | A | ASFALTOVÝ BETON PRO OBRUSNÉ VRSTVY MODIFIK ACO 11+, 11S TL. 40MM | M2 | 10348 | 0 |  |  | 2
PP |  |  |  | asfaltový beton pro obrusnou vrstvu modif. ACO 11+ PMB 45/80-60(65) tl. 40 mm
VV |  |  |  | nová konstrukce vozovky (odměřeno digitálně ze situace)
P | 30 | 574B34 | B | ASFALTOVÝ BETON PRO OBRUSNÉ VRSTVY MODIFIK ACO 11+, 11S TL. 40MM | M2 | 635 | 0 |  |  | 2
PP |  |  |  | asfaltový beton pro obrusnou vrstvu modif. ACO 11+ PMB 45/80-60(65) tl. 40 mm
VV |  |  |  | zpevněné sjezdy ... 19 m2 napojení na stávající stav ... 616 m2
P | 31 | 574C56 | A | ASFALTOVÝ BETON PRO LOŽNÍ VRSTVY ACL 16+, 16S TL. 60MM | M2 | 10451 | 0 |  |  | 2
PP |  |  |  | asfaltový beton pro ložné vrstvy ACL 16+ 50/70 tl. 60 mm
VV |  |  |  | nová konstrukce vozovky (odměřeno digitálně ze situace)
P | 32 | 574C56 | B | ASFALTOVÝ BETON PRO LOŽNÍ VRSTVY ACL 16+, 16S TL. 60MM | M2 | 635 | 0 |  |  | 2
PP |  |  |  | asfaltový beton pro ložné vrstvy ACL 16+ 50/70 tl. 60 mm
VV |  |  |  | zpevněné sjezdy ... 19 m2 napojení na stávající stav ... 616 m2
SD |  | 7 |  | Přidružená stavební výroba
P | 33 | 711111 |  | IZOLACE BĚŽNÝCH KONSTRUKCÍ PROTI ZEMNÍ VLHKOSTI ASFALTOVÝMI NÁTĚRY | M2 | 178 | 0 |  |  | 2
PP |  |  |  | izolace 2 x asfaltový nátěr
VV |  |  |  | propustek pod sjezdem (km 2,280) ... 35 m2 propustek pod sjezdem (km 2,480) ... 29 m2 propustek pod sjezdem (km 3,120) ... 25 m2 celkem 89 m2 * 2 = 178 m2
P | 34 | 78381 |  | NÁTĚRY BETON KONSTR TYP S1 (OS-A) | M2 | 89 | 0 |  |  | 2
PP |  |  |  | izolace penetrační nátěr
VV |  |  |  | propustek pod sjezdem (km 2,280) ... 35 m2 propustek pod sjezdem (km 2,480) ... 29 m2 propustek pod sjezdem (km 3,120) ... 25 m2
SD |  | 8 |  | Potrubí
P | 35 | 899524 |  | OBETONOVÁNÍ POTRUBÍ Z PROSTÉHO BETONU DO C25/30 | M3 | 6 | 0 |  |  | 2
PP |  |  |  | obetonování propustku + základový pas C 25/30 XF3
VV |  |  |  | propustek pod sjezdem (km 2,280) ... 2 m3 propustek pod sjezdem (km 2,480) ... 2 m3 propustek pod sjezdem (km 3,120) ... 2 m3
SD |  | 9 |  | Ostatní konstrukce a práce
P | 36 | 91228 | A | SMĚROVÉ SLOUPKY Z PLAST HMOT VČETNĚ ODRAZNÉHO PÁSKU | KUS | 96 | 0 |  |  | 2
PP |  |  |  | směrové sloupky Z11a,b
VV |  |  |  | bude čerpáno dle skutečně zjištěného stavu se souhlasem TDS
P | 37 | 91228 | B | SMĚROVÉ SLOUPKY Z PLAST HMOT VČETNĚ ODRAZNÉHO PÁSKU | KUS | 18 | 0 |  |  | 2
PP |  |  |  | směrové sloupky Z11d,c
VV |  |  |  | bude čerpáno dle skutečně zjištěného stavu se souhlasem TDS
P | 38 | 914143 |  | DOPRAV ZNAČ ZÁKL VEL OCEL FÓLIE TŘ 3 - DEMONTÁŽ | KUS | 24 | 0 |  |  | 2
PP |  |  |  | SDZ - odstranění vč. odvozu a likvidace
VV |  |  |  | IS14 – 2 ks; A28 – 2 ks; E4 – 2 ks; P1 – 1 ks; IS4cp – 3 ks; A2b – 2 ks; E1 – 2 ks; IJ7 – 1 ks; E13 – 1 ks; E7b – 1 ks; IS12a – 1 ks; IS12b – 1ks; IS4a – 1 ks; IS3dl – 1 ks; IS3cp – 1 ks; P4 – 1 ks; E2b – 1 ks
P | 39 | 914161 |  | DOPRAVNÍ ZNAČKY ZÁKLADNÍ VELIKOSTI HLINÍKOVÉ FÓLIE TŘ 1 - DODÁVKA A MONTÁŽ | KUS | 24 | 0 |  |  | 2
PP |  |  |  | SDZ - nové
VV |  |  |  | IS14 – 2 ks A28 – 2 ks E4 – 2 ks P1 – 1 ks IS4cp – 3 ks A2b – 2 ks E1 – 2 ks IJ7 – 1 ks E13 – 1 ks E7b – 1 ks IS12a – 1 ks IS12b – 1ks IS4a – 1 ks IS3dl – 1 ks IS3cp – 1 ks P4 – 1 ks E2b – 1 ks
P | 40 | 914913 |  | SLOUPKY A STOJKY DZ Z OCEL TRUBEK ZABETON DEMONTÁŽ | KUS | 13 | 0 |  |  | 2
PP |  |  |  | SDZ - odstranění vč. odvozu a likvidace
VV |  |  |  | bude čerpáno dle skutečně zjištěného stavu se souhlasem TDS
P | 41 | 914941 |  | SLOUPKY A STOJKY DOPRAVNÍCH ZNAČEK Z HLINÍK TRUBEK DO PATKY - DODÁVKA A MONTÁŽ | KUS | 13 | 0 |  |  | 2
PP |  |  |  | SDZ - nové
VV |  |  |  | bude čerpáno dle skutečně zjištěného stavu se souhlasem TDS
P | 42 | 915111 |  | VODOROVNÉ DOPRAVNÍ ZNAČENÍ BARVOU HLADKÉ - DODÁVKA A POKLÁDKA | M2 | 567 | 0 |  |  | 2
PP |  |  |  | VDZ - nástřik
VV |  |  |  | V4 (0,125) ... 465 m2 V13a ... 98 m2 V1a (0,125) ... 2 m2 V2b (1,5/1,5/0,125) ... 2 m2
P | 43 | 915231 |  | VODOR DOPRAV ZNAČ PLASTEM PROFIL ZVUČÍCÍ - DOD A POKLÁDKA | M2 | 567 | 0 |  |  | 2
PP |  |  |  | VDZ - plastem
VV |  |  |  | V4 (0,125) ... 465 m2 V13a ... 98 m2 V1a (0,125) ... 2 m2 V2b (1,5/1,5/0,125) ... 2 m2
P | 44 | 9183A1 |  | PROPUSTY Z TRUB DN 300MM BETONOVÝCH | M | 32 | 0 |  |  | 2
PP |  |  |  | betonový propustek DN 300 vč. zkosení a řezání
VV |  |  |  | propustek pod sjezdem (km 2,280) ... 13 m propustek pod sjezdem (km 2,480) ... 10 m propustek pod sjezdem (km 3,120) ... 9 m
P | 45 | 931325 |  | TĚSNĚNÍ DILATAČ SPAR ASF ZÁLIVKOU MODIFIK PRŮŘ DO 600MM2 | M | 106 | 0 |  |  | 2
PP |  |  |  | vč. natření penetračním adhezním nátěrem a vyplnění zálivkou N2
VV |  |  |  | viz. pol.113765
P | 46 | 93832 |  | OČIŠTĚNÍ DLAŽEB OD VEGETACE | M2 | 51 | 0 |  |  | 2
PP |  |  |  | pročištění vtoku a výtoku propustku vč. odvozu na skládku a poplatku za skládkovné
VV |  |  |  | propustek pod sjezdem (km 2,280) ... 17 m2 propustek pod sjezdem (km 2,480) ... 17 m2 propustek pod sjezdem (km 3,120) ... 17 m2