## Rekapitulace
Firma: 4roads s.r.o.
Rekapitulace ceny
Stavba: 125801 - III/1025 Čisovice-Bojov, úprava odvodnění
Varianta: ZŘ - Základní řešení
Celková cena bez DPH:
Celková cena s DPH:
Objekt | Popis | Cena bez DPH | DPH | Cena s DPH
SO 000 | VON Vedlejší a ostatní náklady
SO 101 | Silnice III/1025 a úprava odvodnění
SO 251 | Sanace opěrné zdi

## SO 000
ASPE10 |  |  |  | Firma: 4roads s.r.o. | [5 empty] | 3
|  |  |  | Soupis prací objektu | [5 empty] | 3
S | Stavba: | 125801 |  | III/1025 Čisovice-Bojov, úprava odvodnění |  |  | SO 000 |  | 0,00 | 2
O | Rozpočet: | SO 000 |  | VON Vedlejší a ostatní náklady |  |  |  |  | 15,00 | 2
Typ | Poř. číslo | Kód položky | Varianta | Název položky | MJ | Množství | Jednotková cena |  | 21,00 | 2
[7 empty] | Jednotková | Celkem
0 | 1 | 2 | 3 | 4 | 5 | 6 | 9 | 10
SD |  | 0 |  | Všeobecné konstrukce a práce
P | 1 | 02710 |  | POMOC PRÁCE ZŘÍZ NEBO ZAJIŠŤ OBJÍŽĎKY A PŘÍSTUP CESTY | KPL | 150000 | 0 |  |  | 2
PP |  |  |  | oprava objízdných tras preliminářová položka se souhlasem investora
VV
P | 2 | 02720 |  | POMOC PRÁCE ZŘÍZ NEBO ZAJIŠŤ REGULACI A OCHRANU DOPRAVY | KPL | 1 | 0 |  |  | 2
PP |  |  |  | zahrnuje kompletní dopravně-inženýrská opatření po celou dobu stavby dle projektové dokumentace a platné legislativy
VV
P | 3 | 02821 |  | PRŮZKUMNÉ PRÁCE ARCHEOLOGICKÉ NA POVRCHU | KPL | 1 | 0 |  |  | 2
PP |  |  |  | archeologický průzkum dle stanoviska (částka bude upřesněna dle skutečného rozsahu prací a délky trvání)
VV
P | 4 | 02911 |  | OSTATNÍ POŽADAVKY - GEODETICKÉ ZAMĚŘENÍ | KPL | 1 | 0 |  |  | 2
PP |  |  |  | Ostatní požadavky - zeměměřičská měření (zaměření skutečného provedení stavby)
VV
P | 5 | 029412 |  | OSTATNÍ POŽADAVKY - VYPRACOVÁNÍ MOSTNÍHO LISTU | KUS | 1 | 0 |  |  | 2
PP |  |  |  | evidenční list propustku
VV
P | 6 | 02944 |  | OSTAT POŽADAVKY - DOKUMENTACE SKUTEČ PROVEDENÍ V DIGIT FORMĚ | KPL | 1 | 0 |  |  | 2
PP |  |  |  | ostatní požadavky - vypracování dokumentace (skutečné provedení 4 vyhotovení)
VV
P | 7 | 02953 |  | OSTATNÍ POŽADAVKY - HLAVNÍ MOSTNÍ PROHLÍDKA | KUS | 1 | 0 |  |  | 2
PP |  |  |  | úkony dle ČSN 73 6221- provedení hlavní mostní prohlídky oprávněnou fyzickou nebo právnickou osobou
VV
P | 8 | 02990 | A | OSTATNÍ POŽADAVKY - INFORMAČNÍ TABULE | KPL | 1 | 0 |  |  | 2
PP |  |  |  | informační tabule
VV
P | 9 | 02990 | B | OSTATNÍ POŽADAVKY - INFORMAČNÍ TABULE | KPL | 1 | 0 |  |  | 2
PP |  |  |  | pamětní deska
VV

## SO 101
ASPE10 |  |  |  | Firma: 4roads s.r.o. | [5 empty] | 3
|  |  |  | Soupis prací objektu | [5 empty] | 3
S | Stavba: | 125801 |  | III/1025 Čisovice-Bojov, úprava odvodnění |  |  | SO 101 |  | 0,00 | 2
O | Rozpočet: | SO 101 |  | Silnice III/1025 a úprava odvodnění |  |  |  |  | 15,00 | 2
Typ | Poř. číslo | Kód položky | Varianta | Název položky | MJ | Množství | Jednotková cena |  | 21,00 | 2
[7 empty] | Jednotková | Celkem
0 | 1 | 2 | 3 | 4 | 5 | 6 | 9 | 10
SD |  | 0 |  | Všeobecné konstrukce a práce
P | 1 | 014102 |  | POPLATKY ZA SKLÁDKU | T | 1221 | 0 |  |  | 2
PP |  |  |  | zemina a kamení, kód odpadu 17 05 04
VV |  |  |  | 11130 SEJMUTÍ DRNU ... 3800*0,1*2,0=760,000 [A] 12373 ODKOPÁVKY ... (125-57)*2,0=136,000 [B] 13273 HL. RÝH ... 83*2,0=166,000 [C] 13173 HL. JAM ... 36*2,0=72,000 [D] 12920 ČIŠTĚNÍ KRAJNIC ... 36*2,0=72,000 [E] 12473 ČIŠTĚNÍ KORYTA ... 7,5*2,0=15,000 [F] Celkem: A+B+C+D+E+F=1 221,000 [G]
P | 2 | 014112 |  | POPLATKY ZA SKLÁDKU TYP S-IO (INERTNÍ ODPAD) | T | 40.25 | 0 |  |  | 2
PP |  |  |  | beton, kód odpadu 17 01 01
VV |  |  |  | 11325 BOURÁNÍ BETON. ŽLABU ... 4,0*2,3=9,200 [A] 96615 BETON. PODKL PROPUSTKU ... 4,0*2,3=9,200 [B] 96616 BETON. ČELA PROPUSTKU ... 5,0*2,5=12,500 [C] 969257 BOURÁNÍ TRUB DN 500 PROPUSTKU ... (16+1)*0,55=9,350 [D] Celkem: A+B+C+D=40,250 [E]
P | 3 | 014122 |  | POPLATKY ZA SKLÁDKU TYP S-OO (OSTATNÍ ODPAD) | T | 10.633 | 0 |  |  | 2
PP |  |  |  | stavební suť
VV |  |  |  | 97612 KAMENNÉ SLOUPKY ... (1,4*0,25*0,25)*23*2,6=5,233 [A] 96614 ZDĚNNÁ HORSKÁ VPUSŤ ... 3,0*1,8=5,400 [B] Celkem: A+B=10,633 [C]
P | 4 | 014201 |  | POPLATKY ZA ZEMNÍK - ZEMINA | M3 | 47.7 | 0 |  |  | 2
PP |  |  |  | nákup zeminy v kvalitě ornice, vč. naložení a dopravy na stavbu
VV |  |  |  | plocha 318 m2 * tl. 0,15 m
SD |  | 1 |  | Zemní práce
P | 5 | 11120 |  | ODSTRANĚNÍ KŘOVIN | M2 | 90 | 0 |  |  | 2
PP |  |  |  | včetně likvidace
VV |  |  |  | bude čerpáno dle skutečně zjištěného stavu se souhlasem TDS
P | 6 | 11130 |  | SEJMUTÍ DRNU | M2 | 3800 | 0 |  |  | 2
PP |  |  |  | sejmutí drnu tl. 0,1 m vč. odvozu a uložení na skládku, poplatek za skládku v pol. č. 014102
VV |  |  |  | odměřeno digitálně
P | 7 | 11325 |  | ODSTRANĚNÍ PŘÍKOPŮ A RIGOLŮ Z MONOLIT BETONU | M3 | 4 | 0 |  |  | 2
PP |  |  |  | odstranění monolitického betonového žlabu proměnné šířky
VV |  |  |  | zaměřeno v místě stavby
P | 8 | 113765 |  | FRÉZOVÁNÍ DRÁŽKY PRŮŘEZU DO 600MM2 V ASFALTOVÉ VOZOVCE | M | 13 | 0 |  |  | 2
PP |  |  |  | pracovní spáry
VV |  |  |  | odměřeno digitálně
P | 9 | 12373 |  | ODKOP PRO SPOD STAVBU SILNIC A ŽELEZNIC TŘ. I | M3 | 125 | 0 |  |  | 2
PP |  |  |  | výkop nepažený
VV |  |  |  | odměřeno digitálně
P | 10 | 12473 |  | VYKOPÁVKY PRO KORYTA VODOTEČÍ TŘ. I | M3 | 7.5 | 0 |  |  | 2
PP |  |  |  | pročištění koryta mezi propustkem a potokem přes 0,5m3/m
VV |  |  |  | 15 m * 0,5m3/m
P | 11 | 12920 |  | ČIŠTĚNÍ KRAJNIC OD NÁNOSU | M3 | 36 | 0 |  |  | 2
PP |  |  |  | čištění krajnic od nánosů tl. 0,1 m, včetně odvozu na skládku
VV |  |  |  | odměřeno digitálně
P | 12 | 129945 |  | ČIŠTĚNÍ POTRUBÍ DN DO 300MM | M | 14 | 0 |  |  | 2
PP |  |  |  | pročištění potrubí DN300 včetně odvozu, uložení a poplatku za skládku
VV |  |  |  | bude čerpáno dle skutečně zjištěného stavu se souhlasem TDS
P | 13 | 13173 |  | HLOUBENÍ JAM ZAPAŽ I NEPAŽ TŘ. I | M3 | 36 | 0 |  |  | 2
PP |  |  |  | výkop pažený jáma
VV |  |  |  | odměřeno digitálně
P | 14 | 13273 |  | HLOUBENÍ RÝH ŠÍŘ DO 2M PAŽ I NEPAŽ TŘ. I | M3 | 83 | 0 |  |  | 2
PP |  |  |  | výkop pažený rýha
VV |  |  |  | odměřeno digitálně
P | 15 | 17180 | A | ULOŽENÍ SYPANINY DO NÁSYPŮ Z NAKUPOVANÝCH MATERIÁLŮ | M3 | 39 | 0 |  |  | 2
PP |  |  |  | nová AZ z vhodného materiálu (propustek a kraje)
VV |  |  |  | odměřeno digitálně
P | 16 | 17180 | B | ULOŽENÍ SYPANINY DO NÁSYPŮ Z NAKUPOVANÝCH MATERIÁLŮ | M3 | 62 | 0 |  |  | 2
PP |  |  |  | násyp z vhodného mat. do násypu se zhutněním - nákup
VV |  |  |  | odměřeno digitálně
P | 17 | 17380 |  | ZEMNÍ KRAJNICE A DOSYPÁVKY Z NAKUPOVANÝCH MATERIÁLŮ | M3 | 16 | 0 |  |  | 2
PP |  |  |  | dosyp krajnice (zemina podmínečně vhodná, 100% PS)
VV |  |  |  | odměřeno digitálně
P | 18 | 17411 |  | ZÁSYP JAM A RÝH ZEMINOU SE ZHUTNĚNÍM | M3 | 57 | 0 |  |  | 2
PP |  |  |  | zpětný zásyp zeminou z výkopu (hutnění po vrstvách max. 0,3m, 95% PS)
VV |  |  |  | odměřeno digitálně
P | 19 | 17581 |  | OBSYP POTRUBÍ A OBJEKTŮ Z NAKUPOVANÝCH MATERIÁLŮ | M3 | 28 | 0 |  |  | 2
PP |  |  |  | podsyp a obsyp z štěrkopísku fr. 0-8 (hutnění po vrstvách max. 0,15m, 95% PS)
VV |  |  |  | odměřeno digitálně
P | 20 | 18215 |  | ÚPRAVA POVRCHŮ SROVNÁNÍM ÚZEMÍ V TL DO 0,50M | M2 | 34 | 0 |  |  | 2
PP |  |  |  | terénní úpravy a svahování kolem vtoku a čela propustku
VV |  |  |  | odměřeno digitálně
P | 21 | 18230 |  | ROZPROSTŘENÍ ORNICE V ROVINĚ | M3 | 47.7 | 0 |  |  | 2
PP |  |  |  | ohumusovaní tl. 150 mm
VV |  |  |  | plocha 318 m2 * tl. 0,15 m
P | 22 | 18241 |  | ZALOŽENÍ TRÁVNÍKU RUČNÍM VÝSEVEM | M2 | 318 | 0 |  |  | 2
PP |  |  |  | osetí
VV |  |  |  | odměřeno digitálně
P | 23 | 18481 |  | OCHRANA STROMŮ BEDNĚNÍM | M2 | 7 | 0 |  |  | 2
PP |  |  |  | ochrana stromů bedněním
VV |  |  |  | bude čerpáno dle skutečně zjištěného stavu se souhlasem TDS
SD |  | 3 |  | Svislé konstrukce
P | 24 | 327212 |  | ZDI OPĚRNÉ, ZÁRUBNÍ, NÁBŘEŽNÍ Z LOMOVÉHO KAMENE NA MC | M3 | 1 | 0 |  |  | 2
PP |  |  |  | zazdění výtoku propustku v opěrné zdi kamenem na MC
VV |  |  |  | odměřeno digitálně
P | 25 | 386385 |  | KOMPLETNÍ KONSTRUKCE JÍMEK ZE ŽELEZOBETONU C30/37 VČETNĚ VÝZTUŽE | M3 | 10 | 0 |  |  | 2
PP |  |  |  | železobetonový vtokový objekt z C30/37 XF3
VV |  |  |  | odměřeno digitálně
SD |  | 4 |  | Vodorovné konstrukce
P | 26 | 451112 |  | PODKL A VÝPLŇ VRSTVY Z DÍLCŮ BETON DO C12/15 | M3 | 3.3 | 0 |  |  | 2
PP |  |  |  | podkladní beton 12/15 X0 tl. 0,10 m
VV |  |  |  | odměřeno digitálně
P | 27 | 451324 |  | PODKL A VÝPLŇ VRSTVY ZE ŽELEZOBET DO C25/30 | M3 | 2.6 | 0 |  |  | 2
PP |  |  |  | betonové lože tl. 0,15 m a betonový pás proti podemletí 0,4 x 0,6 m z betonu C25/30-XF3
VV |  |  |  | odměřeno digitálně
P | 28 | 45169 |  | PODKL A VÝPLŇ VRSTVY ZE STABILIZOVANÉHO POPÍLKU | M3 | 2.2 | 0 |  |  | 2
PP |  |  |  | výplň potrubí popílkocementem včetně zaslepení
VV |  |  |  | bude čerpáno dle skutečně zjištěného stavu se souhlasem TDS
P | 29 | 465512 |  | DLAŽBY Z LOMOVÉHO KAMENE NA MC | M3 | 8.5 | 0 |  |  | 2
PP |  |  |  | odláždění z lomového kamene tl. 150 mm s vyspárováním MC25 XF4 do betonového lože tl. 100 mm C25/30 XF3
VV |  |  |  | 34 m * 0,25 =8,500 [A]
SD |  | 5 |  | Komunikace
P | 30 | 56330 |  | VOZOVKOVÉ VRSTVY ZE ŠTĚRKODRTI | M3 | 17 | 0 |  |  | 2
PP |  |  |  | štěrkodrť Šda 0/32 Ge tl. 0,15 m (v místě propustku)
VV |  |  |  | odměřeno digitálně
P | 31 | 56360 |  | VOZOVKOVÉ VRSTVY Z RECYKLOVANÉHO MATERIÁLU | M3 | 5 | 0 |  |  | 2
PP |  |  |  | nezpevněné sjezdy dosypání R-materiálu tl. 0,15 m
VV |  |  |  | bude čerpáno dle skutečně zjištěného stavu se souhlasem TDS
P | 32 | 567544 |  | VRST PRO OBNOVU A OPR RECYK ZA STUD CEM A ASF EM TL DO 200MM | M2 | 977 | 0 |  |  | 2
PP |  |  |  | rozfrézování konstrukce vozovky na hloubku 0,20m, urovnání/reprofilování a provedení recyklace za studena na místě v tl. 0,20 m se zhutněním, včetně předrcení v mobilním drtiči
VV |  |  |  | odměřeno digitálně
P | 33 | 56960 |  | ZPEVNĚNÍ KRAJNIC Z RECYKLOVANÉHO MATERIÁLU | M3 | 31 | 0 |  |  | 2
PP |  |  |  | nezpevněné krajnice R-mat tl. 0,15 m
VV |  |  |  | odměřeno digitálně
P | 34 | 572214 | A | SPOJOVACÍ POSTŘIK Z MODIFIK EMULZE DO 0,5KG/M2 | M2 | 968 | 0 |  |  | 2
PP |  |  |  | spojovací postřik modifikovaný PS-CP 0,35 kg/m2
VV |  |  |  | dle ACO 11
P | 35 | 572214 | B | SPOJOVACÍ POSTŘIK Z MODIFIK EMULZE DO 0,5KG/M2 | M2 | 11 | 0 |  |  | 2
PP |  |  |  | zpevněné sjezdy spojovací postřik modifikovaný PS-CP 0,35 kg/m2
VV |  |  |  | bude čerpáno dle skutečně zjištěného stavu se souhlasem TDS
P | 36 | 572224 |  | SPOJOVACÍ POSTŘIK Z MODIFIK EMULZE DO 1,0KG/M2 | M2 | 978 | 0 |  |  | 2
PP |  |  |  | spojovací postřik modifikovaný PS-CP 0,60 kg/m2
VV |  |  |  | dle ACL 16+
P | 37 | 574A33 | A | ASFALTOVÝ BETON PRO OBRUSNÉ VRSTVY ACO 11 TL. 40MM | M2 | 968 | 0 |  |  | 2
PP |  |  |  | asfaltový beton pro obrusnou vrstvu ACO 11 70/100 tl. 40 mm
VV |  |  |  | odměřeno digitálně
P | 38 | 574A33 | B | ASFALTOVÝ BETON PRO OBRUSNÉ VRSTVY ACO 11 TL. 40MM | M2 | 11 | 0 |  |  | 2
PP |  |  |  | zpevněné sjezdy - asfaltový beton pro obrusnou vrstvu ACO 11 70/100 40 mm (se souhlasem TDS)
VV |  |  |  | bude čerpáno dle skutečně zjištěného stavu se souhlasem TDS
P | 39 | 574C46 |  | ASFALTOVÝ BETON PRO LOŽNÍ VRSTVY ACL 16+, 16S TL. 50MM | M2 | 978 | 0 |  |  | 2
PP |  |  |  | asfaltový beton pro ložní vrstvu ACL 16+ 70/100 tl. 50 mm
VV |  |  |  | odměřeno digitálně
SD |  | 7 |  | Přidružená stavební výroba
P | 40 | 711311 |  | IZOLACE PODZEMNÍCH OBJEKTŮ PROTI ZEMNÍ VLHKOSTI ASFALTOVÝMI NÁTĚRY | M2 | 246 | 0 |  |  | 2
PP |  |  |  | nátěr 1xNPe + 2x Na
VV |  |  |  | 3*82=246,000 [A]
SD |  | 8 |  | Potrubí
P | 41 | 89722 |  | VPUSŤ KANALIZAČNÍ HORSKÁ KOMPLETNÍ Z BETON DÍLCŮ | KUS | 1 | 0 |  |  | 2
PP |  |  |  | nová horská prefabrikovaná vpust z dílců včetně mříže, hl. 2,8 m
VV
P | 42 | 89923 |  | VÝŠKOVÁ ÚPRAVA KRYCÍCH HRNCŮ | KUS | 2 | 0 |  |  | 2
PP |  |  |  | výšková úprava hrnců
VV |  |  |  | bude čerpáno dle skutečně zjištěného stavu se souhlasem TDS
P | 43 | 899524 |  | OBETONOVÁNÍ POTRUBÍ Z PROSTÉHO BETONU DO C25/30 | M3 | 3 | 0 |  |  | 2
PP |  |  |  | obetonování C25/30 tl. 0,10 m
VV |  |  |  | odměřeno digitálně
SD |  | 9 |  | Ostatní konstrukce a práce
P | 44 | 9112B1 |  | ZÁBRADLÍ MOSTNÍ SE SVISLOU VÝPLNÍ - DODÁVKA A MONTÁŽ | M | 5 | 0 |  |  | 2
PP |  |  |  | mostní zábradlí výšky 1,1 m
VV |  |  |  | odměřeno digitálně
P | 45 | 9113B1 |  | SVODIDLO OCEL SILNIČ JEDNOSTR, ÚROVEŇ ZADRŽ H1 -DODÁVKA A MONTÁŽ | M | 74 | 0 |  |  | 2
PP |  |  |  | ocelová svodidla, stupeň zadržení H1 (včetně náběhů 2 x 4m náběh)
VV |  |  |  | odměřeno digitálně
P | 46 | 915111 |  | VODOROVNÉ DOPRAVNÍ ZNAČENÍ BARVOU HLADKÉ - DODÁVKA A POKLÁDKA | M2 | 45 | 0 |  |  | 2
PP |  |  |  | VDZ - nástřik
VV |  |  |  | V4 (0,125) ... 42 m2 V2b (1,5/1,5/0,25) ... 3 m2
P | 47 | 915221 |  | VODOR DOPRAV ZNAČ PLASTEM STRUKTURÁLNÍ NEHLUČNÉ - DOD A POKLÁDKA | M2 | 45 | 0 |  |  | 2
PP |  |  |  | VDZ - plast nehlučný
VV |  |  |  | V4 (0,125) ... 42 m2 V2b (1,5/1,5/0,25) ... 3 m2
P | 48 | 917224 | A | SILNIČNÍ A CHODNÍKOVÉ OBRUBY Z BETONOVÝCH OBRUBNÍKŮ ŠÍŘ 150MM | M | 15 | 0 |  |  | 2
PP |  |  |  | silniční betonová obruba 250x150x1000 do C20/25N XF3 v tl. min. 0,10 m
VV |  |  |  | odměřeno digitálně
P | 49 | 917224 | B | SILNIČNÍ A CHODNÍKOVÉ OBRUBY Z BETONOVÝCH OBRUBNÍKŮ ŠÍŘ 150MM | M | 9 | 0 |  |  | 2
PP |  |  |  | silniční betonová obruba nájezdová 150x150x1000 do C20/25N XF3 v tl. min. 0,10 m
VV |  |  |  | odměřeno digitálně
P | 50 | 917224 | C | SILNIČNÍ A CHODNÍKOVÉ OBRUBY Z BETONOVÝCH OBRUBNÍKŮ ŠÍŘ 150MM | M | 1 | 0 |  |  | 2
PP |  |  |  | silniční betonová obruba přechodová pravá 150-250x150x1000 do C20/25N XF3 v tl. min. 0,10 m
VV |  |  |  | odměřeno digitálně
P | 51 | 918346 |  | PROPUSTY Z TRUB DN 400MM | M | 27 | 0 |  |  | 2
PP |  |  |  | osazení nové plastové trouby DN 400 SN 12
VV |  |  |  | odměřeno digitálně
P | 52 | 91836 |  | PROPUSTY Z TRUB DN 800MM | M | 16 | 0 |  |  | 2
PP |  |  |  | osazení nové betonové trouby DN 800 včetně zešikmení
VV |  |  |  | odměřeno digitálně
P | 53 | 931325 |  | TĚSNĚNÍ DILATAČ SPAR ASF ZÁLIVKOU MODIFIK PRŮŘ DO 600MM2 | M | 13 | 0 |  |  | 2
PP |  |  |  | vč. natření penetračním adhezním nátěrem a vyplnění zálivkou N2 za horka
VV |  |  |  | viz. pol. 113765
P | 54 | 935822 |  | ŽLABY A RIGOLY DLÁŽDĚNÉ Z KOSTEK VELKÝCH DO BETONU TL 100MM | M2 | 72 | 0 |  |  | 2
PP |  |  |  | žlab z žulové dlažby 100/100 do betonového lože C25/30 XF3 tl. 0,10 m, vyspárování cementovou maltou MC25 XF4
VV |  |  |  | bude čerpáno dle skutečně zjištěného stavu se souhlasem TDS
P | 55 | 96614 |  | BOURÁNÍ KONSTRUKCÍ Z CIHEL A TVÁRNIC | M3 | 3 | 0 |  |  | 2
PP |  |  |  | odstranění stávajícící zděnné horské vpusti
VV |  |  |  | zaměřeno v místě stavby
P | 56 | 96615 |  | BOURÁNÍ KONSTRUKCÍ Z PROSTÉHO BETONU | M3 | 4 | 0 |  |  | 2
PP |  |  |  | odstranění podkladních betonů propustku
VV |  |  |  | zaměřeno v místě stavby
P | 57 | 96616 |  | BOURÁNÍ KONSTRUKCÍ ZE ŽELEZOBETONU | M3 | 5 | 0 |  |  | 2
PP |  |  |  | odstranění stávajících betonových čel
VV |  |  |  | zaměřeno v místě stavby
P | 58 | 969257 | A | VYBOURÁNÍ POTRUBÍ DN DO 500MM KANALIZAČ | M | 16 | 0 |  |  | 2
PP |  |  |  | odstranění stávající trouby DN 500
VV |  |  |  | zaměřeno v místě stavby
P | 59 | 969257 | B | VYBOURÁNÍ POTRUBÍ DN DO 500MM KANALIZAČ | M | 1 | 0 |  |  | 2
PP |  |  |  | odbourání konců stávající trouby DN500
VV |  |  |  | zaměřeno v místě stavby
P | 60 | 97612 |  | VYBOURÁNÍ DROBNÝCH PŘEDMĚTŮ KAMENNÝCH | KUS | 23 | 0 |  |  | 2
PP |  |  |  | Odstranění kamenných sloupků podél komunikace (rozměr 1,4x0,25x0,25 m)
VV |  |  |  | zaměřeno v místě stavby
P | 61 | 97617 |  | VYBOURÁNÍ DROBNÝCH PŘEDMĚTŮ KOVOVÝCH | M | 7 | 0 |  |  | 2
PP |  |  |  | odstranění železných L profilů mezi kamennými sloupky (cca 10x10 cm, tl. 5 mm) včetně likvidace
VV |  |  |  | zaměřeno v místě stavby

## SO 251
ASPE10 |  |  |  | Firma: 4roads s.r.o. | [5 empty] | 3
|  |  |  | Soupis prací objektu | [5 empty] | 3
S | Stavba: | 125801 |  | III/1025 Čisovice-Bojov, úprava odvodnění |  |  | SO 251 |  | 0,00 | 2
O | Rozpočet: | SO 251 |  | Sanace opěrné zdi |  |  |  |  | 15,00 | 2
Typ | Poř. číslo | Kód položky | Varianta | Název položky | MJ | Množství | Jednotková cena |  | 21,00 | 2
[7 empty] | Jednotková | Celkem
0 | 1 | 2 | 3 | 4 | 5 | 6 | 9 | 10
SD |  | 0 |  | Všeobecné konstrukce a práce
P | 1 | 014102 |  | POPLATKY ZA SKLÁDKU | T | 32.76 | 0 |  |  | 2
PP |  |  |  | zemina a kamení, kód odpadu 17 05 04
VV |  |  |  | 96613 KAMENNÁ ZEĎ PRO NOVOU ŘÍMSU ... 12,600*2,6=32,760 [A]
P | 2 | 014112 |  | POPLATKY ZA SKLÁDKU TYP S-IO (INERTNÍ ODPAD) | T | 10.5 | 0 |  |  | 2
PP |  |  |  | beton, kód odpadu 17 01 01
VV |  |  |  | 96616 PARAPET DESKA ... 4,200*2,5=10,500 [A]
SD |  | 3 |  | Svislé konstrukce
P | 3 | 31717 |  | KOVOVÉ KONSTRUKCE PRO KOTVENÍ ŘÍMSY | KG | 168 | 0 |  |  | 2
PP |  |  |  | vlepená chemnická kotva prum 16, dl. 0,5 m á 0,5 m
VV |  |  |  | 21 KS =21,000 [A] 8 kg/kotvu =8,000 [B] A*B =168,000 [C]
P | 4 | 317325 |  | ŘÍMSY ZE ŽELEZOBETONU DO C30/37 | M3 | 8.32 | 0 |  |  | 2
PP |  |  |  | beton C 30/37 XD3, XF4
VV |  |  |  | odměřeno digitálně
P | 5 | 31736 |  | VÝZTUŽ ŘÍMS Z OCELI | T | 0.998 | 0 |  |  | 2
PP |  |  |  | výztuž - dle VL 4 - 402.31
VV |  |  |  | hmotnost výztuže: 0,12 t/m3
P | 6 | 327215 |  | PŘEZDĚNÍ ZDÍ Z KAMENNÉHO ZDIVA | M3 | 10.5 | 0 |  |  | 2
PP |  |  |  | Přezdění (výška 0,5 m šířka 0,5 m (odhad)) oprava kamenné zdi - doplnění chybějících kamenů
VV |  |  |  | bude čerpáno dle skutečně zjištěného stavu se souhlasem TDS
SD |  | 4 |  | Vodorovné konstrukce
P | 7 | 451383 |  | PODKL VRSTVY ZE ŽELEZOBET DO C16/20 VČET VÝZTUŽE | M3 | 1.05 | 0 |  |  | 2
PP |  |  |  | dobetonávka s KARI sítí C30/37 XD3, XF4
VV |  |  |  | odměřeno digitálně
SD |  | 6 |  | Úpravy povrchů, podlahy, výplně otvorů
P | 8 | 62592 |  | ÚPRAVA POVRCHU BETONOVÝCH PLOCH A KONSTRUKCÍ - STRIÁŽ | M2 | 25.2 | 0 |  |  | 2
PP |  |  |  | striáž
VV |  |  |  | odměřeno digitálně
P | 9 | 62745 |  | SPÁROVÁNÍ STARÉHO ZDIVA CEMENTOVOU MALTOU | M2 | 84 | 0 |  |  | 2
PP |  |  |  | sanace - hloubkové přespárování
VV |  |  |  | bude čerpáno dle skutečně zjištěného stavu se souhlasem TDS
SD |  | 7 |  | Přidružená stavební výroba
P | 10 | 78383 |  | NÁTĚRY BETON KONSTR TYP S4 (OS-C) | M2 | 21 | 0 |  |  | 2
PP |  |  |  | ochranný nátěr typ S4 dle TKP 31
VV |  |  |  | odměřeno digitálně
SD |  | 9 |  | Ostatní konstrukce a práce
P | 11 | 9112A1 |  | ZÁBRADLÍ MOSTNÍ S VODOR MADLY - DODÁVKA A MONTÁŽ | M | 42 | 0 |  |  | 2
PP |  |  |  | kompozitní zábradlí bez ochranné funkce
VV |  |  |  | odměřeno digitálně
P | 12 | 931182 |  | VÝPLŇ DILATAČNÍCH SPAR Z POLYSTYRENU TL 20MM | M2 | 1.26 | 0 |  |  | 2
PP |  |  |  | dilatační spára tl. 20 mm z polystyrenu - á 6 m včetně tmelu - dle VL 4 - 402.21
VV |  |  |  | odměřeno digitálně
P | 13 | 93841 |  | OČIŠTĚNÍ ZDIVA UMYTÍM VODOU | M2 | 84 | 0 |  |  | 2
PP |  |  |  | sanace - očištění tlakovou vodou
VV |  |  |  | bude čerpáno dle skutečně zjištěného stavu se souhlasem TDS
P | 14 | 96613 |  | BOURÁNÍ KONSTRUKCÍ Z KAMENE NA MC | M3 | 12.6 | 0 |  |  | 2
PP |  |  |  | ubourání kamenné zdi pro novou římsu
VV |  |  |  | odměřeno digitálně
P | 15 | 96616 |  | BOURÁNÍ KONSTRUKCÍ ZE ŽELEZOBETONU | M3 | 4.2 | 0 |  |  | 2
PP |  |  |  | stávající parapetní deska z betonu
VV |  |  |  | odměřeno digitálně