## List1
Technická specifikace
Přívěs za traktor
Název parametru | Požadavek | Nabídka učastníka řízení
Dodávka | Nový přívěs dvounápravový s točnicí za traktor
Užitečná hmotnost (nosnost) | Minimálně 4 tuny
Ložná plocha | Minimálně 4 m2
Odpružení vozidla | Ano - obě nápravy, mechanické
Konstrukční rychlost | Minimálně 40 km/hod
Možnost sklápění | Ano - 3 S (třístranné)
Systém sklápění | Hydraulické ( 16 Mpa) s rychlospojkou ISO 7241
Elektroinstalace | 12V se 7 pólovou zásuvkou
Brzdová soustava | Pneumatická dvouhadicová
Parkovací brzda | Ano
Zakládací klíny | Ano 2x
Pneumatiky | 11,5/80-15.3 nebo 10,0/75-15.3
Rezervní kolo s držákem | Ano
Výška bočnic | 500 mm
Ochrana konstrukce proti korozi | Žárové zinkování nebo dvojitý kvalitní nátěr
Osvědčení pro provoz na veřejných komunikacích v ČR | Ano
Výstražný trojúhelník pro pomalu jedoucí vozidla | Ano
Dodání od data podepsání smlouvy | Do 3 měsíců
Plná záruka | Minimálně 24 měsíců
Místo dodání přívěsu | Areál VOŠ a SOŠ Březnice
Katalog náhradních dílů a návod k obsluze | Ano