## List1
ev.č.: 27-6-2022
Projektová dokumentace pro výběr zhotovitele s názvem "PD - Komplexní oprava stávající signalizace sestra - klient na 1 pavilonu"
Zadavatel:
Domov Sedlčany, poskytovatel sociálních služeb
IČO: 42727227, se sídlem: Sedlčany
U Kulturního domu 746
264 01 Sedlčany
Tel.: 318 841 811
e-mail: info@domovsedlcany.cz
IČO: 42727227
DIČ: CZ42727227
VÝKAZ VÝMĚR
NÁZEV - POPIS | TYP | KS |  | CELKEM
Prvky komunikačního systému
Hlavní terminál, vč. adaptéru a přípojného kabelu 2m | IP | 1 |  | 0
Montáž terminálu personálu |  | 1 |  | 0
Zásuvka terminálu - ethernet | IP | 1 | 187.81 | 0
Montáž zásuvky ethernet |  | 1 |  | 0
Napájecí zdroj + lokální server | IP | 3 |  | 0
Montážzdroje + lokálního serveru |  | 2 |  | 0
Zásuvka pacienta s držákem a reproduktorem | BC-07HS IP | 118 |  | 0
Montáž zásuvky s držákema reproduktorem |  | 118 |  | 0
Terminál pacienta s tlačítkem volání ošetřovatelky | RT-07V IP | 118 |  | 0
Montáž terminálu pacienta |  | 118 |  | 0
Kabel vytrhávací - částečně kroucený | CAB.PT-DC | 118 |  | 0
Montáž vytrhávacího kabelu |  | 118 |  | 0
Držák kabelu na hrazdu | CH1 | 118 |  | 0
Montáž držáku kabelu |  | 118 |  | 0
Pokojový terminál hovorový | IP | 51 |  | 0
Montáž pokojového terminálu |  | 51 |  | 0
Tlačítko nouzového volání | EB-07 IP | 23 |  | 0
Montáž tlačítka nouzového volání |  | 23 |  | 0
Táhlo a tlačítko nouzového volání | EBC-07N IP | 81 |  | 0
Montáž táhla nouzového volání |  | 81 |  | 0
Svítidlo signalizační | LED CL | 51 |  | 0
Montáž svítidla |  | 51 |  | 0
Datový rozvaděč nástěnný 19"/18U 600x500mm | TRITÓN | 3 |  | 0
Montáž nástěnného datového rozvaděče |  | 3 |  | 0
Datový rozvaděč nástěnný 19"/15U 600x500mm | TRITÓN | 4 |  | 0
Montáž nástěnného datového rozvaděče |  | 4 |  | 0
19"' vyvazovací panel 1U, zacvakávací pro čtvercový otvor 9x9 | 6xH/30x30 | 11 |  | 0
Montáž vyvazovacího panelu |  | 11 |  | 0
Rozvodný panel 8x230V 19"/2U | AC-8x230V | 3 |  | 0
Montáž rozvodného panelu |  | 3 |  | 0
19" police s perforací 1U/250mm, max. nosnost 20 kg | TRITÓN | 1 |  | 0
Montáž univerzální poličky s perforací |  | 1 |  | 0
Datový switch 24 portů/19" | SWI-24/19" | 11 |  | 0
Montáž switche 24 portů/19" |  | 11 |  | 0
Napájecí injektor 24 portů/19" | PoE - 24/19" | 11 |  | 0
Montáž injektoru 24 portů/19" |  | 11 |  | 0
Patch kabel Cat.5e | RACK | 194 |  | 0
Montáž patch kabelů | RACK | 194 |  | 0
UPS - záložní zdroj 230V, 1600VA / 1000W | RACK | 3 |  | 0
Montáž záložního zdroje UPS | RACK | 3 |  | 0
Montážní sada do racku, kit pro UPS | RACK | 3 |  | 0
Montáž sady ELRACK | RACK | 3 |  | 0
Telefonní zásuvka IN-OUT |  | 1 |  | 0
Montáž telefonní zásuvky |  | 1 |  | 0
DECT Phone - bezdrátový telefon, analogová linka (předpoklad využití komponentů stávajícího DECT PHONE systému) |  | 1 |  | 0
Přepojení DECT Phone |  | 1 |  | 0
Kabel telefonní přípojky |  | 1 |  | 0
Montáž kabelu telefonní přípojky |  | 1 |  | 0
Telefonní interface (pro analogové přístroje) | IP | 1 |  | 0
Montáž telefonního interface |  | 1 |  | 0
Software a oživení komunikačného systému
Kontrola a otestování rozvodného vedení |  | 1 |  | 0
Kontrola provozu a zaškolení |  | 1 |  | 0
Naprogramování a konfigurace systému |  | 1 |  | 0
SW aktivace sdruženého provozu |  | 1 |  | 0
Oživení SW aktivace sdruženého provozu |  | 1 |  | 0
SW historie volání |  | 1 |  | 0
Oživení SW historie volání |  | 1 |  | 0
SW - licence pro Hlavní terminál |  | 1 |  | 0
Oživení SW hlavního terminálu |  | 1 |  | 0
SW - licence provozu účastníka |  | 118 |  | 0
Oživení SW provozu účastníka |  | 118 |  | 0
SW - databáze historie volání |  | 1 |  | 0
Instalační materiál komunikačního systému
Instalační rámeček jednonásobný | IFS | 141 |  | 0
Instalační rámeček dvojnásobný | IFD | 169 |  | 0
Distanční redukce jednonásobná | DR10x1 | 141 |  | 0
Distanční redukce dvojnásobná | DR10x2 | 169 |  | 0
Montáž instalačního rámečku |  | 410 |  | 0
Konektor RJ45 UTP Cat.5e včetně ochrany | UTP | 388 |  | 0
Montáž konektoru RJ45 UTP Cat.5e, včetně ochrany a proměření |  | 388 |  | 0
Krabice KO97 pod omítku |  | 0 |  | 0
Krabice KU68 pod omítku |  | 0 |  | 0
Kabelové rozvody a nosné materiály
Elektroinstalační kanál | 80x40 HD | 37 |  | 0
Montáž elektroinstalačního kanálu |  | 37 |  | 0
Kryt spojovací pro | EKD 80x40 | 11 |  | 0
Montáž spojovacího krytu |  | 37 |  | 0
Kryt koncový | EKD 80x40 | 3 |  | 0
Montáž koncového krytu |  | 3 |  | 0
Lišta hranatá bezhalogenová | LHD 20x20 HD | 1628 |  | 0
Montáž lišty pro SLP |  | 1628 |  | 0
Kryt spojovací, koncový bezhalogenový | 8621-2 HB | 811 |  | 0
Montáž krytu spojovacího |  | 811 |  | 0
Kryt odbočný, roh vnitřní, roh vnější bezhalogenový | 8624-6 HB | 339 |  | 0
Montáž krytu odbočného a rohů |  | 339 |  | 0
Lišta hranatá bezhalogenová | LHD 40x20 HD | 466 |  | 0
Montáž lišty pro SLP |  | 2094 |  | 0
Kryt spojovací bezhalogenový | 8632 HB | 204 |  | 0
Montáž krytu spojovacího |  | 204 |  | 0
Kryt koncový bezhalogenový | 8631 HB | 48 |  | 0
Montáž krytu koncového |  | 48 |  | 0
Kryt odbočný, roh vnitřní, roh vnější bezhalogenový | 8634-6 HB | 120 |  | 0
Montáž krytu odbočného a rohů |  | 120 |  | 0
Kabel 230V | CYKY 3Jx2,5 | 92 |  | 0
Kabel 24V | CYSY 2Dx2,5 | 68 |  | 0
Montáž kabelu CYKY a CYSY |  | 160 |  | 0
Kabel datový FTP | Cat.5e LSOH | 5873 |  | 0
Montáž kabelu FTP a UTP |  | 5873 |  | 0
Demontáž stávajících elektroinstalačních lišt, kabelů a koncových prvků komunikačního systému, ekologická likvice |  | 1 |  | 0
Ostatní
Projektová dokumentace - SKUTEČNÉ PROVEDENÍ |  | 1 |  | 0
Podíl přidružených výkonů, zednické přípomoce | PPV | 1 |  | 0
Jádrové vrtání, průrazy |  | 1 |  | 0
Drobný a spojovací a montážní materiál, požární ucpávky |  | 1 |  | 0
Rozpočtová rezerva - práce za plného provozu |  | 1 |  | 0
Výšková mechanizace |  | 0 |  | 0
Doprava, přesun materiálu |  | 1 |  | 0
V Příbrami 11.07.2022