## Rekapitulace
Firma: Atelier PROMIKA s.r.o.
Rekapitulace ceny
Stavba: 2183 - III/10114 Vestec – Libeň
Varianta: ZŘ - Základní řešení
| Celková cena bez DPH: | 0
| Celková cena s DPH: | 0
Objekt | Popis | Cena bez DPH | DPH | Cena s DPH
SO 001 | Příprava území | 0 | 0 | 0
SO 101 | Silnice III/10114 | 0 | 0 | 0
SO 181 | Přechodné dopravní značení | 0 | 0 | 0
VON | Vedlejší a ostatní náklady | 0 | 0 | 0

## SO 001
ASPE10 |  |  |  | Firma: Atelier PROMIKA s.r.o. | [5 empty] | 3
|  |  |  | Soupis prací objektu |  |  |  |  | 0 | 3
S | Stavba: | 2183 |  | III/10114 Vestec – Libeň |  |  | SO 001 | 0 | 0,00 | 2
O | Rozpočet: | SO 001 |  | Příprava území |  |  |  |  | 15,00 | 2
Typ | Poř. číslo | Kód položky | Varianta | Název položky | MJ | Množství | Jednotková cena |  | 21,00 | 2
[7 empty] | Jednotková | Celkem
0 | 1 | 2 | 3 | 4 | 5 | 6 | 9 | 10
SD |  | 0 |  | Všeobecné konstrukce a práce |  |  |  | 0 | 0 |  | 0 | 0
P | 1 | 02100.R |  | PŘÍPRAVA ÚZEMÍ | KPL | 1 | 0 | 0 | 0 | 2
PP |  |  |  | V rámci přípravy území bude celkově vyklizeno staveniště, bude odstraněna kolizní náletová zeleň (především v příkopech). Stromy v blízkosti stavby budou chráněny dřevěným bedněním před poškozením.
VV

## SO 101
ASPE10 |  |  |  | Firma: Atelier PROMIKA s.r.o. | [5 empty] | 3
|  |  |  | Soupis prací objektu |  |  |  |  | 0 | 3
S | Stavba: | 2183 |  | III/10114 Vestec – Libeň |  |  | SO 101 | 0 | 0,00 | 2
O | Rozpočet: | SO 101 |  | Silnice III/10114 |  |  |  |  | 15,00 | 2
Typ | Poř. číslo | Kód položky | Varianta | Název položky | MJ | Množství | Jednotková cena |  | 21,00 | 2
[7 empty] | Jednotková | Celkem
0 | 1 | 2 | 3 | 4 | 5 | 6 | 9 | 10
SD |  | 0 |  | Všeobecné konstrukce a práce |  |  |  | 0 | 0 |  | 0 | 0
P | 1 | 014102 | a | POPLATKY ZA SKLÁDKU | T | 571.095 | 0 | 0 | 0 | 2
PP |  |  |  | beton, železobeton
VV |  |  |  | dle pol. 113188: 11,4*2,4=27,360 [A] dle pol. 11352: 1353*0,205=277,365 [B] dle pol. 911CB3: 14*0,69=9,660 [C] dle pol. 91781: 1552*0,125=194,000 [D] dle pol. 966168: 4,5*2,5=11,250 [E] dle pol. 966358: 28,5*0,4*2,5=28,500 [F] dle pol. 96653: 20*0,2*2,5=10,000 [G] dle pol. 96687: 9*0,6*2,4=12,960 [H] Celkem: A+B+C+D+E+F+G+H=571,095 [I]
P | 2 | 014102 | b | POPLATKY ZA SKLÁDKU | T | 2233.76 | 0 | 0 | 0 | 2
PP |  |  |  | asfalty (ZAS - T3 ; na obalovnu / recyklační středisko)
VV |  |  |  | dle pol. 113728: 971,2*2,3=2 233,760 [A]
P | 3 | 014102 | c | POPLATKY ZA SKLÁDKU | T | 19951.12 | 0 | 0 | 0 | 2
PP |  |  |  | zemina, kamen, kamenivo
VV |  |  |  | dle pol. 113328: 3037,5*2,1=6 378,750 [A] dle pol. 121108: 515*1,8=927,000 [B] dle pol. 122738: 30*1,8=54,000 [C] dle pol. 123738: 4050*1,8=7 290,000 [D] dle pol. 12924: 3100*0,15*2,0=930,000 [E] dle pol. 12932: 4530*0,5*1,8=4 077,000 [F] dle pol. 12940: 12,4*1,8=22,320 [G] dle pol. 129945: 25*0,05*1,8=2,250 [H] dle pol. 129946: 137*0,15*1,8=36,990 [I] dle pol. 129957: 3*0,15*1,8=0,810 [J] dle pol. 212625.R: 464*0,25*2,0=232,000 [K] Celkem: A+B+C+D+E+F+G+H+I+J+K=19 951,120 [L]
P | 4 | 014212 |  | POPLATKY ZA ZEMNÍK - ORNICE | T | 927 | 0 | 0 | 0 | 2
PP |  |  |  | nakupovaný materiál - ornice / zemina schopná zúrodnění - pořízení
VV |  |  |  | Terénní úpravy Ohumusování přilehlých příkopů a ploch tl. 100mm: 5150*0,1*1,8=927,000 [A]
SD |  | 1 |  | Zemní práce |  |  |  | 0 | 0 |  | 0 | 0
P | 5 | 113188 |  | ODSTRANĚNÍ KRYTU ZPEVNĚNÝCH PLOCH Z DLAŽDIC, ODVOZ DO 20KM | M3 | 11.4 | 0 | 0 | 0 | 2
PP |  |  |  | vč. odvozu a uložení na recyklační středisko / trvalou skládku dle dispozic zhotovitele, vzdálenost uvedena orientačně
VV |  |  |  | Bourací a zemní práce km 1,677 - 2,141 obnova chodníku - odstranění poškozené dlažby tl. 80mm (předpoklad 15% z plochy): 950*0,15*0,08=11,400 [A]
P | 6 | 113328 |  | ODSTRAN PODKL ZPEVNĚNÝCH PLOCH Z KAMENIVA NESTMEL, ODVOZ DO 20KM | M3 | 3037.5 | 0 | 0 | 0 | 2
PP |  |  |  | vč. odvozu a uložení na recyklační středisko / trvalou skládku dle dispozic zhotovitele, vzdálenost uvedena orientačně POZN.: Položka bude čerpána pouze se souhlasem a v rozsahu dle pokynů objednatele, na základě prohlídky / diagnostiky podkladních vrstev v průběhu realizace!
VV |  |  |  | Bourací a zemní práce km 0,000 - 0,769; km 0,844 - 1,644 a km 2,141 - 2,785 vybourání podkladích vrstev vozovky tl. cca 300 mm (lokální sanace po frézování v rozsahu 10-50% - předpoklad): 4400*0,3=1 320,000 [A] km 1,644 - 2,141 vybourání podkladích vrstev vozovky tl. cca 300 mm (sanace po frézování v ploše celé vozovky): 3700*0,3=1 110,000 [B] vybourání podloží konstrukce chodníku s krytem z cementobetonové dlažby, tl. vrtsvy vč. lože a výplně spar dlažby cca 300 mm: 950*0,3=285,000 [C] km 2,785 - 4,525 vybourání podkladích vrstev vozovky tl. cca 150 mm (lokální sanace po frézování v rozsahu 20% - předpoklad): 2150*0,15=322,500 [D] Celkem: A+B+C+D=3 037,500 [E]
P | 7 | 11333 |  | ODSTRANĚNÍ PODKLADU ZPEVNĚNÝCH PLOCH S ASFALT POJIVEM | M3 | 648.9 | 0 | 0 | 0 | 2
PP |  |  |  | včetně uskladnění asfaltového materiálu na stavbě pro opětovné použití do vrstvy RSCA dle provedených rozborů PAU se jedná o materiál ZAS - T4 - přesun pouze v rámci stavby, bez externí mezideponie! POZN.: Položka bude čerpána pouze se souhlasem a v rozsahu dle pokynů objednatele, na základě prohlídky / diagnostiky podkladních vrstev v průběhu realizace!
VV |  |  |  | Bourací a zemní práce km 0,000 - 0,769; km 0,844 - 1,644 a km 2,141 - 2,785 vybourání vrstvy z penetračního makadamu tl. cca 80 mm (lokální sanace po frézování v rozsahu 10-50% - předpoklad): 4400*0,08=352,000 [A] km 1,644 - 2,141 vybourání vrstvy z penetračního makadamu tl. cca 80 mm (sanace po frézování v ploše celé vozovky): 3700*0,08=296,000 [B] km 3,490 vozovka v místě propustku - vybourání podkladní asfaltové vrstvy tl. cca 60 mm: 15*0,06=0,900 [C] Celkem: A+B+C=648,900 [D]
P | 8 | 11352 |  | ODSTRANĚNÍ CHODNÍKOVÝCH A SILNIČNÍCH OBRUBNÍKŮ BETONOVÝCH | M | 1353 | 0 | 0 | 0 | 2
PP |  |  |  | vč. odvozu a uložení materiálu na recyklační středisko / trvalou skládku dle dispozic zhotovitele
VV |  |  |  | Bourací a zemní práce Vybourání stávajících betonových obrubníků 150x250 mm, které nelze opětovně použít, vč. vybourání betonového lože: 140=140,000 [A] Opravné práce km 1,644 - 2,141 Rozebrání a odstranění poškozených stávajících betonových obrubníků 150x250 mm, včetně vybourání betonového lože (předpoklad 20%): 565*0,2=113,000 [B] úsek celé stavby mimo km 1,644 - 2,141 Odstranění stávajících betonových poškozených obrubníků (výšková rektifikace) 150x250 mm, včetně vybourání betonového lože (předpoklad 50%): 2200*0,5=1 100,000 [C] Celkem: A+B+C=1 353,000 [D]
P | 9 | 11372 | a | FRÉZOVÁNÍ ZPEVNĚNÝCH PLOCH ASFALTOVÝCH | M3 | 2298 | 0 | 0 | 0 | 2
PP |  |  |  | vč. odvozu a uskladnění dle dispozic zhotovitele dle provedených rozborů PAU se jedná o materiál ZAS - T1 nebo ZAS - T2 POZN.: Povinný odkup frézované zhotovitelem! Možnost opětovného použití do zemních krajnic a konstrukčních vrstev chodníků (pouze vhodná frakce), dle dispozic zhotovitele
VV |  |  |  | Bourací a zemní práce km 0,000 - 0,769; km 0,844 - 1,644 a km 2,141 - 2,785 frézování asfaltových vrstev vozovky v celk. tl. 150 mm po vrstvách - první vrstva tl. 50mm: 16500*0,05=825,000 [A] km 0,769 - 0,844 frézování obrusné asfaltové vrstvy vozovky na mostě, tl. 30 mm: 800*0,03=24,000 [B] km 1,644 - 2,141 frézování asfaltových vrstev vozovky v celk. tl. 150 mm po vrstvách - první vrstva tl. 50mm: 3700*0,05=185,000 [C] km 2,785 - 4,525 frézování asfaltových vrstev vozovky v celk. tl. 100 mm: 10700*0,1=1 070,000 [D] frézování podkladní asfaltové vrstvy tl. cca 60 mm (lokální sanace po frézování v rozsahu 20% - předpoklad): 2150*0,06=129,000 [E] Ostatní plochy frézování asfaltových vrstev vozovky v tl. 100 mm v místě napojení sjezdů a dalších pojížděných ploch: 650*0,1=65,000 [F] Celkem: A+B+C+D+E+F=2 298,000 [G]
P | 10 | 11372 | b | FRÉZOVÁNÍ ZPEVNĚNÝCH PLOCH ASFALTOVÝCH | M3 | 1048.8 | 0 | 0 | 0 | 2
PP |  |  |  | včetně uskladnění asfaltového materiálu na stavbě pro opětovné použití do vrstvy RSCA Výpočet celkového objemu frézování ZAS - T3 viz. pol. 113728.
VV |  |  |  | Bourací a zemní práce Materiál pro zpětné použití do vrstvy RSCA ; 50% objemu - průměr dle TP208 (pol. 567544)) se zohledněním vyzískaného materiálu ZAS-T4 (pol. 11333): 21210*0,16*0,5-648=1 048,800 [A]
P | 11 | 113728 |  | FRÉZOVÁNÍ ZPEVNĚNÝCH PLOCH ASFALTOVÝCH, ODVOZ DO 20KM | M3 | 971.2 | 0 | 0 | 0 | 2
PP |  |  |  | vč. odvozu a uložení na obalovně / recyklačním středisku s provozním zařízením pro použití / zpracování znovuzískané asfaltové směsi dle dispozic zhotovitele, vzdálenost uvedena orientačně dle provedených rozborů PAU se jedná o materiál ZAS - T3
VV |  |  |  | Bourací a zemní práce km 0,000 - 0,769; km 0,844 - 1,644 a km 2,141 - 2,785 frézování asfaltových vrstev vozovky v celk. tl. 150 mm po vrstvách - druhá vrstva tl. 100mm: 16500*0,1=1 650,000 [A] km 1,644 - 2,141 frézování asfaltových vrstev vozovky v celk. tl. 150 mm po vrstvách - druhá vrstva tl. 100mm: 3700*0,1=370,000 [B] Mezisoučet: A+B=2 020,000 [C] Odpočet materiálu pro zpětné použití do vrstvy RSCA ; 50% objemu - průměr dle TP208 (pol. 567544)) se zohledněním vyzískaného materiálu ZAS-T4 (pol. 11333): - (21210*0,16*0,5-648)=-1 048,800 [D] Celkem: C+D=971,200 [E]
P | 12 | 113764 |  | FRÉZOVÁNÍ DRÁŽKY PRŮŘEZU DO 400MM2 V ASFALTOVÉ VOZOVCE | M | 1200 | 0 | 0 | 0 | 2
PP |  |  |  | příprava drážky pro zálivku, vč. likvidace odpadu (rozměry min. 12/25 mm)
VV |  |  |  | spáry v asfaltové vozovce v místě napojení na stav a při pokládce po polovinách: 1200=1 200,000 [A]
P | 13 | 121108 |  | SEJMUTÍ ORNICE NEBO LESNÍ PŮDY S ODVOZEM DO 20KM | M3 | 515 | 0 | 0 | 0 | 2
PP |  |  |  | vč. odvozu na recyklační středisko / trvalou skládku dle dispozic zhotovitele, vzdálenost uvedena orientačně stávající zatravněné plochy (drn, degradovaná ornice nevhodná pro další použití)
VV |  |  |  | Bourací a zemní práce odstranění humózních vrstev v tl. 100 mm: 5150*0,1=515,000 [A]
P | 14 | 122738 |  | ODKOPÁVKY A PROKOPÁVKY OBECNÉ TŘ. I, ODVOZ DO 20KM | M3 | 30 | 0 | 0 | 0 | 2
PP |  |  |  | vč. odvozu na recyklační středisko / trvalou skládku dle dispozic zhotovitele, vzdálenost uvedena orientačně
VV |  |  |  | Bourací a zemní práce km 0,005 obnova trubního propustku - vybourání podkladních nestmelených vrstev tl. cca 350 mm a odkopání zeminy kolem trouby - odhad (čerpáno dle skutečnosti): 18=18,000 [A] km 3,490 obnova trubního propustku - vybourání podkladních nestmelených vrstev tl. cca 350 mm a odkopání zeminy kolem trouby - odhad (čerpáno dle skutečnosti): 12=12,000 [B] Celkem: A+B=30,000 [C]
P | 15 | 123738 |  | ODKOP PRO SPOD STAVBU SILNIC A ŽELEZNIC TŘ. I, ODVOZ DO 20KM | M3 | 4050 | 0 | 0 | 0 | 2
PP |  |  |  | vč. odvozu na recyklační středisko / trvalou skládku dle dispozic zhotovitele, vzdálenost uvedena orientačně POZN.: Položka bude čerpána pouze se souhlasem a v rozsahu dle pokynů objednatele, na základě prohlídky / diagnostiky podkladních vrstev v průběhu realizace!
VV |  |  |  | Sanace aktivní zóny km 0,000 - 0,769; km 0,844 - 1,644 a km 2,141 - 2,785 odkopávka nevhodné zeminy AZ v tl. (min.) 500mm (v rozsahu 10-50% - předpoklad): 4400*0,5=2 200,000 [A] km 1,644 - 2,141 odkopávka nevhodné zeminy AZ v tl. (min.) 500mm (v ploše celé vozovky): 3700*0,5=1 850,000 [B] Celkem: A+B=4 050,000 [C]
P | 16 | 12573 |  | VYKOPÁVKY ZE ZEMNÍKŮ A SKLÁDEK TŘ. I | M3 | 1696.8 | 0 | 0 | 0 | 2
PP |  |  |  | přesun vytěženého materiálu ZAS - T4 a ZAS - T3 do úseků ploch RSCA (v prostoru stavby)
VV |  |  |  | Pomocné práce Materiál pro zpětné použití do vrstvy RSCA ; 50% objemu - průměr dle TP208 (pol. 567544): 21210*0,16*0,5=1 696,800 [A]
P | 17 | 125738 |  | VYKOPÁVKY ZE ZEMNÍKŮ A SKLÁDEK TŘ. I, ODVOZ DO 20KM | M3 | 515 | 0 | 0 | 0 | 2
PP |  |  |  | nakupovaný materiál - ornice / zemina schopná zúrodnění - natěžení vč. dopravy ze zemníku dle dispozic zhotovitele, vzdálenost uvedena orientačně
VV |  |  |  | Terénní úpravy Ohumusování přilehlých příkopů a ploch tl. 100mm: 5150*0,1=515,000 [A]
P | 18 | 12924 |  | ČIŠTĚNÍ KRAJNIC OD NÁNOSU TL. DO 200MM | M2 | 3100 | 0 | 0 | 0 | 2
PP |  |  |  | vč. odvozu a uložení materiálu na recyklační středisko / trvalou skládku dle dispozic zhotovitele
VV |  |  |  | Bourací a zemní práce Stržení nezpevněné krajnice v prům. tl. 150mm: 3100=3 100,000 [A]
P | 19 | 12932 |  | ČIŠTĚNÍ PŘÍKOPŮ OD NÁNOSU DO 0,5M3/M | M | 4530 | 0 | 0 | 0 | 2
PP |  |  |  | vč. odvozu a uložení materiálu na recyklační středisko / trvalou skládku dle dispozic zhotovitele
VV |  |  |  | Bourací a zemní práce pročištění příkopu a případná reprofilace příkopovým rypadlem: 4530=4 530,000 [A]
P | 20 | 12940 |  | ČIŠTĚNÍ RÁMOVÝCH A KLENBOVÝCH PROPUSTŮ OD NÁNOSŮ | M3 | 12.4 | 0 | 0 | 0 | 2
PP |  |  |  | vč. odvozu a uložení materiálu na recyklační středisko / trvalou skládku dle dispozic zhotovitele
VV |  |  |  | Odvodnění a IS pročištění betonového rámového propustku, světlost cca 1x1 m, včetně vyčištění šachty na vtoku a výtoku: 23,5*0,4+2*1,5=12,400 [A]
P | 21 | 129945 |  | ČIŠTĚNÍ POTRUBÍ DN DO 300MM | M | 25 | 0 | 0 | 0 | 2
PP |  |  |  | vč. odvozu a uložení materiálu na recyklační středisko / trvalou skládku dle dispozic zhotovitele
VV |  |  |  | Odvodnění a IS pročištění trubního propustku DN 300: 25=25,000 [A]
P | 22 | 129946 |  | ČIŠTĚNÍ POTRUBÍ DN DO 400MM | M | 137 | 0 | 0 | 0 | 2
PP |  |  |  | vč. odvozu a uložení materiálu na recyklační středisko / trvalou skládku dle dispozic zhotovitele
VV |  |  |  | Odvodnění a IS pročištění trubního propustku DN 400: 137=137,000 [A]
P | 23 | 129957 |  | ČIŠTĚNÍ POTRUBÍ DN DO 500MM | M | 3 | 0 | 0 | 0 | 2
PP |  |  |  | vč. odvozu a uložení materiálu na recyklační středisko / trvalou skládku dle dispozic zhotovitele
VV |  |  |  | Odvodnění a IS pročištění trubního propustku DN 500: 3=3,000 [A]
P | 24 | 17111 |  | ULOŽENÍ SYPANINY DO NÁSYPŮ SE ZLEPŠENÍM ZEMINY | M3 | 1696.8 | 0 | 0 | 0 | 2
PP |  |  |  | s promísením / zapracováním materiálu do podloží
VV |  |  |  | Pomocné práce Uložení vybouraného / vyfrézovaného materiálu do vrstvy RSCA ; 50% objemu - průměr dle TP208 (pol. 567544): 21210*0,16*0,5=1 696,800 [A]
P | 25 | 17120 |  | ULOŽENÍ SYPANINY DO NÁSYPŮ A NA SKLÁDKY BEZ ZHUTNĚNÍ | M3 | 4595 | 0 | 0 | 0 | 2
PP
VV |  |  |  | dle pol. 121108: 515=515,000 [A] dle pol. 122738: 30=30,000 [B] dle pol. 123738: 4050=4 050,000 [C] Celkem: A+B+C=4 595,000 [D]
P | 26 | 17180 |  | ULOŽENÍ SYPANINY DO NÁSYPŮ Z NAKUPOVANÝCH MATERIÁLŮ | M3 | 4050 | 0 | 0 | 0 | 2
PP |  |  |  | vhodný materiál pro násyp do AZ (ŠDB fr. 0/63) POZN.: Položka bude čerpána pouze se souhlasem a v rozsahu dle pokynů objednatele, na základě prohlídky / diagnostiky podkladních vrstev v průběhu realizace!
VV |  |  |  | Sanace aktivní zóny km 0,000 - 0,769; km 0,844 - 1,644 a km 2,141 - 2,785 výměna AZ v tl. (min.) 500mm (v rozsahu 10-50% - předpoklad): 4400*0,5=2 200,000 [A] km 1,644 - 2,141 výměna AZ v tl. (min.) 500mm (v ploše celé vozovky): 3700*0,5=1 850,000 [B] Celkem: A+B=4 050,000 [C]
P | 27 | 17581 |  | OBSYP POTRUBÍ A OBJEKTŮ Z NAKUPOVANÝCH MATERIÁLŮ | M3 | 15 | 0 | 0 | 0 | 2
PP |  |  |  | ŠDA 0/32, hutněno po vrstvách 300 mm, vč. zásypu pod vozovkové vrstvy, se zhutněním na požadovanou hodnotu Edef,2.
VV |  |  |  | Odvodnění a IS km 0,005 obnova trubního propustku - obsyp propustku - odhad (čerpáno dle skutečnosti): 10,0=10,000 [A] km 3,490 obnova trubního propustku - obsyp propustku - odhad (čerpáno dle skutečnosti): 5,0=5,000 [B] Celkem: A+B=15,000 [C]
P | 28 | 18110 |  | ÚPRAVA PLÁNĚ SE ZHUTNĚNÍM V HORNINĚ TŘ. I | M2 | 11225 | 0 | 0 | 0 | 2
PP
VV |  |  |  | Konstrukce nových zpevněných ploch Vozovka - - (úprava plochy v místě lokální sanace) v km 0,000 - 0,769; km 0,844 - 1,644 a km 2,141 - 2,785: 4400=4 400,000 [A] - km 1,644 - 2,141 (vč. rozšíření podkl. vrstvy o 25%): 3700*1,25=4 625,000 [B] - (úprava plochy v místě lokální sanace) v km 2,785 - 4,525: 2150=2 150,000 [C] Nový samostatný sjezd s krytem z cementobetonové dlažby v km 1,610: 50=50,000 [D] Celkem: A+B+C+D=11 225,000 [E]
P | 29 | 18130 |  | ÚPRAVA PLÁNĚ BEZ ZHUTNĚNÍ | M2 | 5150 | 0 | 0 | 0 | 2
PP |  |  |  | příprava pláně
VV |  |  |  | Terénní úpravy Ohumusování přilehlých příkopů a ploch: 5150=5 150,000 [A]
P | 30 | 18221 |  | ROZPROSTŘENÍ ORNICE VE SVAHU V TL DO 0,10M | M2 | 5150 | 0 | 0 | 0 | 2
PP |  |  |  | převažující svah, materiál predikce 100% nákup
VV |  |  |  | Terénní úpravy Ohumusování přilehlých příkopů a ploch tl. 100mm: 5150=5 150,000 [A]
P | 31 | 18242 |  | ZALOŽENÍ TRÁVNÍKU HYDROOSEVEM NA ORNICI | M2 | 5150 | 0 | 0 | 0 | 2
PP |  |  |  | v místech se zástavbou s ručním osetím a zálivkou
VV |  |  |  | Terénní úpravy Zatravnění: 5150=5 150,000 [A]
P | 32 | 18247 |  | OŠETŘOVÁNÍ TRÁVNÍKU | M2 | 5150 | 0 | 0 | 0 | 2
PP
VV |  |  |  | Terénní úpravy Údržba zatravněných ploch do předání správci: 5150=5 150,000 [A]
SD |  | 2 |  | Základy |  |  |  | 0 | 0 |  | 0 | 0
P | 33 | 21197 |  | OPLÁŠTĚNÍ ODVODŇOVACÍCH ŽEBER Z GEOTEXTILIE | M2 | 1160 | 0 | 0 | 0 | 2
PP
VV |  |  |  | Odvodnění a IS km 1,677 - 2,141 podélná štěrková drenáž: 464*2,5=1 160,000 [A]
P | 34 | 212625.R |  | TRATIVODY KOMPL Z TRUB Z PLAST HM DN DO 100MM HL. PŘES 0,5M | M | 464 | 0 | 0 | 0 | 2
PP |  |  |  | vč. odvozu a uložení výkopu rýhy na recyklační středisko / trvalou skládku dle dispozic zhotovitele
VV |  |  |  | Odvodnění a IS km 1,677 - 2,141 podélná štěrková drenáž, včetně trubky PVC DN100, dodávky a osazení, lože a obsypu, včetně napojení do nových žlabových vpustí a stávajících uličních vpustí: 464=464,000 [A]
P | 35 | 21461 |  | SEPARAČNÍ GEOTEXTILIE | M2 | 8100 | 0 | 0 | 0 | 2
PP
VV |  |  |  | Sanace aktivní zóny km 0,000 - 0,769; km 0,844 - 1,644 a km 2,141 - 2,785 ochrana AZ (v rozsahu 10-50% - předpoklad): 4400=4 400,000 [A] km 1,644 - 2,141 ochrana AZ (v ploše celé vozovky): 3700=3 700,000 [B] Celkem: A+B=8 100,000 [C]
SD |  | 4 |  | Vodorovné konstrukce |  |  |  | 0 | 0 |  | 0 | 0
P | 36 | 451314 |  | PODKLADNÍ A VÝPLŇOVÉ VRSTVY Z PROSTÉHO BETONU C25/30 | M3 | 46.115 | 0 | 0 | 0 | 2
PP |  |  |  | beton min C 20/25nXF3
VV |  |  |  | Ostatní plochy výšková rektifikace (předláždění) ploch s krytem z kamenné dlažby do maltového lože MC25 XF4 - doplnění / nové lože tl. prům. 100mm: 160*0,1=16,000 [A] Odvodnění a IS km 1,665 - 1,843 nový betonový štěrbinový žlab s vnitřním spádem - lože s opěrku průřezu do 0,12 m2/m': 177*0,12=21,240 [B] km cca 2,950 nový betonový odvodňovací žlab - lože s opěrku průřezu do 0,12 m2/m': 20*0,12=2,400 [C] km 0,005 obnova trubního propustku - podkladní beton - odhad (čerpáno dle skutečnosti): 15,5*0,25=3,875 [D] km 3,490 obnova trubního propustku - podkladní beton - odhad (čerpáno dle skutečnosti): 13,0*0,2=2,600 [E] Celkem: A+B+C+D+E=46,115 [F]
P | 37 | 465513 |  | PŘEDLÁŽDĚNÍ DLAŽBY Z LOMOVÉHO KAMENE | M3 | 34 | 0 | 0 | 0 | 2
PP |  |  |  | odhadovaná tl. 0,2m pol. zahrnuje i příp,. likvidaci odpadu
VV |  |  |  | Ostatní plochy výšková rektifikace (předláždění) ploch s krytem z kamenné dlažby do maltového lože MC25 XF4: 170*0,2=34,000 [A]
SD |  | 5 |  | Komunikace |  |  |  | 0 | 0 |  | 0 | 0
P | 38 | 56334 |  | VOZOVKOVÉ VRSTVY ZE ŠTĚRKODRTI TL. DO 200MM | M2 | 2180 | 0 | 0 | 0 | 2
PP |  |  |  | ŠDA 0/32 ; tl. (min.) 150mm
VV |  |  |  | Konstrukce nových zpevněných ploch Vozovka (doplnění konstrukce v místě lokální sanace) v km 2,785 - 4,525: 2150=2 150,000 [A] Odvodnění a IS km 3,490 obnova trubního propustku - obnovení podkladních vrstev vozovky ŠDA 0/32 - tl. cca 350 mm (do 2x 200mm) - odhad (čerpáno dle skutečnosti): 15*2=30,000 [B] Celkem: A+B=2 180,000 [C]
P | 39 | 56335 |  | VOZOVKOVÉ VRSTVY ZE ŠTĚRKODRTI TL. DO 250MM | M2 | 10293 | 0 | 0 | 0 | 2
PP |  |  |  | ŠDA 0/32 ; tl. (min.) 200mm
VV |  |  |  | Konstrukce nových zpevněných ploch Vozovka - - (úprava plochy v místě lokální sanace) v km 0,000 - 0,769; km 0,844 - 1,644 a km 2,141 - 2,785: 4400=4 400,000 [A] - km 1,644 - 2,141 (vč. rozšíření podkl. vrstvy o 25%): 3700*1,25=4 625,000 [B] Chodník - - obnova chodníku v km 1,677 - 2,141 (ŠD tl. 250mm): 950=950,000 [C] - (výšková rektifikace chodníku s asfaltovým krytem) km 2,141 - cca 2,550: 300=300,000 [D] Odvodnění a IS km 0,005 obnova trubního propustku - doplnění konstrukce vozovky nad propustkem - odhad (čerpáno dle skutečnosti): 18=18,000 [E] Celkem: A+B+C+D+E=10 293,000 [F]
P | 40 | 56336 |  | VOZOVKOVÉ VRSTVY ZE ŠTĚRKODRTI TL. DO 300MM | M2 | 50 | 0 | 0 | 0 | 2
PP |  |  |  | ŠDA 0/32 ; tl. (min.) 250mm
VV |  |  |  | Konstrukce nových zpevněných ploch Nový samostatný sjezd s krytem z cementobetonové dlažby v km 1,610: 50=50,000 [A]
P | 41 | 56361 |  | VOZOVKOVÉ VRSTVY Z RECYKLOVANÉHO MATERIÁLU TL DO 50MM | M2 | 300 | 0 | 0 | 0 | 2
PP |  |  |  | R-mat ; tl. 50mm, možnost z vyzískaného materiálu, dle dispozic zhotovitele
VV |  |  |  | Konstrukce nových zpevněných ploch Chodník (výšková rektifikace chodníku s asfaltovým krytem) km 2,141 - cca 2,550: 300=300,000 [A]
P | 42 | 567544 |  | VRST PRO OBNOVU A OPR RECYK ZA STUD CEM A ASF EM TL DO 200MM | M2 | 21210 | 0 | 0 | 0 | 2
PP |  |  |  | RS 0/32 CA dle TP 208 ; tl. 160 mm, vč. příp. rozšíření podkladních vrstev o průměrně 5% (část konstrukce vedena v obrubách) Zahrnuje případné přidání doplňkového kameniva podle výsledků průkazní zkoušky, dále reprofilace do požadovaných sklonových poměrů a přehutnění vrstvy, dávkování asfaltové emulze 3% v množství zbytkového asfaltu a dávkování cementu 5% dle TP 208. Přesný způsob sanace (receptura) a její rozsah bude upřesněn dle skutečné situace na stavbě. Do vrtsvy RSCA bude zapravena část vyfrézované / vybourané asfaltové drti za stavby, přednostně bude využit PM s hodnotami PAU do ZAS-T4, dále ZAS - T3, předpoklad 50% z celkové kubatury RSCA - vykázáno zvlášť.
VV |  |  |  | Konstrukce nových zpevněných ploch Vozovka - - km 0,000 - 0,769; km 0,844 - 1,644 a km 2,141 - 2,785: 16500*1,05=17 325,000 [A] - km 1,644 - 2,141: 3700*1,05=3 885,000 [B] Celkem: A+B=21 210,000 [C]
P | 43 | 56962 |  | ZPEVNĚNÍ KRAJNIC Z RECYKLOVANÉHO MATERIÁLU TL DO 100MM | M2 | 3100 | 0 | 0 | 0 | 2
PP |  |  |  | R-mat ; tl. 50mm, možnost z vyzískaného materiálu, dle dispozic zhotovitele
VV |  |  |  | Konstrukce nových zpevněných ploch zpevnění zemní krajnice: 3100=3 100,000 [A]
P | 44 | 572113 |  | INFILTRAČNÍ POSTŘIK Z EMULZE DO 0,5KG/M2 | M2 | 2150 | 0 | 0 | 0 | 2
PP |  |  |  | PI-C ; 0,4 kg/m2
VV |  |  |  | Konstrukce nových zpevněných ploch Vozovka (doplnění konstrukce v místě lokální sanace) v km 2,785 - 4,525: 2150=2 150,000 [A]
P | 45 | 572123 |  | INFILTRAČNÍ POSTŘIK Z EMULZE DO 1,0KG/M2 | M2 | 21210 | 0 | 0 | 0 | 2
PP |  |  |  | PI-C ; 0,8 kg/m2 vč. příp. rozšíření podkladních vrstev o průměrně 5% (část konstrukce vedena v obrubách)
VV |  |  |  | Konstrukce nových zpevněných ploch Vozovka - - km 0,000 - 0,769; km 0,844 - 1,644 a km 2,141 - 2,785: 16500*1,05=17 325,000 [A] - km 1,644 - 2,141: 3700*1,05=3 885,000 [B] Celkem: A+B=21 210,000 [C]
P | 46 | 572213 |  | SPOJOVACÍ POSTŘIK Z EMULZE DO 0,5KG/M2 | M2 | 65462 | 0 | 0 | 0 | 2
PP |  |  |  | PS-C ; 0,3 kg/m2 vč. příp. rozšíření podkladních vrstev o průměrně 1%, resp. 3% (část konstrukce vedena v obrubách)
VV |  |  |  | Konstrukce nových zpevněných ploch Vozovka - - km 0,000 - 0,769; km 0,844 - 1,644 a km 2,141 - 2,785: 16500*1,01+16500*1,03=33 660,000 [A] - km 0,769 - 0,844: 800=800,000 [B] - km 1,644 - 2,141: 3700*1,01+3700*1,03=7 548,000 [C] - km 2,785 - 4,525: 10700*1,01+10700*1,03=21 828,000 [D] - v místě napojení sjezdů a dalších pojížděných ploch: 650*1,01+650*1,03=1 326,000 [E] Chodník (výšková rektifikace chodníku s asfaltovým krytem) km 2,141 - cca 2,550: 300=300,000 [F] Celkem: A+B+C+D+E+F=65 462,000 [G]
P | 47 | 574A34 |  | ASFALTOVÝ BETON PRO OBRUSNÉ VRSTVY ACO 11+, 11S TL. 40MM | M2 | 31550 | 0 | 0 | 0 | 2
PP |  |  |  | ACO 11+ ; tl. 40mm
VV |  |  |  | Konstrukce nových zpevněných ploch Vozovka - - km 0,000 - 0,769; km 0,844 - 1,644 a km 2,141 - 2,785: 16500=16 500,000 [A] - km 1,644 - 2,141: 3700=3 700,000 [B] - km 2,785 - 4,525: 10700=10 700,000 [C] - v místě napojení sjezdů a dalších pojížděných ploch: 650=650,000 [D] Celkem: A+B+C+D=31 550,000 [E]
P | 48 | 574A34.R |  | ASFALTOVÝ BETON PRO OBRUSNÉ VRSTVY ACO 11+, 11S TL. DO 40MM | M2 | 800 | 0 | 0 | 0 | 2
PP |  |  |  | ACO 11+ ; tl. 30mm (most)
VV |  |  |  | Konstrukce nových zpevněných ploch Vozovka - km 0,769 - 0,844: 800=800,000 [B]
P | 49 | 574A41 |  | ASFALTOVÝ BETON PRO OBRUSNÉ VRSTVY ACO 8 TL. 50MM | M2 | 300 | 0 | 0 | 0 | 2
PP |  |  |  | ACO 8 ; tl. 50mm
VV |  |  |  | Konstrukce nových zpevněných ploch Chodník (výšková rektifikace chodníku s asfaltovým krytem) km 2,141 - cca 2,550: 300=300,000 [A]
P | 50 | 574C56 |  | ASFALTOVÝ BETON PRO LOŽNÍ VRSTVY ACL 16+, 16S TL. 60MM | M2 | 32181 | 0 | 0 | 0 | 2
PP |  |  |  | ACL 16+ ; tl. 60mm vč. příp. rozšíření podkladních vrstev o průměrně 2% (část konstrukce vedena v obrubách)
VV |  |  |  | Konstrukce nových zpevněných ploch Vozovka - - km 0,000 - 0,769; km 0,844 - 1,644 a km 2,141 - 2,785: 16500*1,02=16 830,000 [A] - km 1,644 - 2,141: 3700*1,02=3 774,000 [B] - km 2,785 - 4,525: 10700*1,02=10 914,000 [C] - v místě napojení sjezdů a dalších pojížděných ploch: 650*1,02=663,000 [D] Celkem: A+B+C+D=32 181,000 [E]
P | 51 | 574E46 |  | ASFALTOVÝ BETON PRO PODKLADNÍ VRSTVY ACP 16+, 16S TL. 50MM | M2 | 21684 | 0 | 0 | 0 | 2
PP |  |  |  | ACP 16+ ; tl. 50mm vč. příp. rozšíření podkladních vrstev o průměrně 4% (část konstrukce vedena v obrubách)
VV |  |  |  | Konstrukce nových zpevněných ploch Vozovka - - km 0,000 - 0,769; km 0,844 - 1,644 a km 2,141 - 2,785: 16500*1,04=17 160,000 [A] - km 1,644 - 2,141: 3700*1,04=3 848,000 [B] - v místě napojení sjezdů a dalších pojížděných ploch: 650*1,04=676,000 [C] Celkem: A+B+C=21 684,000 [D]
P | 52 | 574E56 |  | ASFALTOVÝ BETON PRO PODKLADNÍ VRSTVY ACP 16+, 16S TL. 60MM | M2 | 2165 | 0 | 0 | 0 | 2
PP |  |  |  | ACP 16+ ; tl. 60mm
VV |  |  |  | Konstrukce nových zpevněných ploch Vozovka (doplnění konstrukce v místě lokální sanace) v km 2,785 - 4,525: 2150=2 150,000 [A] Odvodnění a IS km 3,490 obnova trubního propustku - obnovení podkladních vrstev vozovky - odhad (čerpáno dle skutečnosti): 15=15,000 [B] Celkem: A+B=2 165,000 [C]
P | 53 | 582612 |  | KRYTY Z BETON DLAŽDIC SE ZÁMKEM ŠEDÝCH TL 80MM DO LOŽE Z KAM | M2 | 192.5 | 0 | 0 | 0 | 2
PP
VV |  |  |  | Konstrukce nových zpevněných ploch km 1,677 - 2,141 obnova chodníku - náhrada poškozené dlažby tl. 80mm (předpoklad 15% z plochy), uložení do lože z HDK tl. 40mm: 950*0,15=142,500 [A] km 1,610 Nový samostatný sjezd s krytem z cementobetonové dlažby tl. 80mm, uložení do lože z HDK tl. 40mm: 50=50,000 [B] Celkem: A+B=192,500 [C]
P | 54 | 587205 |  | PŘEDLÁŽDĚNÍ KRYTU Z BETONOVÝCH DLAŽDIC | M2 | 2427.5 | 0 | 0 | 0 | 2
PP |  |  |  | odvoz lože a výplně spar vykázán v pol. 113328.
VV |  |  |  | Opravné práce km 1,644 - 2,141 Vybourání / rozebrání konstrukce chodníku s krytem z cementobetonové dlažby, očištění dlažby a její uložení k opětovnému použití a následné uložení do nového lože z HDK tl. 40mm odvoz lože a výplně spar vykázán v pol. 113328 (předpoklad předláždění 85% z plochy): 950*0,85=807,500 [A] Ostatní plochy výšková rektifikace (předláždění) ploch s krytem z cementobetonové dlažby s očištěním a doplněním lože z HDK (vč. příp. likvidace odpadu): 1620=1 620,000 [B] Celkem: A+B=2 427,500 [C]
SD |  | 8 |  | Potrubí |  |  |  | 0 | 0 |  | 0 | 0
P | 55 | 87433.R |  | PŘÍPOJKA Z POTRUBÍ Z TRUB PLASTOVÝCH ODPADNÍCH DN 200MM | M | 60 | 0 | 0 | 0 | 2
PP |  |  |  | včetně zemních prací, dodávky a montáže potrubí, lože a obsypu - kompletní provedení
VV |  |  |  | Odvodnění a IS nová přípojka vpustí DN200: 60=60,000 [A]
P | 56 | 89712 |  | VPUSŤ KANALIZAČNÍ ULIČNÍ KOMPLETNÍ Z BETONOVÝCH DÍLCŮ | KUS | 4 | 0 | 0 | 0 | 2
PP |  |  |  | s litinovou mříží, třída zatížení D400, včetně kalového koše, připojení na přípojku, zemních prací, dodávky a montáže - kompletní provedení
VV |  |  |  | Odvodnění a IS nová uliční vpust prefabrikovaná: 4=4,000 [A]
P | 57 | 89722 |  | VPUSŤ KANALIZAČNÍ HORSKÁ KOMPLETNÍ Z BETON DÍLCŮ | KUS | 1 | 0 | 0 | 0 | 2
PP |  |  |  | s litinovou mříží, třída zatížení D400, včetně připojení na stávající přípojku, zemních prací, dodávky a montáže - kompletní provedení
VV |  |  |  | Odvodnění a IS nová horská vpust prefabrikovaná: 1=1,000 [A]
P | 58 | 89732.R |  | PŘESUN ULIČNÍ VPUSTI | KUS | 11 | 0 | 0 | 0 | 2
PP |  |  |  | včetně zemních prací, osazení, úpravy přípojky, napojení na přípojku a pročištění vpusti - kompletní provedení
VV |  |  |  | Odvodnění a IS přesun uliční vpusti: 11=11,000 [A]
P | 59 | 89742 |  | VPUSŤ CHODNÍKOVÁ Z BETON DÍLCŮ | KUS | 1 | 0 | 0 | 0 | 2
PP |  |  |  | s litinovým poklopem, třída zatížení D400, včetně kalového koše, připojení na přípojku, zemních prací, dodávky a montáže - kompletní provedení
VV |  |  |  | Odvodnění a IS nová obrubníková vpust prefabrikovaná: 1=1,000 [A]
P | 60 | 897524 |  | VPUSŤ ODVOD ŽLABŮ Z BETON DÍLCŮ SV. ŠÍŘKY DO 250MM | KUS | 1 | 0 | 0 | 0 | 2
PP |  |  |  | vč. mříže
VV |  |  |  | Odvodnění a IS km cca 2,950 žlabová vpusť: 1=1,000 [A]
P | 61 | 897624 |  | VPUSŤ ŠTĚRBINOVÝCH ŽLABŮ Z BETON DÍLCŮ SV. ŠÍŘKY DO 250MM | KUS | 8 | 0 | 0 | 0 | 2
PP
VV |  |  |  | Odvodnění a IS km 1,665 - 1,843 žlabová vpusť: 8=8,000 [A]
P | 62 | 897724 |  | ČISTÍCÍ KUSY ŠTĚRBIN ŽLABŮ Z BETON DÍLCŮ SV. ŠÍŘKY DO 250MM | KUS | 5 | 0 | 0 | 0 | 2
PP
VV |  |  |  | Odvodnění a IS km 1,665 - 1,843 čistící kusy: 5=5,000 [A]
P | 63 | 89921 |  | VÝŠKOVÁ ÚPRAVA POKLOPŮ | KUS | 84 | 0 | 0 | 0 | 2
PP
VV |  |  |  | Odvodnění a IS výšková rektifikace a pročištění obrubníkové vpusti: 4=4,000 [A] výšková rektifikace povrchových znaků IS - velký poklop: 80=80,000 [B] Celkem: A+B=84,000 [C]
P | 64 | 89922 |  | VÝŠKOVÁ ÚPRAVA MŘÍŽÍ | KUS | 36 | 0 | 0 | 0 | 2
PP
VV |  |  |  | Odvodnění a IS výšková rektifikace a pročištění uliční vpusti: 36=36,000 [A]
P | 65 | 89923 |  | VÝŠKOVÁ ÚPRAVA KRYCÍCH HRNCŮ | KUS | 135 | 0 | 0 | 0 | 2
PP
VV |  |  |  | Odvodnění a IS výšková rektifikace povrchových znaků IS - malý poklop: 135=135,000 [A]
P | 66 | 89980 |  | TELEVIZNÍ PROHLÍDKA POTRUBÍ | M | 60 | 0 | 0 | 0 | 2
PP
VV |  |  |  | Odvodnění a IS nová přípojka vpustí DN200: 60=60,000 [A]
P | 67 | 899901 |  | PŘEPOJENÍ PŘÍPOJEK | KUS | 17 | 0 | 0 | 0 | 2
PP |  |  |  | dle počtu nových a posouvaných vpustí, čerpáno dle skutečnosti
VV
SD |  | 9 |  | Ostatní konstrukce a práce |  |  |  | 0 | 0 |  | 0 | 0
P | 68 | 9113A1 |  | SVODIDLO OCEL SILNIČ JEDNOSTR, ÚROVEŇ ZADRŽ N1, N2 - DODÁVKA A MONTÁŽ | M | 15 | 0 | 0 | 0 | 2
PP |  |  |  | úroveň zadržení N2
VV |  |  |  | Dopravní zařízení km 3,06013 – 3,07513 výměna poškozeného ocelového svodidla včetně náběhového kusu: 15=15,000 [A]
P | 69 | 9113A3 |  | SVODIDLO OCEL SILNIČ JEDNOSTR, ÚROVEŇ ZADRŽ N1, N2 - DEMONTÁŽ S PŘESUNEM | M | 15 | 0 | 0 | 0 | 2
PP |  |  |  | POZN.: Povinný odkup zhotovitelem!
VV |  |  |  | Dopravní zařízení km 3,06013 – 3,07513 výměna poškozeného ocelového svodidla včetně náběhového kusu: 15=15,000 [A]
P | 70 | 911CB3 |  | SVODIDLO BETON, ÚROVEŇ ZADRŽ H1 VÝŠ 0,8M - DEMONTÁŽ S PŘESUNEM | M | 14 | 0 | 0 | 0 | 2
PP |  |  |  | vč. odvozu a uložení na recyklační středisko / trvalou skládku dle dispozic zhotovitele, vzdálenost uvedena orientačně
VV |  |  |  | Dopravní zařízení odstranění betonového svodidla výšky 800 mm: 14=14,000 [A]
P | 71 | 91228 |  | SMĚROVÉ SLOUPKY Z PLAST HMOT VČETNĚ ODRAZNÉHO PÁSKU | KUS | 174 | 0 | 0 | 0 | 2
PP
VV |  |  |  | Dopravní zařízení sloupky - - bílé Z11a/b: 170=170,000 [A] - modré Z11e/f: 4=4,000 [B] Celkem: A+B=174,000 [C]
P | 72 | 91238 |  | SMĚROVÉ SLOUPKY Z PLAST HMOT - NÁSTAVCE NA SVODIDLA VČETNĚ ODRAZNÉHO PÁSKU | KUS | 6 | 0 | 0 | 0 | 2
PP
VV |  |  |  | Dopravní zařízení sloupky modré Z11e/f - nástavce na sv.: 6=6,000 [A]
P | 73 | 91297.R |  | DOPRAVNÍ ZRCADLO - DEMONTÁŽ A ZPĚTNÁ MONTÁŽ NA NOVÝ SLOUPEK | KUS | 1 | 0 | 0 | 0 | 2
PP |  |  |  | vč. demontáže a odkupu původního sloupku
VV |  |  |  | Dopravní zařízení demontáž stávajícího zrcadla, očištění, uskladnění a následná zpětná montáž vč. nového sloupku: 1=1,000 [A]
P | 74 | 914131 |  | DOPRAVNÍ ZNAČKY ZÁKLADNÍ VELIKOSTI OCELOVÉ FÓLIE TŘ 2 - DODÁVKA A MONTÁŽ | KUS | 19 | 0 | 0 | 0 | 2
PP
VV |  |  |  | Svislé dopravní značení osazení nového SDZ - - na nový sloupek - 1 značka/1 sloupek: 4=4,000 [A] - na původní sloupek - 1 značka: 10=10,000 [B] - na původní sloupek - 2 značky: 2*2=4,000 [C] - na stožář VO: 1=1,000 [D] Celkem: A+B+C+D=19,000 [E]
P | 75 | 914132 |  | DOPRAVNÍ ZNAČKY ZÁKLADNÍ VELIKOSTI OCELOVÉ FÓLIE TŘ 2 - MONTÁŽ S PŘEMÍSTĚNÍM | KUS | 5 | 0 | 0 | 0 | 2
PP
VV |  |  |  | Svislé dopravní značení osazení původního SDZ - - na nový sloupek - 1 značka/1 sloupek: 4=4,000 [A] - na původní sloupek - 1 značka/1 sloupek: 1=1,000 [B] Celkem: A+B=5,000 [C]
P | 76 | 914133 | a | DOPRAVNÍ ZNAČKY ZÁKLADNÍ VELIKOSTI OCELOVÉ FÓLIE TŘ 2 - DEMONTÁŽ | KUS | 19 | 0 | 0 | 0 | 2
PP |  |  |  | POZN.: Povinný odkup zhotovitelem!
VV |  |  |  | Svislé dopravní značení demontáž původního SDZ - - 1 značka/1 sloupek: 2+10=12,000 [A] - 2 značky/1 sloupek: 2*2=4,000 [B] - 3 značky/1 sloupek: 1*3=3,000 [C] Celkem: A+B+C=19,000 [D]
P | 77 | 914133 | b | DOPRAVNÍ ZNAČKY ZÁKLADNÍ VELIKOSTI OCELOVÉ FÓLIE TŘ 2 - DEMONTÁŽ | KUS | 3 | 0 | 0 | 0 | 2
PP |  |  |  | s uskladněním pro zpětné použití
VV |  |  |  | Svislé dopravní značení demontáž původního SDZ - - 1 značka/1 sloupek: 1=1,000 [A] - 2 značky/1 sloupek: 2*1=2,000 [B] Celkem: A+B=3,000 [C]
P | 78 | 914231 |  | DOPRAVNÍ ZNAČKY ZVĚTŠENÉ VELIKOSTI OCELOVÉ FÓLIE TŘ 2 - DODÁVKA A MONTÁŽ | KUS | 2 | 0 | 0 | 0 | 2
PP |  |  |  | IP6 s rámečkem
VV |  |  |  | Svislé dopravní značení osazení nového SDZ - - na nový sloupek - 1 značka/1 sloupek: 2=2,000 [A]
P | 79 | 914431.R |  | DOPRAVNÍ ZNAČKY 100X200CM OCELOVÉ FÓLIE TŘ 2 - DODÁVKA A MONTÁŽ | KUS | 2 | 0 | 0 | 0 | 2
PP |  |  |  | rozměr nové značky 1,0 x 2,0 m - IS9b (plech)
VV |  |  |  | Svislé dopravní značení osazení nového SDZ - - na nový sloupek - 1 značka/2 sloupky: 2=2,000 [A]
P | 80 | 914523 |  | DOPRAV ZNAČ VELKOPLOŠ OCEL LAMELY FÓLIE TŘ 2 - DEMONTÁŽ | M2 | 24 | 0 | 0 | 0 | 2
PP |  |  |  | POZN.: Povinný odkup zhotovitelem!
VV |  |  |  | Svislé dopravní značení demontáž stáv. velkoplošné IS9b orient. rozm. 3x4m: 2*3,0*4,0=24,000 [A]
P | 81 | 914913 |  | SLOUPKY A STOJKY DZ Z OCEL TRUBEK ZABETON DEMONTÁŽ | KUS | 6 | 0 | 0 | 0 | 2
PP |  |  |  | POZN.: Povinný odkup kovového materiálu zhotovitelem! Ostatní vč. likvidace (malé množství)
VV |  |  |  | Svislé dopravní značení demontáž původních sloupků SDZ (část přesun): 2+1+1+1+1=6,000 [A]
P | 82 | 914921 |  | SLOUPKY A STOJKY DOPRAVNÍCH ZNAČEK Z OCEL TRUBEK DO PATKY - DODÁVKA A MONTÁŽ | KUS | 14 | 0 | 0 | 0 | 2
PP
VV |  |  |  | Svislé dopravní značení nové slopuky SDZ - - k novým značkám: 4+2+2*2=10,000 [A] - k původním značkám: 4=4,000 [B] Celkem: A+B=14,000 [C]
P | 83 | 914922 |  | SLOUPKY A STOJKY DZ Z OCEL TRUBEK DO PATKY MONTÁŽ S PŘESUNEM | KUS | 1 | 0 | 0 | 0 | 2
PP
VV |  |  |  | Svislé dopravní značení montáž původních sloupků SDZ (přesun): 1=1,000 [A]
P | 84 | 914983 |  | SLOUPKY A STOJKY DZ Z PŘÍHRAD KONSTR DEMONTÁŽ | KUS | 4 | 0 | 0 | 0 | 2
PP |  |  |  | POZN.: Povinný odkup kovového materiálu zhotovitelem! Ostatní vč. likvidace (malé množství)
VV |  |  |  | Svislé dopravní značení demontáž stáv. velkoplošné IS9b - sloupky: 2*2=4,000 [A]
P | 85 | 915111 |  | VODOROVNÉ DOPRAVNÍ ZNAČENÍ BARVOU HLADKÉ - DODÁVKA A POKLÁDKA | M2 | 1728.5 | 0 | 0 | 0 | 2
PP |  |  |  | 1. fáze VDZ, vč. předznačení (vč. příp. vyznačení operativního místa pro realizaci VDZ za provozu, dle TP66)
VV |  |  |  | Vodorovné dopravní značení - - podélné, příčné a šikmé čáry: 1500=1 500,000 [A] - přechod pro chodce - V7a: 140=140,000 [B] - trojúhelníky - V17: 2=2,000 [C] - symbol SDZ - Dej přednost v jízdě!: 1,5=1,500 [D] - zastávka BUS 3x16 m - V11a: 10*8,5=85,000 [E] Celkem: A+B+C+D+E=1 728,500 [F]
P | 86 | 915211 |  | VODOROVNÉ DOPRAVNÍ ZNAČENÍ PLASTEM HLADKÉ - DODÁVKA A POKLÁDKA | M2 | 228.5 | 0 | 0 | 0 | 2
PP |  |  |  | 2. fáze VDZ (vč. vyznačení operativního místa pro realizaci VDZ za provozu, dle TP66)
VV |  |  |  | Vodorovné dopravní značení - - přechod pro chodce - V7a: 140=140,000 [A] - trojúhelníky - V17: 2=2,000 [B] - symbol SDZ - Dej přednost v jízdě!: 1,5=1,500 [C] - zastávka BUS 3x16 m - V11a: 10*8,5=85,000 [D] Celkem: A+B+C+D=228,500 [E]
P | 87 | 915221 |  | VODOR DOPRAV ZNAČ PLASTEM STRUKTURÁLNÍ NEHLUČNÉ - DOD A POKLÁDKA | M2 | 1500 | 0 | 0 | 0 | 2
PP |  |  |  | 2. fáze VDZ (vč. vyznačení operativního místa pro realizaci VDZ za provozu, dle TP66) s příp. provedením vodících čar mimo obec ve zvučící úpravě (dle požadavku DI)
VV |  |  |  | Vodorovné dopravní značení - - podélné, příčné a šikmé čáry: 1500=1 500,000 [A]
P | 88 | 91552 |  | VODOR DOPRAV ZNAČ - PÍSMENA | KUS | 60 | 0 | 0 | 0 | 2
PP
VV |  |  |  | Vodorovné dopravní značení - - zastávka BUS 3x16 m - V11a: 10*2*3=60,000 [D]
P | 89 | 915621 |  | VODOR DOPRAV ZNAČ - KNOFLÍKY TRVALÉ ZAPUŠTĚNÉ - DOD A POKLÁD | KUS | 5 | 0 | 0 | 0 | 2
PP
VV |  |  |  | Dopravní zařízení dopravní knoflík bílé barvy (Z10): 5=5,000 [A]
P | 90 | 91692 |  | ZVÝRAZŇUJÍCÍ SLOUPKY PLASTOVÉ | KUS | 24 | 0 | 0 | 0 | 2
PP
VV |  |  |  | Dopravní zařízení sloupky červené kruhové (na vjezdech) Z11g: 24=24,000 [A]
P | 91 | 917224 |  | SILNIČNÍ A CHODNÍKOVÉ OBRUBY Z BETONOVÝCH OBRUBNÍKŮ ŠÍŘ 150MM | M | 1810 | 0 | 0 | 0 | 2
PP |  |  |  | Silniční obruby 150/250mm, přímé i obloukové prvky do betonového lože s opěrou
VV |  |  |  | Nové konstrukce Nové obruby dle situace: 455=455,000 [A] Náhrada starých vybouraných obrub: 140=140,000 [B] Opravné práce km 1,644 - 2,141 Náhrada stávajících betonových obrubníků 150x250 mm, určených k opětovnému použití (předpoklad 20%): 575*0,2=115,000 [C] úsek celé stavby mimo km 1,644 - 2,141 Náhrada poškozených stávajících betonových obrubníků (výšková rektifikace) 150x250 mm (předpoklad 50%): 2200*0,5=1 100,000 [D] Celkem: A+B+C+D=1 810,000 [E]
P | 92 | 91781 |  | VÝŠKOVÁ ÚPRAVA OBRUBNÍKŮ BETONOVÝCH | M | 1552 | 0 | 0 | 0 | 2
PP |  |  |  | vč. odvozu a uložení materiálu po očištění obrub na recyklační středisko / trvalou skládku dle dispozic zhotovitele
VV |  |  |  | Opravné práce km 1,644 - 2,141 Rozebrání stávajících betonových obrubníků 150x250 mm, určených k opětovnému použití na stavbě, včetně vybourání betonového lože, očištění obrubníků, uložení obruníků k opětovnému použití a následné uložení do nového betonového lože s opěrou (předpoklad 80%): 565*0,8=452,000 [A] Výšková rektifikace stávajících betonových obrubníků 150x250 mm, včetně vybourání betonového lože, očištění obrubníků, uložení obruníků k opětovnému použití a následné uložení do nového betonového lože s opěrou (předpoklad 50%): 2200*0,5=1 100,000 [B] Celkem: A+B=1 552,000 [C]
P | 93 | 9181B5 |  | ČELA PROPUSTU Z TRUB DN DO 400MM Z BETONU DO C 30/37 | KUS | 2 | 0 | 0 | 0 | 2
PP |  |  |  | beton C30/37-XF4 (základ z betonu C25/30-XF3 ; podkladní beton C12/15-XF0)
VV |  |  |  | Odvodnění a IS km 3,490 obnova trubního propustku - čela propustku: 2=2,000 [A]
P | 94 | 9181D5 |  | ČELA PROPUSTU Z TRUB DN DO 600MM Z BETONU DO C 30/37 | KUS | 1 | 0 | 0 | 0 | 2
PP |  |  |  | beton C30/37-XF4 (základ z betonu C25/30-XF3 ; podkladní beton C12/15-XF0)
VV |  |  |  | Odvodnění a IS km 0,005 obnova trubního propustku - čelo propustku: 1=1,000 [A]
P | 95 | 9183B2 |  | PROPUSTY Z TRUB DN 400MM ŽELEZOBETONOVÝCH | M | 13 | 0 | 0 | 0 | 2
PP |  |  |  | vč. podkladků
VV |  |  |  | Odvodnění a IS km 3,490 obnova trubního propustku - nový propust - odhad (čerpáno dle skutečnosti): 13,0=13,000 [A]
P | 96 | 9183D2 |  | PROPUSTY Z TRUB DN 600MM ŽELEZOBETONOVÝCH | M | 15.5 | 0 | 0 | 0 | 2
PP |  |  |  | vč. podkladků
VV |  |  |  | Odvodnění a IS km 0,005 obnova trubního propustku - nový propust - odhad (čerpáno dle skutečnosti): 15,5=15,500 [A]
P | 97 | 918513 |  | ČELA PROPUSTU Z KAMENE - OBKLAD | M3 | 3 | 0 | 0 | 0 | 2
PP
VV |  |  |  | Odvodnění a IS km 0,005 obnova trubního propustku - odláždění u čela propustku - odhad (čerpáno dle skutečnosti): 1,0=1,000 [A] km 3,490 obnova trubního propustku - odláždění u čela propustku - odhad (čerpáno dle skutečnosti): 2*1,0=2,000 [B] Celkem: A+B=3,000 [C]
P | 98 | 919111 |  | ŘEZÁNÍ ASFALTOVÉHO KRYTU VOZOVEK TL DO 50MM | M | 1200 | 0 | 0 | 0 | 2
PP |  |  |  | zaříznutí hrany stávajícího asfaltu pro dobalení nové obrusné vrstvy
VV |  |  |  | spáry v asfaltové vozovce v místě napojení na stav a při pokládce po polovinách: 1200=1 200,000 [A]
P | 99 | 931324 |  | TĚSNĚNÍ DILATAČ SPAR ASF ZÁLIVKOU MODIFIK PRŮŘ DO 400MM2 | M | 1200 | 0 | 0 | 0 | 2
PP |  |  |  | zálivka spáry za horka typu N2 vč. provedení adhezního nátěru ploch před aplikací zálivky (rozměry min. 12/25 mm)
VV |  |  |  | spáry v asfaltové vozovce v místě napojení na stav a při pokládce po polovinách: 1200=1 200,000 [A]
P | 100 | 935162 |  | MIKROŠTĚRBINOVÉ ŽLABY S PŘERUŠOVANOU ŠTĚRBINOU S VNITŘNÍM SPÁDEM | M | 164 | 0 | 0 | 0 | 2
PP |  |  |  | šířka 220 mm, třída zatížení D400, uložený do betonového lože s opěrou C20/25nXF3 (vykázáno zvlášť i pro vpustě a čistící kusy)
VV |  |  |  | Odvodnění a IS km 1,665 - 1,843 nový betonový štěrbinový žlab s vnitřním spádem: 177=177,000 [A] odpočet žlabových vpustí a čistících kusů (dl. 1,0m): -8-5=-13,000 [B] Celkem: A+B=164,000 [C]
P | 101 | 935213 |  | PŘEDLÁŽDĚNÍ ŽLABŮ Z TVÁRNIC ŠÍŘ DO 600MM | M | 25 | 0 | 0 | 0 | 2
PP |  |  |  | vč. likvidace příp. odpadu (malé množství)
VV |  |  |  | Odvodnění a IS pročištění a výšková rektifikace betonové žlabovky do betonového lože C20/25nXF3: 25=25,000 [A]
P | 102 | 93554 |  | ŽLABY Z DÍLCŮ Z BETONU SVĚTLÉ ŠÍŘKY DO 250MM VČET MŘÍŽÍ | M | 21 | 0 | 0 | 0 | 2
PP |  |  |  | šířky 220 mm, do betonového lože C20/25nXF3 (vykázáno zvlášť i pro vpusť), s litinovou mříží, třída zatížení D400, včetně připojení na stávající přípojku (náhrada za vybouraný stávající žlab - vč. příp. zemních prací)
VV |  |  |  | Odvodnění a IS km cca 2,950 nový betonový odvodňovací žlab: 22=22,000 [A] odpočet žlabové vpusti (dl. 1,0m): -1=-1,000 [B] Celkem: A+B=21,000 [C]
P | 103 | 93818 |  | OČIŠTĚNÍ ASFALT VOZOVEK ZAMETENÍM | M2 | 33000 | 0 | 0 | 0 | 2
PP |  |  |  | před provedením 2. fáze VDZ (plošně), vč. likvidace odpadu
VV
P | 104 | 966168 |  | BOURÁNÍ KONSTRUKCÍ ZE ŽELEZOBETONU S ODVOZEM DO 20KM | M3 | 4.5 | 0 | 0 | 0 | 2
PP |  |  |  | vč. odvozu a uložení na recyklační středisko / trvalou skládku dle dispozic zhotovitele, vzdálenost uvedena orientačně
VV |  |  |  | Bourací a zemní práce km 0,005 obnova trubního propustku - vybourání stávajícího čela propustku - odhad (čerpáno dle skutečnosti): 1,5=1,500 [A] km 3,490 obnova trubního propustku - vybourání stávajícího čela propustku - odhad (čerpáno dle skutečnosti): 3,0=3,000 [B] Celkem: A+B=4,500 [C]
P | 105 | 966358 |  | BOURÁNÍ PROPUSTŮ Z TRUB DN DO 600MM | M | 28.5 | 0 | 0 | 0 | 2
PP |  |  |  | vč. odvozu a uložení na recyklační středisko / trvalou skládku dle dispozic zhotovitele
VV |  |  |  | Bourací a zemní práce km 0,005 obnova trubního propustku - vybourání stávajícího potrubí - odhad (čerpáno dle skutečnosti): 15,5=15,500 [A] km 3,490 obnova trubního propustku - vybourání stávajícího potrubí - odhad (čerpáno dle skutečnosti): 13,0=13,000 [B] Celkem: A+B=28,500 [C]
P | 106 | 96653 |  | ODSTRANĚNÍ ŽLABŮ Z DÍLCŮ (VČET ŠTĚRBINOVÝCH) ŠÍŘKY 200MM | M | 20 | 0 | 0 | 0 | 2
PP |  |  |  | vč. odvozu a uložení na recyklační středisko / trvalou skládku dle dispozic zhotovitele, vzdálenost uvedena orientačně
VV |  |  |  | Bourací a zemní práce km cca 2,950 vybourání betonového odvodňovacího žlabu šířky 200 mm s litinovou mříží, včetně betonového lože: 20=20,000 [A]
P | 107 | 96687 |  | VYBOURÁNÍ ULIČNÍCH VPUSTÍ KOMPLETNÍCH | KUS | 9 | 0 | 0 | 0 | 2
PP |  |  |  | vč. odvozu a uložení na recyklační středisko / trvalou skládku dle dispozic zhotovitele
VV |  |  |  | Odvodnění a IS zrušení uliční vpusti, včetně přípojky, zemních prací: 8=8,000 [A] vybourání horské vpusti, pročištění stávající přípojky, včetně zemních prací: 1=1,000 [B] Celkem: A+B=9,000 [C]

## SO 181
ASPE10 |  |  |  | Firma: Atelier PROMIKA s.r.o. | [5 empty] | 3
|  |  |  | Soupis prací objektu |  |  |  |  | 0 | 3
S | Stavba: | 2183 |  | III/10114 Vestec – Libeň |  |  | SO 181 | 0 | 0,00 | 2
O | Rozpočet: | SO 181 |  | Přechodné dopravní značení |  |  |  |  | 15,00 | 2
Typ | Poř. číslo | Kód položky | Varianta | Název položky | MJ | Množství | Jednotková cena |  | 21,00 | 2
[7 empty] | Jednotková | Celkem
0 | 1 | 2 | 3 | 4 | 5 | 6 | 9 | 10
SD |  | 0 |  | Všeobecné konstrukce a práce |  |  |  | 0 | 0 |  | 0 | 0
P | 1 | 02720 |  | POMOC PRÁCE ZŘÍZ NEBO ZAJIŠŤ REGULACI A OCHRANU DOPRAVY | KPL | 1 | 0 | 0 | 0 | 2
PP |  |  |  | Projednání a zajištění povolení DIO s DO, zajištění DIR pro celou stavbu.
VV
P | 2 | 02940 |  | OSTATNÍ POŽADAVKY - VYPRACOVÁNÍ DOKUMENTACE | KPL | 1 | 0 | 0 | 0 | 2
PP |  |  |  | Vypracování podrobného projektu DIO
VV
SD |  | 9 |  | Ostatní konstrukce a práce |  |  |  | 0 | 0 |  | 0 | 0
P | 3 | 914001.R |  | DOPRAVNĚ INŽENÝRSKÉ OPATŘENÍ - 1. ETAPA | KPL | 1 | 0 | 0 | 0 | 2
PP |  |  |  | DIO Etapa 1 (dl. obj. trasy 4300 m, doba trvání cca 2 měsíce, skutečnost dle harmonogramu / nabídky zhotovitele) položka zahrnuje - - osazení DZ vč. příslušenství dle TP66, jeho pravidelná údržba vč. příp. dílčích posunů, výměn poškozených DZ / příslušenství a následná demontáž a odklizení DZ vč. příslušenství po ukončení platnosti - příp. řízení provozu proškolenými pracovníky - dočasné zakrytí nebo úpravu stávajícího DZ v rozporu s DIO
VV
P | 4 | 914002.R |  | DOPRAVNĚ INŽENÝRSKÉ OPATŘENÍ - 2. ETAPA | KPL | 1 | 0 | 0 | 0 | 2
PP |  |  |  | DIO Etapa 2 (dl. obj. trasy 3800 m, doba trvání cca 2 měsíce, skutečnost dle harmonogramu / nabídky zhotovitele) položka zahrnuje - - osazení DZ vč. příslušenství dle TP66, jeho pravidelná údržba vč. příp. dílčích posunů, výměn poškozených DZ / příslušenství a následná demontáž a odklizení DZ vč. příslušenství po ukončení platnosti - příp. řízení provozu proškolenými pracovníky - dočasné zakrytí nebo úpravu stávajícího DZ v rozporu s DIO
VV
P | 5 | 914003.R |  | DOPRAVNĚ INŽENÝRSKÉ OPATŘENÍ - 3. ETAPA | KPL | 1 | 0 | 0 | 0 | 2
PP |  |  |  | DIO Etapa 3 (dl. obj. trasy 3100 m, doba trvání cca 1,5 měsíce, skutečnost dle harmonogramu / nabídky zhotovitele) položka zahrnuje - - osazení DZ vč. příslušenství dle TP66, jeho pravidelná údržba vč. příp. dílčích posunů, výměn poškozených DZ / příslušenství a následná demontáž a odklizení DZ vč. příslušenství po ukončení platnosti - příp. řízení provozu proškolenými pracovníky - dočasné zakrytí nebo úpravu stávajícího DZ v rozporu s DIO
VV

## VON
ASPE10 |  |  |  | Firma: Atelier PROMIKA s.r.o. | [5 empty] | 3
|  |  |  | Soupis prací objektu |  |  |  |  | 0 | 3
S | Stavba: | 2183 |  | III/10114 Vestec – Libeň |  |  | VON | 0 | 0,00 | 2
O | Rozpočet: | VON |  | Vedlejší a ostatní náklady |  |  |  |  | 15,00 | 2
Typ | Poř. číslo | Kód položky | Varianta | Název položky | MJ | Množství | Jednotková cena |  | 21,00 | 2
[7 empty] | Jednotková | Celkem
0 | 1 | 2 | 3 | 4 | 5 | 6 | 9 | 10
SD |  | 0 |  | Všeobecné konstrukce a práce |  |  |  | 0 | 0 |  | 0 | 0
P | 1 | 02520 |  | ZKOUŠENÍ MATERIÁLŮ NEZÁVISLOU ZKUŠEBNOU | KPL | 1 | 0 | 0 | 0 | 2
PP |  |  |  | dodatečné zatřídění asfaltů (PAU)
VV
P | 2 | 02620 |  | ZKOUŠENÍ KONSTRUKCÍ A PRACÍ NEZÁVISLOU ZKUŠEBNOU | KPL | 1 | 0 | 0 | 0 | 2
PP |  |  |  | Zkoušky pláně, odhadem 50ks, vč. vyhodnocení POZN.: Položka bude čerpána pouze v rozsahu dle pokynů investora!
VV
P | 3 | 02710 | PR | POMOC PRÁCE ZŘÍZ NEBO ZAJIŠŤ OBJÍŽĎKY A PŘÍSTUP CESTY | KPL | 1 | 0 | 0 | 0 | 2
PP |  |  |  | Náklady na opravu poškozených komunikací na objízdných trasách - PRELIMINÁŘ - PEVNÁ CENA 2.000.000,- Kč bez DPH POZN.: Položka bude čerpána pouze v rozsahu a se souhlasem investora!
VV
P | 4 | 02730 |  | POMOC PRÁCE ZŘÍZ NEBO ZAJIŠŤ OCHRANU INŽENÝRSKÝCH SÍTÍ | KPL | 1 | 0 | 0 | 0 | 2
PP |  |  |  | Vytýčení inženýrských sítí jejich správci
VV
P | 5 | 029111 |  | OSTATNÍ POŽADAVKY - GEODETICKÉ ZAMĚŘENÍ - DÉLKOVÉ | HM | 45.258 | 0 | 0 | 0 | 2
PP |  |  |  | vytyčení a měření během výstavby zaměření skutečného provedení stavby
VV |  |  |  | dle staničení ; ZÚ - KÚ 4,52575 km: 45,258=45,258 [A]
P | 6 | 02940 | a | OSTATNÍ POŽADAVKY - VYPRACOVÁNÍ DOKUMENTACE | KPL | 1 | 0 | 0 | 0 | 2
PP |  |  |  | pasportizace stavu nemovitostí přiléhajících ke stavbě před a po realizaci stavby, vč. vyhodnocení
VV
P | 7 | 02940 | b | OSTATNÍ POŽADAVKY - VYPRACOVÁNÍ DOKUMENTACE | KPL | 1 | 0 | 0 | 0 | 2
PP |  |  |  | pasportizace objízdných tras před a po realizaci stavby, vč. vyhodnocení
VV
P | 8 | 02943 |  | OSTATNÍ POŽADAVKY - VYPRACOVÁNÍ RDS | KPL | 1 | 0 | 0 | 0 | 2
PP
VV
P | 9 | 02944 |  | OSTAT POŽADAVKY - DOKUMENTACE SKUTEČ PROVEDENÍ V DIGIT FORMĚ | KPL | 1 | 0 | 0 | 0 | 2
PP |  |  |  | vč. tištěné formy dle SOD
VV
P | 10 | 02945 |  | OSTAT POŽADAVKY - GEOMETRICKÝ PLÁN | HM | 45.258 | 0 | 0 | 0 | 2
PP
VV |  |  |  | dle staničení ; ZÚ - KÚ 4,52575 km: 45,258=45,258 [A]
P | 11 | 02946 |  | OSTAT POŽADAVKY - FOTODOKUMENTACE | KPL | 1 | 0 | 0 | 0 | 2
PP |  |  |  | Zdokumentování přípravy, průběhu a ukončení výstavby (předání)
VV
P | 12 | 02960 |  | OSTATNÍ POŽADAVKY - ODBORNÝ DOZOR | KPL | 1 | 0 | 0 | 0 | 2
PP |  |  |  | dozor zodpovědného geotechnika stavby a jeho účast na stavbě, vč. vyhodnocení podloží a materiálů pro upřesnění receptur RS CA a sanaci krajnic
VV
P | 13 | 02990 |  | OSTATNÍ POŽADAVKY - INFORMAČNÍ TABULE | KPL | 1 | 0 | 0 | 0 | 2
PP |  |  |  | Označení stavby dle požadavku zadavatele: "Tabule STŘEDOČESKÝ KRAJ, OMLOUVÁME SE ZA DOČASNÉ OMEZENÍ" 2ks "Informační tabule v průběhu stavby – Zhotovitel, TDS, cena, a další povinné údaje (Povinný min. rozměr dočas. billboardu je 2,1 x 2,2m)" 2ks
VV
P | 14 | 03100 |  | ZAŘÍZENÍ STAVENIŠTĚ - ZŘÍZENÍ, PROVOZ, DEMONTÁŽ | KPL | 1 | 0 | 0 | 0 | 2
PP |  |  |  | Vzhledem k režimu stavby ZS formou uskladnění strojů, zajištění mezideponií ap., zahrnuje - - projednání, zřízení ploch ZS, provoz, údržba, přesuny a likvidace, uvedení ploch ZS do původního, resp. dohodnutého stavu - zahrnuje veškeré zázemí zhotovitele k vypracování díla, vč. např. ostrahy staveniště a vybavení
VV
P | 15 | 03350 | PR | SLUŽBY ZAJIŠŤUJÍCÍ REGUL, PŘEVED A OCHRANU VEŘEJ DOPRAVY | KPL | 1 | 0 | 0 | 0 | 2
PP |  |  |  | Náklady na převedení autobusové dopravy na objízdné trasy - PRELIMINÁŘ - PEVNÁ CENA 150.000,- Kč bez DPH POZN.: Položka bude čerpána pouze v rozsahu a se souhlasem investora!
VV
SD |  | 1 |  | Zemní práce |  |  |  | 0 | 0 |  | 0 | 0
P | 16 | 12911.R |  | ČIŠTĚNÍ VOZOVEK OD NÁNOSU BĚHEM VÝSTAVBY | KPL | 1 | 0 | 0 | 0 | 2
PP |  |  |  | Čištění komunikací a prostor dotčených výstavbou
VV