## Rekapitulace stavby
Export VZ |  | List obsahuje: |  |  |  |  | 1) Rekapitulace stavby |  |  | 2) Rekapitulace objektů stavby a soupisů prací | [15 empty] | 3.0 | [5 empty] | False | False | {291FFDC8-7D5C-40F7-93E1-9FEBC4483261}
[31 empty] | 0,01 | 21
[31 empty] | 0,01 | 15
|  | REKAPITULACE STAVBY | [15 empty] | v --- níže se nacházejí doplnkové a pomocné údaje k sestavám --- v | [11 empty] | Návod na vyplnění | 0,001
|  | Kód: |  |  |  |  | 12-548-7 | [22 empty] | Měnit lze pouze buňky se žlutým podbarvením! 1) v Rekapitulaci stavby vyplňte údaje o Uchazeči (přenesou se do ostatních sestav i v jiných listech) 2) na vybraných listech vyplňte v sestavě Soupis prací ceny u položek Podrobnosti k vyplnění naleznete na poslední záložce s Pokyny pro vyplnění | 0,01
|  | Stavba: |  |  |  |  | III 26811 Hoškovice, rekonstrukce mostu ev.č. 26811-2 | [23 empty] | 0,1
|  | KSO: | [11 empty] | CC-CZ: | [16 empty] | 1
|  | Místo: | [11 empty] | Datum: |  | 30.06.2014 | [14 empty] | 10
100
|  | Zadavatel: | [11 empty] | IČ: |  | 70891095 | [14 empty] | 0,1
|  |  | Středočeský kraj, Zborovská 11, 150 21 Praha 5 | [10 empty] | DIČ: |  | CZ 70891095 | [14 empty] | 0,1
0,1
|  | Uchazeč: | [11 empty] | IČ: |  | Vyplň údaj | [14 empty] | 0,1
|  |  | Vyplň údaj | [10 empty] | DIČ: |  | Vyplň údaj | [14 empty] | 0,1
False
|  | Projektant: | [11 empty] | IČ: |  | 45272387 | [14 empty] | False
|  |  | PRAGOPROJEKT a.s., Ateliér Praha II | [10 empty] | DIČ: |  | CZ 45272387 | [14 empty] | True
0,01
|  | Poznámka: | [28 empty] | 0,01
|  |  | Soupis prací je sestaven s využitím položek Cenové soustavy ÚRS. Cenové a technické podmínky položek Cenové soustavy ÚRS, které nejsou uvedeny v soupisu prací (informace z tzv. úvodních částí katalogů) jsou neomezeně dálkově k dispozici na www.cs-urs.cz. Položky soupisu prací, které nemají ve sloupci „Cenová soustava“ uveden žádný údaj, nepochází z Cenové soustavy ÚRS. | [27 empty] | True
|  | Cena bez DPH | [11 empty] | 0
[8 empty] | Sazba daně |  | Základ daně |  |  |  | Výše daně
|  | DPH |  | základní |  |  |  | 21% |  | 0 |  |  |  | 0
|  |  |  | snížená |  |  |  | 15% |  | 0 |  |  |  | 0
|  |  |  | zákl. přenesená |  |  |  | 21% |  | 0 |  |  |  | 0
|  |  |  | sníž. přenesená |  |  |  | 15% |  | 0 |  |  |  | 0
|  |  |  | nulová |  |  |  | 0% |  | 0 |  |  |  | 0
|  | Cena s DPH | [6 empty] | v |  | CZK |  |  | 0
REKAPITULACE OBJEKTŮ STAVBY A SOUPISŮ PRACÍ
| Kód: | [6 empty] | 12-548-7
| Stavba: | [6 empty] | III 26811 Hoškovice, rekonstrukce mostu ev.č. 26811-2
| Místo: | [11 empty] | Datum: |  | 30.06.2014
| Zadavatel: | [6 empty] | Středočeský kraj, Zborovská 11, 150 21 Praha 5 |  |  |  |  | Projektant: |  | PRAGOPROJEKT a.s., Ateliér Praha II |  |  | Informatívní údaje z listů zakázek
Uchazeč:
| Kód |  |  |  | Objekt, Soupis prací | [6 empty] | Cena bez DPH [CZK] |  |  |  | Cena s DPH [CZK] | Typ | z toho Ostat. náklady [CZK] | DPH [CZK] | Normohodiny [h] | DPH základní [CZK] | DPH snížená [CZK] | DPH základní přenesená [CZK] | DPH snížená přenesená [CZK] | Základna DPH základní | Základna DPH snížená | Základna DPH zákl. přenesená | Základna DPH sníž. přenesená | Základna DPH nulová
| Náklady stavby celkem | [10 empty] | 0 |  |  |  | 0 |  | 0 | 0 | 0 | 0 | 0 | 0 | 0 | 0 | 0 | 0 | 0 | 0 |  | D | 0 | ###NOIMPORT### | IMPORT | {291FFDC8-7D5C-40F7-93E1-9FEBC4483261} | {00000000-0000-0000-0000-000000000000}
/ |  | 131 |  |  |  | Rekonstrukce silnice III/26811 | [5 empty] | 0 |  |  |  | 0 | STA | 0 | 0 | 0 | 0 | 0 | 0 | 0 | 0 | 0 | 0 | 0 | 0 |  |  | 1 |  | IMPORT | {2815F79C-001B-4BFA-90EC-54E86B3F3E8C} | {291FFDC8-7D5C-40F7-93E1-9FEBC4483261} | 2
/ |  | 181 |  |  |  | DIO | [5 empty] | 0 |  |  |  | 0 | STA | 0 | 0 | 0 | 0 | 0 | 0 | 0 | 0 | 0 | 0 | 0 | 0 |  |  | 1 |  | IMPORT | {08B4CB30-3FD5-4976-BC7D-043234C6E7D7} | {291FFDC8-7D5C-40F7-93E1-9FEBC4483261} | 2
/ |  | 201 |  |  |  | Rekonstrukce mostu ev.č. 26811-2 | [5 empty] | 0 |  |  |  | 0 | STA | 0 | 0 | 0 | 0 | 0 | 0 | 0 | 0 | 0 | 0 | 0 | 0 |  |  | 1 |  | IMPORT | {478E7855-0893-46FA-A253-93568FFA0F91} | {291FFDC8-7D5C-40F7-93E1-9FEBC4483261} | 2
/ |  | 801 |  |  |  | Vegetační úpravy | [5 empty] | 0 |  |  |  | 0 | STA | 0 | 0 | 0 | 0 | 0 | 0 | 0 | 0 | 0 | 0 | 0 | 0 |  |  | 1 |  | IMPORT | {E0FC0884-9A5E-44E2-A081-6E8AB70A55A8} | {291FFDC8-7D5C-40F7-93E1-9FEBC4483261} | 2

## 131 - Rekonstrukce silnic...
| List obsahuje: |  | 1) Krycí list soupisu | 2) Rekapitulace |  |  | 3) Soupis prací | Zpět na list: | Rekapitulace stavby
{2815F79C-001B-4BFA-90EC-54E86B3F3E8C}
2
| KRYCÍ LIST SOUPISU | [8 empty] | v --- níže se nacházejí doplnkové a pomocné údaje k sestavám --- v | [8 empty] | False
Stavba:
III 26811 Hoškovice, rekonstrukce mostu ev.č. 26811-2
Objekt:
131 - Rekonstrukce silnice III/26811
| KSO: |  |  |  |  | CC-CZ:
| Místo: |  |  |  |  | Datum: | 30.06.2014
| Zadavatel: |  |  |  |  | IČ:
|  | Středočeský kraj, Zborovská 11, 150 21 Praha 5 |  |  |  | DIČ:
| Uchazeč: |  |  |  |  | IČ:
DIČ:
| Projektant: |  |  |  |  | IČ: | 45272387
|  | PRAGOPROJEKT a.s., Ateliér Praha II |  |  |  | DIČ: | CZ 45272387
Poznámka:
| Cena bez DPH | [5 empty] | 0
|  |  | Základ daně |  |  | Sazba daně | Výše daně
| DPH | základní | 0 |  |  | 21% | 0
|  | snížená | 0 |  |  | 15% | 0
|  | zákl. přenesená | 0 |  |  | 21% | 0
|  | sníž. přenesená | 0 |  |  | 15% | 0
|  | nulová | 0 |  |  | 0% | 0
| Cena s DPH |  |  | v | CZK |  | 0
REKAPITULACE ČLENĚNÍ SOUPISU PRACÍ
Stavba:
III 26811 Hoškovice, rekonstrukce mostu ev.č. 26811-2
Objekt:
131 - Rekonstrukce silnice III/26811
Místo: | [5 empty] | Datum: | 30.06.2014
Zadavatel: |  |  | Středočeský kraj, Zborovská 11, 150 21 Praha 5 |  |  | Projektant: | PRAGOPROJEKT a.s., Ateliér Praha II
Uchazeč:
Kód dílu - Popis | [6 empty] | Cena celkem [CZK]
Náklady soupisu celkem | [6 empty] | 0 | [12 empty] | -1
| HSV - Práce a dodávky HSV | [5 empty] | 0
| 1 - Zemní práce | [5 empty] | 0
| 2 - Zakládání | [5 empty] | 0
| 4 - Vodorovné konstrukce | [5 empty] | 0
| 5 - Komunikace | [5 empty] | 0
| 9 - Ostatní konstrukce a práce-bourání | [5 empty] | 0
| 99 - Přesun hmot | [5 empty] | 0
| 997 - Přesun sutě | [5 empty] | 0
| VRN - Vedlejší rozpočtové náklady | [5 empty] | 0
| 0 - Vedlejší rozpočtové náklady | [5 empty] | 0
SOUPIS PRACÍ
Stavba:
III 26811 Hoškovice, rekonstrukce mostu ev.č. 26811-2
Objekt:
131 - Rekonstrukce silnice III/26811
Místo: | [5 empty] | Datum: | 30.06.2014
Zadavatel: |  |  | Středočeský kraj, Zborovská 11, 150 21 Praha 5 |  |  | Projektant: | PRAGOPROJEKT a.s., Ateliér Praha II
Uchazeč:
PČ | Typ | Kód | Popis | MJ | Množství | J.cena [CZK] | Cena celkem [CZK] | Cenová soustava |  | Poznámka | DPH | J. Nh [h] | Nh celkem [h] | J. hmotnost [t] | Hmotnost celkem [t] | J. suť [t] | Suť Celkem [t]
Náklady soupisu celkem | [6 empty] | 0 | [5 empty] | 0 |  | 2715.832 |  | 821.2605 |  | D | -1 | [10 empty] | 0
| D | HSV | Práce a dodávky HSV |  |  |  | 0 | [5 empty] | 0 |  | 2715.832 |  | 821.2605 | 1 | D | 0 |  |  |  | ROZPOCET | [6 empty] | 0
| D | 1 | Zemní práce |  |  |  | 0 | [5 empty] | 0 |  | 1165.6111 |  | 804.6805 | 1 | D | 1 |  |  |  | ROZPOCET | [6 empty] | 0
1 | K | 111201101 | Odstranění křovin a stromů průměru kmene do 100 mm i s kořeny z celkové plochy do 1000 m2 | m2 | 661 |  | 0 | CS ÚRS 2014 01 |  |  | základní |  |  | 0 | 0 | 0 | 0 | 4 | K | 2 |  |  |  | ROZPOCET | 0 | 0 | 0 | 0 | 0 | 1 | 0 | 4 | -2113142744
| VV |  | 661 |  | 661 | [13 empty] | VV | 2 | 2 | -1 | 1 | ROZPOCET
2 | K | 112101101 | Kácení stromů listnatých D kmene do 300 mm | kus | 18 |  | 0 | CS ÚRS 2014 01 |  |  | základní |  |  | 0 | 0 | 0 | 0 | 4 | K | 2 |  |  |  | ROZPOCET | 0 | 0 | 0 | 0 | 0 | 1 | 0 | 4 | 1851594540
| VV |  | "dřeviny průměr 10-25 cm" 13 |  | 13 | [13 empty] | VV | 2 | 2 | -1 | 0 | ROZPOCET
| VV |  | "dřeviny průměr 25-30 cm" 5 |  | 5 | [13 empty] | VV | 2 | 2 | -1 | 0 | ROZPOCET
| VV |  | Součet |  | 18 | [13 empty] | VV | 2 | 4 | -1 | 1 | ROZPOCET
3 | K | 112101102 | Kácení stromů listnatých D kmene do 500 mm | kus | 6 |  | 0 | CS ÚRS 2014 01 |  |  | základní |  |  | 0 | 0 | 0 | 0 | 4 | K | 2 |  |  |  | ROZPOCET | 0 | 0 | 0 | 0 | 0 | 1 | 0 | 4 | -1410498037
| VV |  | "odstranění náletových dřevin do průměru kmene 40 cm" 4 |  | 4 | [13 empty] | VV | 2 | 2 | -1 | 0 | ROZPOCET
| VV |  | "dřeviny průměr 30-50 cm" 2 |  | 2 | [13 empty] | VV | 2 | 2 | -1 | 0 | ROZPOCET
| VV |  | Součet |  | 6 | [13 empty] | VV | 2 | 4 | -1 | 1 | ROZPOCET
4 | K | 112201101 | Odstranění pařezů D do 300 mm | kus | 18 |  | 0 | CS ÚRS 2014 01 |  |  | základní |  |  | 8e-05 | 0.00144 | 0 | 0 | 4 | K | 2 |  |  |  | ROZPOCET | 0 | 0 | 0 | 0 | 0 | 1 | 0 | 4 | 992872701
5 | K | 112201102 | Odstranění pařezů D do 500 mm | kus | 6 |  | 0 | CS ÚRS 2014 01 |  |  | základní |  |  | 8e-05 | 0.00048 | 0 | 0 | 4 | K | 2 |  |  |  | ROZPOCET | 0 | 0 | 0 | 0 | 0 | 1 | 0 | 4 | -2058089316
6 | K | 113107223 | Odstranění podkladu pl přes 200 m2 z kameniva drceného tl 300 mm | m2 | 1354.5 |  | 0 | CS ÚRS 2014 01 |  |  | základní |  |  | 0 | 0 | 0.4 | 541.8 | 4 | K | 2 |  |  |  | ROZPOCET | 0 | 0 | 0 | 0 | 0 | 1 | 0 | 4 | 2048315528
| VV |  | bourání konstrukce vozovky podkladní vrstvy nestmelené v tl. 300 mm (zplanimetrováno) | [15 empty] | VV | 2 | 1 | -1 | 0 | ROZPOCET
| VV |  | 316,5+1038 |  | 1354.5 | [13 empty] | VV | 2 | 2 | -1 | 1 | ROZPOCET
7 | K | 113107242 | Odstranění podkladu pl přes 200 m2 živičných tl 100 mm | m2 | 1354.5 |  | 0 | CS ÚRS 2014 01 |  |  | základní |  |  | 0 | 0 | 0.181 | 245.1645 | 4 | K | 2 |  |  |  | ROZPOCET | 0 | 0 | 0 | 0 | 0 | 1 | 0 | 4 | 1649219198
| VV |  | bourání konstrukce vozovky asfaltové vrstvy v tl. 100 mm | [15 empty] | VV | 2 | 1 | -1 | 0 | ROZPOCET
| VV |  | 316,5+1038 |  | 1354.5 | [13 empty] | VV | 2 | 2 | -1 | 1 | ROZPOCET
8 | K | 113154112 | Frézování živičného krytu tl 40 mm pruh š 0,5 m pl do 500 m2 bez překážek v trase | m2 | 172 |  | 0 | CS ÚRS 2014 01 |  |  | základní |  |  | 3e-05 | 0.00516 | 0.103 | 17.716 | 4 | K | 2 |  |  |  | ROZPOCET | 0 | 0 | 0 | 0 | 0 | 1 | 0 | 4 | -1551028650
| VV |  | odvoz na mezideponii k použití | [15 empty] | VV | 2 | 1 | -1 | 0 | ROZPOCET
| VV |  | Odfrézování krytu, napojení na stávající vozovky na hloubku 40 mm | [15 empty] | VV | 2 | 1 | -1 | 0 | ROZPOCET
| VV |  | 72+93+7 |  | 172 | [13 empty] | VV | 2 | 2 | -1 | 1 | ROZPOCET
9 | K | 121101103 | Sejmutí ornice s přemístěním na vzdálenost do 250 m | m3 | 56.76 |  | 0 | CS ÚRS 2014 01 |  |  | základní |  |  | 0 | 0 | 0 | 0 | 4 | K | 2 |  |  |  | ROZPOCET | 0 | 0 | 0 | 0 | 0 | 1 | 0 | 4 | -1470880448
| VV |  | "30 % z položky 182301135" 630,667*0,3*0,3 |  | 56.76 | [13 empty] | VV | 2 | 2 | -1 | 1 | ROZPOCET
10 | K | 122302203 | Odkopávky a prokopávky nezapažené pro silnice objemu do 5000 m3 v hornině tř. 4 | m3 | 1447.4 |  | 0 | CS ÚRS 2014 01 |  |  | základní |  |  | 0 | 0 | 0 | 0 | 4 | K | 2 |  |  |  | ROZPOCET | 0 | 0 | 0 | 0 | 0 | 1 | 0 | 4 | -2018000633
| VV |  | 1447,4 |  | 1447.4 | [13 empty] | VV | 2 | 2 | -1 | 1 | ROZPOCET
11 | K | 132301101 | Hloubení rýh š do 600 mm v hornině tř. 4 objemu do 100 m3 | m3 | 0.45 |  | 0 | CS ÚRS 2014 01 |  |  | základní |  |  | 0 | 0 | 0 | 0 | 4 | K | 2 |  |  |  | ROZPOCET | 0 | 0 | 0 | 0 | 0 | 1 | 0 | 4 | 1388047310
| VV |  | " pro prahy " 3*0,5*0,3 |  | 0.45 | [13 empty] | VV | 2 | 2 | -1 | 0 | ROZPOCET
| VV |  | Součet |  | 0.45 | [13 empty] | VV | 2 | 4 | -1 | 1 | ROZPOCET
12 | K | 132301109 | Příplatek za lepivost k hloubení rýh š do 600 mm v hornině tř. 4 | m3 | 0.45 |  | 0 | CS ÚRS 2014 01 |  |  | základní |  |  | 0 | 0 | 0 | 0 | 4 | K | 2 |  |  |  | ROZPOCET | 0 | 0 | 0 | 0 | 0 | 1 | 0 | 4 | -1740059936
| VV |  | "dle pol.č.132301101" 0,45 |  | 0.45 | [13 empty] | VV | 2 | 2 | -1 | 1 | ROZPOCET
13 | K | 132301201 | Hloubení rýh š do 2000 mm v hornině tř. 4 objemu do 100 m3 | m3 | 19.88 |  | 0 | CS ÚRS 2014 01 |  |  | základní |  |  | 0 | 0 | 0 | 0 | 4 | K | 2 |  |  |  | ROZPOCET | 0 | 0 | 0 | 0 | 0 | 1 | 0 | 4 | -1086519679
| VV |  | "výkop pro vsakovací jímku" (1,5*1,6*2)*3 |  | 14.4 | [13 empty] | VV | 2 | 2 | -1 | 0 | ROZPOCET
| VV |  | "výkop pro vývařiště" (1,6*1,6*0,5)*1 |  | 1.28 | [13 empty] | VV | 2 | 2 | -1 | 0 | ROZPOCET
| VV |  | " pro dlažbu z LK" 12*0,35 |  | 4.2 | [13 empty] | VV | 2 | 2 | -1 | 0 | ROZPOCET
| VV |  | Součet |  | 19.88 | [13 empty] | VV | 2 | 4 | -1 | 1 | ROZPOCET
14 | K | 132301209 | Příplatek za lepivost k hloubení rýh š do 2000 mm v hornině tř. 4 | m3 | 9.94 |  | 0 | CS ÚRS 2014 01 |  |  | základní |  |  | 0 | 0 | 0 | 0 | 4 | K | 2 |  |  |  | ROZPOCET | 0 | 0 | 0 | 0 | 0 | 1 | 0 | 4 | -1203352709
| VV |  | "50% z pol.č.132301201" 19,88*0,5 |  | 9.94 | [13 empty] | VV | 2 | 2 | -1 | 1 | ROZPOCET
15 | K | 162301401 | Vodorovné přemístění větví stromů listnatých do 5 km D kmene do 300 mm | kus | 18 |  | 0 | CS ÚRS 2014 01 |  |  | základní |  |  | 0 | 0 | 0 | 0 | 4 | K | 2 |  |  |  | ROZPOCET | 0 | 0 | 0 | 0 | 0 | 1 | 0 | 4 | 1671552628
16 | K | 162301402 | Vodorovné přemístění větví stromů listnatých do 5 km D kmene do 500 mm | kus | 6 |  | 0 | CS ÚRS 2014 01 |  |  | základní |  |  | 0 | 0 | 0 | 0 | 4 | K | 2 |  |  |  | ROZPOCET | 0 | 0 | 0 | 0 | 0 | 1 | 0 | 4 | 1898245296
17 | K | 162301411 | Vodorovné přemístění kmenů stromů listnatých do 5 km D kmene do 300 mm | kus | 18 |  | 0 | CS ÚRS 2014 01 |  |  | základní |  |  | 0 | 0 | 0 | 0 | 4 | K | 2 |  |  |  | ROZPOCET | 0 | 0 | 0 | 0 | 0 | 1 | 0 | 4 | -543737826
18 | K | 162301412 | Vodorovné přemístění kmenů stromů listnatých do 5 km D kmene do 500 mm | kus | 6 |  | 0 | CS ÚRS 2014 01 |  |  | základní |  |  | 0 | 0 | 0 | 0 | 4 | K | 2 |  |  |  | ROZPOCET | 0 | 0 | 0 | 0 | 0 | 1 | 0 | 4 | 1575963423
19 | K | 162301421.01 | Vodorovné přemístění pařezů do 5 km D do 300 mm, vč. likvidace štěpkováním | kus | 18 |  | 0 |  |  |  | základní |  |  | 0 | 0 | 0 | 0 | 4 | K | 2 |  |  |  | ROZPOCET | 0 | 0 | 0 | 0 | 0 | 1 | 0 | 4 | -1117456078
20 | K | 162301422 | Vodorovné přemístění pařezů do 5 km D do 500 mm | kus | 6 |  | 0 | CS ÚRS 2014 01 |  |  | základní |  |  | 0 | 0 | 0 | 0 | 4 | K | 2 |  |  |  | ROZPOCET | 0 | 0 | 0 | 0 | 0 | 1 | 0 | 4 | 2061392130
21 | K | 162301501.01 | Vodorovné přemístění křovin do 5 km D kmene do 100 mm vč. likvidace štěpkováním | m2 | 661 |  | 0 |  |  |  | základní |  |  | 0 | 0 | 0 | 0 | 4 | K | 2 |  |  |  | ROZPOCET | 0 | 0 | 0 | 0 | 0 | 1 | 0 | 4 | -517379294
22 | K | 162501102 | Vodorovné přemístění do 3000 m výkopku/sypaniny z horniny tř. 1 až 4 | m3 | 188.39 |  | 0 | CS ÚRS 2014 01 |  |  | základní |  |  | 0 | 0 | 0 | 0 | 4 | K | 2 |  |  |  | ROZPOCET | 0 | 0 | 0 | 0 | 0 | 1 | 0 | 4 | -1622926435
| VV |  | Odvoz na mezideponii | [15 empty] | VV | 2 | 1 | -1 | 0 | ROZPOCET
| VV |  | "ornice dle pol.č.121101103" 56,76 |  | 56.76 | [13 empty] | VV | 2 | 2 | -1 | 0 | ROZPOCET
| VV |  | "materiál pro pol.č.569951133" 88,9*0,15 |  | 13.335 | [13 empty] | VV | 2 | 2 | -1 | 0 | ROZPOCET
| VV |  | "dle pol.č.569903311" 24,10 |  | 24.1 | [13 empty] | VV | 2 | 2 | -1 | 0 | ROZPOCET
| VV |  | Mezisoučet |  | 94.195 | [13 empty] | VV | 2 | 3 | -1 | 0 | ROZPOCET
| VV |  | Dovoz z mezideponie | [15 empty] | VV | 2 | 1 | -1 | 0 | ROZPOCET
| VV |  | 94,195 |  | 94.195 | [13 empty] | VV | 2 | 2 | -1 | 0 | ROZPOCET
| VV |  | Mezisoučet |  | 94.195 | [13 empty] | VV | 2 | 3 | -1 | 0 | ROZPOCET
| VV |  | Součet |  | 188.39 | [13 empty] | VV | 2 | 4 | -1 | 1 | ROZPOCET
23 | K | 162701105 | Vodorovné přemístění do 10000 m výkopku/sypaniny z horniny tř. 1 až 4 | m3 | 1445.67 |  | 0 | CS ÚRS 2014 01 |  |  | základní |  |  | 0 | 0 | 0 | 0 | 4 | K | 2 |  |  |  | ROZPOCET | 0 | 0 | 0 | 0 | 0 | 1 | 0 | 4 | 901142087
| VV |  | přebytek zeminy na trvalou skládku | [15 empty] | VV | 2 | 1 | -1 | 0 | ROZPOCET
| VV |  | 1447,40+0,45+21,92 |  | 1469.77 | [13 empty] | VV | 2 | 2 | -1 | 0 | ROZPOCET
| VV |  | "odpočet dle pol.č.569903311" -24,10 |  | -24.1 | [13 empty] | VV | 2 | 2 | -1 | 0 | ROZPOCET
| VV |  | Součet |  | 1445.67 | [13 empty] | VV | 2 | 4 | -1 | 1 | ROZPOCET
24 | K | 162701109 | Příplatek k vodorovnému přemístění výkopku/sypaniny z horniny tř. 1 až 4 ZKD 1000 m přes 10000 m | m3 | 14456.7 |  | 0 | CS ÚRS 2014 01 |  |  | základní |  |  | 0 | 0 | 0 | 0 | 4 | K | 2 |  |  |  | ROZPOCET | 0 | 0 | 0 | 0 | 0 | 1 | 0 | 4 | -794426076
| VV |  | "dle pol.č.162701105" 1445,670*10 |  | 14456.7 | [13 empty] | VV | 2 | 2 | -1 | 1 | ROZPOCET
25 | K | 167101102 | Nakládání výkopku z hornin tř. 1 až 4 přes 100 m3 | m3 | 94.195 |  | 0 | CS ÚRS 2014 01 |  |  | základní |  |  | 0 | 0 | 0 | 0 | 4 | K | 2 |  |  |  | ROZPOCET | 0 | 0 | 0 | 0 | 0 | 1 | 0 | 4 | 297500656
| VV |  | "ornice dle pol.č.121101103" 56,76 |  | 56.76 | [13 empty] | VV | 2 | 2 | -1 | 0 | ROZPOCET
| VV |  | "dle pol.č.569903311" 24,10 |  | 24.1 | [13 empty] | VV | 2 | 2 | -1 | 0 | ROZPOCET
| VV |  | "materiál pro pol.č.569951133" 88,9*0,15 |  | 13.335 | [13 empty] | VV | 2 | 2 | -1 | 0 | ROZPOCET
| VV |  | Součet |  | 94.195 | [13 empty] | VV | 2 | 4 | -1 | 1 | ROZPOCET
26 | K | 171101103 | Uložení sypaniny z hornin soudržných do násypů zhutněných do 100 % PS | m3 | 2.1 |  | 0 | CS ÚRS 2014 01 |  |  | základní |  |  | 0 | 0 | 0 | 0 | 4 | K | 2 |  |  |  | ROZPOCET | 0 | 0 | 0 | 0 | 0 | 1 | 0 | 4 | 1220467638
| VV |  | 2,1 |  | 2.1 | [13 empty] | VV | 2 | 2 | -1 | 1 | ROZPOCET
27 | K | 171101111 | Uložení sypaniny z hornin nesoudržných sypkých s vlhkostí l(d) 0,9 v aktivní zóně | m3 | 1071.5 |  | 0 | CS ÚRS 2014 01 |  |  | základní |  |  | 0 | 0 | 0 | 0 | 4 | K | 2 |  |  |  | ROZPOCET | 0 | 0 | 0 | 0 | 0 | 1 | 0 | 4 | 987055937
| VV |  | "Násyp (aktivní zóna - nakoupený materiál)" 1071,50 |  | 1071.5 | [13 empty] | VV | 2 | 2 | -1 | 1 | ROZPOCET
28 | M | 583312099.R | kamenivo těžené zásypový materiál | m3 | 1073.6 |  | 0 |  |  |  | základní |  |  | 1 | 1073.6 | 0 | 0 | 8 | M | 2 |  |  |  | ROZPOCET | 0 | 0 | 0 | 0 | 0 | 1 | 0 | 4 | 973068575
| VV |  | nákup a dovoz vhodného materiálu | [15 empty] | VV | 2 | 1 | -1 | 0 | ROZPOCET
| VV |  | "pro násyp dle pol.č..171101103" 2,1 |  | 2.1 | [13 empty] | VV | 2 | 2 | -1 | 0 | ROZPOCET
| VV |  | "pro AZ dle pol.č.171101111" 1071,5 |  | 1071.5 | [13 empty] | VV | 2 | 2 | -1 | 0 | ROZPOCET
| VV |  | Součet |  | 1073.6 | [13 empty] | VV | 2 | 4 | -1 | 1 | ROZPOCET
29 | K | 171201201 | Uložení sypaniny na skládky | m3 | 2075.01 |  | 0 | CS ÚRS 2014 01 |  |  | základní |  |  | 0 | 0 | 0 | 0 | 4 | K | 2 |  |  |  | ROZPOCET | 0 | 0 | 0 | 0 | 0 | 1 | 0 | 4 | 288153570
| VV |  | na mezideponii | [15 empty] | VV | 2 | 1 | -1 | 0 | ROZPOCET
| VV |  | "ornice dle pol.č.121101103" 56,76 |  | 56.76 | [13 empty] | VV | 2 | 2 | -1 | 0 | ROZPOCET
| VV |  | "dle pol.č.569903311" 24,10 |  | 24.1 | [13 empty] | VV | 2 | 2 | -1 | 0 | ROZPOCET
| VV |  | "materiál pro pol.č.569951133" 88,9*0,15 |  | 13.335 | [13 empty] | VV | 2 | 2 | -1 | 0 | ROZPOCET
| VV |  | Mezisoučet |  | 94.195 | [13 empty] | VV | 2 | 3 | -1 | 0 | ROZPOCET
| VV |  | na skládku | [15 empty] | VV | 2 | 1 | -1 | 0 | ROZPOCET
| VV |  | "dle pol.č.162701105" 1445,67 |  | 1445.67 | [13 empty] | VV | 2 | 2 | -1 | 0 | ROZPOCET
| VV |  | "dle pol.č.113107223" 1354*0,3 |  | 406.2 | [13 empty] | VV | 2 | 2 | -1 | 0 | ROZPOCET
| VV |  | "dle pol.č.113107242" 1354*0,1 |  | 135.4 | [13 empty] | VV | 2 | 2 | -1 | 0 | ROZPOCET
| VV |  | "odpočet vhodného materiálu pro pol.č.569951133" 172*0,04-88,9*0,15 |  | -6.455 | [13 empty] | VV | 2 | 2 | -1 | 0 | ROZPOCET
| VV |  | Mezisoučet |  | 1980.815 | [13 empty] | VV | 2 | 3 | -1 | 0 | ROZPOCET
| VV |  | Součet |  | 2075.01 | [13 empty] | VV | 2 | 4 | -1 | 1 | ROZPOCET
30 | K | 171201211 | Poplatek za uložení odpadu ze sypaniny na skládce (skládkovné) | t | 2891.34 |  | 0 | CS ÚRS 2014 01 |  |  | základní |  |  | 0 | 0 | 0 | 0 | 4 | K | 2 |  |  |  | ROZPOCET | 0 | 0 | 0 | 0 | 0 | 1 | 0 | 4 | 1523784291
| VV |  | "dle pol.č.162701105" 1445,670*2 |  | 2891.34 | [13 empty] | VV | 2 | 2 | -1 | 1 | ROZPOCET
31 | K | 175101201 | Obsypání objektů bez prohození sypaniny z hornin tř. 1 až 4 uloženým do 30 m od kraje objektu | m3 | 6.6 |  | 0 | CS ÚRS 2014 01 |  |  | základní |  |  | 0 | 0 | 0 | 0 | 4 | K | 2 |  |  |  | ROZPOCET | 0 | 0 | 0 | 0 | 0 | 1 | 0 | 4 | 1952478081
| VV |  | "vsakovací jímka - hrubý štěrk " (1,1*2*1)*3 |  | 6.6 | [13 empty] | VV | 2 | 2 | -1 | 0 | ROZPOCET
| VV |  | Součet |  | 6.6 | [13 empty] | VV | 2 | 4 | -1 | 1 | ROZPOCET
32 | M | 583440030 | kamenivo drcené hrubé frakce 63-125 | t | 12.54 |  | 0 |  |  |  | základní |  |  | 1 | 12.54 | 0 | 0 | 8 | M | 2 |  |  |  | ROZPOCET | 0 | 0 | 0 | 0 | 0 | 1 | 0 | 4 | 283763106
| VV |  | k pol.č.175101201 | [15 empty] | VV | 2 | 1 | -1 | 0 | ROZPOCET
| VV |  | "vsakovací jímka - hrubý štěrk 16/64" (1,1*2*1)*3*1,9 |  | 12.54 | [13 empty] | VV | 2 | 2 | -1 | 1 | ROZPOCET
33 | K | 182301135 | Rozprostření ornice pl přes 500 m2 ve svahu přes 1:5 tl vrstvy do 300 mm | m2 | 630.667 |  | 0 | CS ÚRS 2014 01 |  |  | základní |  |  | 0 | 0 | 0 | 0 | 4 | K | 2 |  |  |  | ROZPOCET | 0 | 0 | 0 | 0 | 0 | 1 | 0 | 4 | 539706786
| VV |  | 189,2/0,3 |  | 630.667 | [13 empty] | VV | 2 | 2 | -1 | 1 | ROZPOCET
34 | M | 103211001 | zemina vhodná pro ohumusování, nákup a dovoz | m3 | 132.44 |  | 0 |  |  |  | základní |  |  | 0.6 | 79.464 | 0 | 0 | 8 | M | 2 |  |  |  | ROZPOCET | 0 | 0 | 0 | 0 | 0 | 1 | 0 | 4 | -784894626
| VV |  | "dle pol.č.182301135" 189,2 |  | 189.2 | [13 empty] | VV | 2 | 2 | -1 | 0 | ROZPOCET
| VV |  | "odpočet dle pol.č.121101103" -56,76 |  | -56.76 | [13 empty] | VV | 2 | 2 | -1 | 0 | ROZPOCET
| VV |  | Součet |  | 132.44 | [13 empty] | VV | 2 | 4 | -1 | 1 | ROZPOCET
| D | 2 | Zakládání |  |  |  | 0 | [5 empty] | 0 |  | 23.6632 |  | 0 | 1 | D | 1 |  |  |  | ROZPOCET | [6 empty] | 0
35 | K | 213141113 | Zřízení vrstvy z geotextilie v rovině nebo ve sklonu do 1:5 š do 8,5 m | m2 | 3036.8 |  | 0 | CS ÚRS 2014 01 |  |  | základní |  |  | 0.00022 | 0.6681 | 0 | 0 | 4 | K | 2 |  |  |  | ROZPOCET | 0 | 0 | 0 | 0 | 0 | 1 | 0 | 4 | 710006812
| VV |  | 16*45+16*144,8 |  | 3036.8 | [13 empty] | VV | 2 | 2 | -1 | 1 | ROZPOCET
36 | M | 693111990 | textilie 300 g/m2 do š 8,8 m | m2 | 3491.4 |  | 0 |  |  |  | základní |  |  | 0.0003 | 1.0474 | 0 | 0 | 8 | M | 2 |  |  |  | ROZPOCET | 0 | 0 | 0 | 0 | 0 | 1 | 0 | 4 | 1136206838
| VV |  | filtračně - separační geotextilie tl. při zatížení 2kPa… 4,2 mm, plošná hmotnost 300 g/m2, | [15 empty] | VV | 2 | 1 | -1 | 0 | ROZPOCET
| VV |  | odolnost vůči proražení 10 mm, pevnost v tahu podélná 15,5 kN/m | [15 empty] | VV | 2 | 1 | -1 | 0 | ROZPOCET
| VV |  | "dle pol.č.213141113 + 15%" 3036*1,15 |  | 3491.4 | [13 empty] | VV | 2 | 2 | -1 | 1 | ROZPOCET
37 | K | 275311127 | Základové patky a bloky z betonu prostého C 25/30 | m3 | 8.64 |  | 0 | CS ÚRS 2014 01 |  |  | základní |  |  | 2.536 | 21.9107 | 0 | 0 | 4 | K | 2 |  |  |  | ROZPOCET | 0 | 0 | 0 | 0 | 0 | 1 | 0 | 4 | 539309951
| VV |  | Vývarová jímka z betonu C 25/30 XF4 | [15 empty] | VV | 2 | 1 | -1 | 0 | ROZPOCET
| VV |  | (0,6*1,6+0,2*1,6+2,2*0,4)*4 |  | 8.64 | [13 empty] | VV | 2 | 2 | -1 | 1 | ROZPOCET
38 | K | 275354111 | Bednění základových patek - zřízení | m2 | 24.96 |  | 0 | CS ÚRS 2014 01 |  |  | základní |  |  | 0.00144 | 0.035942 | 0 | 0 | 4 | K | 2 |  |  |  | ROZPOCET | 0 | 0 | 0 | 0 | 0 | 1 | 0 | 4 | -765901627
| VV |  | systémové bednění povrch vodovzdorná překližka nebo ocelové bednění | [15 empty] | VV | 2 | 1 | -1 | 0 | ROZPOCET
| VV |  | K pol.č.275311127 - vývarová jímka 4 ks | [15 empty] | VV | 2 | 1 | -1 | 0 | ROZPOCET
| VV |  | (1,6*4*0,6+1*4*0,6)*4 |  | 24.96 | [13 empty] | VV | 2 | 2 | -1 | 1 | ROZPOCET
39 | K | 275354211 | Bednění základových patek - odstranění | m2 | 24.96 |  | 0 | CS ÚRS 2014 01 |  |  | základní |  |  | 4e-05 | 0.0009984 | 0 | 0 | 4 | K | 2 |  |  |  | ROZPOCET | 0 | 0 | 0 | 0 | 0 | 1 | 0 | 4 | 898114476
| VV |  | "dle pol.č.275354111" 24,96 |  | 24.96 | [13 empty] | VV | 2 | 2 | -1 | 1 | ROZPOCET
| D | 4 | Vodorovné konstrukce |  |  |  | 0 | [5 empty] | 0 |  | 20.6988 |  | 0 | 1 | D | 1 |  |  |  | ROZPOCET | [6 empty] | 0
40 | K | 451315136 | Podkladní nebo výplňová vrstva z betonu C 20/25 tl do 200 mm | m2 | 12 |  | 0 | CS ÚRS 2014 01 |  |  | základní |  |  | 0.49562 | 5.9474 | 0 | 0 | 4 | K | 2 |  |  |  | ROZPOCET | 0 | 0 | 0 | 0 | 0 | 1 | 0 | 4 | -1213272326
| VV |  | "pod dlažbu z LK zplanimetrováno v tl. 100 mm " 12 |  | 12 | [13 empty] | VV | 2 | 2 | -1 | 1 | ROZPOCET
41 | K | 451576121 | Podkladní a výplňová vrstva ze štěrkopísku tl do 200 mm | m2 | 12 |  | 0 | CS ÚRS 2014 01 |  |  | základní |  |  | 0.4 | 4.8 | 0 | 0 | 4 | K | 2 |  |  |  | ROZPOCET | 0 | 0 | 0 | 0 | 0 | 1 | 0 | 4 | 812161645
| VV |  | "pod dlažbu z LK zplanimetrováno v tl. 100 mm " 12 |  | 12 | [13 empty] | VV | 2 | 2 | -1 | 1 | ROZPOCET
42 | K | 452318510 | Zajišťovací práh z betonu prostého | m3 | 0.45 |  | 0 | CS ÚRS 2014 01 |  |  | základní |  |  | 2.2936 | 1.0321 | 0 | 0 | 4 | K | 2 |  |  |  | ROZPOCET | 0 | 0 | 0 | 0 | 0 | 1 | 0 | 4 | 1796479138
| VV |  | "opěrný práh z betonu C20/25 XF4" 3*0,5*0,3 |  | 0.45 | [13 empty] | VV | 2 | 2 | -1 | 1 | ROZPOCET
43 | K | 465513127 | Dlažba z lomového kamene na cementovou maltu s vyspárováním tl 200 mm | m2 | 12 |  | 0 | CS ÚRS 2014 01 |  |  | základní |  |  | 0.74327 | 8.9192 | 0 | 0 | 4 | K | 2 |  |  |  | ROZPOCET | 0 | 0 | 0 | 0 | 0 | 1 | 0 | 4 | -481062074
| VV |  | dlažba z kamene tl. 150mm, do bet. lože C20/25n XF3, zaspárování dlažby M25 XF4 | [15 empty] | VV | 2 | 1 | -1 | 0 | ROZPOCET
| VV |  | 1,5*1,6*4+1*0,6*4 |  | 12 | [13 empty] | VV | 2 | 2 | -1 | 1 | ROZPOCET
| D | 5 | Komunikace |  |  |  | 0 | [5 empty] | 0 |  | 1412.3241 |  | 0 | 1 | D | 1 |  |  |  | ROZPOCET | [6 empty] | 0
44 | K | 564851111 | Podklad ze štěrkodrtě ŠD tl 150 mm | m2 | 1796.258 |  | 0 | CS ÚRS 2014 01 |  |  | základní |  |  | 0.27994 | 502.8445 | 0 | 0 | 4 | K | 2 |  |  |  | ROZPOCET | 0 | 0 | 0 | 0 | 0 | 1 | 0 | 4 | 19538214
| VV |  | ŠDb 0/32 Ge | [15 empty] | VV | 2 | 1 | -1 | 0 | ROZPOCET
| VV |  | 1322+((45,16+137,247)*2*1,3) |  | 1796.258 | [13 empty] | VV | 2 | 2 | -1 | 1 | ROZPOCET
45 | K | 564952111 | Podklad z mechanicky zpevněného kameniva MZK tl 150 mm | m2 | 1388.88 |  | 0 | CS ÚRS 2014 01 |  |  | základní |  |  | 0.3719 | 516.5245 | 0 | 0 | 4 | K | 2 |  |  |  | ROZPOCET | 0 | 0 | 0 | 0 | 0 | 1 | 0 | 4 | -491023098
| VV |  | MZK 0/32 Ga | [15 empty] | VV | 2 | 1 | -1 | 0 | ROZPOCET
| VV |  | 1322+((10,6+10,7+141+13,7)*0,38) |  | 1388.88 | [13 empty] | VV | 2 | 2 | -1 | 1 | ROZPOCET
46 | K | 565145121 | Asfaltový beton vrstva podkladní ACP 16 (obalované kamenivo OKS) tl 60 mm š přes 3 m | m2 | 1337.84 |  | 0 | CS ÚRS 2014 01 |  |  | základní |  |  | 0.15826 | 211.7266 | 0 | 0 | 4 | K | 2 |  |  |  | ROZPOCET | 0 | 0 | 0 | 0 | 0 | 1 | 0 | 4 | 1414365184
| VV |  | 1322+((10,6+10,7+141+13,7)*0,09) |  | 1337.84 | [13 empty] | VV | 2 | 2 | -1 | 1 | ROZPOCET
47 | K | 569903311 | Zřízení zemních krajnic se zhutněním | m3 | 24.1 |  | 0 | CS ÚRS 2014 01 |  |  | základní |  |  | 0 | 0 | 0 | 0 | 4 | K | 2 |  |  |  | ROZPOCET | 0 | 0 | 0 | 0 | 0 | 1 | 0 | 4 | -216909615
| VV |  | 24,1 |  | 24.1 | [13 empty] | VV | 2 | 2 | -1 | 1 | ROZPOCET
48 | K | 569951133 | Zpevnění krajnic asfaltovým recyklátem tl 150 mm | m2 | 88.9 |  | 0 | CS ÚRS 2014 01 |  |  | základní |  |  | 0.198 | 17.6022 | 0 | 0 | 4 | K | 2 |  |  |  | ROZPOCET | 0 | 0 | 0 | 0 | 0 | 1 | 0 | 4 | -869436283
| VV |  | (10,6+10,7+11,2+23,2+122,1)*0,5 |  | 88.9 | [13 empty] | VV | 2 | 2 | -1 | 1 | ROZPOCET
| VV |  | použit odfrézovaný materiál + materiál vybouraný z asf. vrstev vozovky | [15 empty] | VV | 2 | 1 | -1 | 0 | ROZPOCET
49 | K | 573111111.R | Postřik živičný infiltrační z asfaltové emulze s posypem kamenivem, v množství 0,60 kg/m2 | m2 | 1351.92 |  | 0 |  |  |  | základní |  |  | 0.00561 | 7.5843 | 0 | 0 | 4 | K | 2 |  |  |  | ROZPOCET | 0 | 0 | 0 | 0 | 0 | 1 | 0 | 4 | -1889375699
| VV |  | Infiltrační postřik PI-E C 50 BP 5 v množství 0,6 kg/m2 | [15 empty] | VV | 2 | 1 | -1 | 0 | ROZPOCET
| VV |  | 1322+((10,6+10,7+141+13,7)*0,17) |  | 1351.92 | [13 empty] | VV | 2 | 2 | -1 | 1 | ROZPOCET
50 | K | 573231111.R1 | Postřik živičný spojovací ze silniční emulze v množství do 0,35 kg/m2 | m2 | 1506.32 |  | 0 |  |  |  | základní |  |  | 0.00071 | 1.0695 | 0 | 0 | 4 | K | 2 |  |  |  | ROZPOCET | 0 | 0 | 0 | 0 | 0 | 1 | 0 | 4 | -840580573
| VV |  | Spojovací postřik PS-E C 60 BP 5 v množství 0,30 kg/m2 | [15 empty] | VV | 2 | 1 | -1 | 0 | ROZPOCET
| VV |  | 1322+((10,6+10,7+141+13,7)*0,07)+172 |  | 1506.32 | [13 empty] | VV | 2 | 2 | -1 | 1 | ROZPOCET
51 | K | 577134121 | Asfaltový beton vrstva obrusná ACO 11 (ABS) tř. I tl 40 mm š přes 3 m z nemodifikovaného asfaltu | m2 | 1494 |  | 0 | CS ÚRS 2014 01 |  |  | základní |  |  | 0.10373 | 154.9726 | 0 | 0 | 4 | K | 2 |  |  |  | ROZPOCET | 0 | 0 | 0 | 0 | 0 | 1 | 0 | 4 | 1605661391
| VV |  | "na stávající vozovku dle položky frézování " 172 |  | 172 | [13 empty] | VV | 2 | 2 | -1 | 0 | ROZPOCET
| VV |  | "na nové konstrukci vozovky - zplanimetrováno" 504+521+149+148 |  | 1322 | [13 empty] | VV | 2 | 2 | -1 | 0 | ROZPOCET
| VV |  | Součet |  | 1494 | [13 empty] | VV | 2 | 4 | -1 | 1 | ROZPOCET
| D | 9 | Ostatní konstrukce a práce-bourání |  |  |  | 0 | [5 empty] | 0 |  | 93.5349 |  | 16.58 | 1 | D | 1 |  |  |  | ROZPOCET | [6 empty] | 0
52 | K | 911331123 | Svodidlo ocelové jednostranné zádržnosti N2 typ JSNH4/N2 se zaberaněním sloupků do 4 m | m | 350 |  | 0 | CS ÚRS 2014 01 |  |  | základní |  |  | 0.0231 | 8.085 | 0 | 0 | 4 | K | 2 |  |  |  | ROZPOCET | 0 | 0 | 0 | 0 | 0 | 1 | 0 | 4 | 2090234067
| VV |  | 41+41+133+110+25 |  | 350 | [13 empty] | VV | 2 | 2 | -1 | 1 | ROZPOCET
53 | K | 911331131 | Svodidlo ocelové jednostranné zádržnosti H1 typ KB1 RH1 C se zaberaněním sloupků do 2 m | m | 48 |  | 0 | CS ÚRS 2014 01 |  |  | základní |  |  | 0.01517 | 0.72816 | 0 | 0 | 4 | K | 2 |  |  |  | ROZPOCET | 0 | 0 | 0 | 0 | 0 | 1 | 0 | 4 | 1327186898
| VV |  | 12+12+12+12 |  | 48 | [13 empty] | VV | 2 | 2 | -1 | 1 | ROZPOCET
54 | K | 914111111 | Montáž svislé dopravní značky do velikosti 1 m2 objímkami na sloupek nebo konzolu | kus | 21 |  | 0 | CS ÚRS 2014 01 |  |  | základní |  |  | 0.0007 | 0.0147 | 0 | 0 | 4 | K | 2 |  |  |  | ROZPOCET | 0 | 0 | 0 | 0 | 0 | 1 | 0 | 4 | 1994263979
| VV |  | nové svislé dz | [15 empty] | VV | 2 | 1 | -1 | 0 | ROZPOCET
| VV |  | "12xZ3 + 2xA1 + 2XIP5 " 12+2+2 |  | 16 | [13 empty] | VV | 2 | 2 | -1 | 0 | ROZPOCET
| VV |  | "přemístění stáv dz" 5 |  | 5 | [13 empty] | VV | 2 | 2 | -1 | 0 | ROZPOCET
| VV |  | Součet |  | 21 | [13 empty] | VV | 2 | 4 | -1 | 1 | ROZPOCET
55 | M | 404440000 | značka dopravní svislá výstražná FeZn A1 - A30, P1,P4 700 mm | kus | 2 |  | 0 |  |  |  | základní |  |  | 0.004 | 0.008 | 0 | 0 | 8 | M | 2 |  |  |  | ROZPOCET | 0 | 0 | 0 | 0 | 0 | 1 | 0 | 4 | -2070284722
| VV |  | "A1a," 2 |  | 2 | [13 empty] | VV | 2 | 2 | -1 | 1 | ROZPOCET
56 | M | 404442300 | značka svislá FeZn NK 500 x 500 mm | kus | 2 |  | 0 |  |  |  | základní |  |  | 0.004 | 0.008 | 0 | 0 | 8 | M | 2 |  |  |  | ROZPOCET | 0 | 0 | 0 | 0 | 0 | 1 | 0 | 4 | -386505731
| VV |  | "IP5" 2 |  | 2 | [13 empty] | VV | 2 | 2 | -1 | 1 | ROZPOCET
57 | M | 404442850 | značka svislá FeZn NK 1100 (1350) x 500 mm | kus | 12 |  | 0 |  |  |  | základní |  |  | 0.006 | 0.072 | 0 | 0 | 8 | M | 2 |  |  |  | ROZPOCET | 0 | 0 | 0 | 0 | 0 | 1 | 0 | 4 | -2130603513
| VV |  | "Z3" 12 |  | 12 | [13 empty] | VV | 2 | 2 | -1 | 1 | ROZPOCET
58 | K | 914511112 | Montáž sloupku dopravních značek délky do 3,5 m s betonovým základem a patkou | kus | 19 |  | 0 | CS ÚRS 2014 01 |  |  | základní |  |  | 0.11241 | 2.1358 | 0 | 0 | 4 | K | 2 |  |  |  | ROZPOCET | 0 | 0 | 0 | 0 | 0 | 1 | 0 | 4 | 404660063
| VV |  | 12+2+5 |  | 19 | [13 empty] | VV | 2 | 2 | -1 | 1 | ROZPOCET
59 | M | 404452250 | sloupek Zn 60 - 350 | kus | 14 |  | 0 |  |  |  | základní |  |  | 0.0061 | 0.0854 | 0 | 0 | 8 | M | 2 |  |  |  | ROZPOCET | 0 | 0 | 0 | 0 | 0 | 1 | 0 | 4 | -38410288
| VV |  | 12+2 |  | 14 | [13 empty] | VV | 2 | 2 | -1 | 1 | ROZPOCET
60 | K | 915111111 | Vodorovné dopravní značení šířky 125 mm bílou barvou dělící čáry souvislé | m | 778 |  | 0 | CS ÚRS 2014 01 |  |  | základní |  |  | 8e-05 | 0.06224 | 0 | 0 | 4 | K | 2 |  |  |  | ROZPOCET | 0 | 0 | 0 | 0 | 0 | 1 | 0 | 4 | -196467003
| VV |  | "V1a" 269 |  | 269 | [13 empty] | VV | 2 | 2 | -1 | 0 | ROZPOCET
| VV |  | "V4" 142+123+124+107+13 |  | 509 | [13 empty] | VV | 2 | 2 | -1 | 0 | ROZPOCET
| VV |  | Součet |  | 778 | [13 empty] | VV | 2 | 4 | -1 | 1 | ROZPOCET
61 | K | 915111121 | Vodorovné dopravní značení šířky 125 mm bílou barvou dělící čáry přerušované | m | 30 |  | 0 | CS ÚRS 2014 01 |  |  | základní |  |  | 3e-05 | 0.0009 | 0 | 0 | 4 | K | 2 |  |  |  | ROZPOCET | 0 | 0 | 0 | 0 | 0 | 1 | 0 | 4 | 1085685231
| VV |  | "V2b " 30 |  | 30 | [13 empty] | VV | 2 | 2 | -1 | 1 | ROZPOCET
62 | K | 916921112 | Monolitické příkopy, krajníky nebo obrubníky pl do 0,15 m2 v přímce nebo oblouku r přes 20 m | m | 193 |  | 0 | CS ÚRS 2014 01 |  |  | základní |  |  | 0.3697 | 71.3521 | 0 | 0 | 4 | K | 2 |  |  |  | ROZPOCET | 0 | 0 | 0 | 0 | 0 | 1 | 0 | 4 | -1510889862
| VV |  | "monolitický žlábek š.=0,5 m, beton C25/30-XF4, spáry po 2 m utěsněny silikonem" 35+36+122 |  | 193 | [13 empty] | VV | 2 | 2 | -1 | 1 | ROZPOCET
63 | K | 919112223 | Řezání spár pro vytvoření komůrky š 15 mm hl 30 mm pro těsnící zálivku v živičném krytu | m | 207 |  | 0 | CS ÚRS 2014 01 |  |  | základní |  |  | 0 | 0 | 0 | 0 | 4 | K | 2 |  |  |  | ROZPOCET | 0 | 0 | 0 | 0 | 0 | 1 | 0 | 4 | -1252775085
| VV |  | "Proříznutí spár v místě žlábku na hl. 30 mm a šířku 15 mm" | [15 empty] | VV | 2 | 1 | -1 | 0 | ROZPOCET
| VV |  | 35+36+122 |  | 193 | [13 empty] | VV | 2 | 2 | -1 | 0 | ROZPOCET
| VV |  | "V místě napojení na stáv. vozovku" 2*7 |  | 14 | [13 empty] | VV | 2 | 2 | -1 | 0 | ROZPOCET
| VV |  | Součet |  | 207 | [13 empty] | VV | 2 | 4 | -1 | 1 | ROZPOCET
64 | K | 919121233 | Těsnění spár zálivkou za studena pro komůrky š 20 mm hl 40 mm bez těsnicího profilu | m | 207 |  | 0 | CS ÚRS 2014 01 |  |  | základní |  |  | 0.00088 | 0.18216 | 0 | 0 | 4 | K | 2 |  |  |  | ROZPOCET | 0 | 0 | 0 | 0 | 0 | 1 | 0 | 4 | 1962958937
| VV |  | zalití asf. zálivkou N2 | [15 empty] | VV | 2 | 1 | -1 | 0 | ROZPOCET
| VV |  | "dle pol.č.919112233" 207 |  | 207 | [13 empty] | VV | 2 | 2 | -1 | 1 | ROZPOCET
65 | K | 919735111 | Řezání stávajícího živičného krytu hl do 50 mm | m | 14 |  | 0 | CS ÚRS 2014 01 |  |  | základní |  |  | 0 | 0 | 0 | 0 | 4 | K | 2 |  |  |  | ROZPOCET | 0 | 0 | 0 | 0 | 0 | 1 | 0 | 4 | 399121117
| VV |  | "v místě napojení na stávající vozovku " 2*7 |  | 14 | [13 empty] | VV | 2 | 2 | -1 | 1 | ROZPOCET
66 | K | 935112211 | Osazení příkopového žlabu do betonu tl 100 mm z betonových tvárnic š 800 mm | m | 36 |  | 0 | CS ÚRS 2014 01 |  |  | základní |  |  | 0.16371 | 5.8936 | 0 | 0 | 4 | K | 2 |  |  |  | ROZPOCET | 0 | 0 | 0 | 0 | 0 | 1 | 0 | 4 | 631417547
| VV |  | prefabrikované betonové tvárnice š. 0,6 m, do bet lože C16/20n XF1 | [15 empty] | VV | 2 | 1 | -1 | 0 | ROZPOCET
| VV |  | 14+5+8,5+8,5 |  | 36 | [13 empty] | VV | 2 | 2 | -1 | 1 | ROZPOCET
67 | M | 592277280 | žlab betonový odvodňovací 50/65/16 | kus | 72.72 |  | 0 |  |  |  | základní |  |  | 0.067 | 4.8722 | 0 | 0 | 8 | M | 2 |  |  |  | ROZPOCET | 0 | 0 | 0 | 0 | 0 | 1 | 0 | 4 | -2076559993
| VV |  | +1% ztratné | [15 empty] | VV | 2 | 1 | -1 | 0 | ROZPOCET
| VV |  | 36/0,5*1,01 |  | 72.72 | [13 empty] | VV | 2 | 2 | -1 | 1 | ROZPOCET
68 | K | 938902112 | Čištění příkopů komunikací příkopovým rypadlem objem nánosu do 0,3 m3/m | m | 250 |  | 0 | CS ÚRS 2014 01 |  |  | základní |  |  | 0 | 0 | 0 | 0 | 4 | K | 2 |  |  |  | ROZPOCET | 0 | 0 | 0 | 0 | 0 | 1 | 0 | 4 | -661755183
| VV |  | 20+60+70+100 |  | 250 | [13 empty] | VV | 2 | 2 | -1 | 1 | ROZPOCET
69 | K | 938902113.R | Čištění propustků | m | 56 |  | 0 |  |  |  | základní |  |  | 0 | 0 | 0 | 0 | 4 | K | 2 |  |  |  | ROZPOCET | 0 | 0 | 0 | 0 | 0 | 1 | 0 | 4 | 222573822
| VV |  | "Pročištění stáv. propustků " | [15 empty] | VV | 2 | 1 | -1 | 0 | ROZPOCET
| VV |  | "DN 1000" 18+38 |  | 56 | [13 empty] | VV | 2 | 2 | -1 | 1 | ROZPOCET
70 | K | 938908411 | Čištění vozovek splachováním vodou | m2 | 172 |  | 0 | CS ÚRS 2014 01 |  |  | základní |  |  | 0 | 0 | 0 | 0 | 4 | K | 2 |  |  |  | ROZPOCET | 0 | 0 | 0 | 0 | 0 | 1 | 0 | 4 | 1830562809
| VV |  | "dle pol.č.113154112" 172 |  | 172 | [13 empty] | VV | 2 | 2 | -1 | 1 | ROZPOCET
71 | K | 966005311 | Rozebrání a odstranění silničního svodidla s jednou pásnicí | m | 385 |  | 0 | CS ÚRS 2014 01 |  |  | základní |  |  | 9e-05 | 0.03465 | 0.042 | 16.17 | 4 | K | 2 |  |  |  | ROZPOCET | 0 | 0 | 0 | 0 | 0 | 1 | 0 | 4 | -463349679
| VV |  | "odstranění ocelových svodidel s odvozem, předání investorovi" | [15 empty] | VV | 2 | 1 | -1 | 0 | ROZPOCET
| VV |  | 122+23+144+48+48 |  | 385 | [13 empty] | VV | 2 | 2 | -1 | 1 | ROZPOCET
72 | K | 966006132 | Odstranění značek dopravních nebo orientačních se sloupky s betonovými patkami | kus | 5 |  | 0 | CS ÚRS 2014 01 |  |  | základní |  |  | 0 | 0 | 0.082 | 0.41 | 4 | K | 2 |  |  |  | ROZPOCET | 0 | 0 | 0 | 0 | 0 | 1 | 0 | 4 | 95831803
| VV |  | "odstranění vč. přesunu pro osazení" 5 |  | 5 | [13 empty] | VV | 2 | 2 | -1 | 1 | ROZPOCET
| D | 99 | Přesun hmot |  |  |  | 0 | [5 empty] | 0 |  | 0 |  | 0 | 1 | D | 1 |  |  |  | ROZPOCET | [6 empty] | 0
73 | K | 998225111 | Přesun hmot pro pozemní komunikace s krytem z kamene, monolitickým betonovým nebo živičným | t | 2225.593 |  | 0 | CS ÚRS 2014 01 |  |  | základní |  |  | 0 | 0 | 0 | 0 | 4 | K | 2 |  |  |  | ROZPOCET | 0 | 0 | 0 | 0 | 0 | 1 | 0 | 4 | -584663342
| D | 997 | Přesun sutě |  |  |  | 0 | [5 empty] | 0 |  | 0 |  | 0 | 1 | D | 1 |  |  |  | ROZPOCET | [6 empty] | 0
74 | K | 997211511 | Vodorovná doprava suti po suchu na vzdálenost do 1 km | t | 732.384 |  | 0 | CS ÚRS 2014 01 |  |  | základní |  |  | 0 | 0 | 0 | 0 | 4 | K | 2 |  |  |  | ROZPOCET | 0 | 0 | 0 | 0 | 0 | 1 | 0 | 4 | 1059903485
| VV |  | na skládku | [15 empty] | VV | 2 | 1 | -1 | 0 | ROZPOCET
| VV |  | "dle pol.č.113107223" 1285*0,400 |  | 514 | [13 empty] | VV | 2 | 2 | -1 | 0 | ROZPOCET
| VV |  | "dle pol.č.113107242" 1285*0,181 |  | 232.585 | [13 empty] | VV | 2 | 2 | -1 | 0 | ROZPOCET
| VV |  | "odpočet vhodného materiálu pro pol.č.569951133 - 88,9*0,15-172*0,04=6,455 m3" -6,455*2,2 |  | -14.201 | [13 empty] | VV | 2 | 2 | -1 | 0 | ROZPOCET
| VV |  | Součet |  | 732.384 | [13 empty] | VV | 2 | 4 | -1 | 1 | ROZPOCET
75 | K | 997211519 | Příplatek ZKD 1 km u vodorovné dopravy suti | t | 13915.296 |  | 0 | CS ÚRS 2014 01 |  |  | základní |  |  | 0 | 0 | 0 | 0 | 4 | K | 2 |  |  |  | ROZPOCET | 0 | 0 | 0 | 0 | 0 | 1 | 0 | 4 | 1184391898
| VV |  | "dle pol.č.997211511 x 19" 732,384*19 |  | 13915.296 | [13 empty] | VV | 2 | 2 | -1 | 1 | ROZPOCET
76 | K | 997221855 | Poplatek za uložení odpadu z kameniva na skládce (skládkovné) | t | 732.384 |  | 0 | CS ÚRS 2014 01 |  |  | základní |  |  | 0 | 0 | 0 | 0 | 4 | K | 2 |  |  |  | ROZPOCET | 0 | 0 | 0 | 0 | 0 | 1 | 0 | 4 | -815742489
| VV |  | "dle pol.č.997211511" 732,384 |  | 732.384 | [13 empty] | VV | 2 | 2 | -1 | 1 | ROZPOCET
| D | VRN | Vedlejší rozpočtové náklady |  |  |  | 0 | [5 empty] | 0 |  | 0 |  | 0 | 5 | D | 0 |  |  |  | ROZPOCET | [6 empty] | 0
| D | 0 | Vedlejší rozpočtové náklady |  |  |  | 0 | [5 empty] | 0 |  | 0 |  | 0 | 5 | D | 1 |  |  |  | ROZPOCET | [6 empty] | 0
77 | K | 012103000 | Geodetické práce před výstavbou | Kč | 1 |  | 0 | CS ÚRS 2014 01 |  |  | základní |  |  | 0 | 0 | 0 | 0 | 1024 | K | 2 |  |  |  | ROZPOCET | 0 | 0 | 0 | 0 | 0 | 1 | 0 | 1024 | -435180322
78 | K | 012203000 | Geodetické práce při provádění stavby | Kč | 1 |  | 0 | CS ÚRS 2014 01 |  |  | základní |  |  | 0 | 0 | 0 | 0 | 1024 | K | 2 |  |  |  | ROZPOCET | 0 | 0 | 0 | 0 | 0 | 1 | 0 | 1024 | -1793300220
79 | K | 012303000 | Geodetické práce po výstavbě | Kč | 1 |  | 0 | CS ÚRS 2014 01 |  |  | základní |  |  | 0 | 0 | 0 | 0 | 1024 | K | 2 |  |  |  | ROZPOCET | 0 | 0 | 0 | 0 | 0 | 1 | 0 | 1024 | -677387662
80 | K | 013254000 | Dokumentace skutečného provedení stavby | Kč | 1 |  | 0 | CS ÚRS 2014 01 |  |  | základní |  |  | 0 | 0 | 0 | 0 | 1024 | K | 2 |  |  |  | ROZPOCET | 0 | 0 | 0 | 0 | 0 | 1 | 0 | 1024 | -1846869528
81 | K | 030001000 | Zařízení staveniště | Kč | 1 |  | 0 | CS ÚRS 2014 01 |  |  | základní |  |  | 0 | 0 | 0 | 0 | 1024 | K | 2 |  |  |  | ROZPOCET | 0 | 0 | 0 | 0 | 0 | 1 | 0 | 1024 | -1977584401
82 | K | 072002000 | Silniční provoz | Kč | 1 |  | 0 | CS ÚRS 2014 01 |  |  | základní |  |  | 0 | 0 | 0 | 0 | 1024 | K | 2 |  |  |  | ROZPOCET | 0 | 0 | 0 | 0 | 0 | 1 | 0 | 1024 | 144946197

## 181 - DIO
| List obsahuje: |  | 1) Krycí list soupisu | 2) Rekapitulace |  |  | 3) Soupis prací | Zpět na list: | Rekapitulace stavby
{08B4CB30-3FD5-4976-BC7D-043234C6E7D7}
2
| KRYCÍ LIST SOUPISU | [8 empty] | v --- níže se nacházejí doplnkové a pomocné údaje k sestavám --- v | [8 empty] | False
Stavba:
III 26811 Hoškovice, rekonstrukce mostu ev.č. 26811-2
Objekt:
181 - DIO
| KSO: |  |  |  |  | CC-CZ:
| Místo: |  |  |  |  | Datum: | 30.06.2014
| Zadavatel: |  |  |  |  | IČ:
|  | Středočeský kraj, Zborovská 11, 150 21 Praha 5 |  |  |  | DIČ:
| Uchazeč: |  |  |  |  | IČ:
DIČ:
| Projektant: |  |  |  |  | IČ: | 45272387
|  | PRAGOPROJEKT a.s., Ateliér Praha II |  |  |  | DIČ: | CZ 45272387
Poznámka:
| Cena bez DPH | [5 empty] | 0
|  |  | Základ daně |  |  | Sazba daně | Výše daně
| DPH | základní | 0 |  |  | 21% | 0
|  | snížená | 0 |  |  | 15% | 0
|  | zákl. přenesená | 0 |  |  | 21% | 0
|  | sníž. přenesená | 0 |  |  | 15% | 0
|  | nulová | 0 |  |  | 0% | 0
| Cena s DPH |  |  | v | CZK |  | 0
REKAPITULACE ČLENĚNÍ SOUPISU PRACÍ
Stavba:
III 26811 Hoškovice, rekonstrukce mostu ev.č. 26811-2
Objekt:
181 - DIO
Místo: | [5 empty] | Datum: | 30.06.2014
Zadavatel: |  |  | Středočeský kraj, Zborovská 11, 150 21 Praha 5 |  |  | Projektant: | PRAGOPROJEKT a.s., Ateliér Praha II
Uchazeč:
Kód dílu - Popis | [6 empty] | Cena celkem [CZK]
Náklady soupisu celkem | [6 empty] | 0 | [12 empty] | -1
| HSV - Práce a dodávky HSV | [5 empty] | 0
| 9 - Ostatní konstrukce a práce-bourání | [5 empty] | 0
| VRN - Vedlejší rozpočtové náklady | [5 empty] | 0
SOUPIS PRACÍ
Stavba:
III 26811 Hoškovice, rekonstrukce mostu ev.č. 26811-2
Objekt:
181 - DIO
Místo: | [5 empty] | Datum: | 30.06.2014
Zadavatel: |  |  | Středočeský kraj, Zborovská 11, 150 21 Praha 5 |  |  | Projektant: | PRAGOPROJEKT a.s., Ateliér Praha II
Uchazeč:
PČ | Typ | Kód | Popis | MJ | Množství | J.cena [CZK] | Cena celkem [CZK] | Cenová soustava |  | Poznámka | DPH | J. Nh [h] | Nh celkem [h] | J. hmotnost [t] | Hmotnost celkem [t] | J. suť [t] | Suť Celkem [t]
Náklady soupisu celkem | [6 empty] | 0 | [5 empty] | 0 |  | 67.3482 |  | 60.104 |  | D | -1 | [10 empty] | 0
| D | HSV | Práce a dodávky HSV |  |  |  | 0 | [5 empty] | 0 |  | 67.3482 |  | 60.104 | 1 | D | 0 |  |  |  | ROZPOCET | [6 empty] | 0
| D | 9 | Ostatní konstrukce a práce-bourání |  |  |  | 0 | [5 empty] | 0 |  | 67.3482 |  | 60.104 | 1 | D | 1 |  |  |  | ROZPOCET | [6 empty] | 0
1 | K | 911381146.R | Silniční svodidlo betonové oboustranné průběžné délky 4 m výšky 1,0 m | m | 88 |  | 0 |  |  |  | základní |  |  | 0.76532 | 67.3482 | 0 | 0 | 4 | K | 2 |  |  |  | ROZPOCET | 0 | 0 | 0 | 0 | 0 | 1 | 0 | 4 | 1728527775
| VV |  | "dodvoz, montáž, vč. pronájmu po dobu umístění " 88 |  | 88 | [13 empty] | VV | 2 | 2 | -1 | 1 | ROZPOCET
2 | K | 911381823 | Odstranění silničního betonového svodidla délky 4 m výšky 1,0 m | m | 88 |  | 0 | CS ÚRS 2014 01 |  |  | základní |  |  | 0 | 0 | 0.683 | 60.104 | 4 | K | 2 |  |  |  | ROZPOCET | 0 | 0 | 0 | 0 | 0 | 1 | 0 | 4 | 1625337288
| VV |  | "vč. odvozu" 88 |  | 88 | [13 empty] | VV | 2 | 2 | -1 | 1 | ROZPOCET
3 | K | 913111111 | Montáž a demontáž plastového podstavce dočasné dopravní značky | kus | 1690 |  | 0 | CS ÚRS 2014 01 |  |  | základní |  |  | 0 | 0 | 0 | 0 | 4 | K | 2 |  |  |  | ROZPOCET | 0 | 0 | 0 | 0 | 0 | 1 | 0 | 4 | -1741672562
| VV |  | "SDZ na objízdné trasy, ocel, základní vel., fol. tř. 1" 20 |  | 20 | [13 empty] | VV | 2 | 2 | -1 | 0 | ROZPOCET
| VV |  | "SDZ, ocel, zvětšené, folie tř. 2 (ks 6x přemístění, 2 sloupky)" 62*6*2 |  | 744 | [13 empty] | VV | 2 | 2 | -1 | 0 | ROZPOCET
| VV |  | "Z4/Z5, folie tř. 2 (ks 6x přemístění)" 150*6 |  | 900 | [13 empty] | VV | 2 | 2 | -1 | 0 | ROZPOCET
| VV |  | "SDZ, ocel,100x150cm, fol tř .1 2 sloupky" 5*2 |  | 10 | [13 empty] | VV | 2 | 2 | -1 | 0 | ROZPOCET
| VV |  | "Zábrana Z2 2 sloupky " 8*2 |  | 16 | [13 empty] | VV | 2 | 2 | -1 | 0 | ROZPOCET
| VV |  | Součet |  | 1690 | [13 empty] | VV | 2 | 4 | -1 | 1 | ROZPOCET
4 | K | 913111112 | Montáž a demontáž sloupku délky do 2 m dočasné dopravní značky | kus | 1690 |  | 0 | CS ÚRS 2014 01 |  |  | základní |  |  | 0 | 0 | 0 | 0 | 4 | K | 2 |  |  |  | ROZPOCET | 0 | 0 | 0 | 0 | 0 | 1 | 0 | 4 | -1746379300
| VV |  | "dle pol.č.913111111" 1690 |  | 1690 | [13 empty] | VV | 2 | 2 | -1 | 1 | ROZPOCET
5 | K | 913111115 | Montáž a demontáž dočasné dopravní značky samostatné základní | kus | 20 |  | 0 | CS ÚRS 2014 01 |  |  | základní |  |  | 0 | 0 | 0 | 0 | 4 | K | 2 |  |  |  | ROZPOCET | 0 | 0 | 0 | 0 | 0 | 1 | 0 | 4 | 1408105658
| VV |  | "SDZ na objízdné trasy, ocel, základní vel., fol. tř. 1" 20 |  | 20 | [13 empty] | VV | 2 | 2 | -1 | 1 | ROZPOCET
6 | K | 913111116 | Montáž a demontáž dočasné dopravní značky samostatné zvětšené | kus | 1277 |  | 0 | CS ÚRS 2014 01 |  |  | základní |  |  | 0 | 0 | 0 | 0 | 4 | K | 2 |  |  |  | ROZPOCET | 0 | 0 | 0 | 0 | 0 | 1 | 0 | 4 | -1903663888
| VV |  | "SDZ, ocel, zvětšené, folie tř. 2 (ks 6x přemístění)" 62*6 |  | 372 | [13 empty] | VV | 2 | 2 | -1 | 0 | ROZPOCET
| VV |  | "Z4/Z5, folie tř. 2 (ks 6x přemístění)" 150*6 |  | 900 | [13 empty] | VV | 2 | 2 | -1 | 0 | ROZPOCET
| VV |  | "SDZ, ocel,100x150cm, fol tř . 1" 5 |  | 5 | [13 empty] | VV | 2 | 2 | -1 | 0 | ROZPOCET
| VV |  | Součet |  | 1277 | [13 empty] | VV | 2 | 4 | -1 | 1 | ROZPOCET
7 | K | 913111211 | Příplatek k dočasnému podstavci plastovému za první a ZKD den použití | kus | 33292 |  | 0 | CS ÚRS 2014 01 |  |  | základní |  |  | 0 | 0 | 0 | 0 | 4 | K | 2 |  |  |  | ROZPOCET | 0 | 0 | 0 | 0 | 0 | 1 | 0 | 4 | 571621246
| VV |  | " předpokládaná doba 14 týdnů" (62*2)*14*7 |  | 12152 | [13 empty] | VV | 2 | 2 | -1 | 0 | ROZPOCET
| VV |  | " předpokládaná doba 14 týdnů" 150*14*7 |  | 14700 | [13 empty] | VV | 2 | 2 | -1 | 0 | ROZPOCET
| VV |  | " předpokládaná doba 20 týdnů" 20*20*7 |  | 2800 | [13 empty] | VV | 2 | 2 | -1 | 0 | ROZPOCET
| VV |  | " předpokládaná doba 20 týdnů" 5*2*20*7 |  | 1400 | [13 empty] | VV | 2 | 2 | -1 | 0 | ROZPOCET
| VV |  | " předpokládaná doba 20 týdnů" 8*2*20*7 |  | 2240 | [13 empty] | VV | 2 | 2 | -1 | 0 | ROZPOCET
| VV |  | Součet |  | 33292 | [13 empty] | VV | 2 | 4 | -1 | 1 | ROZPOCET
8 | K | 913111212 | Příplatek k dočasnému sloupku délky do 2 m za první a ZKD den použití | kus | 33292 |  | 0 | CS ÚRS 2014 01 |  |  | základní |  |  | 0 | 0 | 0 | 0 | 4 | K | 2 |  |  |  | ROZPOCET | 0 | 0 | 0 | 0 | 0 | 1 | 0 | 4 | 1865256189
| VV |  | "dle pol.č.913111211" 33292 |  | 33292 | [13 empty] | VV | 2 | 2 | -1 | 1 | ROZPOCET
9 | K | 913111215 | Příplatek k dočasné dopravní značce samostatné základní za první a ZKD den použití | kus | 2800 |  | 0 | CS ÚRS 2014 01 |  |  | základní |  |  | 0 | 0 | 0 | 0 | 4 | K | 2 |  |  |  | ROZPOCET | 0 | 0 | 0 | 0 | 0 | 1 | 0 | 4 | -607203894
| VV |  | "dle pol.č.913111115 po dobu 20 týdnů " 20*20*7 |  | 2800 | [13 empty] | VV | 2 | 2 | -1 | 1 | ROZPOCET
10 | K | 913111216 | Příplatek k dočasné dopravní značce samostatné zvětšené za první a ZKD den použití | kus | 21476 |  | 0 | CS ÚRS 2014 01 |  |  | základní |  |  | 0 | 0 | 0 | 0 | 4 | K | 2 |  |  |  | ROZPOCET | 0 | 0 | 0 | 0 | 0 | 1 | 0 | 4 | 1930386728
| VV |  | "dle pol.č.913111116" | [15 empty] | VV | 2 | 1 | -1 | 0 | ROZPOCET
| VV |  | " předpokládaná doba 14 týdnů" 62*14*7 |  | 6076 | [13 empty] | VV | 2 | 2 | -1 | 0 | ROZPOCET
| VV |  | " předpokládaná doba 14 týdnů" 150*14*7 |  | 14700 | [13 empty] | VV | 2 | 2 | -1 | 0 | ROZPOCET
| VV |  | " předpokládaná doba 20 týdnů" 5*20*7 |  | 700 | [13 empty] | VV | 2 | 2 | -1 | 0 | ROZPOCET
| VV |  | Součet |  | 21476 | [13 empty] | VV | 2 | 4 | -1 | 1 | ROZPOCET
11 | K | 913211113 | Montáž a demontáž dočasné dopravní zábrany Z2 reflexní šířky 3 m | kus | 8 |  | 0 | CS ÚRS 2014 01 |  |  | základní |  |  | 0 | 0 | 0 | 0 | 4 | K | 2 |  |  |  | ROZPOCET | 0 | 0 | 0 | 0 | 0 | 1 | 0 | 4 | -1262694962
| VV |  | "Zábrana Z2" 8 |  | 8 | [13 empty] | VV | 2 | 2 | -1 | 1 | ROZPOCET
12 | K | 913211213 | Příplatek k dočasné dopravní zábraně Z2 reflexní 3 m za první a ZKD den použití | kus | 1120 |  | 0 | CS ÚRS 2014 01 |  |  | základní |  |  | 0 | 0 | 0 | 0 | 4 | K | 2 |  |  |  | ROZPOCET | 0 | 0 | 0 | 0 | 0 | 1 | 0 | 4 | 645975565
| VV |  | "předpoklad 20 týdnů" 8*20*7 |  | 1120 | [13 empty] | VV | 2 | 2 | -1 | 1 | ROZPOCET
13 | K | 913921131 | Dočasné omezení platnosti zakrytí základní dopravní značky | kus | 5 |  | 0 | CS ÚRS 2014 01 |  |  | základní |  |  | 0 | 0 | 0 | 0 | 4 | K | 2 |  |  |  | ROZPOCET | 0 | 0 | 0 | 0 | 0 | 1 | 0 | 4 | 340401399
| VV |  | 5 |  | 5 | [13 empty] | VV | 2 | 2 | -1 | 1 | ROZPOCET
14 | K | 913921132 | Dočasné omezení platnosti odkrytí základní dopravní značky | kus | 5 |  | 0 | CS ÚRS 2014 01 |  |  | základní |  |  | 0 | 0 | 0 | 0 | 4 | K | 2 |  |  |  | ROZPOCET | 0 | 0 | 0 | 0 | 0 | 1 | 0 | 4 | -1844604882
| VV |  | 5 |  | 5 | [13 empty] | VV | 2 | 2 | -1 | 1 | ROZPOCET
15 | K | 915321.R | Vodor doprav znač z folie dočas odstarnitel - dod, pokládka a odstranění | m2 | 570.489 |  | 0 |  |  |  | základní |  |  | 0 | 0 | 0 | 0 | 4 | K | 2 |  |  |  | ROZPOCET | 0 | 0 | 0 | 0 | 0 | 1 | 0 | 4 | -1981042071
| VV |  | 0,125*(6*(100+120+100+50+120+50)+(100+120+50+50+120+50)+0,33*2527) |  | 570.489 | [13 empty] | VV | 2 | 2 | -1 | 1 | ROZPOCET
| D | VRN | Vedlejší rozpočtové náklady |  |  |  | 0 | [5 empty] | 0 |  | 0 |  | 0 | 5 | D | 0 |  |  |  | ROZPOCET | [6 empty] | 0
16 | K | 049002000R | Ostatní inženýrská činnost | kpl | 1 |  | 0 |  |  |  | základní |  |  | 0 | 0 | 0 | 0 | 1024 | K | 1 |  |  |  | ROZPOCET | 0 | 0 | 0 | 0 | 0 | 1 | 0 | 1024 | -845247712
| VV |  | vypracování RDS pro všechny etapy, projednání s úřady, | [15 empty] | VV | 1 | 1 | -1 | 0 | ROZPOCET
| VV |  | vč. zajištění přechodné úpravy provozu na PK a rozhodnutí o uzavírce | [15 empty] | VV | 1 | 1 | -1 | 0 | ROZPOCET
| VV |  | "kpl" 1 |  | 1 | [13 empty] | VV | 1 | 2 | -1 | 1 | ROZPOCET
17 | K | 091703000R | Náklady zajištění údržby, servisu, kontroly…. atd po celou dobu stavby | kpl | 1 |  | 0 |  |  |  | základní |  |  | 0 | 0 | 0 | 0 | 262144 | K | 1 |  |  |  | ROZPOCET | 0 | 0 | 0 | 0 | 0 | 1 | 0 | 262144 | -455759481

## 201 - Rekonstrukce mostu ...
| List obsahuje: |  | 1) Krycí list soupisu | 2) Rekapitulace |  |  | 3) Soupis prací | Zpět na list: | Rekapitulace stavby
{478E7855-0893-46FA-A253-93568FFA0F91}
2
| KRYCÍ LIST SOUPISU | [8 empty] | v --- níže se nacházejí doplnkové a pomocné údaje k sestavám --- v | [8 empty] | False
Stavba:
III 26811 Hoškovice, rekonstrukce mostu ev.č. 26811-2
Objekt:
201 - Rekonstrukce mostu ev.č. 26811-2
| KSO: |  |  |  |  | CC-CZ:
| Místo: |  |  |  |  | Datum: | 30.06.2014
| Zadavatel: |  |  |  |  | IČ:
|  | Středočeský kraj, Zborovská 11, 150 21 Praha 5 |  |  |  | DIČ:
| Uchazeč: |  |  |  |  | IČ:
DIČ:
| Projektant: |  |  |  |  | IČ: | 45272387
|  | PRAGOPROJEKT a.s., Ateliér Praha II |  |  |  | DIČ: | CZ 45272387
Poznámka:
| Cena bez DPH | [5 empty] | 0
|  |  | Základ daně |  |  | Sazba daně | Výše daně
| DPH | základní | 0 |  |  | 21% | 0
|  | snížená | 0 |  |  | 15% | 0
|  | zákl. přenesená | 0 |  |  | 21% | 0
|  | sníž. přenesená | 0 |  |  | 15% | 0
|  | nulová | 0 |  |  | 0% | 0
| Cena s DPH |  |  | v | CZK |  | 0
REKAPITULACE ČLENĚNÍ SOUPISU PRACÍ
Stavba:
III 26811 Hoškovice, rekonstrukce mostu ev.č. 26811-2
Objekt:
201 - Rekonstrukce mostu ev.č. 26811-2
Místo: | [5 empty] | Datum: | 30.06.2014
Zadavatel: |  |  | Středočeský kraj, Zborovská 11, 150 21 Praha 5 |  |  | Projektant: | PRAGOPROJEKT a.s., Ateliér Praha II
Uchazeč:
Kód dílu - Popis | [6 empty] | Cena celkem [CZK]
Náklady soupisu celkem | [6 empty] | 0 | [12 empty] | -1
| HSV - Práce a dodávky HSV | [5 empty] | 0
| 1 - Zemní práce | [5 empty] | 0
| 2 - Zakládání | [5 empty] | 0
| 3 - Svislé a kompletní konstrukce | [5 empty] | 0
| 4 - Vodorovné konstrukce | [5 empty] | 0
| 5 - Komunikace | [5 empty] | 0
| 6 - Úpravy povrchů, podlahy a osazování výplní | [5 empty] | 0
| 8 - Trubní vedení | [5 empty] | 0
| 9 - Ostatní konstrukce a práce-bourání | [5 empty] | 0
| 997 - Přesun sutě | [5 empty] | 0
| 998 - Přesun hmot | [5 empty] | 0
| PSV - Práce a dodávky PSV | [5 empty] | 0
| 711 - Izolace proti vodě, vlhkosti a plynům | [5 empty] | 0
| 0 - Vedlejší rozpočtové náklady | [5 empty] | 0
SOUPIS PRACÍ
Stavba:
III 26811 Hoškovice, rekonstrukce mostu ev.č. 26811-2
Objekt:
201 - Rekonstrukce mostu ev.č. 26811-2
Místo: | [5 empty] | Datum: | 30.06.2014
Zadavatel: |  |  | Středočeský kraj, Zborovská 11, 150 21 Praha 5 |  |  | Projektant: | PRAGOPROJEKT a.s., Ateliér Praha II
Uchazeč:
PČ | Typ | Kód | Popis | MJ | Množství | J.cena [CZK] | Cena celkem [CZK] | Cenová soustava |  | Poznámka | DPH | J. Nh [h] | Nh celkem [h] | J. hmotnost [t] | Hmotnost celkem [t] | J. suť [t] | Suť Celkem [t]
Náklady soupisu celkem | [6 empty] | 0 | [5 empty] | 0 |  | 1147.7151 |  | 747.3028 |  | D | -1 | [10 empty] | 0
| D | HSV | Práce a dodávky HSV |  |  |  | 0 | [5 empty] | 0 |  | 1146.5564 |  | 747.3028 | 1 | D | 0 |  |  |  | ROZPOCET | [6 empty] | 0
| D | 1 | Zemní práce |  |  |  | 0 | [5 empty] | 0 |  | 58.8458 |  | 314.2975 | 1 | D | 1 |  |  |  | ROZPOCET | [6 empty] | 0
1 | K | 113107162 | Odstranění podkladu pl přes 50 do 200 m2 z kameniva drceného tl 200 mm | m2 | 72 |  | 0 | CS ÚRS 2014 01 |  |  | základní |  |  | 0 | 0 | 0.235 | 16.92 | 4 | K | 2 |  |  |  | ROZPOCET | 0 | 0 | 0 | 0 | 0 | 1 | 0 | 4 | -431745143
| VV |  | odbourání konstrukčních vrstev a aktivní zóny vozovky před a za mostem, tl. vozovky bez horní vrstvy | [15 empty] | VV | 2 | 1 | -1 | 0 | ROZPOCET
| VV |  | (frézování) a vrstvy obalovaného štěrkopísku je 0,9-0,10-0,15=0,65m | [15 empty] | VV | 2 | 1 | -1 | 0 | ROZPOCET
| VV |  | 1 vrsva ( k pol.č.113107165 ) - 150 mm | [15 empty] | VV | 2 | 1 | -1 | 0 | ROZPOCET
| VV |  | (68,2-61,0)*10,0 |  | 72 | [13 empty] | VV | 2 | 2 | -1 | 1 | ROZPOCET
2 | K | 113107165 | Odstranění podkladu pl přes 50 do 200 m2 z kameniva drceného tl 500 mm | m2 | 72 |  | 0 | CS ÚRS 2014 01 |  |  | základní |  |  | 0 | 0 | 0.72 | 51.84 | 4 | K | 2 |  |  |  | ROZPOCET | 0 | 0 | 0 | 0 | 0 | 1 | 0 | 4 | -1695886385
| VV |  | odbourání konstrukčních vrstev a aktivní zóny vozovky před a za mostem, tl. vozovky bez horní vrstvy | [15 empty] | VV | 2 | 1 | -1 | 0 | ROZPOCET
| VV |  | (frézování) a vrstvy obalovaného štěrkopísku je 0,9-0,10-0,15=0,65m | [15 empty] | VV | 2 | 1 | -1 | 0 | ROZPOCET
| VV |  | 2 vrsva ( k pol.č.113107162 ) | [15 empty] | VV | 2 | 1 | -1 | 0 | ROZPOCET
| VV |  | (68,2-61,0)*10,0 |  | 72 | [13 empty] | VV | 2 | 2 | -1 | 1 | ROZPOCET
3 | K | 113107172 | Odstranění podkladu pl přes 50 do 200 m2 z betonu prostého tl 300 mm | m2 | 51.84 |  | 0 | CS ÚRS 2014 01 |  |  | základní |  |  | 0 | 0 | 0.5 | 25.92 | 4 | K | 2 |  |  |  | ROZPOCET | 0 | 0 | 0 | 0 | 0 | 1 | 0 | 4 | -1065412630
| VV |  | vybourání skluzu na svazích v celkové tl. 200 mm | [15 empty] | VV | 2 | 1 | -1 | 0 | ROZPOCET
| VV |  | 0,8*(15,5+13,5+17,8+18,0) |  | 51.84 | [13 empty] | VV | 2 | 2 | -1 | 1 | ROZPOCET
4 | K | 113107183 | Odstranění podkladu pl přes 50 do 200 m2 živičných tl 150 mm | m2 | 61.2 |  | 0 | CS ÚRS 2014 01 |  |  | základní |  |  | 0 | 0 | 0.316 | 19.3392 | 4 | K | 2 |  |  |  | ROZPOCET | 0 | 0 | 0 | 0 | 0 | 1 | 0 | 4 | -1826708183
| VV |  | odstranění vrstvy obalovaného štěrkopísku odhad tl. 150 mm před a za mostem | [15 empty] | VV | 2 | 1 | -1 | 0 | ROZPOCET
| VV |  | (68,2-61,0)*8,5 |  | 61.2 | [13 empty] | VV | 2 | 2 | -1 | 1 | ROZPOCET
5 | K | 113107230 | Odstranění podkladu pl nad 200 m2 z betonu prostého tl 100 mm | m2 | 248.4 |  | 0 | CS ÚRS 2014 01 |  |  | základní |  |  | 0 | 0 | 0.185 | 45.954 | 4 | K | 2 |  |  |  | ROZPOCET | 0 | 0 | 0 | 0 | 0 | 1 | 0 | 4 | 1818381612
| VV |  | 'odbourání dlažby tl.60 mm vč. podkladního betonu tl. 200 mm na svazích | [15 empty] | VV | 2 | 1 | -1 | 0 | ROZPOCET
| VV |  | (11,0+12,0)*10,8 |  | 248.4 | [13 empty] | VV | 2 | 2 | -1 | 1 | ROZPOCET
6 | K | 113154112 | Frézování živičného krytu tl 40 mm pruh š 0,5 m pl do 500 m2 bez překážek v trase | m2 | 396.5 |  | 0 | CS ÚRS 2014 01 |  |  | základní |  |  | 3e-05 | 0.011895 | 0.103 | 40.8395 | 4 | K | 2 |  |  |  | ROZPOCET | 0 | 0 | 0 | 0 | 0 | 1 | 0 | 4 | -1193108570
| VV |  | povinný odkup zhotovitelem, odvoz zahrnut v položce 997211511 a 997211519 | [15 empty] | VV | 2 | 1 | -1 | 0 | ROZPOCET
| VV |  | odstranění vrstvy obalovaného štěrkopísku odhad tl. 40 mm na mostě | [15 empty] | VV | 2 | 1 | -1 | 0 | ROZPOCET
| VV |  | 61,0*6,5 |  | 396.5 | [13 empty] | VV | 2 | 2 | -1 | 1 | ROZPOCET
7 | K | 113154124 | Frézování živičného krytu tl 100 mm pruh š 1 m pl do 500 m2 bez překážek v trase | m2 | 443.3 |  | 0 | CS ÚRS 2014 01 |  |  | základní |  |  | 9e-05 | 0.039897 | 0.256 | 113.4848 | 4 | K | 2 |  |  |  | ROZPOCET | 0 | 0 | 0 | 0 | 0 | 1 | 0 | 4 | -1143505013
| VV |  | povinný odkup zhotovitelem, odvoz zahrnut v položce 997211511 a 997211519 | [15 empty] | VV | 2 | 1 | -1 | 0 | ROZPOCET
| VV |  | na mostě tl. 0,09 m, mimo most tl. 0,10 m | [15 empty] | VV | 2 | 1 | -1 | 0 | ROZPOCET
| VV |  | "vozovka na mostě:" 61,0*6,5 |  | 396.5 | [13 empty] | VV | 2 | 2 | -1 | 0 | ROZPOCET
| VV |  | "vozovka mimo most:" (68,2-61,0)*6,5 |  | 46.8 | [13 empty] | VV | 2 | 2 | -1 | 0 | ROZPOCET
| VV |  | Součet |  | 443.3 | [13 empty] | VV | 2 | 4 | -1 | 1 | ROZPOCET
8 | K | 121101103 | Sejmutí ornice s přemístěním na vzdálenost do 250 m | m3 | 15.863 |  | 0 | CS ÚRS 2014 01 |  |  | základní |  |  | 0 | 0 | 0 | 0 | 4 | K | 2 |  |  |  | ROZPOCET | 0 | 0 | 0 | 0 | 0 | 1 | 0 | 4 | 1244584318
| VV |  | z pol. 182301125 (využitelných 30% stávající plochy) | [15 empty] | VV | 2 | 1 | -1 | 0 | ROZPOCET
| VV |  | "využitelná tloušťka 0,15m:" 352,5*0,3*0,15 |  | 15.863 | [13 empty] | VV | 2 | 2 | -1 | 1 | ROZPOCET
9 | K | 131301102 | Hloubení jam nezapažených v hornině tř. I | m3 | 508.937 |  | 0 | CS ÚRS 2014 01 |  |  | základní |  |  | 0 | 0 | 0 | 0 | 4 | K | 2 |  |  |  | ROZPOCET | 0 | 0 | 0 | 0 | 0 | 1 | 0 | 4 | 1406752416
| VV |  | 'Pro zhotovení sanací povrchů spodní stavby | [15 empty] | VV | 2 | 1 | -1 | 0 | ROZPOCET
| VV |  | "Výkop u opěry O1 pod přechodovou deskou a podél křídel:" 1,25*0,45*(8,4+1,5+1,8)+2*4,5*0,6/2*2,0 |  | 11.981 | [13 empty] | VV | 2 | 2 | -1 | 0 | ROZPOCET
| VV |  | "Výkop u pilíře P2:" 0,95*(1,90+0,95/1,5)*(9,315+0,95/1,5)+2,91*0,4*10,85 |  | 36.572 | [13 empty] | VV | 2 | 2 | -1 | 0 | ROZPOCET
| VV |  | "Výkop u pilíře P3:" 1,45*(1,90+1,45/1,5)*(9,33+1,45/1,5) |  | 42.8 | [13 empty] | VV | 2 | 2 | -1 | 0 | ROZPOCET
| VV |  | "Výkop u pilíře P4:" 0,90*(1,90+0,90/1,5)*(9,325+0,90/1,5)+1,9*0,4*10,85 |  | 30.577 | [13 empty] | VV | 2 | 2 | -1 | 0 | ROZPOCET
| VV |  | "Výkop u opěry O5 pod přechodovou deskou a podél křídel:" 1,25*0,45*(8,5+2,3+2,5)+2*5,0*0,25/2*2,0 |  | 9.981 | [13 empty] | VV | 2 | 2 | -1 | 0 | ROZPOCET
| VV |  | "Odkop pod stávající dlažbou u O1:" 10,85*(1,015+9,185)*0,15 |  | 16.601 | [13 empty] | VV | 2 | 2 | -1 | 0 | ROZPOCET
| VV |  | "Odkop pod stávající dlažbou u O5:" 10,87*(0,955+10,46)*0,15 |  | 18.612 | [13 empty] | VV | 2 | 2 | -1 | 0 | ROZPOCET
| VV |  | Pro opravu svah.kuželů u opěr (plochy řezů z přílohy 10): | [15 empty] | VV | 2 | 1 | -1 | 0 | ROZPOCET
| VV |  | "O1 vlevo:" ((3,0+3*1,2)*0,9)*(10,0+5,0) |  | 89.1 | [13 empty] | VV | 2 | 2 | -1 | 0 | ROZPOCET
| VV |  | "O1 vpravo:" ((3+1,3)*0,7)*(10,0+5,0) |  | 45.15 | [13 empty] | VV | 2 | 2 | -1 | 0 | ROZPOCET
| VV |  | "O5 vlevo:" ((3+5*1,2)*0,95)*(10,0+5,0) |  | 128.25 | [13 empty] | VV | 2 | 2 | -1 | 0 | ROZPOCET
| VV |  | "O5 vpravo:" ((3+3*1,35)*0,75)*(10,0+5,0) |  | 79.313 | [13 empty] | VV | 2 | 2 | -1 | 0 | ROZPOCET
| VV |  | Součet |  | 508.937 | [13 empty] | VV | 2 | 4 | -1 | 1 | ROZPOCET
10 | K | 131301109 | Příplatek za lepivost u hloubení jam nezapažených v hornině tř. 4 | m3 | 254.469 |  | 0 | CS ÚRS 2014 01 |  |  | základní |  |  | 0 | 0 | 0 | 0 | 4 | K | 2 |  |  |  | ROZPOCET | 0 | 0 | 0 | 0 | 0 | 1 | 0 | 4 | -1252157676
| VV |  | "50 % z pol.č.131301102 " 508,937*0,5 |  | 254.469 | [13 empty] | VV | 2 | 2 | -1 | 1 | ROZPOCET
11 | K | 132301101 | Hloubení rýh š do 600 mm v hornině tř. I objemu do 100 m3 | m3 | 5.918 |  | 0 | CS ÚRS 2014 01 |  |  | základní |  |  | 0 | 0 | 0 | 0 | 4 | K | 2 |  |  |  | ROZPOCET | 0 | 0 | 0 | 0 | 0 | 1 | 0 | 4 | -624714197
| VV |  | "Příčný práh u P2:" 0,4*0,4*10,9 |  | 1.744 | [13 empty] | VV | 2 | 2 | -1 | 0 | ROZPOCET
| VV |  | "Příčný práh u P4:" 0,4*0,4*10,9 |  | 1.744 | [13 empty] | VV | 2 | 2 | -1 | 0 | ROZPOCET
| VV |  | "Rýha pro drenážní trubky za opěrami:" (12,5+14,5)*0,3*0,3 |  | 2.43 | [13 empty] | VV | 2 | 2 | -1 | 0 | ROZPOCET
| VV |  | Součet |  | 5.918 | [13 empty] | VV | 2 | 4 | -1 | 1 | ROZPOCET
12 | K | 132301109 | Příplatek za lepivost k hloubení rýh š do 600 mm v hornině tř. I | m3 | 2.959 |  | 0 | CS ÚRS 2014 01 |  |  | základní |  |  | 0 | 0 | 0 | 0 | 4 | K | 2 |  |  |  | ROZPOCET | 0 | 0 | 0 | 0 | 0 | 1 | 0 | 4 | -2140959324
| VV |  | "50 % z pol.č.132301102" 5,918*0,5 |  | 2.959 | [13 empty] | VV | 2 | 2 | -1 | 1 | ROZPOCET
13 | K | 132301201 | Hloubení rýh š do 2000 mm v hornině tř. I objemu do 100 m3 | m3 | 7.2 |  | 0 | CS ÚRS 2014 01 |  |  | základní |  |  | 0 | 0 | 0 | 0 | 4 | K | 2 |  |  |  | ROZPOCET | 0 | 0 | 0 | 0 | 0 | 1 | 0 | 4 | 1533206433
| VV |  | "pro vývařiště " 3*2*0,6*2 |  | 7.2 | [13 empty] | VV | 2 | 2 | -1 | 1 | ROZPOCET
14 | K | 132301209 | Příplatek za lepivost k hloubení rýh š do 2000 mm v hornině tř. I | m3 | 3.6 |  | 0 | CS ÚRS 2014 01 |  |  | základní |  |  | 0 | 0 | 0 | 0 | 4 | K | 2 |  |  |  | ROZPOCET | 0 | 0 | 0 | 0 | 0 | 1 | 0 | 4 | 1876145512
| VV |  | "50 % dle pol.č.132301201" 7,2*0,5 |  | 3.6 | [13 empty] | VV | 2 | 2 | -1 | 1 | ROZPOCET
15 | K | 161101101 | Svislé přemístění výkopku z horniny tř. 1 až 4 hl výkopu do 2,5 m | m3 | 40.715 |  | 0 | CS ÚRS 2014 01 |  |  | základní |  |  | 0 | 0 | 0 | 0 | 4 | K | 2 |  |  |  | ROZPOCET | 0 | 0 | 0 | 0 | 0 | 1 | 0 | 4 | 300745390
| VV |  | "dle pol.č.131301102 - 8%" 508,937*0,08 |  | 40.715 | [13 empty] | VV | 2 | 2 | -1 | 1 | ROZPOCET
16 | K | 162201101 | Vodorovné přemístění do 20 m výkopku/sypaniny z horniny tř. 1 až 4 | m3 | 15.552 |  | 0 | CS ÚRS 2014 01 |  |  | základní |  |  | 0 | 0 | 0 | 0 | 4 | K | 2 |  |  |  | ROZPOCET | 0 | 0 | 0 | 0 | 0 | 1 | 0 | 4 | -102568766
| VV |  | "pro zához po vybouraných skluzech dle pol.č.174101101" 15,552 |  | 15.552 | [13 empty] | VV | 2 | 2 | -1 | 1 | ROZPOCET
17 | K | 162501102 | Vodorovné přemístění na mezideponii i zpět výkopku/sypaniny z horniny tř. 1 až 4 | m3 | 1119.006 |  | 0 | CS ÚRS 2014 01 |  |  | základní |  |  | 0 | 0 | 0 | 0 | 4 | K | 2 |  |  |  | ROZPOCET | 0 | 0 | 0 | 0 | 0 | 1 | 0 | 4 | -1064291364
| VV |  | Odvoz na mezideponii | [15 empty] | VV | 2 | 1 | -1 | 0 | ROZPOCET
| VV |  | "dle pol.č.113107162" 72*0,15 |  | 10.8 | [13 empty] | VV | 2 | 2 | -1 | 0 | ROZPOCET
| VV |  | "dle pol.č.113107165" 72*0,5 |  | 36 | [13 empty] | VV | 2 | 2 | -1 | 0 | ROZPOCET
| VV |  | "dle pol.č.113107172" 51,84*0,3 |  | 15.552 | [13 empty] | VV | 2 | 2 | -1 | 0 | ROZPOCET
| VV |  | "dle pol.č.113107183" 61,20*0,15 |  | 9.18 | [13 empty] | VV | 2 | 2 | -1 | 0 | ROZPOCET
| VV |  | "dle pol.č.113107230" 248,4*0,1 |  | 24.84 | [13 empty] | VV | 2 | 2 | -1 | 0 | ROZPOCET
| VV |  | "dle pol.č.121101103" 15,863 |  | 15.863 | [13 empty] | VV | 2 | 2 | -1 | 0 | ROZPOCET
| VV |  | "dle pol.č.131301102" 508,937 |  | 508.937 | [13 empty] | VV | 2 | 2 | -1 | 0 | ROZPOCET
| VV |  | "dle pol.č.132301101" 5,918 |  | 5.918 | [13 empty] | VV | 2 | 2 | -1 | 0 | ROZPOCET
| VV |  | "dle pol.č.132301201" 7,200 |  | 7.2 | [13 empty] | VV | 2 | 2 | -1 | 0 | ROZPOCET
| VV |  | "odpočet dle pol.č.162201101" -15,552 |  | -15.552 | [13 empty] | VV | 2 | 2 | -1 | 0 | ROZPOCET
| VV |  | Mezisoučet |  | 618.738 | [13 empty] | VV | 2 | 3 | -1 | 0 | ROZPOCET
| VV |  | Dovoz z mezideponie | [15 empty] | VV | 2 | 1 | -1 | 0 | ROZPOCET
| VV |  | "pro pol.č.171101101" 128,217 |  | 128.217 | [13 empty] | VV | 2 | 2 | -1 | 0 | ROZPOCET
| VV |  | "pro pol.č.171101111" 330,050 |  | 330.05 | [13 empty] | VV | 2 | 2 | -1 | 0 | ROZPOCET
| VV |  | "pro pol.č.174101101" 38,990-15,552 |  | 23.438 | [13 empty] | VV | 2 | 2 | -1 | 0 | ROZPOCET
| VV |  | "pro pol.č.175101201" 2,7 |  | 2.7 | [13 empty] | VV | 2 | 2 | -1 | 0 | ROZPOCET
| VV |  | "dle pol.č.121101103 zpět pro ohumusování" 15,863 |  | 15.863 | [13 empty] | VV | 2 | 2 | -1 | 0 | ROZPOCET
| VV |  | Mezisoučet |  | 500.268 | [13 empty] | VV | 2 | 3 | -1 | 0 | ROZPOCET
| VV |  | Součet |  | 1119.006 | [13 empty] | VV | 2 | 4 | -1 | 1 | ROZPOCET
18 | K | 162701105 | Vodorovné přemístění do 10000 m výkopku/sypaniny z horniny tř. 1 až 4 | m3 | 118.47 |  | 0 | CS ÚRS 2014 01 |  |  | základní |  |  | 0 | 0 | 0 | 0 | 4 | K | 2 |  |  |  | ROZPOCET | 0 | 0 | 0 | 0 | 0 | 1 | 0 | 4 | 526507283
| VV |  | přebytek zeminy na trvalou z meziskládky na skládku | [15 empty] | VV | 2 | 1 | -1 | 0 | ROZPOCET
| VV |  | "celkový objem odkopávek zeminy viz pol.č.162501102" 618,738 |  | 618.738 | [13 empty] | VV | 2 | 2 | -1 | 0 | ROZPOCET
| VV |  | "odpočet objemu pro násypy a zásypy viz pol.č.162501102" -500,268 |  | -500.268 | [13 empty] | VV | 2 | 2 | -1 | 0 | ROZPOCET
| VV |  | Součet |  | 118.47 | [13 empty] | VV | 2 | 4 | -1 | 1 | ROZPOCET
19 | K | 162701109 | Příplatek k vodorovnému přemístění výkopku/sypaniny z horniny tř. 1 až 4 ZKD 1000 m přes 10000 m | m3 | 2250.93 |  | 0 | CS ÚRS 2014 01 |  |  | základní |  |  | 0 | 0 | 0 | 0 | 4 | K | 2 |  |  |  | ROZPOCET | 0 | 0 | 0 | 0 | 0 | 1 | 0 | 4 | 1451413382
| VV |  | "dle pol.č.162701105" 118,470*19 |  | 2250.93 | [13 empty] | VV | 2 | 2 | -1 | 1 | ROZPOCET
20 | K | 167101102 | Nakládání výkopku z hornin tř. 1 až 4 přes 100 m3 | m3 | 500.268 |  | 0 | CS ÚRS 2014 01 |  |  | základní |  |  | 0 | 0 | 0 | 0 | 4 | K | 2 |  |  |  | ROZPOCET | 0 | 0 | 0 | 0 | 0 | 1 | 0 | 4 | 1745111980
| VV |  | "naložení na mezideponii z výkopů dle pol.č.162501102" 500,268 |  | 500.268 | [13 empty] | VV | 2 | 2 | -1 | 1 | ROZPOCET
21 | K | 171101101 | Uložení sypaniny z hornin soudržných do násypů zhutněných na 95 % PS | m3 | 128.217 |  | 0 | CS ÚRS 2014 01 |  |  | základní |  |  | 0 | 0 | 0 | 0 | 4 | K | 2 |  |  |  | ROZPOCET | 0 | 0 | 0 | 0 | 0 | 1 | 0 | 4 | 2031439157
| VV |  | svahové kužele u opěr ke konci křídla, zemina vhodná nebo podmínečně vhodná do násypu, hutnění na Id=0,8, resp. 95 % PS | [15 empty] | VV | 2 | 1 | -1 | 0 | ROZPOCET
| VV |  | Využití z výkopů | [15 empty] | VV | 2 | 1 | -1 | 0 | ROZPOCET
| VV |  | "Opěra 01:" 2*4,5*0,6/2*2,0 |  | 5.4 | [13 empty] | VV | 2 | 2 | -1 | 0 | ROZPOCET
| VV |  | "Opěra 05:" 2*5,0*0,25/2*2,0 |  | 2.5 | [13 empty] | VV | 2 | 2 | -1 | 0 | ROZPOCET
| VV |  | "Zasypání výkopu u pilíře P2:" 0,95*(1,90+0,95/1,5)*(9,315+0,95/1,5)+2,91*0,4*10,85 |  | 36.572 | [13 empty] | VV | 2 | 2 | -1 | 0 | ROZPOCET
| VV |  | "Zasypání výkopu u pilíře P3:" 1,45*(1,90+1,45/1,5)*(9,33+1,45/1,5) |  | 42.8 | [13 empty] | VV | 2 | 2 | -1 | 0 | ROZPOCET
| VV |  | "Zasypání výkopu u pilíře P4:" 0,90*(1,90+0,90/1,5)*(9,325+0,90/1,5)+1,9*0,4*10,85 |  | 30.577 | [13 empty] | VV | 2 | 2 | -1 | 0 | ROZPOCET
| VV |  | "„Zasypání stávajících vybouraných skluzů:“" 0,8*(15,5+13,5+17,8+18,0)*0,2 |  | 10.368 | [13 empty] | VV | 2 | 2 | -1 | 0 | ROZPOCET
| VV |  | Součet |  | 128.217 | [13 empty] | VV | 2 | 4 | -1 | 1 | ROZPOCET
22 | K | 171101111 | Uložení sypaniny z hornin nesoudržných sypkých s vlhkostí l(d) 0,9 v aktivní zóně | m3 | 330.05 |  | 0 | CS ÚRS 2014 01 |  |  | základní |  |  | 0 | 0 | 0 | 0 | 4 | K | 2 |  |  |  | ROZPOCET | 0 | 0 | 0 | 0 | 0 | 1 | 0 | 4 | 1469243056
| VV |  | aktivní zóna pod vozovkou s hutněním na Id= 0,85 , resp. 100 % PS z vybouraných materiálů | [15 empty] | VV | 2 | 1 | -1 | 0 | ROZPOCET
| VV |  | "v předpolí O1:" 0,65*3,2*10,0 |  | 20.8 | [13 empty] | VV | 2 | 2 | -1 | 0 | ROZPOCET
| VV |  | "v předpolí O5:" 0,65*3,5*10,0 |  | 22.75 | [13 empty] | VV | 2 | 2 | -1 | 0 | ROZPOCET
| VV |  | Pro opravu svah.kuželů u opěr (plochy řezů z přílohy 10): | [15 empty] | VV | 2 | 1 | -1 | 0 | ROZPOCET
| VV |  | "O1 vlevo:" ((3+3*1,2)*0,7)*(10,0+5,0) |  | 69.3 | [13 empty] | VV | 2 | 2 | -1 | 0 | ROZPOCET
| VV |  | "O1 vpravo:" ((3+1,3)*0,5)*(10,0+5,0) |  | 32.25 | [13 empty] | VV | 2 | 2 | -1 | 0 | ROZPOCET
| VV |  | "O5 vlevo:" ((3+5*1,2)*0,9)*(10,0+5,0) |  | 121.5 | [13 empty] | VV | 2 | 2 | -1 | 0 | ROZPOCET
| VV |  | "O5 vpravo:" ((3+3*1,35)*0,6)*(10,0+5,0) |  | 63.45 | [13 empty] | VV | 2 | 2 | -1 | 0 | ROZPOCET
| VV |  | Součet |  | 330.05 | [13 empty] | VV | 2 | 4 | -1 | 1 | ROZPOCET
23 | K | 171201201 | Uložení sypaniny na skládky | m3 | 737.208 |  | 0 | CS ÚRS 2014 01 |  |  | základní |  |  | 0 | 0 | 0 | 0 | 4 | K | 2 |  |  |  | ROZPOCET | 0 | 0 | 0 | 0 | 0 | 1 | 0 | 4 | -836248532
| VV |  | "na meziskládku celkový objem odkopávek zeminy " 618,738 |  | 618.738 | [13 empty] | VV | 2 | 2 | -1 | 0 | ROZPOCET
| VV |  | "na skládku dle pol.č.162701105" 118,470 |  | 118.47 | [13 empty] | VV | 2 | 2 | -1 | 0 | ROZPOCET
| VV |  | Součet |  | 737.208 | [13 empty] | VV | 2 | 4 | -1 | 1 | ROZPOCET
24 | K | 171201211 | Poplatek za uložení odpadu ze sypaniny na skládce (skládkovné) | t | 236.94 |  | 0 | CS ÚRS 2014 01 |  |  | základní |  |  | 0 | 0 | 0 | 0 | 4 | K | 2 |  |  |  | ROZPOCET | 0 | 0 | 0 | 0 | 0 | 1 | 0 | 4 | -303011913
| VV |  | "dle pol.č.162701105" 118,470*2 |  | 236.94 | [13 empty] | VV | 2 | 2 | -1 | 1 | ROZPOCET
25 | K | 171201299 | Předrcení materiálu na meziskládce | m3 | 49.572 |  | 0 |  |  |  | základní |  |  | 0 | 0 | 0 | 0 | 4 | K | 2 |  |  |  | ROZPOCET | 0 | 0 | 0 | 0 | 0 | 1 | 0 | 4 | 664626953
| VV |  | "dle pol.č.113107172" 51,84*0,3 |  | 15.552 | [13 empty] | VV | 2 | 2 | -1 | 0 | ROZPOCET
| VV |  | "dle pol.č.113107183" 61,20*0,15 |  | 9.18 | [13 empty] | VV | 2 | 2 | -1 | 0 | ROZPOCET
| VV |  | "dle pol.č.113107230" 248,4*0,1 |  | 24.84 | [13 empty] | VV | 2 | 2 | -1 | 0 | ROZPOCET
| VV |  | Součet |  | 49.572 | [13 empty] | VV | 2 | 4 | -1 | 1 | ROZPOCET
26 | K | 174101101 | Zásyp jam, šachet rýh nebo kolem objektů sypaninou se zhutněním | m3 | 38.99 |  | 0 | CS ÚRS 2014 01 |  |  | základní |  |  | 0 | 0 | 0 | 0 | 4 | K | 2 |  |  |  | ROZPOCET | 0 | 0 | 0 | 0 | 0 | 1 | 0 | 4 | 197135382
| VV |  | Ochranný zásyp za opěrami pod přechodovou deskou s hutněním na Id= 0,85 | [15 empty] | VV | 2 | 1 | -1 | 0 | ROZPOCET
| VV |  | "v předpolí O1:" 1,25*0,75*(8,4+1,5+1,8) |  | 10.969 | [13 empty] | VV | 2 | 2 | -1 | 0 | ROZPOCET
| VV |  | "v předpolí O5:" 1,25*0,75*(8,5+2,3+2,5) |  | 12.469 | [13 empty] | VV | 2 | 2 | -1 | 0 | ROZPOCET
| VV |  | Mezisoučet |  | 23.438 | [13 empty] | VV | 2 | 3 | -1 | 0 | ROZPOCET
| VV |  | " zásyp po vybouraných skluzech dle pol.č.113107172" 51,84*0,3 |  | 15.552 | [13 empty] | VV | 2 | 2 | -1 | 0 | ROZPOCET
| VV |  | Součet |  | 38.99 | [13 empty] | VV | 2 | 4 | -1 | 1 | ROZPOCET
27 | K | 175101101 | Obsypání potrubí bez prohození sypaniny z hornin tř. 1 až 4 uloženým do 3 m od kraje výkopu | m3 | 2.43 |  | 0 | CS ÚRS 2014 01 |  |  | základní |  |  | 0 | 0 | 0 | 0 | 4 | K | 2 |  |  |  | ROZPOCET | 0 | 0 | 0 | 0 | 0 | 1 | 0 | 4 | 776606348
| VV |  | 'pro drenáž DN 150 za rubem opěr - lože + obsyp | [15 empty] | VV | 2 | 1 | -1 | 0 | ROZPOCET
| VV |  | "U opěry O1:" 12,5*0,3*0,3 |  | 1.125 | [13 empty] | VV | 2 | 2 | -1 | 0 | ROZPOCET
| VV |  | "U opěry O5:" 14,5*0,3*0,3 |  | 1.305 | [13 empty] | VV | 2 | 2 | -1 | 0 | ROZPOCET
| VV |  | Součet |  | 2.43 | [13 empty] | VV | 2 | 4 | -1 | 1 | ROZPOCET
28 | M | 583312010 | kamenivo těžené stabilizační zemina | t | 4.86 |  | 0 |  |  |  | základní |  |  | 1 | 4.86 | 0 | 0 | 8 | M | 2 |  |  |  | ROZPOCET | 0 | 0 | 0 | 0 | 0 | 1 | 0 | 4 | -53866510
| VV |  | 2,43*2,0 |  | 4.86 | [13 empty] | VV | 2 | 2 | -1 | 1 | ROZPOCET
29 | K | 175101201 | Obsypání objektů bez prohození sypaniny z hornin tř. 1 až 4 uloženým do 30 m od kraje objektu | m3 | 2.7 |  | 0 | CS ÚRS 2014 01 |  |  | základní |  |  | 0 | 0 | 0 | 0 | 4 | K | 2 |  |  |  | ROZPOCET | 0 | 0 | 0 | 0 | 0 | 1 | 0 | 4 | -1445600253
| VV |  | zemina "vhodná nebo podmínečně vhodná do násypu", hutnění na Id=0,8, resp. 95 % PS | [15 empty] | VV | 2 | 1 | -1 | 0 | ROZPOCET
| VV |  | "obsyp vývařiště" 3*2*0,6*2-2,5*1,5*0,6*2 |  | 2.7 | [13 empty] | VV | 2 | 2 | -1 | 1 | ROZPOCET
30 | K | 181102302 | Úprava pláně v zářezech se zhutněním | m2 | 68.75 |  | 0 | CS ÚRS 2014 01 |  |  | základní |  |  | 0 | 0 | 0 | 0 | 4 | K | 2 |  |  |  | ROZPOCET | 0 | 0 | 0 | 0 | 0 | 1 | 0 | 4 | -668973055
| VV |  | 'hutnění pláně na Edef.2 min 60 MPa | [15 empty] | VV | 2 | 1 | -1 | 0 | ROZPOCET
| VV |  | "v předpolí O1:" 3,2*10,0 |  | 32 | [13 empty] | VV | 2 | 2 | -1 | 0 | ROZPOCET
| VV |  | "v předpolí O5:" 3,5*10,5 |  | 36.75 | [13 empty] | VV | 2 | 2 | -1 | 0 | ROZPOCET
| VV |  | Součet |  | 68.75 | [13 empty] | VV | 2 | 4 | -1 | 1 | ROZPOCET
31 | K | 182301125 | Rozprostření ornice pl do 500 m2 ve svahu přes 1:5 tl vrstvy do 300 mm | m2 | 352.5 |  | 0 | CS ÚRS 2014 01 |  |  | základní |  |  | 0 | 0 | 0 | 0 | 4 | K | 2 |  |  |  | ROZPOCET | 0 | 0 | 0 | 0 | 0 | 1 | 0 | 4 | -1082706228
| VV |  | "O1 vlevo:" 7,0*(10,0+5,0) |  | 105 | [13 empty] | VV | 2 | 2 | -1 | 0 | ROZPOCET
| VV |  | "O1 vpravo:" 4,5*(10,0+5,0) |  | 67.5 | [13 empty] | VV | 2 | 2 | -1 | 0 | ROZPOCET
| VV |  | "O5 vlevo:" 7,5*(10,0+5,0) |  | 112.5 | [13 empty] | VV | 2 | 2 | -1 | 0 | ROZPOCET
| VV |  | "O5 vpravo:" 4,5*(10,0+5,0) |  | 67.5 | [13 empty] | VV | 2 | 2 | -1 | 0 | ROZPOCET
| VV |  | Součet |  | 352.5 | [13 empty] | VV | 2 | 4 | -1 | 1 | ROZPOCET
32 | M | 103211001 | zemina vhodná pro ohumusování, nákup a dovoz | m3 | 89.89 |  | 0 |  |  |  | základní |  |  | 0.6 | 53.934 | 0 | 0 | 8 | M | 2 |  |  |  | ROZPOCET | 0 | 0 | 0 | 0 | 0 | 1 | 0 | 4 | 1797415583
| VV |  | "dle pol.č.182301125" 352,500*0,3 |  | 105.75 | [13 empty] | VV | 2 | 2 | -1 | 0 | ROZPOCET
| VV |  | "odpočet dle pol.č.121101103" -15,86 |  | -15.86 | [13 empty] | VV | 2 | 2 | -1 | 0 | ROZPOCET
| VV |  | Součet |  | 89.89 | [13 empty] | VV | 2 | 4 | -1 | 1 | ROZPOCET
| D | 2 | Zakládání |  |  |  | 0 | [5 empty] | 0 |  | 9.2574 |  | 0 | 1 | D | 1 |  |  |  | ROZPOCET | [6 empty] | 0
33 | K | 212792212 | Odvodnění mostní opěry - drenážní flexibilní plastové potrubí DN 160 | m | 27 |  | 0 | CS ÚRS 2014 01 |  |  | základní |  |  | 0.00114 | 0.03078 | 0 | 0 | 4 | K | 2 |  |  |  | ROZPOCET | 0 | 0 | 0 | 0 | 0 | 1 | 0 | 4 | -1454719765
| VV |  | drenážní tr. HDPE DN 150 SN8 děrovaná s plným dnem za rubem opěr, | [15 empty] | VV | 2 | 1 | -1 | 0 | ROZPOCET
| VV |  | "U opěry O1:" 12,5 |  | 12.5 | [13 empty] | VV | 2 | 2 | -1 | 0 | ROZPOCET
| VV |  | "U opěry O5:" 14,5 |  | 14.5 | [13 empty] | VV | 2 | 2 | -1 | 0 | ROZPOCET
| VV |  | Součet |  | 27 | [13 empty] | VV | 2 | 4 | -1 | 1 | ROZPOCET
34 | K | 21341.R | Drenážní vrstvy z plastbetonu | m3 | 1.475 |  | 0 |  |  |  | základní |  |  | 0 | 0 | 0 | 0 | 4 | K | 2 |  |  |  | ROZPOCET | 0 | 0 | 0 | 0 | 0 | 1 | 0 | 4 | 1967320467
| VV |  | 'drenážní proužek pod odvodňovacím žlábkem, dále kolem odvod. trubiček a odvodňovačů | [15 empty] | VV | 2 | 1 | -1 | 0 | ROZPOCET
| VV |  | "Pod odvodňovacím proužkem:" 2*0,035*(0,15*(60,5-6,0)+(0,30*26,0)) |  | 1.118 | [13 empty] | VV | 2 | 2 | -1 | 0 | ROZPOCET
| VV |  | "Kolem odvodňovačů:" 4*0,04*0,1*(2*(0,4+0,6)) |  | 0.032 | [13 empty] | VV | 2 | 2 | -1 | 0 | ROZPOCET
| VV |  | "Před mostními závěry:" 2*0,035*0,15*7,55 |  | 0.079 | [13 empty] | VV | 2 | 2 | -1 | 0 | ROZPOCET
| VV |  | "Kolem odvodňovacích trubiček:" 10*0,04*(0,7+0,6)*0,4 |  | 0.208 | [13 empty] | VV | 2 | 2 | -1 | 0 | ROZPOCET
| VV |  | "Příčná žebra:" 6*0,035*0,4*0,45 |  | 0.038 | [13 empty] | VV | 2 | 2 | -1 | 0 | ROZPOCET
| VV |  | Součet |  | 1.475 | [13 empty] | VV | 2 | 4 | -1 | 1 | ROZPOCET
35 | K | 21363.R | Drenážní vrstvy z geomatrace | m2 | 44.841 |  | 0 |  |  |  | základní |  |  | 0 | 0 | 0 | 0 | 4 | K | 2 |  |  |  | ROZPOCET | 0 | 0 | 0 | 0 | 0 | 1 | 0 | 4 | -1841289856
| VV |  | drenážní geokompozit (drenážní jádro+oboustranná geotextilie) min. tl. po stlačení 6 mm | [15 empty] | VV | 2 | 1 | -1 | 0 | ROZPOCET
| VV |  | "Rub opěr - svisle + přesah" (1,1+0,6)*(8,6+8,65) |  | 29.325 | [13 empty] | VV | 2 | 2 | -1 | 0 | ROZPOCET
| VV |  | "Rub křídel" (1,8+1,9+2,46+2,46)*(1,2+0,6) |  | 15.516 | [13 empty] | VV | 2 | 2 | -1 | 0 | ROZPOCET
| VV |  | Součet |  | 44.841 | [13 empty] | VV | 2 | 4 | -1 | 1 | ROZPOCET
36 | K | 275311128 | Základové patky a bloky z betonu prostého C 30/37 | m3 | 3.63 |  | 0 | CS ÚRS 2014 01 |  |  | základní |  |  | 2.536 | 9.2055 | 0 | 0 | 4 | K | 2 |  |  |  | ROZPOCET | 0 | 0 | 0 | 0 | 0 | 1 | 0 | 4 | 243526528
| VV |  | Vývařiště sv. 1,1x1,6m z prost. betonu C30/37-XF4, 2 ks | [15 empty] | VV | 2 | 1 | -1 | 0 | ROZPOCET
| VV |  | "deska:" (2,5*1,8*0,15 )*2 |  | 1.35 | [13 empty] | VV | 2 | 2 | -1 | 0 | ROZPOCET
| VV |  | "stěny:" ((0,62*0,25 )*2+1,6*0,45*0,3+1,6*0,6*0,4)*2 |  | 1.82 | [13 empty] | VV | 2 | 2 | -1 | 0 | ROZPOCET
| VV |  | "beton pod dlažbu:" (0,23*1 )*2 |  | 0.46 | [13 empty] | VV | 2 | 2 | -1 | 0 | ROZPOCET
| VV |  | Součet |  | 3.63 | [13 empty] | VV | 2 | 4 | -1 | 1 | ROZPOCET
37 | K | 275354111 | Bednění základových patek - zřízení | m2 | 14.26 |  | 0 | CS ÚRS 2014 01 |  |  | základní |  |  | 0.00144 | 0.020534 | 0 | 0 | 4 | K | 2 |  |  |  | ROZPOCET | 0 | 0 | 0 | 0 | 0 | 1 | 0 | 4 | 1168271702
| VV |  | systémové bednění povrch vodovzdorná překližka nebo ocelové bednění | [15 empty] | VV | 2 | 1 | -1 | 0 | ROZPOCET
| VV |  | K pol.č.275311128 - vývařiště 2 ks | [15 empty] | VV | 2 | 1 | -1 | 0 | ROZPOCET
| VV |  | "deska:" ((2,5*2+1,8*2)*0,15)*2 |  | 2.58 | [13 empty] | VV | 2 | 2 | -1 | 0 | ROZPOCET
| VV |  | "stěny:" (0,62*4+1,6*0,45*2+1,6*0,6*2)*2 |  | 11.68 | [13 empty] | VV | 2 | 2 | -1 | 0 | ROZPOCET
| VV |  | Součet |  | 14.26 | [13 empty] | VV | 2 | 4 | -1 | 1 | ROZPOCET
38 | K | 275354211 | Bednění základových patek - odstranění | m2 | 14.26 |  | 0 | CS ÚRS 2014 01 |  |  | základní |  |  | 4e-05 | 0.0005704 | 0 | 0 | 4 | K | 2 |  |  |  | ROZPOCET | 0 | 0 | 0 | 0 | 0 | 1 | 0 | 4 | 394239330
| VV |  | "dle pol.č.275354111" 14,26 |  | 14.26 | [13 empty] | VV | 2 | 2 | -1 | 1 | ROZPOCET
39 | K | 290000001.R | Kotevní trny prům 10 mm vč. vyvrtání a vlepení trnu | ks | 345 |  | 0 |  |  |  | základní |  |  | 0 | 0 | 0 | 0 | 4 | K | 2 |  |  |  | ROZPOCET | 0 | 0 | 0 | 0 | 0 | 1 | 0 | 4 | 899282867
| VV |  | Stativa vrt 12-150 dle detailu 204 | [15 empty] | VV | 2 | 1 | -1 | 0 | ROZPOCET
| VV |  | 115*3 |  | 345 | [13 empty] | VV | 2 | 2 | -1 | 1 | ROZPOCET
40 | K | 290000002.R | Kotevní trny prům 12 mm vč. vyvrtání a vlepení trnu | ks | 1216 |  | 0 |  |  |  | základní |  |  | 0 | 0 | 0 | 0 | 4 | K | 2 |  |  |  | ROZPOCET | 0 | 0 | 0 | 0 | 0 | 1 | 0 | 4 | 833620885
| VV |  | Kotevní trny spřažené desky. Odvrtání otvoru prům. 14 mm hloubky 200 mm ve spáře mezi nosníky (v petlicovém styku). | [15 empty] | VV | 2 | 1 | -1 | 0 | ROZPOCET
| VV |  | Vsazená betonářská výztuž prům. 12 mm délky 450 mm á 400 mm z oceli B500B. Ochrana výztuže ve spáře nátěrem +/-50mm. | [15 empty] | VV | 2 | 1 | -1 | 0 | ROZPOCET
| VV |  | 1216 |  | 1216 | [13 empty] | VV | 2 | 2 | -1 | 1 | ROZPOCET
41 | K | 290000003.R | Kotevní trny prům 14 mm vč. vyvrtání a vlepení trnu | ks | 304 |  | 0 |  |  |  | základní |  |  | 0 | 0 | 0 | 0 | 4 | K | 2 |  |  |  | ROZPOCET | 0 | 0 | 0 | 0 | 0 | 1 | 0 | 4 | 623478205
| VV |  | "délka 100 mm" 304 |  | 304 | [13 empty] | VV | 2 | 2 | -1 | 1 | ROZPOCET
42 | K | 290000004.R | Kotevní trny prům 14 mm vč. vyvrtání a vlepení trnu | ks | 108 |  | 0 |  |  |  | základní |  |  | 0 | 0 | 0 | 0 | 4 | K | 2 |  |  |  | ROZPOCET | 0 | 0 | 0 | 0 | 0 | 1 | 0 | 4 | -1345717858
| VV |  | "bloky na opěrách, vrty prům 14 délky 250" 108 |  | 108 | [13 empty] | VV | 2 | 2 | -1 | 1 | ROZPOCET
43 | K | 290000005.R | Kotevní trny prům 16 mm vč. vyvrtání a vlepení trnu | ks | 224 |  | 0 |  |  |  | základní |  |  | 0 | 0 | 0 | 0 | 4 | K | 2 |  |  |  | ROZPOCET | 0 | 0 | 0 | 0 | 0 | 1 | 0 | 4 | -660595341
| VV |  | Odvrtání otvoru prům. 20 mm hloubky 250 mm. Vsazená betonářská výztuž prům. 16 mm délky 400 mm á 400 mm z oceli B500B. | [15 empty] | VV | 2 | 1 | -1 | 0 | ROZPOCET
| VV |  | Ochrana výztuže ve spáře nátěrem +/-50mm. | [15 empty] | VV | 2 | 1 | -1 | 0 | ROZPOCET
| VV |  | "Kotvení křídel do stávající spodní stavby:" 4*8 |  | 32 | [13 empty] | VV | 2 | 2 | -1 | 0 | ROZPOCET
| VV |  | "Kotvení závěrné zídky do stávající spodní stavby:" 4*48 |  | 192 | [13 empty] | VV | 2 | 2 | -1 | 0 | ROZPOCET
| VV |  | Součet |  | 224 | [13 empty] | VV | 2 | 4 | -1 | 1 | ROZPOCET
| D | 3 | Svislé a kompletní konstrukce |  |  |  | 0 | [5 empty] | 0 |  | 240.0743 |  | 0 | 1 | D | 1 |  |  |  | ROZPOCET | [6 empty] | 0
44 | K | 317171127 | Kotvení monolitického betonu římsy do mostovky kotvou talířovou | kus | 210 |  | 0 | CS ÚRS 2014 01 |  |  | základní |  |  | 0.00018 | 0.0378 | 0 | 0 | 4 | K | 2 |  |  |  | ROZPOCET | 0 | 0 | 0 | 0 | 0 | 1 | 0 | 4 | -76772534
| VV |  | Kotvy říms na mostě s povrchovou ochranou dle TZ, TKP 19A | [15 empty] | VV | 2 | 1 | -1 | 0 | ROZPOCET
| VV |  | 60+150 |  | 210 | [13 empty] | VV | 2 | 2 | -1 | 1 | ROZPOCET
45 | M | 548792060 | kotva římsy na mostě a křídlech s povrchovou ochranou dle TZ, TKP 19A | kus | 210 |  | 0 |  |  |  | základní |  |  | 0.00846 | 1.7766 | 0 | 0 | 8 | M | 2 |  |  |  | ROZPOCET | 0 | 0 | 0 | 0 | 0 | 1 | 0 | 4 | 547757236
| VV |  | "podle detailu 401" 60+150 |  | 210 | [13 empty] | VV | 2 | 2 | -1 | 1 | ROZPOCET
46 | K | 317321118 | Mostní římsy ze ŽB C 30/37 - XF4+XD3 | m3 | 44.505 |  | 0 | CS ÚRS 2014 01 |  |  | základní |  |  | 2.4779 | 110.2772 | 0 | 0 | 4 | K | 2 |  |  |  | ROZPOCET | 0 | 0 | 0 | 0 | 0 | 1 | 0 | 4 | -117736141
| VV |  | beton C30/37 XF4+XD3 | [15 empty] | VV | 2 | 1 | -1 | 0 | ROZPOCET
| VV |  | (0,23*1,55+0,25*0,27)*65,9+(0,23*0,8+0,25*0,27)*65,86 |  | 44.505 | [13 empty] | VV | 2 | 2 | -1 | 1 | ROZPOCET
47 | K | 317353121 | Bednění mostních říms všech tvarů - zřízení vč. potřebného lešení | m2 | 130.476 |  | 0 | CS ÚRS 2014 01 |  |  | základní |  |  | 0.04174 | 5.4461 | 0 | 0 | 4 | K | 2 |  |  |  | ROZPOCET | 0 | 0 | 0 | 0 | 0 | 1 | 0 | 4 | 377439134
| VV |  | systémové bednění, povrchová úprava celoplošné vícevrstvé desky se strukturou dřeva zpevněné povrchově pečetící pryskyřičnou vrstvou | [15 empty] | VV | 2 | 1 | -1 | 0 | ROZPOCET
| VV |  | (0,25+0,5+0,23)*(65,9+65,86)+2*(0,23*1,55+0,25*0,27)+2*(0,23*0,8+0,25*0,27) |  | 130.476 | [13 empty] | VV | 2 | 2 | -1 | 1 | ROZPOCET
48 | K | 317353221 | Bednění mostních říms všech tvarů - odstranění | m2 | 130.476 |  | 0 | CS ÚRS 2014 01 |  |  | základní |  |  | 2e-05 | 0.0026095 | 0 | 0 | 4 | K | 2 |  |  |  | ROZPOCET | 0 | 0 | 0 | 0 | 0 | 1 | 0 | 4 | 23337483
49 | K | 317361116 | Výztuž mostních říms z betonářské oceli 10 505 | t | 6.676 |  | 0 | CS ÚRS 2014 01 |  |  | základní |  |  | 1.0488 | 7.0016 | 0 | 0 | 4 | K | 2 |  |  |  | ROZPOCET | 0 | 0 | 0 | 0 | 0 | 1 | 0 | 4 | 1076960008
| VV |  | odhad 150 kg/m3 | [15 empty] | VV | 2 | 1 | -1 | 0 | ROZPOCET
| VV |  | 44,505*0,15 |  | 6.676 | [13 empty] | VV | 2 | 2 | -1 | 1 | ROZPOCET
50 | K | 334121110 | Osazení prefabrikovaných opěr nebo pilířů z ŽB hmotnosti do 1 t | kus | 78 |  | 0 | CS ÚRS 2014 01 |  |  | základní |  |  | 0.00239 | 0.18642 | 0 | 0 | 4 | K | 2 |  |  |  | ROZPOCET | 0 | 0 | 0 | 0 | 0 | 1 | 0 | 4 | -688657487
| VV |  | Ložiskové prefabrikované bloky uložené do nadbetonávky stativ. 3 typy 0,02 až 0,06m3, specifikace TZ, výška cca 0,2m, | [15 empty] | VV | 2 | 1 | -1 | 0 | ROZPOCET
| VV |  | S vybráním pro osazení ložiska. | [15 empty] | VV | 2 | 1 | -1 | 0 | ROZPOCET
| VV |  | 18+12+48 |  | 78 | [13 empty] | VV | 2 | 2 | -1 | 1 | ROZPOCET
51 | M | 592000001 | Ložiskové prefabrikované bloky uložené do nadbetonávky stativ | ks | 78 |  | 0 |  |  |  | základní |  |  | 0.95 | 74.1 | 0 | 0 | 8 | M | 2 |  |  |  | ROZPOCET | 0 | 0 | 0 | 0 | 0 | 1 | 0 | 4 | 2047827088
| VV |  | Prefabrikované dílce z železobetonu C30/37-XF4 | [15 empty] | VV | 2 | 1 | -1 | 0 | ROZPOCET
| VV |  | Ložiskové prefabrikované bloky uložené do nadbetonávky stativ. 3 typy 0,02 až 0,06m3, specifikace TZ, výška cca 0,2m, | [15 empty] | VV | 2 | 1 | -1 | 0 | ROZPOCET
| VV |  | S vybráním pro osazení ložiska. | [15 empty] | VV | 2 | 1 | -1 | 0 | ROZPOCET
| VV |  | 18+12+48 |  | 78 | [13 empty] | VV | 2 | 2 | -1 | 1 | ROZPOCET
52 | K | 334323118 | Mostní opěry a úložné prahy ze ŽB C 30/37 | m3 | 10.919 |  | 0 | CS ÚRS 2014 01 |  |  | základní |  |  | 2.4535 | 26.7899 | 0 | 0 | 4 | K | 2 |  |  |  | ROZPOCET | 0 | 0 | 0 | 0 | 0 | 1 | 0 | 4 | 1636263243
| VV |  | vč. nátěru zasypaných ploch proti zemní vlhkosti, beton C30/37-XF4+XD3 | [15 empty] | VV | 2 | 1 | -1 | 0 | ROZPOCET
| VV |  | "Opěra 01 – křídla" 1,95*0,4*1,15+1,95*0,4*1,2 |  | 1.833 | [13 empty] | VV | 2 | 2 | -1 | 0 | ROZPOCET
| VV |  | "Opěra 01 - závěrná zídka" 0,82*0,4*9,41 |  | 3.086 | [13 empty] | VV | 2 | 2 | -1 | 0 | ROZPOCET
| VV |  | "Opěra 01 – ložisk.bloky" 9*0,5*0,35*0,1 |  | 0.158 | [13 empty] | VV | 2 | 2 | -1 | 0 | ROZPOCET
| VV |  | "Opěra 05 – křídla" 2,5*0,4*1,2+2,5*0,4*1,35 |  | 2.55 | [13 empty] | VV | 2 | 2 | -1 | 0 | ROZPOCET
| VV |  | "Opěra 05 - závěrná zídka" 0,83*0,4*9,44 |  | 3.134 | [13 empty] | VV | 2 | 2 | -1 | 0 | ROZPOCET
| VV |  | "Opěra 05 – ložisk.bloky" 9*0,5*0,35*0,1 |  | 0.158 | [13 empty] | VV | 2 | 2 | -1 | 0 | ROZPOCET
| VV |  | Součet |  | 10.919 | [13 empty] | VV | 2 | 4 | -1 | 1 | ROZPOCET
53 | K | 334323418 | Mostní pilíře a sloupy ze ŽB C 30/37 | m3 | 4.743 |  | 0 | CS ÚRS 2014 01 |  |  | základní |  |  | 2.4533 | 11.636 | 0 | 0 | 4 | K | 2 |  |  |  | ROZPOCET | 0 | 0 | 0 | 0 | 0 | 1 | 0 | 4 | -2074727730
| VV |  | Nabetonávka stativa ze ŽLB C30/37 XF4+XD3 | [15 empty] | VV | 2 | 1 | -1 | 0 | ROZPOCET
| VV |  | 3*0,1*1,7*9,3 |  | 4.743 | [13 empty] | VV | 2 | 2 | -1 | 1 | ROZPOCET
54 | K | 334351112 | Bednění systémové mostních opěr a úložných prahů z překližek pro ŽB - zřízení | m2 | 56.257 |  | 0 | CS ÚRS 2014 01 |  |  | základní |  |  | 0.00182 | 0.10239 | 0 | 0 | 4 | K | 2 |  |  |  | ROZPOCET | 0 | 0 | 0 | 0 | 0 | 1 | 0 | 4 | -24709253
| VV |  | systémové bednění, povrchová úprava celoplošné vícevrstvé desky se strukturou dřeva zpevněné povrchově pečetící pryskyřičnou vrstvou | [15 empty] | VV | 2 | 1 | -1 | 0 | ROZPOCET
| VV |  | "Opěra 01 – křídla" 2*1,95*1,15+2*1,95*1,2+0,4*(1,15+1,2) |  | 10.105 | [13 empty] | VV | 2 | 2 | -1 | 0 | ROZPOCET
| VV |  | "Opěra 01- závěrná zídka" 2*0,82*9,41+0,4*(0,74+0,8) |  | 16.048 | [13 empty] | VV | 2 | 2 | -1 | 0 | ROZPOCET
| VV |  | "Opěra 05 – křídla" 2*2,5*1,2+2*2,5*1,35+0,4*(1,2+1,35) |  | 13.77 | [13 empty] | VV | 2 | 2 | -1 | 0 | ROZPOCET
| VV |  | "Opěra 05 – závěrná zídka" 2*0,83*9,44+0,4*(0,75+0,91) |  | 16.334 | [13 empty] | VV | 2 | 2 | -1 | 0 | ROZPOCET
| VV |  | Součet |  | 56.257 | [13 empty] | VV | 2 | 4 | -1 | 1 | ROZPOCET
55 | K | 334351211 | Bednění systémové mostních opěr a úložných prahů z překližek - odstranění | m2 | 56.257 |  | 0 | CS ÚRS 2014 01 |  |  | základní |  |  | 4e-05 | 0.0022503 | 0 | 0 | 4 | K | 2 |  |  |  | ROZPOCET | 0 | 0 | 0 | 0 | 0 | 1 | 0 | 4 | -1962841617
| VV |  | 56,257 |  | 56.257 | [13 empty] | VV | 2 | 2 | -1 | 1 | ROZPOCET
56 | K | 334353112 | Bednění stativ - zřízení | m2 | 9.39 |  | 0 | CS ÚRS 2014 01 |  |  | základní |  |  | 0.00264 | 0.02479 | 0 | 0 | 4 | K | 2 |  |  |  | ROZPOCET | 0 | 0 | 0 | 0 | 0 | 1 | 0 | 4 | -596207298
| VV |  | systémové bednění, povrchová úprava celoplošné vícevrstvé desky se strukturou dřeva zpevněné povrchově pečetící pryskyřičnou vrstvou | [15 empty] | VV | 2 | 1 | -1 | 0 | ROZPOCET
| VV |  | "Po obvodu stativa:" 3*0,1*(2*(1,7+9,3)) |  | 6.6 | [13 empty] | VV | 2 | 2 | -1 | 0 | ROZPOCET
| VV |  | "V pracovní spáře:" 3*0,1*9,3 |  | 2.79 | [13 empty] | VV | 2 | 2 | -1 | 0 | ROZPOCET
| VV |  | Součet |  | 9.39 | [13 empty] | VV | 2 | 4 | -1 | 1 | ROZPOCET
57 | K | 334353212 | Bednění stativ - odstranění | m2 | 9.39 |  | 0 | CS ÚRS 2014 01 |  |  | základní |  |  | 4e-05 | 0.0003756 | 0 | 0 | 4 | K | 2 |  |  |  | ROZPOCET | 0 | 0 | 0 | 0 | 0 | 1 | 0 | 4 | -897312237
58 | K | 334361216 | Výztuž dříků opěr z betonářské oceli 10 505 | t | 1.856 |  | 0 | CS ÚRS 2014 01 |  |  | základní |  |  | 1.0383 | 1.9271 | 0 | 0 | 4 | K | 2 |  |  |  | ROZPOCET | 0 | 0 | 0 | 0 | 0 | 1 | 0 | 4 | 718650640
| VV |  | Výztuž závěrné zídky a křídel na opěrách. | [15 empty] | VV | 2 | 1 | -1 | 0 | ROZPOCET
| VV |  | "odhad 170kg/m3" 10,919*0,17 |  | 1.856 | [13 empty] | VV | 2 | 2 | -1 | 1 | ROZPOCET
59 | K | 334361412 | Výztuž opěr, prahů, křídel, pilířů, sloupů ze svařovaných sítí do 6 kg/m2 | t | 0.711 |  | 0 | CS ÚRS 2014 01 |  |  | základní |  |  | 1.051 | 0.74725 | 0 | 0 | 4 | K | 2 |  |  |  | ROZPOCET | 0 | 0 | 0 | 0 | 0 | 1 | 0 | 4 | 1933719740
| VV |  | Výztuž stativ z betonářské oceli 10 505 | [15 empty] | VV | 2 | 1 | -1 | 0 | ROZPOCET
| VV |  | Výztuž nabetonávky na stativech. Ze svařovaných sítí Ocel B500B. Odhad 150 kg/m 3 | [15 empty] | VV | 2 | 1 | -1 | 0 | ROZPOCET
| VV |  | 0,15*4,743 |  | 0.711 | [13 empty] | VV | 2 | 2 | -1 | 1 | ROZPOCET
60 | K | 388995214 | Chránička kabelů z trub HDPE DN 150 vč. dod. trubky | m | 15.05 |  | 0 | CS ÚRS 2014 01 |  |  | základní |  |  | 0.00107 | 0.016103 | 0 | 0 | 4 | K | 2 |  |  |  | ROZPOCET | 0 | 0 | 0 | 0 | 0 | 1 | 0 | 4 | 321266910
| VV |  | "Objekt vyústění drenáže " 3*1,35 |  | 4.05 | [13 empty] | VV | 2 | 2 | -1 | 0 | ROZPOCET
| VV |  | "Chránička pro kabel O2" 11 |  | 11 | [13 empty] | VV | 2 | 2 | -1 | 0 | ROZPOCET
| VV |  | Součet |  | 15.05 | [13 empty] | VV | 2 | 4 | -1 | 1 | ROZPOCET
| D | 4 | Vodorovné konstrukce |  |  |  | 0 | [5 empty] | 0 |  | 448.9336 |  | 0 | 1 | D | 1 |  |  |  | ROZPOCET | [6 empty] | 0
61 | K | 421321128 | Mostní nosné konstrukce deskové ze ŽB C 30/37 | m3 | 56.353 |  | 0 | CS ÚRS 2014 01 |  |  | základní |  |  | 2.4779 | 139.6377 | 0 | 0 | 4 | K | 2 |  |  |  | ROZPOCET | 0 | 0 | 0 | 0 | 0 | 1 | 0 | 4 | 789708332
| VV |  | Spřažená deska z betonu C30/37 XF2+XD1 | [15 empty] | VV | 2 | 1 | -1 | 0 | ROZPOCET
| VV |  | "Spřažená deska:" 2*14,5*9,35*0,09+2*14,7*9,35*(0,12+0,09)/2 |  | 53.267 | [13 empty] | VV | 2 | 2 | -1 | 0 | ROZPOCET
| VV |  | "Bezdilatační spojení detail 306:" 3*(0,1+0,12)*0,5*9,35 |  | 3.086 | [13 empty] | VV | 2 | 2 | -1 | 0 | ROZPOCET
| VV |  | Součet |  | 56.353 | [13 empty] | VV | 2 | 4 | -1 | 1 | ROZPOCET
62 | K | 421361236 | Výztuž ŽB spřahující desky z betonářské oceli 10 505 | t | 5.872 |  | 0 | CS ÚRS 2014 01 |  |  | základní |  |  | 1.0594 | 6.2208 | 0 | 0 | 4 | K | 2 |  |  |  | ROZPOCET | 0 | 0 | 0 | 0 | 0 | 1 | 0 | 4 | 1488609726
| VV |  | Betonářská výztuž mostních deskových konstr. z oceli B 500B | [15 empty] | VV | 2 | 1 | -1 | 0 | ROZPOCET
| VV |  | "Výztužné svařované sítě 8/100:" 1,2*(60,0*9,35)*0,0079 |  | 5.318 | [13 empty] | VV | 2 | 2 | -1 | 0 | ROZPOCET
| VV |  | "Doplňková výztuž odhad 10kg/m3:" 0,010*55,371 |  | 0.554 | [13 empty] | VV | 2 | 2 | -1 | 0 | ROZPOCET
| VV |  | Součet |  | 5.872 | [13 empty] | VV | 2 | 4 | -1 | 1 | ROZPOCET
63 | K | 421955114 | Pracovní podlaha z fošen na mostní skruži - zřízení | m2 | 220 |  | 0 | CS ÚRS 2014 01 |  |  | základní |  |  | 0.02102 | 4.6244 | 0 | 0 | 4 | K | 2 |  |  |  | ROZPOCET | 0 | 0 | 0 | 0 | 0 | 1 | 0 | 4 | 1077784805
| VV |  | na skruži dle pol.č.848411111 | [15 empty] | VV | 2 | 1 | -1 | 0 | ROZPOCET
| VV |  | "kolem pilířů:" 6*11,0*2,5 |  | 165 | [13 empty] | VV | 2 | 2 | -1 | 0 | ROZPOCET
| VV |  | "kolem opěr:" 2*11,0*2,5 |  | 55 | [13 empty] | VV | 2 | 2 | -1 | 0 | ROZPOCET
| VV |  | Součet |  | 220 | [13 empty] | VV | 2 | 4 | -1 | 1 | ROZPOCET
64 | K | 421955214 | Pracovní podlaha z fošen na mostní skruži - odstranění | m2 | 220 |  | 0 | CS ÚRS 2014 01 |  |  | základní |  |  | 0 | 0 | 0 | 0 | 4 | K | 2 |  |  |  | ROZPOCET | 0 | 0 | 0 | 0 | 0 | 1 | 0 | 4 | 1426056870
| VV |  | "dle pol.č.421955114" 220 |  | 220 | [13 empty] | VV | 2 | 2 | -1 | 1 | ROZPOCET
65 | K | 423352131 | Bednění boku mostovky výšky do 350 mm - zřízení | m2 | 10.96 |  | 0 | CS ÚRS 2014 01 |  |  | základní |  |  | 0.01787 | 0.19586 | 0 | 0 | 4 | K | 2 |  |  |  | ROZPOCET | 0 | 0 | 0 | 0 | 0 | 1 | 0 | 4 | 688195244
| VV |  | 'systémové bednění, povrchová úprava celoplošné vícevrstvé desky se strukturou dřeva zpevněné povrchově pečetící pryskyřičnou vrstvou | [15 empty] | VV | 2 | 1 | -1 | 0 | ROZPOCET
| VV |  | "Boky spřažené desky:" 2*(9,4+45,4)*0,1 |  | 10.96 | [13 empty] | VV | 2 | 2 | -1 | 1 | ROZPOCET
66 | K | 423352231 | Bednění boku mostovky výšky do 350 mm - odstranění | m2 | 10.96 |  | 0 | CS ÚRS 2014 01 |  |  | základní |  |  | 0 | 0 | 0 | 0 | 4 | K | 2 |  |  |  | ROZPOCET | 0 | 0 | 0 | 0 | 0 | 1 | 0 | 4 | 1176005256
67 | K | 423357112.R | Bednění podhledu uvnitř nosníku v bezdilatačním spojení – zřízení | m2 | 11.22 |  | 0 |  |  |  | základní |  |  | 0.01048 | 0.11759 | 0 | 0 | 4 | K | 2 |  |  |  | ROZPOCET | 0 | 0 | 0 | 0 | 0 | 1 | 0 | 4 | 429234323
| VV |  | "Bednění podhledu bezdilatačního spojení" 3*0,4*9,35 |  | 11.22 | [13 empty] | VV | 2 | 2 | -1 | 1 | ROZPOCET
68 | K | 423357113.R | Bednění podhledu uvnitř nosníku v bezdilatačním spojení – odstranění | m2 | 11.22 |  | 0 |  |  |  | základní |  |  | 0.01048 | 0.11759 | 0 | 0 | 4 | K | 2 |  |  |  | ROZPOCET | 0 | 0 | 0 | 0 | 0 | 1 | 0 | 4 | -2097248203
| VV |  | "Bednění podhledu bezdilatačního spojení" 3*0,4*9,35 |  | 11.22 | [13 empty] | VV | 2 | 2 | -1 | 1 | ROZPOCET
69 | K | 423905212 | Zdvih nebo spuštění pole z tyčových dílců přes 5000 kN | kus | 8 |  | 0 | CS ÚRS 2014 01 |  |  | základní |  |  | 0.0495 | 0.396 | 0 | 0 | 4 | K | 2 |  |  |  | ROZPOCET | 0 | 0 | 0 | 0 | 0 | 1 | 0 | 4 | -1287706113
| VV |  | "Postupné zdvihání polí ve fázích, vč. zajištění polohy zdviženého pole." 4 |  | 4 | [13 empty] | VV | 2 | 2 | -1 | 0 | ROZPOCET
| VV |  | "spuštění nosníků na ložiska" 4 |  | 4 | [13 empty] | VV | 2 | 2 | -1 | 0 | ROZPOCET
| VV |  | Součet |  | 8 | [13 empty] | VV | 2 | 4 | -1 | 1 | ROZPOCET
70 | K | 423905298.R | Rektifikační vana a příčník pro spuštění | kpl | 1 |  | 0 |  |  |  | základní |  |  | 0.0495 | 0.0495 | 0 | 0 | 4 | K | 2 |  |  |  | ROZPOCET | 0 | 0 | 0 | 0 | 0 | 1 | 0 | 4 | 751270763
| VV |  | "k pol.č.423905212" 1 |  | 1 | [13 empty] | VV | 2 | 2 | -1 | 1 | ROZPOCET
71 | K | 423905299.R | Nájem hydraulických zvedáků po dobu zdvihu polí | kpl | 1 |  | 0 |  |  |  | základní |  |  | 0 | 0 | 0 | 0 | 4 | K | 2 |  |  |  | ROZPOCET | 0 | 0 | 0 | 0 | 0 | 1 | 0 | 4 | -1328023393
| VV |  | Nájem všech hydraulických zvedáků potřebných pro zvednutí polí dle jednotlivých etap ( výkr. 8 ) k pol.č.423905212 | [15 empty] | VV | 2 | 1 | -1 | 0 | ROZPOCET
| VV |  | "dle harmonogramu dodavatele komplet " 1 |  | 1 | [13 empty] | VV | 2 | 2 | -1 | 1 | ROZPOCET
72 | K | 428351111 | Bednění bloku ložiska zřízení nebo odstranění | m2 | 13.23 |  | 0 | CS ÚRS 2014 01 |  |  | základní |  |  | 0.15558 | 2.0583 | 0 | 0 | 4 | K | 2 |  |  |  | ROZPOCET | 0 | 0 | 0 | 0 | 0 | 1 | 0 | 4 | 1146486854
| VV |  | Bednění ložisek ze tří stran. Čtvrtá strana slouží k zapěchování betonové směsi mezi ložisko a nosnou konstrukci. | [15 empty] | VV | 2 | 1 | -1 | 0 | ROZPOCET
| VV |  | 126*(3*0,25)*0,07 |  | 6.615 | [13 empty] | VV | 2 | 2 | -1 | 0 | ROZPOCET
| VV |  | Odstranění bednění boku ložisek | [15 empty] | VV | 2 | 1 | -1 | 0 | ROZPOCET
| VV |  | 6,615 |  | 6.615 | [13 empty] | VV | 2 | 2 | -1 | 0 | ROZPOCET
| VV |  | Součet |  | 13.23 | [13 empty] | VV | 2 | 4 | -1 | 1 | ROZPOCET
73 | K | 428992112 | Osazení mostního ložiska elastomerového zatížení do 1800 kN | kus | 126 |  | 0 | CS ÚRS 2014 01 |  |  | základní |  |  | 0 | 0 | 0 | 0 | 4 | K | 2 |  |  |  | ROZPOCET | 0 | 0 | 0 | 0 | 0 | 1 | 0 | 4 | 1200273371
| VV |  | Osazení mostního ložiska elastomerového zatížení do 1000 kN | [15 empty] | VV | 2 | 1 | -1 | 0 | ROZPOCET
| VV |  | Elastomerová ložiska na opěrách TYP B. Pro zatížení do 0,6 MN a celkový posun do 76 mm | [15 empty] | VV | 2 | 1 | -1 | 0 | ROZPOCET
| VV |  | "Všesměrná" 2*9 |  | 18 | [13 empty] | VV | 2 | 2 | -1 | 0 | ROZPOCET
| VV |  | Osazení mostního ložiska elastomerového zatížení do 500 kN | [15 empty] | VV | 2 | 1 | -1 | 0 | ROZPOCET
| VV |  | Elastomerová ložiska na pilířích TYP B. Pro zatížení do 0,5 MN a celkový posun do 18 mm | [15 empty] | VV | 2 | 1 | -1 | 0 | ROZPOCET
| VV |  | "Všesměrná" 3*2*18 |  | 108 | [13 empty] | VV | 2 | 2 | -1 | 0 | ROZPOCET
| VV |  | Součet |  | 126 | [13 empty] | VV | 2 | 4 | -1 | 1 | ROZPOCET
74 | M | 428000001.R | elastomerová ložiska na opěrách všesměrná 150/300/60 | ks | 18 |  | 0 |  |  |  | základní |  |  | 0 | 0 | 0 | 0 | 8 | M | 2 |  |  |  | ROZPOCET | 0 | 0 | 0 | 0 | 0 | 1 | 0 | 4 | -1006758871
| VV |  | Elastomerová ložiska na opěrách TYP B. Pro zatížení do 0,6 MN a celkový posun do 76 mm | [15 empty] | VV | 2 | 1 | -1 | 0 | ROZPOCET
| VV |  | Pro zatížení do 1,25 MN a celkový posun do 100 mm 10 | [15 empty] | VV | 2 | 1 | -1 | 0 | ROZPOCET
| VV |  | "Všesměrná" 2*9 |  | 18 | [13 empty] | VV | 2 | 2 | -1 | 1 | ROZPOCET
75 | M | 428000002.R | elastomerová ložiska na opěrách všesměrná 150/200/45 | ks | 108 |  | 0 |  |  |  | základní |  |  | 0 | 0 | 0 | 0 | 8 | M | 2 |  |  |  | ROZPOCET | 0 | 0 | 0 | 0 | 0 | 1 | 0 | 4 | 1177109503
| VV |  | Elastomerová ložiska na pilířích TYP B. Pro zatížení do 0,5 MN a celkový posun do 18 mm | [15 empty] | VV | 2 | 1 | -1 | 0 | ROZPOCET
| VV |  | "Všesměrná" 3*2*18 |  | 108 | [13 empty] | VV | 2 | 2 | -1 | 1 | ROZPOCET
76 | K | 434115.R | Schodiště z betonových dílů do C30/37 vč. dodání prefabrikátů, dle detailu 207 | m3 | 2.43 |  | 0 |  |  |  | základní |  |  | 0.03465 | 0.0842 | 0 | 0 | 4 | K | 2 |  |  |  | ROZPOCET | 0 | 0 | 0 | 0 | 0 | 1 | 0 | 4 | 325764536
| VV |  | kompletní služební schodiště z beton. dílů 600x750x180 z bet. C30/37 XF4+XD3, spárování cem. maltou MC25 XF4 | [15 empty] | VV | 2 | 1 | -1 | 0 | ROZPOCET
| VV |  | (13+17)*0,6*0,75*0,18 |  | 2.43 | [13 empty] | VV | 2 | 2 | -1 | 1 | ROZPOCET
77 | K | 451475121.R | Dusaný plastbeton mezi ložiskem a spodní plochou nosníku | m3 | 0.244 |  | 0 |  |  |  | základní |  |  | 0.02102 | 0.0051289 | 0 | 0 | 4 | K | 2 |  |  |  | ROZPOCET | 0 | 0 | 0 | 0 | 0 | 1 | 0 | 4 | -919216185
| VV |  | průměrné tloušťky 40mm podle detailu 302, 303 | [15 empty] | VV | 2 | 1 | -1 | 0 | ROZPOCET
| VV |  | 0,04*0,19*0,34*18+0,04*0,19*0,24*108 |  | 0.244 | [13 empty] | VV | 2 | 2 | -1 | 1 | ROZPOCET
78 | K | 451577877 | Podklad nebo lože pod dlažbu vodorovný nebo do sklonu 1:5 ze štěrkopísku tl do 100 mm | m2 | 258.195 |  | 0 | CS ÚRS 2014 01 |  |  | základní |  |  | 0.16192 | 41.8069 | 0 | 0 | 4 | K | 2 |  |  |  | ROZPOCET | 0 | 0 | 0 | 0 | 0 | 1 | 0 | 4 | -1925085118
| VV |  | "Pod schodiště:" (3,6+4,6)*1,45 |  | 11.89 | [13 empty] | VV | 2 | 2 | -1 | 0 | ROZPOCET
| VV |  | "Svahy pod mostem:" (1,0+8,75+9,6+0,95)*10,85 |  | 220.255 | [13 empty] | VV | 2 | 2 | -1 | 0 | ROZPOCET
| VV |  | "Svahy podél křídel" (3,4+4,4)*0,75 |  | 5.85 | [13 empty] | VV | 2 | 2 | -1 | 0 | ROZPOCET
| VV |  | "Pod zámkovou dlažbou:" 2*4,0*1,65+2*4,0*0,75/2+2*2,5*0,8 |  | 20.2 | [13 empty] | VV | 2 | 2 | -1 | 0 | ROZPOCET
| VV |  | Součet |  | 258.195 | [13 empty] | VV | 2 | 4 | -1 | 1 | ROZPOCET
79 | K | 452311131 | Podkladní desky z betonu prostého tř. C 12/15 otevřený výkop | m3 | 1.227 |  | 0 | CS ÚRS 2014 01 |  |  | základní |  |  | 2.234 | 2.7411 | 0 | 0 | 4 | K | 2 |  |  |  | ROZPOCET | 0 | 0 | 0 | 0 | 0 | 1 | 0 | 4 | 243744063
| VV |  | '"Podkladní beton C" 12/15-X0 | [15 empty] | VV | 2 | 1 | -1 | 0 | ROZPOCET
| VV |  | "Pod křídla opěr" 2*1,46*0,15*0,7+2*2,22*0,15*0,7 |  | 0.773 | [13 empty] | VV | 2 | 2 | -1 | 0 | ROZPOCET
| VV |  | "Pod závěrnou zídku O5" 0,15*0,35*8,65 |  | 0.454 | [13 empty] | VV | 2 | 2 | -1 | 0 | ROZPOCET
| VV |  | Součet |  | 1.227 | [13 empty] | VV | 2 | 4 | -1 | 1 | ROZPOCET
80 | K | 452311151 | Podkladní desky z betonu prostého tř. C 20/25 otevřený výkop | m3 | 3.209 |  | 0 | CS ÚRS 2014 01 |  |  | základní |  |  | 2.429 | 7.7947 | 0 | 0 | 4 | K | 2 |  |  |  | ROZPOCET | 0 | 0 | 0 | 0 | 0 | 1 | 0 | 4 | -2071686685
| VV |  | Podkladní beton C20/25n XF3 tl. 100 mm pod dlažbu: | [15 empty] | VV | 2 | 1 | -1 | 0 | ROZPOCET
| VV |  | "Pod schodištěm:" (3,6+4,6)*1,45*0,1 |  | 1.189 | [13 empty] | VV | 2 | 2 | -1 | 0 | ROZPOCET
| VV |  | "Pod zámkovou dlažbou:" (2*4,0*1,65+2*4,0*0,75/2+2*2,5*0,8)*0,1 |  | 2.02 | [13 empty] | VV | 2 | 2 | -1 | 0 | ROZPOCET
| VV |  | Součet |  | 3.209 | [13 empty] | VV | 2 | 4 | -1 | 1 | ROZPOCET
81 | K | 452318510 | Zajišťovací práh z betonu prostého, včetně bednění a odbednění | m3 | 8.075 |  | 0 | CS ÚRS 2014 01 |  |  | základní |  |  | 2.2936 | 18.5212 | 0 | 0 | 4 | K | 2 |  |  |  | ROZPOCET | 0 | 0 | 0 | 0 | 0 | 1 | 0 | 4 | -1485135220
| VV |  | Betonové prahy v patě svahů a shodišť, beton C30/37-XF4 | [15 empty] | VV | 2 | 1 | -1 | 0 | ROZPOCET
| VV |  | 2*10,9*0,8*0,4+2*1,3*0,65*0,65 |  | 8.075 | [13 empty] | VV | 2 | 2 | -1 | 1 | ROZPOCET
82 | K | 452471131.R | Vyrovnávací a spád. vrstvy ze zvláštního betonu | m3 | 0.079 |  | 0 |  |  |  | základní |  |  | 2.7067 | 0.21383 | 0 | 0 | 4 | K | 2 |  |  |  | ROZPOCET | 0 | 0 | 0 | 0 | 0 | 1 | 0 | 4 | -1529806428
| VV |  | 'Polymerní beton pod ložiska, tl. min. 10 mm, elektroizolační odpor min. 5kohm | [15 empty] | VV | 2 | 1 | -1 | 0 | ROZPOCET
| VV |  | 126*0,01*0,25*0,25 |  | 0.079 | [13 empty] | VV | 2 | 2 | -1 | 1 | ROZPOCET
83 | K | 461991111 | Zřízení ochranného opevnění dna a svahů melioračních kanálů z geotextilie, fólie nebo síťoviny | m2 | 58.14 |  | 0 | CS ÚRS 2014 01 |  |  | základní |  |  | 0.001 | 0.05814 | 0 | 0 | 4 | K | 2 |  |  |  | ROZPOCET | 0 | 0 | 0 | 0 | 0 | 1 | 0 | 4 | -1930472240
| VV |  | 'Izolace přechodové oblasti. Geomembrána min. pevnosti 20kN/m | [15 empty] | VV | 2 | 1 | -1 | 0 | ROZPOCET
| VV |  | 'a tažností min. 20% v obou směrech. | [15 empty] | VV | 2 | 1 | -1 | 0 | ROZPOCET
| VV |  | 2*8,55*3,4 |  | 58.14 | [13 empty] | VV | 2 | 2 | -1 | 1 | ROZPOCET
84 | M | 693410001.R | dod geomembrány min. pevnosti 20kN/m a tažností min. 20% v obou směrech. | m2 | 66.861 |  | 0 |  |  |  | základní |  |  | 0.00066 | 0.044128 | 0 | 0 | 8 | M | 2 |  |  |  | ROZPOCET | 0 | 0 | 0 | 0 | 0 | 1 | 0 | 4 | -1973727888
| VV |  | "dle pol.č.461991111 + 15 % " 58,14*1,15 |  | 66.861 | [13 empty] | VV | 2 | 2 | -1 | 1 | ROZPOCET
85 | K | 461991199.R | Fixování geomembrány nerezovou lištou k opěře | m | 17.2 |  | 0 |  |  |  | základní |  |  | 0.001 | 0.0172 | 0 | 0 | 4 | K | 2 |  |  |  | ROZPOCET | 0 | 0 | 0 | 0 | 0 | 1 | 0 | 4 | 1031337638
| VV |  | 2*8,6 |  | 17.2 | [13 empty] | VV | 2 | 2 | -1 | 1 | ROZPOCET
86 | K | 465513157 | Dlažba svahu u opěr z upraveného lomového žulového kamene LK 20 do lože C 25/30 plochy přes 10 m2 | m2 | 217.445 |  | 0 | CS ÚRS 2014 01 |  |  | základní |  |  | 1.0312 | 224.2293 | 0 | 0 | 4 | K | 2 |  |  |  | ROZPOCET | 0 | 0 | 0 | 0 | 0 | 1 | 0 | 4 | -1432753977
| VV |  | odláždění svahů a ploch pod a za mostem z lom. kamene tl. do 200 mm, | [15 empty] | VV | 2 | 1 | -1 | 0 | ROZPOCET
| VV |  | (kamenivo tř. i dle ČSN 72 1860) do betonu, včetně spárování cem. maltou MC25 XF4, dle detailu 206 | [15 empty] | VV | 2 | 1 | -1 | 0 | ROZPOCET
| VV |  | "Svahy pod mostem:" (1,0+8,75+9,6+0,95)*(10,85-0,6) |  | 208.075 | [13 empty] | VV | 2 | 2 | -1 | 0 | ROZPOCET
| VV |  | "Svahy podél křídel" (3,4+4,4)*0,75 |  | 5.85 | [13 empty] | VV | 2 | 2 | -1 | 0 | ROZPOCET
| VV |  | Mezisoučet |  | 213.925 | [13 empty] | VV | 2 | 3 | -1 | 0 | ROZPOCET
| VV |  | "Vývařiště - dno kamenná dlažba, dle detailu 205 " 1,1*1,6*2 |  | 3.52 | [13 empty] | VV | 2 | 2 | -1 | 0 | ROZPOCET
| VV |  | Součet |  | 217.445 | [13 empty] | VV | 2 | 4 | -1 | 1 | ROZPOCET
| D | 5 | Komunikace |  |  |  | 0 | [5 empty] | 0 |  | 147.6668 |  | 0 | 1 | D | 1 |  |  |  | ROZPOCET | [6 empty] | 0
87 | K | 56400001.R | Zřízení kompletní konstrukce vozovky v SDP u pilířů | m2 | 46.6 |  | 0 |  |  |  | základní |  |  | 0 | 0 | 0 | 0 | 4 | K | 2 |  |  |  | ROZPOCET | 0 | 0 | 0 | 0 | 0 | 1 | 0 | 4 | -1479245736
| VV |  | předpokládaná tl. 500 mm skladba kce | [15 empty] | VV | 2 | 1 | -1 | 0 | ROZPOCET
| VV |  | skladba bude upřesněna po rozebrání stávající vozovky | [15 empty] | VV | 2 | 1 | -1 | 0 | ROZPOCET
| VV |  | - do ceny zahrnout podkladní vrstvy i vrchní asfaltové vrstvy běžné kce dálnice | [15 empty] | VV | 2 | 1 | -1 | 0 | ROZPOCET
| VV |  | 4,0*12,0-4*0,5*0,7 |  | 46.6 | [13 empty] | VV | 2 | 2 | -1 | 1 | ROZPOCET
88 | K | 564851111 | Podklad ze štěrkodrtě ŠD tl 150 mm | m2 | 69.3 |  | 0 | CS ÚRS 2014 01 |  |  | základní |  |  | 0.27994 | 19.3998 | 0 | 0 | 4 | K | 2 |  |  |  | ROZPOCET | 0 | 0 | 0 | 0 | 0 | 1 | 0 | 4 | -759041923
| VV |  | 'Silnice - štěrkodrť ŠDB 0/32 GE min. tl. 150 mm, vrstva až k příkopům - navíc 5 % plochy | [15 empty] | VV | 2 | 1 | -1 | 0 | ROZPOCET
| VV |  | "u P2:" 1,05*3,1*10,0 |  | 32.55 | [13 empty] | VV | 2 | 2 | -1 | 0 | ROZPOCET
| VV |  | "u P4:" 1,05*3,5*10,0 |  | 36.75 | [13 empty] | VV | 2 | 2 | -1 | 0 | ROZPOCET
| VV |  | Součet |  | 69.3 | [13 empty] | VV | 2 | 4 | -1 | 1 | ROZPOCET
89 | K | 564952111 | Podklad z mechanicky zpevněného kameniva MZK tl 150 mm | m2 | 49.5 |  | 0 | CS ÚRS 2014 01 |  |  | základní |  |  | 0.3719 | 18.4091 | 0 | 0 | 4 | K | 2 |  |  |  | ROZPOCET | 0 | 0 | 0 | 0 | 0 | 1 | 0 | 4 | -1876401948
| VV |  | '"MZK 0/32 GA tl" . 150 'mm | [15 empty] | VV | 2 | 1 | -1 | 0 | ROZPOCET
| VV |  | "V předpolí:" 7,5*(3,1+3,5) |  | 49.5 | [13 empty] | VV | 2 | 2 | -1 | 1 | ROZPOCET
90 | K | 565145121 | Asfaltový beton vrstva podkladní ACP 16 (obalované kamenivo OKS) tl 60 mm š přes 3 m | m2 | 44.88 |  | 0 | CS ÚRS 2014 01 |  |  | základní |  |  | 0.15826 | 7.1027 | 0 | 0 | 4 | K | 2 |  |  |  | ROZPOCET | 0 | 0 | 0 | 0 | 0 | 1 | 0 | 4 | 861416491
| VV |  | ložná vrstva z ACP 16+ 50/70 tl. 60 mm | [15 empty] | VV | 2 | 1 | -1 | 0 | ROZPOCET
| VV |  | "V předpolí:" 6,8*(3,1+3,5) |  | 44.88 | [13 empty] | VV | 2 | 2 | -1 | 1 | ROZPOCET
91 | K | 573231111 | Postřik živičný spojovací ze silniční emulze v množství do 0,7 kg/m2 | m2 | 548.13 |  | 0 | CS ÚRS 2014 01 |  |  | základní |  |  | 0.00071 | 0.38917 | 0 | 0 | 4 | K | 2 |  |  |  | ROZPOCET | 0 | 0 | 0 | 0 | 0 | 1 | 0 | 4 | -778889636
| VV |  | Postřik PS-E (C 60 B5) | [15 empty] | VV | 2 | 1 | -1 | 0 | ROZPOCET
| VV |  | "Na mostě 0,2 kg/m2:" 60,5*7,5 |  | 453.75 | [13 empty] | VV | 2 | 2 | -1 | 0 | ROZPOCET
| VV |  | "V předpolí pod ACO 0,3 kg/m2:" 6,8*(3,1+3,5) |  | 44.88 | [13 empty] | VV | 2 | 2 | -1 | 0 | ROZPOCET
| VV |  | "V předpolí pod ACP 0,6 kg/m2:" 7,5*(3,1+3,5) |  | 49.5 | [13 empty] | VV | 2 | 2 | -1 | 0 | ROZPOCET
| VV |  | Součet |  | 548.13 | [13 empty] | VV | 2 | 4 | -1 | 1 | ROZPOCET
92 | K | 577134121 | Asfaltový beton vrstva obrusná ACO 11 (ABS) tř. I tl 40 mm š přes 3 m z nemodifikovaného asfaltu | m2 | 436.15 |  | 0 | CS ÚRS 2014 01 |  |  | základní |  |  | 0.10373 | 45.2418 | 0 | 0 | 4 | K | 2 |  |  |  | ROZPOCET | 0 | 0 | 0 | 0 | 0 | 1 | 0 | 4 | -1057601299
| VV |  | obrusná vrstva: ACO 11, tl. 40 mm | [15 empty] | VV | 2 | 1 | -1 | 0 | ROZPOCET
| VV |  | "Na mostě bez odvod.proužku:" 60,5*(7,5-2*0,5) |  | 393.25 | [13 empty] | VV | 2 | 2 | -1 | 0 | ROZPOCET
| VV |  | "V předpolí:" (3,1+3,5)*6,5 |  | 42.9 | [13 empty] | VV | 2 | 2 | -1 | 0 | ROZPOCET
| VV |  | Součet |  | 436.15 | [13 empty] | VV | 2 | 4 | -1 | 1 | ROZPOCET
93 | K | 578143133 | Litý asfalt MA 11 (LAS) tl 40 mm š do 3 m z modifikovaného asfaltu | m2 | 84.5 |  | 0 | CS ÚRS 2014 01 |  |  | základní |  |  | 0.09792 | 8.2742 | 0 | 0 | 4 | K | 2 |  |  |  | ROZPOCET | 0 | 0 | 0 | 0 | 0 | 1 | 0 | 4 | -1287660737
| VV |  | 'horní vrstva z MA 11 IV tl. 40 mm odvod. proužky podél pravé římsy, vč. vodotěsného nátěru | [15 empty] | VV | 2 | 1 | -1 | 0 | ROZPOCET
| VV |  | "Opěrný pás z asfaltu litého podél MZ:" 0,5*7,5*4 |  | 15 | [13 empty] | VV | 2 | 2 | -1 | 0 | ROZPOCET
| VV |  | "Odvodňovací proužek:" 0,5*(60,5+3,5+5,5)*2 |  | 69.5 | [13 empty] | VV | 2 | 2 | -1 | 0 | ROZPOCET
| VV |  | Součet |  | 84.5 | [13 empty] | VV | 2 | 4 | -1 | 1 | ROZPOCET
94 | K | 578143233 | Litý asfalt MA 11 (LAS) tl 40 mm š přes 3 m z modifikovaného asfaltu | m2 | 435.6 |  | 0 | CS ÚRS 2014 01 |  |  | základní |  |  | 0.09792 | 42.654 | 0 | 0 | 4 | K | 2 |  |  |  | ROZPOCET | 0 | 0 | 0 | 0 | 0 | 1 | 0 | 4 | -424034755
| VV |  | ochrana izolace z litého asfaltu MA 11 IV tl. 40 mm na mostě a záv. zídce | [15 empty] | VV | 2 | 1 | -1 | 0 | ROZPOCET
| VV |  | "Na mostě:" 60,5*(7,5-2*0,15) |  | 435.6 | [13 empty] | VV | 2 | 2 | -1 | 1 | ROZPOCET
95 | K | 578901111 | Zdrsňovací posyp litého asfaltu v množství 4 kg/m2 | m2 | 435.6 |  | 0 | CS ÚRS 2014 01 |  |  | základní |  |  | 0.00406 | 1.7685 | 0 | 0 | 4 | K | 2 |  |  |  | ROZPOCET | 0 | 0 | 0 | 0 | 0 | 1 | 0 | 4 | -1379439056
| VV |  | posyp předobalenou drtí frakce 4/8 mm v množství 2 až 4 kg/m2 | [15 empty] | VV | 2 | 1 | -1 | 0 | ROZPOCET
| VV |  | "Na mostě:" 60,5*(7,5-2*0,15) |  | 435.6 | [13 empty] | VV | 2 | 2 | -1 | 1 | ROZPOCET
96 | K | 596211120 | Kladení zámkové dlažby komunikací pro pěší tl 60 mm skupiny B pl do 50 m2, detail 407 | m2 | 20.2 |  | 0 | CS ÚRS 2014 01 |  |  | základní |  |  | 0.08425 | 1.7019 | 0 | 0 | 4 | K | 2 |  |  |  | ROZPOCET | 0 | 0 | 0 | 0 | 0 | 1 | 0 | 4 | 639699743
| VV |  | 'tl. 60 mm, včetně spárování cementovou maltou | [15 empty] | VV | 2 | 1 | -1 | 0 | ROZPOCET
| VV |  | Odláždění za křídly zámkovou dlažbou. | [15 empty] | VV | 2 | 1 | -1 | 0 | ROZPOCET
| VV |  | 2*4,0*1,65+2*4,0*0,75/2+2*2,5*0,8 |  | 20.2 | [13 empty] | VV | 2 | 2 | -1 | 1 | ROZPOCET
97 | M | 592453080 | dlažba zámková 6 cm přírodní | m2 | 20.806 |  | 0 |  |  |  | základní |  |  | 0.131 | 2.7256 | 0 | 0 | 8 | M | 2 |  |  |  | ROZPOCET | 0 | 0 | 0 | 0 | 0 | 1 | 0 | 4 | 1890392762
| VV |  | "dle pol.č.596211120 + 3 % ztratné " 20,200*1,03 |  | 20.806 | [13 empty] | VV | 2 | 2 | -1 | 1 | ROZPOCET
| D | 6 | Úpravy povrchů, podlahy a osazování výplní |  |  |  | 0 | [5 empty] | 0 |  | 0.72962 |  | 0 | 1 | D | 1 |  |  |  | ROZPOCET | [6 empty] | 0
98 | K | 628611102 | Nátěr betonu mostu epoxidový 2x ochranný nepružný OS-B | m2 | 59.453 |  | 0 | CS ÚRS 2014 01 |  |  | základní |  |  | 0.00082 | 0.048751 | 0 | 0 | 4 | K | 2 |  |  |  | ROZPOCET | 0 | 0 | 0 | 0 | 0 | 1 | 0 | 4 | -1628503324
| VV |  | 'ochranný nátěr (S2 dle TKP PK, kap. 31) svislých ploch čel příčníků vč. povrchu úložného prahu opěr | [15 empty] | VV | 2 | 1 | -1 | 0 | ROZPOCET
| VV |  | "Boční plochy spřažené desky:" 0,1*(2*60,5+2*9,3) |  | 13.96 | [13 empty] | VV | 2 | 2 | -1 | 0 | ROZPOCET
| VV |  | "Úložné prahy opěr:" 1,5*9,54+1,7*9,59 |  | 30.613 | [13 empty] | VV | 2 | 2 | -1 | 0 | ROZPOCET
| VV |  | "Čela příčníků:" 2*9,3*(0,7+0,1) |  | 14.88 | [13 empty] | VV | 2 | 2 | -1 | 0 | ROZPOCET
| VV |  | Součet |  | 59.453 | [13 empty] | VV | 2 | 4 | -1 | 1 | ROZPOCET
99 | K | 628611131 | Nátěr betonu mostu akrylátový 2x ochranný pružný OS-C | m2 | 39.57 |  | 0 | CS ÚRS 2014 01 |  |  | základní |  |  | 0.00052 | 0.020576 | 0 | 0 | 4 | K | 2 |  |  |  | ROZPOCET | 0 | 0 | 0 | 0 | 0 | 1 | 0 | 4 | -921736569
| VV |  | ochranný povlak (S4 dle TKP PK, kap. 31) obrubníkové hrany říms | [15 empty] | VV | 2 | 1 | -1 | 0 | ROZPOCET
| VV |  | 0,3*(65,9+66,0) |  | 39.57 | [13 empty] | VV | 2 | 2 | -1 | 1 | ROZPOCET
100 | K | 628611141 | Nátěr betonu mostu S5 | m2 | 647.35 |  | 0 | CS ÚRS 2014 01 |  |  | základní |  |  | 0.00102 | 0.6603 | 0 | 0 | 4 | K | 2 |  |  |  | ROZPOCET | 0 | 0 | 0 | 0 | 0 | 1 | 0 | 4 | -1267779272
| VV |  | Ochranný nátěr na podhledu nosníků proti účinkům slané mlhy dle TKP 31 | [15 empty] | VV | 2 | 1 | -1 | 0 | ROZPOCET
| VV |  | (9,3+2*0,7)*60,5 |  | 647.35 | [13 empty] | VV | 2 | 2 | -1 | 1 | ROZPOCET
101 | K | 634911112 | Řezání dilatačních spár š 5 mm hl do 20 mm v čerstvé betonové mazanině | m | 19.05 |  | 0 | CS ÚRS 2014 01 |  |  | základní |  |  | 0 | 0 | 0 | 0 | 4 | K | 2 |  |  |  | ROZPOCET | 0 | 0 | 0 | 0 | 0 | 1 | 0 | 4 | -1596604462
| VV |  | Smršťovací spáry v římsách | [15 empty] | VV | 2 | 1 | -1 | 0 | ROZPOCET
| VV |  | Šířka 5 mm, hloubka 15 mm | [15 empty] | VV | 2 | 1 | -1 | 0 | ROZPOCET
| VV |  | 5*(0,23+1,55+0,5)+5*(0,23+0,8+0,5) |  | 19.05 | [13 empty] | VV | 2 | 2 | -1 | 1 | ROZPOCET
| D | 8 | Trubní vedení |  |  |  | 0 | [5 empty] | 0 |  | 0.17142 |  | 0 | 1 | D | 1 |  |  |  | ROZPOCET | [6 empty] | 0
102 | K | 895641111.R | Zřízení drenážní vyústě z betonu - kompletní provedení vč. bednění, odbednění | m3 | 1.215 |  | 0 |  |  |  | základní |  |  | 0.14109 | 0.17142 | 0 | 0 | 4 | K | 2 |  |  |  | ROZPOCET | 0 | 0 | 0 | 0 | 0 | 1 | 0 | 4 | 1642840264
| VV |  | Objekt vyústění drenáže z betonu C 25/30 XF3 | [15 empty] | VV | 2 | 1 | -1 | 0 | ROZPOCET
| VV |  | 3*1,35*0,5*0,6 |  | 1.215 | [13 empty] | VV | 2 | 2 | -1 | 1 | ROZPOCET
| D | 9 | Ostatní konstrukce a práce-bourání |  |  |  | 0 | [5 empty] | 0 |  | 240.8775 |  | 433.0053 | 1 | D | 1 |  |  |  | ROZPOCET | [6 empty] | 0
103 | K | 911121299.R | Výroba a osazení ocelového zábradli | m | 65.85 |  | 0 |  |  |  | základní |  |  | 0.00117 | 0.077045 | 0 | 0 | 4 | K | 2 |  |  |  | ROZPOCET | 0 | 0 | 0 | 0 | 0 | 1 | 0 | 4 | 278880570
| VV |  | kompletní ocelové mostní zábradlí se svislou výplní, včetně upevnění, dilat. styků a povrchové ochrany dle TZ a TKP 19B | [15 empty] | VV | 2 | 1 | -1 | 0 | ROZPOCET
| VV |  | 65,85 |  | 65.85 | [13 empty] | VV | 2 | 2 | -1 | 1 | ROZPOCET
104 | K | 911331165.R | Obnovení stávajících svodidel ocelových na silnici R10 | m | 40 |  | 0 |  |  |  | základní |  |  | 0.0231 | 0.924 | 0 | 0 | 4 | K | 2 |  |  |  | ROZPOCET | 0 | 0 | 0 | 0 | 0 | 1 | 0 | 4 | -790210294
| VV |  | 2*20 |  | 40 | [13 empty] | VV | 2 | 2 | -1 | 1 | ROZPOCET
105 | K | 911334123 | Svodidlo ocelové zábradelní zádržnosti H2 kotvené do římsy s výplní ze svařované sítě | m | 68 |  | 0 | CS ÚRS 2014 01 |  |  | základní |  |  | 0.0705 | 4.794 | 0 | 0 | 4 | K | 2 |  |  |  | ROZPOCET | 0 | 0 | 0 | 0 | 0 | 1 | 0 | 4 | -125046751
| VV |  | kompletní ocel. most. svodidlo pro tř. zadrž. H2 | [15 empty] | VV | 2 | 1 | -1 | 0 | ROZPOCET
| VV |  | včetně upevnění, dilat. styků, směrových sloupků s odrazkami, a povrchové ochrany dle TZ a TKP 19B a přechodu na silniční svodidlo | [15 empty] | VV | 2 | 1 | -1 | 0 | ROZPOCET
| VV |  | 68 |  | 68 | [13 empty] | VV | 2 | 2 | -1 | 1 | ROZPOCET
106 | K | 911334621 | Mostní svodidlo ocelové úrovně zádržnosti H 2 | m | 68 |  | 0 | CS ÚRS 2014 01 |  |  | základní |  |  | 0.0447 | 3.0396 | 0 | 0 | 4 | K | 2 |  |  |  | ROZPOCET | 0 | 0 | 0 | 0 | 0 | 1 | 0 | 4 | -1139604799
| VV |  | kompletní ocel. most. svodidlo pro tř. zadrž. H2 | [15 empty] | VV | 2 | 1 | -1 | 0 | ROZPOCET
| VV |  | včetně upevnění, dilat. styků, směrových sloupků s odrazkami, a povrchové ochrany dle TZ a TKP 19B a přechodu na silniční svodidlo | [15 empty] | VV | 2 | 1 | -1 | 0 | ROZPOCET
| VV |  | 68 |  | 68 | [13 empty] | VV | 2 | 2 | -1 | 1 | ROZPOCET
107 | K | 911381115.R | Silniční svodidlo betonové jednostranné průběžné délky 2 m výšky 1,2 m, jen montáž bez dod. svodidel na R10 | m | 32 |  | 0 |  |  |  | základní |  |  | 0.88282 | 28.2502 | 0 | 0 | 4 | K | 2 |  |  |  | ROZPOCET | 0 | 0 | 0 | 0 | 0 | 1 | 0 | 4 | 1920657642
| VV |  | stávající bet. svodidla vč. naložení a dopravy z meziskládky | [15 empty] | VV | 2 | 1 | -1 | 0 | ROZPOCET
| VV |  | 2*(4+12) |  | 32 | [13 empty] | VV | 2 | 2 | -1 | 1 | ROZPOCET
108 | K | 911381143.R | Silniční svodidlo betonové oboustranné průběžné délky 2 m výšky 1,2 m, jen montáž bez dod. svodidel na R10 | m | 76 |  | 0 |  |  |  | základní |  |  | 0.88016 | 66.8922 | 0 | 0 | 4 | K | 2 |  |  |  | ROZPOCET | 0 | 0 | 0 | 0 | 0 | 1 | 0 | 4 | 433029867
| VV |  | stávající bet. svodidla vč. naložení a dopravy z meziskládky | [15 empty] | VV | 2 | 1 | -1 | 0 | ROZPOCET
| VV |  | 2*(12+10+16) |  | 76 | [13 empty] | VV | 2 | 2 | -1 | 1 | ROZPOCET
109 | K | 911381813.R | Odstranění silničního betonového svodidla délky 2 m výšky 1,2 m na R10 | m | 108 |  | 0 |  |  |  | základní |  |  | 0 | 0 | 0.878 | 94.824 | 4 | K | 2 |  |  |  | ROZPOCET | 0 | 0 | 0 | 0 | 0 | 1 | 0 | 4 | 1720773419
| VV |  | dočasně odstranit betonová svodidla vč. odvozu a uložení na meziskládku | [15 empty] | VV | 2 | 1 | -1 | 0 | ROZPOCET
| VV |  | "oboustranné délky 2m, výšky 1,20m:" 2*(12+10+16) |  | 76 | [13 empty] | VV | 2 | 2 | -1 | 0 | ROZPOCET
| VV |  | "jednostranné výšky 1,20m:" 2*(4+12) |  | 32 | [13 empty] | VV | 2 | 2 | -1 | 0 | ROZPOCET
| VV |  | Součet |  | 108 | [13 empty] | VV | 2 | 4 | -1 | 1 | ROZPOCET
110 | K | 913451.R | Nivelační značky | ks | 32 |  | 0 |  |  |  | základní |  |  | 0 | 0 | 0 | 0 | 4 | K | 2 |  |  |  | ROZPOCET | 0 | 0 | 0 | 0 | 0 | 1 | 0 | 4 | -1112757803
| VV |  | ve spodní stavbě a v římsách na mostě a opěrách, nerez. provedení, životnost min 50 let | [15 empty] | VV | 2 | 1 | -1 | 0 | ROZPOCET
| VV |  | "Na opěrách" 4 |  | 4 | [13 empty] | VV | 2 | 2 | -1 | 0 | ROZPOCET
| VV |  | "Na pilířích" 3*2 |  | 6 | [13 empty] | VV | 2 | 2 | -1 | 0 | ROZPOCET
| VV |  | "Na římsách" 22 |  | 22 | [13 empty] | VV | 2 | 2 | -1 | 0 | ROZPOCET
| VV |  | Součet |  | 32 | [13 empty] | VV | 2 | 4 | -1 | 1 | ROZPOCET
111 | K | 914112111 | Tabulka s označením evidenčního čísla mostu | kus | 4 |  | 0 | CS ÚRS 2014 01 |  |  | základní |  |  | 0.08542 | 0.34168 | 0 | 0 | 4 | K | 2 |  |  |  | ROZPOCET | 0 | 0 | 0 | 0 | 0 | 1 | 0 | 4 | -1115299842
| VV |  | "na silnici" 2 |  | 2 | [13 empty] | VV | 2 | 2 | -1 | 0 | ROZPOCET
| VV |  | "na dálnici" 2 |  | 2 | [13 empty] | VV | 2 | 2 | -1 | 0 | ROZPOCET
| VV |  | Součet |  | 4 | [13 empty] | VV | 2 | 4 | -1 | 1 | ROZPOCET
112 | K | 914119998.R | Tabulka zhotovitele | ks | 2 |  | 0 |  |  |  | základní |  |  | 0 | 0 | 0 | 0 | 4 | K | 2 |  |  |  | ROZPOCET | 0 | 0 | 0 | 0 | 0 | 1 | 0 | 4 | 1572596913
| VV |  | 2 |  | 2 | [13 empty] | VV | 2 | 2 | -1 | 1 | ROZPOCET
113 | K | 914119999.R | Informační tabule stavby | ks | 2 |  | 0 |  |  |  | základní |  |  | 0 | 0 | 0 | 0 | 4 | K | 2 |  |  |  | ROZPOCET | 0 | 0 | 0 | 0 | 0 | 1 | 0 | 4 | -1540231675
| VV |  | 2 |  | 2 | [13 empty] | VV | 2 | 2 | -1 | 1 | ROZPOCET
114 | K | 916231213 | Osazení chodníkového obrubníku betonového stojatého s boční opěrou do lože z betonu prostého C20/25n XF3 | m | 127.6 |  | 0 | CS ÚRS 2014 01 |  |  | základní |  |  | 0.1295 | 16.5242 | 0 | 0 | 4 | K | 2 |  |  |  | ROZPOCET | 0 | 0 | 0 | 0 | 0 | 1 | 0 | 4 | 1602495187
| VV |  | obrubník 100/250 v provedení do prostředí XF4 včetně zabetonování do betonu C16/20n XF1 a spárování cem. maltou MC25 XF4 | [15 empty] | VV | 2 | 1 | -1 | 0 | ROZPOCET
| VV |  | "Svahy pod mostem:" 2*(1,0+8,75+9,6+0,95+10,85) |  | 62.3 | [13 empty] | VV | 2 | 2 | -1 | 0 | ROZPOCET
| VV |  | "Svahy podél křídel:" (3,4+4,4) |  | 7.8 | [13 empty] | VV | 2 | 2 | -1 | 0 | ROZPOCET
| VV |  | "Podél schodiště:" 2*(4,15+5,15) |  | 18.6 | [13 empty] | VV | 2 | 2 | -1 | 0 | ROZPOCET
| VV |  | "Kolem zámkové dlažby:" 4*4,0+2*1,65+2*2,5+2*0,8 |  | 25.9 | [13 empty] | VV | 2 | 2 | -1 | 0 | ROZPOCET
| VV |  | Mezisoučet |  | 114.6 | [13 empty] | VV | 2 | 3 | -1 | 0 | ROZPOCET
| VV |  | silniční obrubník 150/250 v provedení do prostředí XF4 včetně včetně zabetonování do betonu C20/25n XF3 a spárování cem. maltou MC25 XF4 | [15 empty] | VV | 2 | 1 | -1 | 0 | ROZPOCET
| VV |  | "Podél zámkové dlažby:" 2*4,0+2*2,5 |  | 13 | [13 empty] | VV | 2 | 2 | -1 | 0 | ROZPOCET
| VV |  | Mezisoučet |  | 13 | [13 empty] | VV | 2 | 3 | -1 | 0 | ROZPOCET
| VV |  | Součet |  | 127.6 | [13 empty] | VV | 2 | 4 | -1 | 1 | ROZPOCET
115 | M | 592174100 | obrubník betonový chodníkový 100x10x25 cm do prostředí XF4 | kus | 115.746 |  | 0 |  |  |  | základní |  |  | 0.058 | 6.7133 | 0 | 0 | 8 | M | 2 |  |  |  | ROZPOCET | 0 | 0 | 0 | 0 | 0 | 1 | 0 | 4 | 1182080032
| VV |  | +1% ztratné | [15 empty] | VV | 2 | 1 | -1 | 0 | ROZPOCET
| VV |  | 114,6*1,01 |  | 115.746 | [13 empty] | VV | 2 | 2 | -1 | 1 | ROZPOCET
116 | M | 592174600 | obrubník betonový chodníkový 100x15x25 cm do prostředí XF4 | kus | 13.13 |  | 0 |  |  |  | základní |  |  | 0.085 | 1.1161 | 0 | 0 | 8 | M | 2 |  |  |  | ROZPOCET | 0 | 0 | 0 | 0 | 0 | 1 | 0 | 4 | -1904701876
| VV |  | +1% ztratné | [15 empty] | VV | 2 | 1 | -1 | 0 | ROZPOCET
| VV |  | 13*1,01 |  | 13.13 | [13 empty] | VV | 2 | 2 | -1 | 1 | ROZPOCET
117 | K | 916991121 | Lože pod obrubníky, krajníky nebo obruby z dlažebních kostek z betonu prostého, C20/25n-XF3 | m3 | 7.656 |  | 0 | CS ÚRS 2014 01 |  |  | základní |  |  | 2.2563 | 17.2745 | 0 | 0 | 4 | K | 2 |  |  |  | ROZPOCET | 0 | 0 | 0 | 0 | 0 | 1 | 0 | 4 | -35389698
| VV |  | "z pol.č.916231213" 127,60*0,2*0,3 |  | 7.656 | [13 empty] | VV | 2 | 2 | -1 | 1 | ROZPOCET
118 | K | 919112224.R | Řezání spár pro vytvoření komůrky š 15 mm hl 40 mm pro těsnící zálivku v živičném krytu | m | 22.5 |  | 0 |  |  |  | základní |  |  | 0 | 0 | 0 | 0 | 4 | K | 2 |  |  |  | ROZPOCET | 0 | 0 | 0 | 0 | 0 | 1 | 0 | 4 | -1186441302
| VV |  | Žebra ve vozovce nad pilíři v místě bezdilatačního spojení v celé šířce vozovky. | [15 empty] | VV | 2 | 1 | -1 | 0 | ROZPOCET
| VV |  | 3*7,5 |  | 22.5 | [13 empty] | VV | 2 | 2 | -1 | 1 | ROZPOCET
119 | K | 919121112 | Těsnění spár zálivkou za studena s těsnicím profilem podle detailu 405 | m | 131.9 |  | 0 | CS ÚRS 2014 01 |  |  | základní |  |  | 0.00011 | 0.014509 | 0 | 0 | 4 | K | 2 |  |  |  | ROZPOCET | 0 | 0 | 0 | 0 | 0 | 1 | 0 | 4 | -1751572994
| VV |  | předtěsnění zálivek v obrusné vrstvě podél obrubníků | [15 empty] | VV | 2 | 1 | -1 | 0 | ROZPOCET
| VV |  | 65,9+66,0 |  | 131.9 | [13 empty] | VV | 2 | 2 | -1 | 1 | ROZPOCET
120 | K | 919121213 | Těsnění spár zálivkou za studena bez těsnicího profilu podle detailu 405 | m | 316.5 |  | 0 | CS ÚRS 2014 01 |  |  | základní |  |  | 0.00028 | 0.08862 | 0 | 0 | 4 | K | 2 |  |  |  | ROZPOCET | 0 | 0 | 0 | 0 | 0 | 1 | 0 | 4 | 248578595
| VV |  | těsnící zálivka typu N2 dle ČSN EN 14188 včetně úpravy spár a přípravy povrchu | [15 empty] | VV | 2 | 1 | -1 | 0 | ROZPOCET
| VV |  | "Podél říms:" 2*(65,9+66,0) |  | 263.8 | [13 empty] | VV | 2 | 2 | -1 | 0 | ROZPOCET
| VV |  | "Podél mostních závěrů:" 4*7,55 |  | 30.2 | [13 empty] | VV | 2 | 2 | -1 | 0 | ROZPOCET
| VV |  | "Napojení na stávající vozovku:" 3*7,5 |  | 22.5 | [13 empty] | VV | 2 | 2 | -1 | 0 | ROZPOCET
| VV |  | Součet |  | 316.5 | [13 empty] | VV | 2 | 4 | -1 | 1 | ROZPOCET
121 | K | 919726124 | Geotextilie pro ochranu, separaci a filtraci netkaná měrná hmotnost do 800 g/m2 | m2 | 106.399 |  | 0 | CS ÚRS 2014 01 |  |  | základní |  |  | 0.00102 | 0.10853 | 0 | 0 | 4 | K | 2 |  |  |  | ROZPOCET | 0 | 0 | 0 | 0 | 0 | 1 | 0 | 4 | 1486089597
| VV |  | Geotextilie gramáže min. 600g/m2 | [15 empty] | VV | 2 | 1 | -1 | 0 | ROZPOCET
| VV |  | Ochrana základu pilířů | [15 empty] | VV | 2 | 1 | -1 | 0 | ROZPOCET
| VV |  | 3*1,9*9,4 |  | 53.58 | [13 empty] | VV | 2 | 2 | -1 | 0 | ROZPOCET
| VV |  | Ochrana líce opěr | [15 empty] | VV | 2 | 1 | -1 | 0 | ROZPOCET
| VV |  | (9,6+2*1,55)*(0,25+0,6) |  | 10.795 | [13 empty] | VV | 2 | 2 | -1 | 0 | ROZPOCET
| VV |  | Ochrana pilířů | [15 empty] | VV | 2 | 1 | -1 | 0 | ROZPOCET
| VV |  | 4*2*(0,7+0,5)*(0,95+1,45+0,9) |  | 31.68 | [13 empty] | VV | 2 | 2 | -1 | 0 | ROZPOCET
| VV |  | Ochrana líce křídel: | [15 empty] | VV | 2 | 1 | -1 | 0 | ROZPOCET
| VV |  | (1,8+1,9+2,46+2,46)*1,2 |  | 10.344 | [13 empty] | VV | 2 | 2 | -1 | 0 | ROZPOCET
| VV |  | Součet |  | 106.399 | [13 empty] | VV | 2 | 4 | -1 | 1 | ROZPOCET
122 | K | 931941112 | Osazení dilatačního mostního závěru lamelového - posun do 100 mm | m | 22.4 |  | 0 | CS ÚRS 2014 01 |  |  | základní |  |  | 0.00686 | 0.15366 | 0 | 0 | 4 | K | 2 |  |  |  | ROZPOCET | 0 | 0 | 0 | 0 | 0 | 1 | 0 | 4 | 1558150651
| VV |  | Povrchové mostní závěry s jednoduchým těsněním spáry pro celkový posun do 100 mm. Včetně zabetonování kapes a pomocné výztuže. | [15 empty] | VV | 2 | 1 | -1 | 0 | ROZPOCET
| VV |  | 2*(9,9+2*0,15+2*0,5) |  | 22.4 | [13 empty] | VV | 2 | 2 | -1 | 1 | ROZPOCET
123 | M | 931949900R | Dodávka mostního závěru provedení dle PD | m | 22.4 |  | 0 |  |  |  | základní |  |  | 0 | 0 | 0 | 0 | 8 | M | 2 |  |  |  | ROZPOCET | 0 | 0 | 0 | 0 | 0 | 1 | 0 | 4 | 290181410
124 | K | 931992121 | Výplň dilatačních spár z extrudovaného polystyrénu tl 20 mm | m2 | 2.86 |  | 0 | CS ÚRS 2014 01 |  |  | základní |  |  | 0.00063 | 0.0018018 | 0 | 0 | 4 | K | 2 |  |  |  | ROZPOCET | 0 | 0 | 0 | 0 | 0 | 1 | 0 | 4 | -1211754008
| VV |  | Dilatační spáry v římsách 403. Pružná výplně z extr. polystyrenu tl. 15 mm | [15 empty] | VV | 2 | 1 | -1 | 0 | ROZPOCET
| VV |  | "plocha spár:" 4*(0,23*0,8+0,23*0,25)+4*(0,23*1,55+0,23*0,25) |  | 2.622 | [13 empty] | VV | 2 | 2 | -1 | 0 | ROZPOCET
| VV |  | Smršťovací spára v závěrné zídce. Spára tl. 20 mm, výplň extrudovaným polystyrénem | [15 empty] | VV | 2 | 1 | -1 | 0 | ROZPOCET
| VV |  | "Plocha výplně spáry:" 4*0,85*0,07 |  | 0.238 | [13 empty] | VV | 2 | 2 | -1 | 0 | ROZPOCET
| VV |  | Součet |  | 2.86 | [13 empty] | VV | 2 | 4 | -1 | 1 | ROZPOCET
125 | K | 931994132 | Těsnění dilatační spáry betonové konstrukce silikonovým tmelem do pl 4,0 cm2 | m | 33.88 |  | 0 | CS ÚRS 2014 01 |  |  | základní |  |  | 0.00018 | 0.0060984 | 0 | 0 | 4 | K | 2 |  |  |  | ROZPOCET | 0 | 0 | 0 | 0 | 0 | 1 | 0 | 4 | -1036732729
| VV |  | Těsnění spár říms po obvodu trvale pružným těsnícím silikonovým tmelem šedé barvy (typ F-25-HM-M1p dle ČSN EN ISO 11600), | [15 empty] | VV | 2 | 1 | -1 | 0 | ROZPOCET
| VV |  | vč. spáry u mostního závěru | [15 empty] | VV | 2 | 1 | -1 | 0 | ROZPOCET
| VV |  | "Délka tmelení 403:" 8*(0,23+0,8+0,5)+8*(0,23+1,55+0,5) |  | 30.48 | [13 empty] | VV | 2 | 2 | -1 | 0 | ROZPOCET
| VV |  | Smršťovací spára v závěrné zídce. Spára tl. 20 mm, výplň extrudovaným polystyrénem, | [15 empty] | VV | 2 | 1 | -1 | 0 | ROZPOCET
| VV |  | z líce těsnění spáry na líci trvale pružným těsnícím silikonovým tmelem šedé barvy (typ F-25-HM-M1p dle ČSN EN ISO 11600) | [15 empty] | VV | 2 | 1 | -1 | 0 | ROZPOCET
| VV |  | "Délka těsnění:" 4*0,85 |  | 3.4 | [13 empty] | VV | 2 | 2 | -1 | 0 | ROZPOCET
| VV |  | Součet |  | 33.88 | [13 empty] | VV | 2 | 4 | -1 | 1 | ROZPOCET
126 | K | 931994141 | Těsnění pracovní spáry betonové konstrukce polyuretanovým tmelem do pl 1,5 cm2 | m | 19.05 |  | 0 | CS ÚRS 2014 01 |  |  | základní |  |  | 3e-05 | 0.0005715 | 0 | 0 | 4 | K | 2 |  |  |  | ROZPOCET | 0 | 0 | 0 | 0 | 0 | 1 | 0 | 4 | 1867153984
| VV |  | Smršťovací spáry v římsách šířka 5 mm, hl. 15 mm podle detailu 403 | [15 empty] | VV | 2 | 1 | -1 | 0 | ROZPOCET
| VV |  | "Délka tmelení:" 5*(0,23+0,8+0,5)+5*(0,23+1,55+0,5) |  | 19.05 | [13 empty] | VV | 2 | 2 | -1 | 1 | ROZPOCET
127 | K | 935112211 | Osazení příkopového žlabu do betonu tl 100 mm z betonových tvárnic š 800 mm vč lože z bet C20/25n-XF3 tl. 100m | m | 57 |  | 0 | CS ÚRS 2014 01 |  |  | základní |  |  | 0.16371 | 9.3315 | 0 | 0 | 4 | K | 2 |  |  |  | ROZPOCET | 0 | 0 | 0 | 0 | 0 | 1 | 0 | 4 | 1740098154
| VV |  | Příkopy a kaskáda pod mostem z betonových žlabovek šířky 0,6 m, včetně spárování cem. maltou MC 25 XF4, vč. podkladního betonu C20/25n XF3 | [15 empty] | VV | 2 | 1 | -1 | 0 | ROZPOCET
| VV |  | dle detailů 205,210 | [15 empty] | VV | 2 | 1 | -1 | 0 | ROZPOCET
| VV |  | 2*8,0+8,5+9,5+2*11,5 |  | 57 | [13 empty] | VV | 2 | 2 | -1 | 1 | ROZPOCET
128 | M | 592277280 | žlab betonový odvodňovací 50/65/16 | kus | 115.14 |  | 0 |  |  |  | základní |  |  | 0.067 | 7.7144 | 0 | 0 | 8 | M | 2 |  |  |  | ROZPOCET | 0 | 0 | 0 | 0 | 0 | 1 | 0 | 4 | -1414247870
| VV |  | +1% ztratné | [15 empty] | VV | 2 | 1 | -1 | 0 | ROZPOCET
| VV |  | 57/0,5*1,01 |  | 115.14 | [13 empty] | VV | 2 | 2 | -1 | 1 | ROZPOCET
129 | K | 93653.R | Mostní odvod. souprava 300/500, detail 501 | ks | 4 |  | 0 |  |  |  | základní |  |  | 0 | 0 | 0 | 0 | 4 | K | 2 |  |  |  | ROZPOCET | 0 | 0 | 0 | 0 | 0 | 1 | 0 | 4 | -1501577749
| VV |  | "odvodňovač bez lapače splavenin a odpadem DN100 s velmi nízkým talířem včetně svislého svodu pod mostovku" 4 |  | 4 | [13 empty] | VV | 2 | 2 | -1 | 1 | ROZPOCET
130 | K | 936541.R | Mostní odvod. trubka | ks | 20 |  | 0 |  |  |  | základní |  |  | 0 | 0 | 0 | 0 | 4 | K | 2 |  |  |  | ROZPOCET | 0 | 0 | 0 | 0 | 0 | 1 | 0 | 4 | -701859445
| VV |  | odvodnění povrchu izolace odvodňovacími trubičkami DN 50 mm v nerezovém provedení (životnost min. 30 let) s přírubou 200x200 mm, | [15 empty] | VV | 2 | 1 | -1 | 0 | ROZPOCET
| VV |  | vč. krytu z korozivzdorného pletiva | [15 empty] | VV | 2 | 1 | -1 | 0 | ROZPOCET
| VV |  | 20 |  | 20 | [13 empty] | VV | 2 | 2 | -1 | 1 | ROZPOCET
131 | K | 936942211 | Zhotovení tabulky s letopočtem opravy mostu vložením šablony do bednění | kus | 2 |  | 0 | CS ÚRS 2014 01 |  |  | základní |  |  | 0.00649 | 0.01298 | 0 | 0 | 4 | K | 2 |  |  |  | ROZPOCET | 0 | 0 | 0 | 0 | 0 | 1 | 0 | 4 | 1646033380
| VV |  | "Otiskem fólií do betonu, výška písma min. 175 mm" 2 |  | 2 | [13 empty] | VV | 2 | 2 | -1 | 1 | ROZPOCET
132 | K | 938909311 | Čištění vozovek metením strojně podkladu nebo krytu betonového nebo živičného | m2 | 2760 |  | 0 | CS ÚRS 2014 01 |  |  | základní |  |  | 0 | 0 | 0 | 0 | 4 | K | 2 |  |  |  | ROZPOCET | 0 | 0 | 0 | 0 | 0 | 1 | 0 | 4 | -1460142016
| VV |  | čištění vozovky R10 v průběhu výstavby a po dokončení (celkem cca 4 x) | [15 empty] | VV | 2 | 1 | -1 | 0 | ROZPOCET
| VV |  | 4*30*11,5*2 |  | 2760 | [13 empty] | VV | 2 | 2 | -1 | 1 | ROZPOCET
133 | K | 941121111 | Montáž lešení řadového trubkového těžkého s podlahami zatížení do 300 kg/m2 š do 1,5 m v do 10 m | m2 | 1983 |  | 0 | CS ÚRS 2014 01 |  |  | základní |  |  | 0 | 0 | 0 | 0 | 4 | K | 2 |  |  |  | ROZPOCET | 0 | 0 | 0 | 0 | 0 | 1 | 0 | 4 | 983247690
| VV |  | Kvůli provedení sanace pilířů spodní stavby, včetně vnější ochranné sítě | [15 empty] | VV | 2 | 1 | -1 | 0 | ROZPOCET
| VV |  | 3*(10,0*4,0*5,5) |  | 660 | [13 empty] | VV | 2 | 2 | -1 | 0 | ROZPOCET
| VV |  | Kvůli pro vedení sanace jednotlivých polí a stativ zespodu a z boku - závěsné lešení včetně vnější ochranné sítě | [15 empty] | VV | 2 | 1 | -1 | 0 | ROZPOCET
| VV |  | (1,2+9,85+1,2)*60,0*1,8 |  | 1323 | [13 empty] | VV | 2 | 2 | -1 | 0 | ROZPOCET
| VV |  | Součet |  | 1983 | [13 empty] | VV | 2 | 4 | -1 | 1 | ROZPOCET
134 | K | 941121211 | Příplatek k lešení řadovému trubkovému těžkému s podlahami š 1,5 m v 10 m za první a ZKD den použití | m2 | 118980 |  | 0 | CS ÚRS 2014 01 |  |  | základní |  |  | 0 | 0 | 0 | 0 | 4 | K | 2 |  |  |  | ROZPOCET | 0 | 0 | 0 | 0 | 0 | 1 | 0 | 4 | -1934910049
| VV |  | Sanační práce budou probíhat v jednom okamžiku na 50% stavby | [15 empty] | VV | 2 | 1 | -1 | 0 | ROZPOCET
| VV |  | "z položky 941121111 50% po dobu 4 měsíců " 1983,0*0,5*120 |  | 118980 | [13 empty] | VV | 2 | 2 | -1 | 1 | ROZPOCET
135 | K | 941121811 | Demontáž lešení řadového trubkového těžkého s podlahami zatížení do 300 kg/m2 š do 1,5 m v do 10 m | m2 | 1983 |  | 0 | CS ÚRS 2014 01 |  |  | základní |  |  | 0 | 0 | 0 | 0 | 4 | K | 2 |  |  |  | ROZPOCET | 0 | 0 | 0 | 0 | 0 | 1 | 0 | 4 | 1429820497
| VV |  | "dle pol.č.941121111" 1983 |  | 1983 | [13 empty] | VV | 2 | 2 | -1 | 1 | ROZPOCET
136 | K | 948411111 | Zřízení podpěrné skruže dočasné kovové z věží ST100 výšky do 10 m, vč podkladu( panely, beton apod.) | m3 | 990 |  | 0 | CS ÚRS 2014 01 |  |  | základní |  |  | 0.00088 | 0.8712 | 0 | 0 | 4 | K | 2 |  |  |  | ROZPOCET | 0 | 0 | 0 | 0 | 0 | 1 | 0 | 4 | -296156032
| VV |  | "kolem pilířů:" 6*11,0*2,5*5,5 |  | 907.5 | [13 empty] | VV | 2 | 2 | -1 | 0 | ROZPOCET
| VV |  | "kolem opěr:" 2*11,0*2,5*1,5 |  | 82.5 | [13 empty] | VV | 2 | 2 | -1 | 0 | ROZPOCET
| VV |  | Součet |  | 990 | [13 empty] | VV | 2 | 4 | -1 | 1 | ROZPOCET
137 | K | 948411211 | Odstranění podpěrné skruže dočasné kovové z věží ST100 výšky do 10 m | m3 | 990 |  | 0 | CS ÚRS 2014 01 |  |  | základní |  |  | 0 | 0 | 0 | 0 | 4 | K | 2 |  |  |  | ROZPOCET | 0 | 0 | 0 | 0 | 0 | 1 | 0 | 4 | -1055221282
| VV |  | "dle pol.č.948411111" 990 |  | 990 | [13 empty] | VV | 2 | 2 | -1 | 1 | ROZPOCET
138 | K | 948411911 | Měsíční nájemné podpěrné skruže dočasné kovové z věží ST 100 výšky do 10 m | m3 | 3960 |  | 0 | CS ÚRS 2014 01 |  |  | základní |  |  | 0 | 0 | 0 | 0 | 4 | K | 2 |  |  |  | ROZPOCET | 0 | 0 | 0 | 0 | 0 | 1 | 0 | 4 | 1317319418
| VV |  | "dle pol.č.948411111, 4 měsíce: " 4*990 |  | 3960 | [13 empty] | VV | 2 | 2 | -1 | 1 | ROZPOCET
139 | K | 948421111 | Zřízení podpěrné konstrukce dočasné z ocelových nosníků I 50 délky do 12 m | t | 20.755 |  | 0 | CS ÚRS 2014 01 |  |  | základní |  |  | 0.00732 | 0.15193 | 0 | 0 | 4 | K | 2 |  |  |  | ROZPOCET | 0 | 0 | 0 | 0 | 0 | 1 | 0 | 4 | -1663460043
| VV |  | k pol.č.423905212 | [15 empty] | VV | 2 | 1 | -1 | 0 | ROZPOCET
| VV |  | "materiál dle zvyklosti dodavatele (t) :" 4*4*9,2*141*0,001 |  | 20.755 | [13 empty] | VV | 2 | 2 | -1 | 1 | ROZPOCET
140 | K | 948421211 | Odstranění podpěrné konstrukce dočasné z ocelových nosníků I 50 délky do 12 m | t | 20.755 |  | 0 | CS ÚRS 2014 01 |  |  | základní |  |  | 0 | 0 | 0 | 0 | 4 | K | 2 |  |  |  | ROZPOCET | 0 | 0 | 0 | 0 | 0 | 1 | 0 | 4 | 278078337
| VV |  | "dle pol.č.948421211" 20,755 |  | 20.755 | [13 empty] | VV | 2 | 2 | -1 | 1 | ROZPOCET
141 | K | 948421299 | Dovoz a odvoz podpěrné konstrukce | kpl | 1 |  | 0 |  |  |  | základní |  |  | 0 | 0 | 0 | 0 | 4 | K | 2 |  |  |  | ROZPOCET | 0 | 0 | 0 | 0 | 0 | 1 | 0 | 4 | -1212013703
| VV |  | " k pol.č.948421111 a 948421211 - komplení mimostaveništní doprava vč. naložení a složení dle zvyklostí dodavatele" 1 |  | 1 | [13 empty] | VV | 2 | 2 | -1 | 1 | ROZPOCET
142 | K | 961051111 | Bourání mostních základů z ŽB | m3 | 5.796 |  | 0 | CS ÚRS 2014 01 |  |  | základní |  |  | 0.12171 | 0.70543 | 2.4 | 13.9104 | 4 | K | 2 |  |  |  | ROZPOCET | 0 | 0 | 0 | 0 | 0 | 1 | 0 | 4 | 1387319967
| VV |  | Odbourání závěrných zídek | [15 empty] | VV | 2 | 1 | -1 | 0 | ROZPOCET
| VV |  | 2*(1,0*0,25*6,75+2*1,1*0,25*1,42) |  | 4.937 | [13 empty] | VV | 2 | 2 | -1 | 0 | ROZPOCET
| VV |  | Odbourání křídel opěr | [15 empty] | VV | 2 | 1 | -1 | 0 | ROZPOCET
| VV |  | (0,8+0,62)*0,55*1,1 |  | 0.859 | [13 empty] | VV | 2 | 2 | -1 | 0 | ROZPOCET
| VV |  | Součet |  | 5.796 | [13 empty] | VV | 2 | 4 | -1 | 1 | ROZPOCET
143 | K | 963051111 | Bourání mostní nosné konstrukce z ŽB | m3 | 112.196 |  | 0 | CS ÚRS 2014 01 |  |  | základní |  |  | 0.12171 | 13.6554 | 2.4 | 269.2704 | 4 | K | 2 |  |  |  | ROZPOCET | 0 | 0 | 0 | 0 | 0 | 1 | 0 | 4 | -1508600446
| VV |  | Odbourání přechodových desek v rozsahu zpřístupnění rubu opěr. | [15 empty] | VV | 2 | 1 | -1 | 0 | ROZPOCET
| VV |  | "Na přech. desce u O1:" (1,55*8,0+0,65*1,3+0,5*1,6)*0,3 |  | 4.214 | [13 empty] | VV | 2 | 2 | -1 | 0 | ROZPOCET
| VV |  | "Na přech. desce u O5:" (1,35*8,0+0,4*2,4+0,6*2,05)*0,3 |  | 3.897 | [13 empty] | VV | 2 | 2 | -1 | 0 | ROZPOCET
| VV |  | "Odstranění říms:" 63,2*(1,9+1,5)*0,27 |  | 58.018 | [13 empty] | VV | 2 | 2 | -1 | 0 | ROZPOCET
| VV |  | "Vyrovnávací beton na NK:" 0,08*9,15*60,5 |  | 44.286 | [13 empty] | VV | 2 | 2 | -1 | 0 | ROZPOCET
| VV |  | "Vybourání bezdilatačního spojení na NK:" 3*(0,1*0,5*9,35+2*9*3*0,12*0,1*0,075) |  | 1.548 | [13 empty] | VV | 2 | 2 | -1 | 0 | ROZPOCET
| VV |  | Odbourání části koncového příčníku pro vytvoření kapsy pro mostní závěr: | [15 empty] | VV | 2 | 1 | -1 | 0 | ROZPOCET
| VV |  | 2*9,3*0,05*0,25 |  | 0.233 | [13 empty] | VV | 2 | 2 | -1 | 0 | ROZPOCET
| VV |  | Součet |  | 112.196 | [13 empty] | VV | 2 | 4 | -1 | 1 | ROZPOCET
144 | K | 965042141 | Bourání podkladů pod dlažby nebo mazanin betonových nebo z litého asfaltu tl do 100 mm pl přes 4 m2 | m3 | 5.562 |  | 0 | CS ÚRS 2014 01 |  |  | základní |  |  | 0 | 0 | 2.2 | 12.2364 | 4 | K | 2 |  |  |  | ROZPOCET | 0 | 0 | 0 | 0 | 0 | 1 | 0 | 4 | -229490858
| VV |  | bourání živičného povrchu z chodníku | [15 empty] | VV | 2 | 1 | -1 | 0 | ROZPOCET
| VV |  | 63,2*(1,3+0,9)*0,04 |  | 5.562 | [13 empty] | VV | 2 | 2 | -1 | 1 | ROZPOCET
145 | K | 966005311 | Rozebrání a odstranění silničního svodidla s jednou pásnicí | m | 40 |  | 0 | CS ÚRS 2014 01 |  |  | základní |  |  | 9e-05 | 0.0036 | 0.042 | 1.68 | 4 | K | 2 |  |  |  | ROZPOCET | 0 | 0 | 0 | 0 | 0 | 1 | 0 | 4 | 1049471726
| VV |  | 'Dočasné odstranění stávajícího svodidla na silnici R10 v SDP. | [15 empty] | VV | 2 | 1 | -1 | 0 | ROZPOCET
| VV |  | 2*20 |  | 40 | [13 empty] | VV | 2 | 2 | -1 | 1 | ROZPOCET
146 | K | 966005911 | Příplatek za odstranění druhé pásnice u silničních svodidel | m | 40 |  | 0 | CS ÚRS 2014 01 |  |  | základní |  |  | 9e-05 | 0.0036 | 0.018 | 0.72 | 4 | K | 2 |  |  |  | ROZPOCET | 0 | 0 | 0 | 0 | 0 | 1 | 0 | 4 | -1817559114
| VV |  | "dle pol.č.966005311" 2*20 |  | 40 | [13 empty] | VV | 2 | 2 | -1 | 1 | ROZPOCET
147 | K | 966075141 | Odstranění kovového zábradlí vcelku | m | 126.4 |  | 0 | CS ÚRS 2014 01 |  |  | základní |  |  | 8e-05 | 0.010112 | 0.018 | 2.2752 | 4 | K | 2 |  |  |  | ROZPOCET | 0 | 0 | 0 | 0 | 0 | 1 | 0 | 4 | -741967946
| VV |  | vč. odříznutí sloupků | [15 empty] | VV | 2 | 1 | -1 | 0 | ROZPOCET
| VV |  | 2*63,2 |  | 126.4 | [13 empty] | VV | 2 | 2 | -1 | 1 | ROZPOCET
148 | K | 96785.R | Odstranění mostních závěrů | m | 19.8 |  | 0 |  |  |  | základní |  |  | 0 | 0 | 0 | 0 | 4 | K | 2 |  |  |  | ROZPOCET | 0 | 0 | 0 | 0 | 0 | 1 | 0 | 4 | -180732244
| VV |  | vč. vybourání kotvení; 4 povrchové | [15 empty] | VV | 2 | 1 | -1 | 0 | ROZPOCET
| VV |  | 2*9,9 |  | 19.8 | [13 empty] | VV | 2 | 2 | -1 | 1 | ROZPOCET
149 | K | 967864.R | Odstranění mostních pryžových ložisek | ks | 126 |  | 0 |  |  |  | základní |  |  | 0 | 0 | 0 | 0 | 4 | K | 2 |  |  |  | ROZPOCET | 0 | 0 | 0 | 0 | 0 | 1 | 0 | 4 | 251205417
| VV |  | "Pryžová ložiska 30x20x1,8 dle pův. PD" 126 |  | 126 | [13 empty] | VV | 2 | 2 | -1 | 1 | ROZPOCET
150 | K | 977141125.R | Vrty pro kotvy do betonu průměru 18 mm hloubky 160 mm s vyplněním epoxidovým tmelem | kus | 150 |  | 0 |  |  |  | základní |  |  | 5e-05 | 0.0075 | 0 | 0 | 4 | K | 2 |  |  |  | ROZPOCET | 0 | 0 | 0 | 0 | 0 | 1 | 0 | 4 | -631084816
| VV |  | "pro kotvy římsy vpravo na mostě dle detailu 401" 150 |  | 150 | [13 empty] | VV | 2 | 2 | -1 | 1 | ROZPOCET
151 | K | 977141128.R | Vrty pro kotvy do betonu průměru 18 mm hloubky 200 mm s vyplněním epoxidovým tmelem | kus | 60 |  | 0 |  |  |  | základní |  |  | 6e-05 | 0.0036 | 0 | 0 | 4 | K | 2 |  |  |  | ROZPOCET | 0 | 0 | 0 | 0 | 0 | 1 | 0 | 4 | 895539159
| VV |  | "pro kotvy římsy vlevo na mostě (chodníková) dle det. 401" 60 |  | 60 | [13 empty] | VV | 2 | 2 | -1 | 1 | ROZPOCET
152 | K | 977151111.R | Jádrové vrty diamantovými korunkami do D 20 mm do stavebních materiálů | m | 313.6 |  | 0 |  |  |  | základní |  |  | 0.00034 | 0.10662 | 0.004 | 1.2544 | 4 | K | 2 |  |  |  | ROZPOCET | 0 | 0 | 0 | 0 | 0 | 1 | 0 | 4 | -1762879283
| VV |  | Vrtání otvorů skrze petlicové styky ze spodu nosné konstrukce. Petlicových styků mezi nosníky 8 ks. Na jedno pole 14 vrtů. | [15 empty] | VV | 2 | 1 | -1 | 0 | ROZPOCET
| VV |  | 8*14*4*0,7 |  | 313.6 | [13 empty] | VV | 2 | 2 | -1 | 1 | ROZPOCET
153 | K | 977151114 | Jádrové vrty diamantovými korunkami do D 60 mm do stavebních materiálů | m | 9.8 |  | 0 | CS ÚRS 2014 01 |  |  | základní |  |  | 0.00082 | 0.008036 | 0.011 | 0.1078 | 4 | K | 2 |  |  |  | ROZPOCET | 0 | 0 | 0 | 0 | 0 | 1 | 0 | 4 | 1984991585
| VV |  | Vrtání prostupů skrze petlicový styk mezi nosníky pro odvodňovací trubičky DN50 dle detailu 502 | [15 empty] | VV | 2 | 1 | -1 | 0 | ROZPOCET
| VV |  | 0,75*10+0,23*10 |  | 9.8 | [13 empty] | VV | 2 | 2 | -1 | 1 | ROZPOCET
154 | K | 977151121 | Jádrové vrty diamantovými korunkami do D 120 mm do stavebních materiálů | m | 0.8 |  | 0 | CS ÚRS 2014 01 |  |  | základní |  |  | 0.00107 | 0.000856 | 0.045 | 0.036 | 4 | K | 2 |  |  |  | ROZPOCET | 0 | 0 | 0 | 0 | 0 | 1 | 0 | 4 | 613732993
| VV |  | Vrtání prostupů skrze nosníky pro svislé svody DN100 odvodňovačů | [15 empty] | VV | 2 | 1 | -1 | 0 | ROZPOCET
| VV |  | 4*2*0,1 |  | 0.8 | [13 empty] | VV | 2 | 2 | -1 | 1 | ROZPOCET
155 | K | 977211112 | Řezání ŽB kcí hl do 350 mm stěnovou pilou do průměru výztuže 16 mm | m | 214.2 |  | 0 | CS ÚRS 2014 01 |  |  | základní |  |  | 0.00016 | 0.034272 | 0 | 0 | 4 | K | 2 |  |  |  | ROZPOCET | 0 | 0 | 0 | 0 | 0 | 1 | 0 | 4 | 1535711209
| VV |  | rozřezání říms ve sparách mezi prefabrikáty (celkem 2x63 = 126 spar á 1.0 m) | [15 empty] | VV | 2 | 1 | -1 | 0 | ROZPOCET
| VV |  | 63*(1,9+1,5) |  | 214.2 | [13 empty] | VV | 2 | 2 | -1 | 1 | ROZPOCET
156 | K | 985121222 | Tryskání degradovaného betonu líce kleneb vodou pod tlakem do 1250 barů | m2 | 524.153 |  | 0 | CS ÚRS 2014 01 |  |  | základní |  |  | 0 | 0 | 0.07 | 36.6907 | 4 | K | 2 |  |  |  | ROZPOCET | 0 | 0 | 0 | 0 | 0 | 1 | 0 | 4 | -893445981
157 | K | 985131111 | Očištění ploch stěn, rubu kleneb a podlah tlakovou vodou | m2 | 553.575 |  | 0 | CS ÚRS 2014 01 |  |  | základní |  |  | 0 | 0 | 0 | 0 | 4 | K | 2 |  |  |  | ROZPOCET | 0 | 0 | 0 | 0 | 0 | 1 | 0 | 4 | -1165030936
| VV |  | Očištění nosné konstrukce | [15 empty] | VV | 2 | 1 | -1 | 0 | ROZPOCET
| VV |  | Očištění horního povrchu stávajících nosníků před zhotovení vyrovnávací desky. | [15 empty] | VV | 2 | 1 | -1 | 0 | ROZPOCET
| VV |  | 9,15*60,5 |  | 553.575 | [13 empty] | VV | 2 | 2 | -1 | 1 | ROZPOCET
158 | K | 985131311 | Ruční dočištění ploch stěn, rubu kleneb a podlah ocelových kartáči | m2 | 524.153 |  | 0 | CS ÚRS 2014 01 |  |  | základní |  |  | 0 | 0 | 0 | 0 | 4 | K | 2 |  |  |  | ROZPOCET | 0 | 0 | 0 | 0 | 0 | 1 | 0 | 4 | -1159004477
| VV |  | čištění povrchu mechanické (ruční, bourací kladivo, drátěný kotouč, rozbrušovačka) 50% povrchu | [15 empty] | VV | 2 | 1 | -1 | 0 | ROZPOCET
| VV |  | 0,5*1048,305 |  | 524.153 | [13 empty] | VV | 2 | 2 | -1 | 1 | ROZPOCET
159 | K | 985132111 | Očištění ploch líce kleneb a podhledů tlakovou vodou | m2 | 524.153 |  | 0 | CS ÚRS 2014 01 |  |  | základní |  |  | 0 | 0 | 0 | 0 | 4 | K | 2 |  |  |  | ROZPOCET | 0 | 0 | 0 | 0 | 0 | 1 | 0 | 4 | -2051289726
| VV |  | čištění povrchu vodním paprskem 200-600bar (20-60MPa), nutná zkouška vhodného tlaku. 50% plochy | [15 empty] | VV | 2 | 1 | -1 | 0 | ROZPOCET
| VV |  | 0,5*1048,305 |  | 524.153 | [13 empty] | VV | 2 | 2 | -1 | 1 | ROZPOCET
160 | K | 985311111 | Reprofilace stěn cementovými sanačními maltami tl 10 mm vč. očištění a pasivace výztuže | m2 | 209.661 |  | 0 | CS ÚRS 2014 01 |  |  | základní |  |  | 0.01943 | 4.0737 | 0 | 0 | 4 | K | 2 |  |  |  | ROZPOCET | 0 | 0 | 0 | 0 | 0 | 1 | 0 | 4 | 967921997
| VV |  | metoda 3.1. části 9 normy | [15 empty] | VV | 2 | 1 | -1 | 0 | ROZPOCET
| VV |  | "odhad 20% dle pol.č.629995219.R " 1048,305*0,2 |  | 209.661 | [13 empty] | VV | 2 | 2 | -1 | 1 | ROZPOCET
161 | K | 985311113 | Reprofilace stěn cementovými sanačními maltami tl 30 mm vč. očištění a pasivace výztuže | m2 | 419.322 |  | 0 | CS ÚRS 2014 01 |  |  | základní |  |  | 0.05828 | 24.4381 | 0 | 0 | 4 | K | 2 |  |  |  | ROZPOCET | 0 | 0 | 0 | 0 | 0 | 1 | 0 | 4 | 1079665868
| VV |  | metoda 3.1. části 9 normy | [15 empty] | VV | 2 | 1 | -1 | 0 | ROZPOCET
| VV |  | "odhad 40% dle pol.č.629995219.R " 1048,305*0,4 |  | 419.322 | [13 empty] | VV | 2 | 2 | -1 | 1 | ROZPOCET
162 | K | 985311115 | Reprofilace stěn cementovými sanačními maltami tl 50 mm vč. očištění a pasivace výztuže | m2 | 209.661 |  | 0 | CS ÚRS 2014 01 |  |  | základní |  |  | 0.09975 | 20.9137 | 0 | 0 | 4 | K | 2 |  |  |  | ROZPOCET | 0 | 0 | 0 | 0 | 0 | 1 | 0 | 4 | 702924625
| VV |  | metoda 3.1. části 9 normy | [15 empty] | VV | 2 | 1 | -1 | 0 | ROZPOCET
| VV |  | "odhad 20% dle pol.č.629995219.R " 1048,305*0,2 |  | 209.661 | [13 empty] | VV | 2 | 2 | -1 | 1 | ROZPOCET
163 | K | 985312124 | Stěrka k vyrovnání betonových ploch líce kleneb a podhledů tl 5 mm | m2 | 1048.305 |  | 0 | CS ÚRS 2014 01 |  |  | základní |  |  | 0.0089 | 9.3299 | 0 | 0 | 4 | K | 2 |  |  |  | ROZPOCET | 0 | 0 | 0 | 0 | 0 | 1 | 0 | 4 | -637858025
| VV |  | sjednocující a ochranné nátěry betonu (metoda 1.3 části 9 normy). 100% plochy. | [15 empty] | VV | 2 | 1 | -1 | 0 | ROZPOCET
| VV |  | 1048,305 |  | 1048.305 | [13 empty] | VV | 2 | 2 | -1 | 1 | ROZPOCET
164 | K | 985321111 | Ochranný nátěr výztuže na cementové bázi stěn, líce kleneb a podhledů 1 vrstva tl 1 mm | m2 | 1048.305 |  | 0 | CS ÚRS 2014 01 |  |  | základní |  |  | 0.00099 | 1.0378 | 0 | 0 | 4 | K | 2 |  |  |  | ROZPOCET | 0 | 0 | 0 | 0 | 0 | 1 | 0 | 4 | 685129003
| VV |  | zvýšení odolnosti výztuže nátěrem (metoda 8.3 části 9 normy). 100% plochy | [15 empty] | VV | 2 | 1 | -1 | 0 | ROZPOCET
| VV |  | 1048,305 |  | 1048.305 | [13 empty] | VV | 2 | 2 | -1 | 1 | ROZPOCET
165 | K | 985323111 | Spojovací můstek reprofilovaného betonu na cementové bázi tl 1 mm | m2 | 838.644 |  | 0 | CS ÚRS 2014 01 |  |  | základní |  |  | 0.00158 | 1.3251 | 0 | 0 | 4 | K | 2 |  |  |  | ROZPOCET | 0 | 0 | 0 | 0 | 0 | 1 | 0 | 4 | -272483372
| VV |  | zvýšení odolnosti výztuže nátěrem (metoda 8.3 části 9 normy). 80% plochy | [15 empty] | VV | 2 | 1 | -1 | 0 | ROZPOCET
| VV |  | "dle pol.č.985311111, 985311113 a 985311115" 1048,305*0,8 |  | 838.644 | [13 empty] | VV | 2 | 2 | -1 | 1 | ROZPOCET
166 | K | 985324111 | Impregnační nátěr betonu dvojnásobný (OS-A) | m2 | 1048.305 |  | 0 | CS ÚRS 2014 01 |  |  | základní |  |  | 0.0005 | 0.52415 | 0 | 0 | 4 | K | 2 |  |  |  | ROZPOCET | 0 | 0 | 0 | 0 | 0 | 1 | 0 | 4 | 168244356
| VV |  | sjednocující a ochranné nátěry betonu (metoda 1.3 části 9 normy). 100% povrchu | [15 empty] | VV | 2 | 1 | -1 | 0 | ROZPOCET
| VV |  | 1048,305 |  | 1048.305 | [13 empty] | VV | 2 | 2 | -1 | 1 | ROZPOCET
167 | K | 985422131 | Injektáž trhlin š do 2 mm v ŽB kcích tl do 100 mm epoxidem včetně vrtů | m | 209.661 |  | 0 | CS ÚRS 2014 01 |  |  | základní |  |  | 0.0014 | 0.29353 | 0 | 0 | 4 | K | 2 |  |  |  | ROZPOCET | 0 | 0 | 0 | 0 | 0 | 1 | 0 | 4 | -1282937563
| VV |  | "odhad 0,2 m / m2 celkové plochy:" 1048,305*0,2 |  | 209.661 | [13 empty] | VV | 2 | 2 | -1 | 1 | ROZPOCET
| D | 997 | Přesun sutě |  |  |  | 0 | [5 empty] | 0 |  | 0 |  | 0 | 1 | D | 1 |  |  |  | ROZPOCET | [6 empty] | 0
168 | K | 997013801 | Poplatek za uložení stavebního betonového odpadu na skládce (recyklace) | t | 310.283 |  | 0 | CS ÚRS 2014 01 |  |  | základní |  |  | 0 | 0 | 0 | 0 | 4 | K | 2 |  |  |  | ROZPOCET | 0 | 0 | 0 | 0 | 0 | 1 | 0 | 4 | -792528026
| VV |  | "dle pol.č.961051111" 5,796*2,5 |  | 14.49 | [13 empty] | VV | 2 | 2 | -1 | 0 | ROZPOCET
| VV |  | "dle pol.č.963051111" 112,196*2,5 |  | 280.49 | [13 empty] | VV | 2 | 2 | -1 | 0 | ROZPOCET
| VV |  | "dle pol.č.965042141" 5,562*2,5 |  | 13.905 | [13 empty] | VV | 2 | 2 | -1 | 0 | ROZPOCET
| VV |  | "dle pol.č.977151111R" 1,254 |  | 1.254 | [13 empty] | VV | 2 | 2 | -1 | 0 | ROZPOCET
| VV |  | "dle pol.č.977151114" 0,108 |  | 0.108 | [13 empty] | VV | 2 | 2 | -1 | 0 | ROZPOCET
| VV |  | "dle pol.č.977151121" 0,036 |  | 0.036 | [13 empty] | VV | 2 | 2 | -1 | 0 | ROZPOCET
| VV |  | Součet |  | 310.283 | [13 empty] | VV | 2 | 4 | -1 | 1 | ROZPOCET
169 | K | 997013814 | Poplatek za uložení stavebního odpadu z izolačních hmot na skládce (skládkovné) | t | 2.244 |  | 0 | CS ÚRS 2014 01 |  |  | základní |  |  | 0 | 0 | 0 | 0 | 4 | K | 2 |  |  |  | ROZPOCET | 0 | 0 | 0 | 0 | 0 | 1 | 0 | 4 | -1831455755
| VV |  | "dle pol.č.711131811" 560,920*0,004 |  | 2.244 | [13 empty] | VV | 2 | 2 | -1 | 1 | ROZPOCET
170 | K | 997211511 | Vodorovná doprava suti po suchu na vzdálenost do 1 km | t | 154.087 |  | 0 | CS ÚRS 2014 01 |  |  | základní |  |  | 0 | 0 | 0 | 0 | 4 | K | 2 |  |  |  | ROZPOCET | 0 | 0 | 0 | 0 | 0 | 1 | 0 | 4 | -13229995
| VV |  | na skládku | [15 empty] | VV | 2 | 1 | -1 | 0 | ROZPOCET
| VV |  | "dle pol.č.113154112 " 396,50*0,04*2,56 |  | 40.602 | [13 empty] | VV | 2 | 2 | -1 | 0 | ROZPOCET
| VV |  | "dle pol.č.113154124 " 443,30*0,1*2,56 |  | 113.485 | [13 empty] | VV | 2 | 2 | -1 | 0 | ROZPOCET
| VV |  | Součet |  | 154.087 | [13 empty] | VV | 2 | 4 | -1 | 1 | ROZPOCET
171 | K | 997211519 | Příplatek ZKD 1 km u vodorovné dopravy suti | t | 2927.653 |  | 0 | CS ÚRS 2014 01 |  |  | základní |  |  | 0 | 0 | 0 | 0 | 4 | K | 2 |  |  |  | ROZPOCET | 0 | 0 | 0 | 0 | 0 | 1 | 0 | 4 | 193911849
| VV |  | "dle pol.č.997211511 x 19" 154,087*19 |  | 2927.653 | [13 empty] | VV | 2 | 2 | -1 | 1 | ROZPOCET
172 | K | 997211521 | Vodorovná doprava vybouraných hmot po suchu na vzdálenost do 1 km | t | 312.527 |  | 0 | CS ÚRS 2014 01 |  |  | základní |  |  | 0 | 0 | 0 | 0 | 4 | K | 2 |  |  |  | ROZPOCET | 0 | 0 | 0 | 0 | 0 | 1 | 0 | 4 | -894193835
| VV |  | na skládku | [15 empty] | VV | 2 | 1 | -1 | 0 | ROZPOCET
| VV |  | "dle pol.č.961051111" 5,796*2,5 |  | 14.49 | [13 empty] | VV | 2 | 2 | -1 | 0 | ROZPOCET
| VV |  | "dle pol.č.963051111" 112,196*2,5 |  | 280.49 | [13 empty] | VV | 2 | 2 | -1 | 0 | ROZPOCET
| VV |  | "dle pol.č.965042141" 5,562*2,5 |  | 13.905 | [13 empty] | VV | 2 | 2 | -1 | 0 | ROZPOCET
| VV |  | "dle pol.č.977151111R" 1,254 |  | 1.254 | [13 empty] | VV | 2 | 2 | -1 | 0 | ROZPOCET
| VV |  | "dle pol.č.977151114" 0,108 |  | 0.108 | [13 empty] | VV | 2 | 2 | -1 | 0 | ROZPOCET
| VV |  | "dle pol.č.977151121" 0,036 |  | 0.036 | [13 empty] | VV | 2 | 2 | -1 | 0 | ROZPOCET
| VV |  | "dle pol.č.711131811" 560,920*0,004 |  | 2.244 | [13 empty] | VV | 2 | 2 | -1 | 0 | ROZPOCET
| VV |  | Součet |  | 312.527 | [13 empty] | VV | 2 | 4 | -1 | 1 | ROZPOCET
173 | K | 997211529 | Příplatek ZKD 1 km u vodorovné dopravy vybouraných hmot | t | 5932.883 |  | 0 | CS ÚRS 2014 01 |  |  | základní |  |  | 0 | 0 | 0 | 0 | 4 | K | 2 |  |  |  | ROZPOCET | 0 | 0 | 0 | 0 | 0 | 1 | 0 | 4 | -775254095
| VV |  | "dle pol.č.997211521 x 19" 312,257*19 |  | 5932.883 | [13 empty] | VV | 2 | 2 | -1 | 1 | ROZPOCET
174 | K | 997211611 | Nakládání suti na dopravní prostředky pro vodorovnou dopravu | t | 154.087 |  | 0 | CS ÚRS 2014 01 |  |  | základní |  |  | 0 | 0 | 0 | 0 | 4 | K | 2 |  |  |  | ROZPOCET | 0 | 0 | 0 | 0 | 0 | 1 | 0 | 4 | 1672058043
| VV |  | "dle pol.č.997211511" 154,087 |  | 154.087 | [13 empty] | VV | 2 | 2 | -1 | 1 | ROZPOCET
175 | K | 997211612 | Nakládání vybouraných hmot na dopravní prostředky pro vodorovnou dopravu | t | 312.527 |  | 0 | CS ÚRS 2014 01 |  |  | základní |  |  | 0 | 0 | 0 | 0 | 4 | K | 2 |  |  |  | ROZPOCET | 0 | 0 | 0 | 0 | 0 | 1 | 0 | 4 | -895167026
| VV |  | "dle pol.č.997211521" 312,527 |  | 312.527 | [13 empty] | VV | 2 | 2 | -1 | 1 | ROZPOCET
| D | 998 | Přesun hmot |  |  |  | 0 | [5 empty] | 0 |  | 0 |  | 0 | 1 | D | 1 |  |  |  | ROZPOCET | [6 empty] | 0
176 | K | 998212111 | Přesun hmot pro mosty zděné, monolitické betonové nebo ocelové v do 20 m | t | 1146.556 |  | 0 | CS ÚRS 2014 01 |  |  | základní |  |  | 0 | 0 | 0 | 0 | 4 | K | 2 |  |  |  | ROZPOCET | 0 | 0 | 0 | 0 | 0 | 1 | 0 | 4 | 738568903
| D | PSV | Práce a dodávky PSV |  |  |  | 0 | [5 empty] | 0 |  | 1.1586 |  | 0 | 2 | D | 0 |  |  |  | ROZPOCET | [6 empty] | 0
| D | 711 | Izolace proti vodě, vlhkosti a plynům |  |  |  | 0 | [5 empty] | 0 |  | 1.1586 |  | 0 | 2 | D | 1 |  |  |  | ROZPOCET | [6 empty] | 0
177 | K | 711112001 | Provedení izolace proti zemní vlhkosti svislé za studena nátěrem penetračním | m2 | 135.85 |  | 0 | CS ÚRS 2014 01 |  |  | základní |  |  | 0 | 0 | 0 | 0 | 16 | K | 2 |  |  |  | ROZPOCET | 0 | 0 | 0 | 0 | 0 | 1 | 0 | 16 | -1901894683
| VV |  | Nátěr všech zasypaných ploch spodní stavby | [15 empty] | VV | 2 | 1 | -1 | 0 | ROZPOCET
| VV |  | "Pilíře:" 2*(0,5+0,7)*(4*0,95+4*1,45+4*0,9) |  | 31.68 | [13 empty] | VV | 2 | 2 | -1 | 0 | ROZPOCET
| VV |  | "Základ pilířů:" 3*1,9*9,3 |  | 53.01 | [13 empty] | VV | 2 | 2 | -1 | 0 | ROZPOCET
| VV |  | "dřík opěry O1:" 2*1,9*0,6+9,6*0,5+0,45*8,6 |  | 10.95 | [13 empty] | VV | 2 | 2 | -1 | 0 | ROZPOCET
| VV |  | "dřík opěry O5:" 2*1,9*0,25+9,6*0,1+0,45*8,65 |  | 5.803 | [13 empty] | VV | 2 | 2 | -1 | 0 | ROZPOCET
| VV |  | "křídla O1:" 2*(1,31*1,1+1,95*1,15+1,1*0,4) |  | 8.247 | [13 empty] | VV | 2 | 2 | -1 | 0 | ROZPOCET
| VV |  | "křídla O5:" 2*(2,07*1,2+2,5*1,2+1,2*0,4) |  | 11.928 | [13 empty] | VV | 2 | 2 | -1 | 0 | ROZPOCET
| VV |  | "Závěrná zídka O1:" 8,6*0,82 |  | 7.052 | [13 empty] | VV | 2 | 2 | -1 | 0 | ROZPOCET
| VV |  | "Závěrná zídka O5." 8,65*0,83 |  | 7.18 | [13 empty] | VV | 2 | 2 | -1 | 0 | ROZPOCET
| VV |  | Součet |  | 135.85 | [13 empty] | VV | 2 | 4 | -1 | 1 | ROZPOCET
178 | M | 111631500 | lak asfaltový ALP/9 bal 9 kg | t | 0.06 |  | 0 |  |  |  | základní |  |  | 1 | 0.06 | 0 | 0 | 32 | M | 2 |  |  |  | ROZPOCET | 0 | 0 | 0 | 0 | 0 | 1 | 0 | 16 | -1610481630
| VV |  | +10% ztratné | [15 empty] | VV | 2 | 1 | -1 | 0 | ROZPOCET
| VV |  | 135,85*0,4*0,001*1,1 |  | 0.06 | [13 empty] | VV | 2 | 2 | -1 | 1 | ROZPOCET
179 | K | 711112002 | Provedení izolace proti zemní vlhkosti svislé za studena lakem asfaltovým | m2 | 271.7 |  | 0 | CS ÚRS 2014 01 |  |  | základní |  |  | 0 | 0 | 0 | 0 | 16 | K | 2 |  |  |  | ROZPOCET | 0 | 0 | 0 | 0 | 0 | 1 | 0 | 16 | -1645370759
| VV |  | Nátěr všech zasypaných ploch spodní stavby | [15 empty] | VV | 2 | 1 | -1 | 0 | ROZPOCET
| VV |  | z položky 711112001 | [15 empty] | VV | 2 | 1 | -1 | 0 | ROZPOCET
| VV |  | 135,850*2 |  | 271.7 | [13 empty] | VV | 2 | 2 | -1 | 1 | ROZPOCET
180 | M | 111631520 | lak asfaltový ALN bal. 9 kg | t | 0.149 |  | 0 |  |  |  | základní |  |  | 1 | 0.149 | 0 | 0 | 32 | M | 2 |  |  |  | ROZPOCET | 0 | 0 | 0 | 0 | 0 | 1 | 0 | 16 | -1850699626
| VV |  | 10 % ztratné | [15 empty] | VV | 2 | 1 | -1 | 0 | ROZPOCET
| VV |  | 271,7*0,5*0,001*1,1 |  | 0.149 | [13 empty] | VV | 2 | 2 | -1 | 1 | ROZPOCET
181 | K | 711131811 | Odstranění izolace proti zemní vlhkosti vodorovné | m2 | 560.92 |  | 0 | CS ÚRS 2014 01 |  |  | základní |  |  | 0 | 0 | 0 | 0 | 16 | K | 2 |  |  |  | ROZPOCET | 0 | 0 | 0 | 0 | 0 | 1 | 0 | 16 | 396869304
| VV |  | Sklobit tl. 10 mm | [15 empty] | VV | 2 | 1 | -1 | 0 | ROZPOCET
| VV |  | "Na nosné konstrukci:" 8,5*60,5 |  | 514.25 | [13 empty] | VV | 2 | 2 | -1 | 0 | ROZPOCET
| VV |  | "Na přech. desce u O1:" 1,55*8,0+0,65*1,3+0,5*1,6 |  | 14.045 | [13 empty] | VV | 2 | 2 | -1 | 0 | ROZPOCET
| VV |  | "Na přech. desce u O5:" 1,35*8,0+0,4*2,4+0,6*2,05 |  | 12.99 | [13 empty] | VV | 2 | 2 | -1 | 0 | ROZPOCET
| VV |  | "V bezdilatačním spojení:" 3*(0,5+2*0,1)*9,35 |  | 19.635 | [13 empty] | VV | 2 | 2 | -1 | 0 | ROZPOCET
| VV |  | Součet |  | 560.92 | [13 empty] | VV | 2 | 4 | -1 | 1 | ROZPOCET
182 | K | 711441559 | Provedení izolace proti tlakové vodě vodorovné přitavením pásu NAIP | m2 | 142.175 |  | 0 | CS ÚRS 2014 01 |  |  | základní |  |  | 0.0004 | 0.05687 | 0 | 0 | 16 | K | 2 |  |  |  | ROZPOCET | 0 | 0 | 0 | 0 | 0 | 1 | 0 | 16 | -260389785
| VV |  | ochranná vrstva izolace asf. pásy s hliníkovou vložkou pod římsami na mostě | [15 empty] | VV | 2 | 1 | -1 | 0 | ROZPOCET
| VV |  | (0,8+1,55)*60,5 |  | 142.175 | [13 empty] | VV | 2 | 2 | -1 | 1 | ROZPOCET
183 | M | 628361100 | pás těžký asfaltovaný s Al vložkou | m2 | 163.501 |  | 0 |  |  |  | základní |  |  | 0.0041 | 0.67035 | 0 | 0 | 32 | M | 2 |  |  |  | ROZPOCET | 0 | 0 | 0 | 0 | 0 | 1 | 0 | 16 | 1274360992
| VV |  | +15% ztratné | [15 empty] | VV | 2 | 1 | -1 | 0 | ROZPOCET
| VV |  | 142,175*1,15 |  | 163.501 | [13 empty] | VV | 2 | 2 | -1 | 1 | ROZPOCET
184 | K | 711442.R | Izolace mostovek asfaltovými pásy s pečetící vrstvou | m2 | 585.31 |  | 0 |  |  |  | základní |  |  | 0.00038 | 0.22242 | 0 | 0 | 16 | K | 2 |  |  |  | ROZPOCET | 0 | 0 | 0 | 0 | 0 | 1 | 0 | 16 | 68717502
| VV |  | 'izolace mostovky a bezdiltačního styku z natav. AIP tl. 5 mm včetně úpravy povrchu otryskáním ocel. kuličkami, na n.k. | [15 empty] | VV | 2 | 1 | -1 | 0 | ROZPOCET
| VV |  | včetně izolace a pečetící vrstvy | [15 empty] | VV | 2 | 1 | -1 | 0 | ROZPOCET
| VV |  | 9,35*60,5+3*(0,5+2*0,1)*9,35 |  | 585.31 | [13 empty] | VV | 2 | 2 | -1 | 1 | ROZPOCET
185 | K | 711990001.R | Pružný nátěr patních spár | m2 | 16.095 |  | 0 |  |  |  | základní |  |  | 0 | 0 | 0 | 0 | 16 | K | 2 |  |  |  | ROZPOCET | 0 | 0 | 0 | 0 | 0 | 1 | 0 | 16 | -1047868615
| VV |  | Pružný nátěr typu S9 dle tab. 5 v TKP PK, kap. 31, detail 208 | [15 empty] | VV | 2 | 1 | -1 | 0 | ROZPOCET
| VV |  | "Pilíře:" 3*4*(2*0,5+2*0,7)*0,3 |  | 8.64 | [13 empty] | VV | 2 | 2 | -1 | 0 | ROZPOCET
| VV |  | "Opěry z rubu:" (8,6+8,65+4*0,8+4*1,1)*0,3 |  | 7.455 | [13 empty] | VV | 2 | 2 | -1 | 0 | ROZPOCET
| VV |  | Součet |  | 16.095 | [13 empty] | VV | 2 | 4 | -1 | 1 | ROZPOCET
186 | K | 998711101 | Přesun hmot tonážní pro izolace proti vodě, vlhkosti a plynům v objektech výšky do 6 m | t | 1.159 |  | 0 | CS ÚRS 2014 01 |  |  | základní |  |  | 0 | 0 | 0 | 0 | 16 | K | 2 |  |  |  | ROZPOCET | 0 | 0 | 0 | 0 | 0 | 1 | 0 | 16 | 124646422
| D | 0 | Vedlejší rozpočtové náklady |  |  |  | 0 | [5 empty] | 0 |  | 0 |  | 0 | 5 | D | 0 |  |  |  | ROZPOCET | [6 empty] | 0
187 | K | 011503000 | Stavební průzkum bez rozlišení | Kč | 1 |  | 0 | CS ÚRS 2014 01 |  |  | základní |  |  | 0 | 0 | 0 | 0 | 1024 | K | 1 |  |  |  | ROZPOCET | 0 | 0 | 0 | 0 | 0 | 1 | 0 | 1024 | 429197763
188 | K | 012002000 | Geodetické práce - geodetické sledování | Kč | 1 |  | 0 | CS ÚRS 2014 01 |  |  | základní |  |  | 0 | 0 | 0 | 0 | 1024 | K | 1 |  |  |  | ROZPOCET | 0 | 0 | 0 | 0 | 0 | 1 | 0 | 1024 | -875675892
189 | K | 012103000 | Geodetické práce před výstavbou - Zřízení bodů vytyčovací mikrosítě | ks | 3 |  | 0 |  |  |  | základní |  |  | 0 | 0 | 0 | 0 | 1024 | K | 1 |  |  |  | ROZPOCET | 0 | 0 | 0 | 0 | 0 | 1 | 0 | 1024 | -132380776
| VV |  | Vytyčovací body mikrosítě, založeny na pevném podloží na pilotách průměru 03 až 0,5 m | [15 empty] | VV | 1 | 1 | -1 | 0 | ROZPOCET
| VV |  | předpokládané délky 5 m. Body musí mít nad terén vyveden pilíř pro nucenou centraci | [15 empty] | VV | 1 | 1 | -1 | 0 | ROZPOCET
| VV |  | geodetického přístroje. Provedení dle detailu 213 | [15 empty] | VV | 1 | 1 | -1 | 0 | ROZPOCET
| VV |  | Celkem 3 body. | [15 empty] | VV | 1 | 1 | -1 | 0 | ROZPOCET
| VV |  | Odhad délky vrtů: 3x5 = 15 m | [15 empty] | VV | 1 | 1 | -1 | 0 | ROZPOCET
| VV |  | Odhad kubatury pilot při průměru 0,5 m: 3x(5,0+1,0)x3,14x0,5x0,5x0,25 = 3,53 m3 | [15 empty] | VV | 1 | 1 | -1 | 0 | ROZPOCET
| VV |  | Odhad výztuže pilot (60 kg/m3) 60x3,53 = 212 kg | [15 empty] | VV | 1 | 1 | -1 | 0 | ROZPOCET
| VV |  | "celkem ks bodů" 3 |  | 3 | [13 empty] | VV | 1 | 2 | -1 | 1 | ROZPOCET
190 | K | 012103000.R | Geodetické práce před výstavbou | Kč | 1 |  | 0 |  |  |  | základní |  |  | 0 | 0 | 0 | 0 | 1024 | K | 1 |  |  |  | ROZPOCET | 0 | 0 | 0 | 0 | 0 | 1 | 0 | 1024 | 1821976940
191 | K | 013203000 | Dokumentace stavby bez rozlišení - projekt sledování mostu | Kč | 1 |  | 0 | CS ÚRS 2014 01 |  |  | základní |  |  | 0 | 0 | 0 | 0 | 1024 | K | 1 |  |  |  | ROZPOCET | 0 | 0 | 0 | 0 | 0 | 1 | 0 | 1024 | 1079438682
192 | K | 013244000 | Dokumentace pro provádění stavby (RDS) | Kč | 1 |  | 0 | CS ÚRS 2014 01 |  |  | základní |  |  | 0 | 0 | 0 | 0 | 1024 | K | 1 |  |  |  | ROZPOCET | 0 | 0 | 0 | 0 | 0 | 1 | 0 | 1024 | -2052230404
193 | K | 013254000 | Dokumentace skutečného provedení stavby ( DSPS) provedení v digit. formě | Kč | 1 |  | 0 | CS ÚRS 2014 01 |  |  | základní |  |  | 0 | 0 | 0 | 0 | 1024 | K | 1 |  |  |  | ROZPOCET | 0 | 0 | 0 | 0 | 0 | 1 | 0 | 1024 | 1807444987
194 | K | 030001000 | Zařízení staveniště | Kč | 1 |  | 0 | CS ÚRS 2014 01 |  |  | základní |  |  | 0 | 0 | 0 | 0 | 1024 | K | 1 |  |  |  | ROZPOCET | 0 | 0 | 0 | 0 | 0 | 1 | 0 | 1024 | 1565618343
195 | K | 043103001 | Vypracování mostního listu vč, výpočtu zatížitelnosti | Kč | 1 |  | 0 |  |  |  | základní |  |  | 0 | 0 | 0 | 0 | 1024 | K | 1 |  |  |  | ROZPOCET | 0 | 0 | 0 | 0 | 0 | 1 | 0 | 1024 | 1080238454
196 | K | 043103002 | 1. hlavní prohlídka mostu | Kč | 1 |  | 0 |  |  |  | základní |  |  | 0 | 0 | 0 | 0 | 1024 | K | 1 |  |  |  | ROZPOCET | 0 | 0 | 0 | 0 | 0 | 1 | 0 | 1024 | 1088167709
197 | K | 070001000 | Provozní vlivy | Kč | 1 |  | 0 | CS ÚRS 2014 01 |  |  | základní |  |  | 0 | 0 | 0 | 0 | 1024 | K | 1 |  |  |  | ROZPOCET | 0 | 0 | 0 | 0 | 0 | 1 | 0 | 1024 | 1642183466

## 801 - Vegetační úpravy
| List obsahuje: |  | 1) Krycí list soupisu | 2) Rekapitulace |  |  | 3) Soupis prací | Zpět na list: | Rekapitulace stavby
{E0FC0884-9A5E-44E2-A081-6E8AB70A55A8}
2
| KRYCÍ LIST SOUPISU | [8 empty] | v --- níže se nacházejí doplnkové a pomocné údaje k sestavám --- v | [8 empty] | False
Stavba:
III 26811 Hoškovice, rekonstrukce mostu ev.č. 26811-2
Objekt:
801 - Vegetační úpravy
| KSO: |  |  |  |  | CC-CZ:
| Místo: |  |  |  |  | Datum: | 30.06.2014
| Zadavatel: |  |  |  |  | IČ:
|  | Středočeský kraj, Zborovská 11, 150 21 Praha 5 |  |  |  | DIČ:
| Uchazeč: |  |  |  |  | IČ:
DIČ:
| Projektant: |  |  |  |  | IČ: | 45272387
|  | PRAGOPROJEKT a.s., Ateliér Praha II |  |  |  | DIČ: | CZ 45272387
Poznámka:
| Cena bez DPH | [5 empty] | 0
|  |  | Základ daně |  |  | Sazba daně | Výše daně
| DPH | základní | 0 |  |  | 21% | 0
|  | snížená | 0 |  |  | 15% | 0
|  | zákl. přenesená | 0 |  |  | 21% | 0
|  | sníž. přenesená | 0 |  |  | 15% | 0
|  | nulová | 0 |  |  | 0% | 0
| Cena s DPH |  |  | v | CZK |  | 0
REKAPITULACE ČLENĚNÍ SOUPISU PRACÍ
Stavba:
III 26811 Hoškovice, rekonstrukce mostu ev.č. 26811-2
Objekt:
801 - Vegetační úpravy
Místo: | [5 empty] | Datum: | 30.06.2014
Zadavatel: |  |  | Středočeský kraj, Zborovská 11, 150 21 Praha 5 |  |  | Projektant: | PRAGOPROJEKT a.s., Ateliér Praha II
Uchazeč:
Kód dílu - Popis | [6 empty] | Cena celkem [CZK]
Náklady soupisu celkem | [6 empty] | 0 | [12 empty] | -1
| HSV - Práce a dodávky HSV | [5 empty] | 0
| 1 - Zemní práce | [5 empty] | 0
| 9 - Ostatní konstrukce a práce-bourání | [5 empty] | 0
| 99 - Přesun hmot | [5 empty] | 0
SOUPIS PRACÍ
Stavba:
III 26811 Hoškovice, rekonstrukce mostu ev.č. 26811-2
Objekt:
801 - Vegetační úpravy
Místo: | [5 empty] | Datum: | 30.06.2014
Zadavatel: |  |  | Středočeský kraj, Zborovská 11, 150 21 Praha 5 |  |  | Projektant: | PRAGOPROJEKT a.s., Ateliér Praha II
Uchazeč:
PČ | Typ | Kód | Popis | MJ | Množství | J.cena [CZK] | Cena celkem [CZK] | Cenová soustava |  | Poznámka | DPH | J. Nh [h] | Nh celkem [h] | J. hmotnost [t] | Hmotnost celkem [t] | J. suť [t] | Suť Celkem [t]
Náklady soupisu celkem | [6 empty] | 0 | [5 empty] | 0 |  | 4.4444 |  | 0 |  | D | -1 | [10 empty] | 0
| D | HSV | Práce a dodávky HSV |  |  |  | 0 | [5 empty] | 0 |  | 4.4444 |  | 0 | 1 | D | 0 |  |  |  | ROZPOCET | [6 empty] | 0
| D | 1 | Zemní práce |  |  |  | 0 | [5 empty] | 0 |  | 4.4444 |  | 0 | 1 | D | 1 |  |  |  | ROZPOCET | [6 empty] | 0
1 | K | 183101214 | Jamky pro výsadbu s výměnou 50 % půdy zeminy tř 1 až 4 objem do 0,125 m3 v rovině a svahu do 1:5 | kus | 10 |  | 0 | CS ÚRS 2014 01 |  |  | základní |  |  | 0 | 0 | 0 | 0 | 4 | K | 2 |  |  |  | ROZPOCET | 0 | 0 | 0 | 0 | 0 | 1 | 0 | 4 | -1434262631
| VV |  | 10 |  | 10 | [13 empty] | VV | 2 | 2 | -1 | 1 | ROZPOCET
2 | M | 103211000 | zahradní substrát pro výsadbu VL | m3 | 0.625 |  | 0 |  |  |  | základní |  |  | 0.6 | 0.375 | 0 | 0 | 8 | M | 2 |  |  |  | ROZPOCET | 0 | 0 | 0 | 0 | 0 | 1 | 0 | 4 | 1280198373
3 | K | 183403121 | Obdělání půdy v rovině a svahu do 1:5 | m2 | 10 |  | 0 | CS ÚRS 2014 01 |  |  | základní |  |  | 0 | 0 | 0 | 0 | 4 | K | 2 |  |  |  | ROZPOCET | 0 | 0 | 0 | 0 | 0 | 1 | 0 | 4 | -536987878
| VV |  | "pro výsadbu stromů " 10 |  | 10 | [13 empty] | VV | 2 | 2 | -1 | 1 | ROZPOCET
4 | K | 183405211 | Výsev trávníku hydroosevem na ornici | m2 | 933.167 |  | 0 | CS ÚRS 2014 01 |  |  | základní |  |  | 0.00356 | 3.3221 | 0 | 0 | 4 | K | 2 |  |  |  | ROZPOCET | 0 | 0 | 0 | 0 | 0 | 1 | 0 | 4 | 1292623510
| VV |  | "celková plocha humusování" 933,167 |  | 933.167 | [13 empty] | VV | 2 | 2 | -1 | 1 | ROZPOCET
5 | M | 005724700 | osivo směs travní univerzál | kg | 23.329 |  | 0 |  |  |  | základní |  |  | 0.001 | 0.023329 | 0 | 0 | 8 | M | 2 |  |  |  | ROZPOCET | 0 | 0 | 0 | 0 | 0 | 1 | 0 | 4 | 1352994847
| VV |  | 9,33167*2,5 |  | 23.329 | [13 empty] | VV | 2 | 2 | -1 | 1 | ROZPOCET
6 | K | 184102112 | Výsadba dřeviny s balem D do 0,3 m do jamky se zalitím v rovině a svahu do 1:5 | kus | 10 |  | 0 | CS ÚRS 2014 01 |  |  | základní |  |  | 0 | 0 | 0 | 0 | 4 | K | 2 |  |  |  | ROZPOCET | 0 | 0 | 0 | 0 | 0 | 1 | 0 | 4 | 199602922
| VV |  | 10 |  | 10 | [13 empty] | VV | 2 | 2 | -1 | 1 | ROZPOCET
7 | M | 0260000001 | dod stromů obvod kmene 10- 12 cm s balem | kus | 10 |  | 0 |  |  |  | základní |  |  | 0.004 | 0.04 | 0 | 0 | 8 | M | 2 |  |  |  | ROZPOCET | 0 | 0 | 0 | 0 | 0 | 1 | 0 | 4 | 1265013295
8 | K | 184215112 | Ukotvení kmene dřevin jedním kůlem D do 0,1 m délky do 2 m | kus | 20 |  | 0 | CS ÚRS 2014 01 |  |  | základní |  |  | 0.0003 | 0.006 | 0 | 0 | 4 | K | 2 |  |  |  | ROZPOCET | 0 | 0 | 0 | 0 | 0 | 1 | 0 | 4 | 1979615413
| VV |  | 10*2 |  | 20 | [13 empty] | VV | 2 | 2 | -1 | 1 | ROZPOCET
9 | M | 052172100 | tyč odkorněná, ofrézovaná délka 200-250 cm | kus | 20 |  | 0 |  |  |  | základní |  |  | 0.003 | 0.06 | 0 | 0 | 8 | M | 2 |  |  |  | ROZPOCET | 0 | 0 | 0 | 0 | 0 | 1 | 0 | 4 | 719897601
| VV |  | 10*2 |  | 20 | [13 empty] | VV | 2 | 2 | -1 | 1 | ROZPOCET
10 | K | 184801121 | Ošetřování vysazených dřevin soliterních v rovině a svahu do 1:5 | kus | 90 |  | 0 | CS ÚRS 2014 01 |  |  | základní |  |  | 0 | 0 | 0 | 0 | 4 | K | 2 |  |  |  | ROZPOCET | 0 | 0 | 0 | 0 | 0 | 1 | 0 | 4 | 377676177
| VV |  | 10*9 |  | 90 | [13 empty] | VV | 2 | 2 | -1 | 1 | ROZPOCET
11 | K | 184802211 | Chemické odplevelení před založením kultury nad 20 m2 postřikem na široko ve svahu do 1:2 | m2 | 1399.751 |  | 0 | CS ÚRS 2014 01 |  |  | základní |  |  | 0 | 0 | 0 | 0 | 4 | K | 2 |  |  |  | ROZPOCET | 0 | 0 | 0 | 0 | 0 | 1 | 0 | 4 | -922314654
| VV |  | 933,167*1,5 |  | 1399.751 | [13 empty] | VV | 2 | 2 | -1 | 1 | ROZPOCET
12 | K | 184808322 | Hnojení ostatních dřevin organickými hnojivy nad 5 do 10 kg k jedné sazenici | kus | 30 |  | 0 | CS ÚRS 2014 01 |  |  | základní |  |  | 0 | 0 | 0 | 0 | 4 | K | 2 |  |  |  | ROZPOCET | 0 | 0 | 0 | 0 | 0 | 1 | 0 | 4 | -1283034884
| VV |  | "při výsadbě" 10 |  | 10 | [13 empty] | VV | 2 | 2 | -1 | 0 | ROZPOCET
| VV |  | "V rámci následné údržby je po dva roky" 2*10 |  | 20 | [13 empty] | VV | 2 | 2 | -1 | 0 | ROZPOCET
| VV |  | Součet |  | 30 | [13 empty] | VV | 2 | 4 | -1 | 1 | ROZPOCET
13 | K | 184813112.R | Ochrana stromů proti škodám způsobených zvěří vč. dod chráničky | kus | 10 |  | 0 |  |  |  | základní |  |  | 0 | 0 | 0 | 0 | 4 | K | 2 |  |  |  | ROZPOCET | 0 | 0 | 0 | 0 | 0 | 1 | 0 | 4 | 235641049
| VV |  | 10 |  | 10 | [13 empty] | VV | 2 | 2 | -1 | 1 | ROZPOCET
14 | K | 184911421 | Mulčování rostlin kůrou tl. do 0,1 m v rovině a svahu do 1:5 | m2 | 10 |  | 0 | CS ÚRS 2014 01 |  |  | základní |  |  | 0 | 0 | 0 | 0 | 4 | K | 2 |  |  |  | ROZPOCET | 0 | 0 | 0 | 0 | 0 | 1 | 0 | 4 | 2075331296
15 | M | 103911000 | kůra mulčovací VL | m3 | 1.03 |  | 0 |  |  |  | základní |  |  | 0.6 | 0.618 | 0 | 0 | 8 | M | 2 |  |  |  | ROZPOCET | 0 | 0 | 0 | 0 | 0 | 1 | 0 | 4 | 914727617
16 | K | 185803111 | Ošetření trávníku shrabáním v rovině a svahu do 1:5 | m2 | 4665.835 |  | 0 | CS ÚRS 2014 01 |  |  | základní |  |  | 0 | 0 | 0 | 0 | 4 | K | 2 |  |  |  | ROZPOCET | 0 | 0 | 0 | 0 | 0 | 1 | 0 | 4 | 1026339145
| VV |  | celkem 5x | [15 empty] | VV | 2 | 1 | -1 | 0 | ROZPOCET
| VV |  | 933,167*5 |  | 4665.835 | [13 empty] | VV | 2 | 2 | -1 | 1 | ROZPOCET
17 | K | 185851121 | Dovoz vody pro zálivku rostlin za vzdálenost do 1000 m | m3 | 1.5 |  | 0 | CS ÚRS 2014 01 |  |  | základní |  |  | 0 | 0 | 0 | 0 | 4 | K | 2 |  |  |  | ROZPOCET | 0 | 0 | 0 | 0 | 0 | 1 | 0 | 4 | -659506497
| VV |  | (10*50*3)/1000 |  | 1.5 | [13 empty] | VV | 2 | 2 | -1 | 1 | ROZPOCET
| D | 9 | Ostatní konstrukce a práce-bourání |  |  |  | 0 | [5 empty] | 0 |  | 0 |  | 0 | 1 | D | 1 |  |  |  | ROZPOCET | [6 empty] | 0
| D | 99 | Přesun hmot |  |  |  | 0 | [5 empty] | 0 |  | 0 |  | 0 | 1 | D | 2 |  |  |  | ROZPOCET | [6 empty] | 0
18 | K | 998231311 | Přesun hmot pro sadovnické a krajinářské úpravy vodorovně do 5000 m | t | 4.444 |  | 0 | CS ÚRS 2014 01 |  |  | základní |  |  | 0 | 0 | 0 | 0 | 4 | K | 3 |  |  |  | ROZPOCET | 0 | 0 | 0 | 0 | 0 | 1 | 0 | 4 | -585488989

## Pokyny pro vyplnění
Struktura údajů, formát souboru a metodika pro zpracování
Struktura
Soubor je složen ze záložky Rekapitulace stavby a záložek s názvem soupisu prací pro jednotlivé objekty ve formátu XLS. Každá ze záložek přitom obsahuje
ještě samostatné sestavy vymezené orámovaním a nadpisem sestavy. Všechny sestavy jsou optimalizovány i pro tisk na formát A4 na výšku.
Rekapitulace stavby obsahuje sestavu Rekapitulace stavby a Rekapitulace objektů stavby a soupisů prací.
V sestavě Rekapitulace stavby jsou uvedeny informace identifikující předmět veřejné zakázky na stavební práce, KSO, CC-CZ, CZ-CPV, CZ-CPA a rekapitulaci
celkové nabídkové ceny uchazeče.
V sestavě Rekapitulace objektů stavby a soupisů prací je uvedena rekapitulace stavebních objektů, inženýrských objektů, provozních souborů,
vedlejších a ostatních nákladů a ostatních nákladů s rekapitulací nabídkové ceny za jednotlivé soupisy prací. Na základě údaje Typ je možné
identifikovat, zda se jedná o objekt nebo soupis prací pro daný objekt:
|  | STA | Stavební objekt pozemní
|  | ING | Stavební objekt inženýrský
|  | PRO | Provozní soubor
|  | VON | Vedlejší a ostatní náklady
|  | OST | Ostatní
|  | Soupis | Soupis prací pro daný typ objektu
Soupis prací pro jednotlivé objekty obsahuje sestavy Krycí list soupisu, Rekapitulace členění soupisu prací, Soupis prací. Za soupis prací může být považován
i objekt stavby v případě, že neobsahuje podřízenou zakázku.
Krycí list soupisu obsahuje rekapitulaci informací o předmětu veřejné zakázky ze sestavy Rekapitulace stavby, informaci o zařazení objektu do KSO,
CC-CZ, CZ-CPV, CZ-CPA a rekapitulaci celkové nabídkové ceny uchazeče za aktuální soupis prací.
Rekapitulace členění soupisu prací obsahuje rekapitulaci soupisu prací ve všech úrovních členění soupisu tak, jak byla tato členění použita (např.
stavební díly, funkční díly, případně jiné členění) s rekapitulací nabídkové ceny.
Soupis prací obsahuje položky veškerých stavebních nebo montážních prací, dodávek materiálů a služeb nezbytných pro zhotovení stavebního objektu,
inženýrského objektu, provozního souboru, vedlejších a ostatních nákladů.
Pro položky soupisu prací se zobrazují následující informace:
|  | PČ |  | Pořadové číslo položky v aktuálním soupisu
|  | TYP |  | Typ položky: K - konstrukce, M - materiál, PP - plný popis, PSC - poznámka k souboru cen, P - poznámka k položce, VV - výkaz výměr
|  | Kód |  | Kód položky
|  | Popis |  | Zkrácený popis položky
|  | MJ |  | Měrná jednotka položky
|  | Množství |  | Množství v měrné jednotce
|  | J.cena |  | Jednotková cena položky. Zadaní může obsahovat namísto J.ceny sloupce J.materiál a J.montáž, jejichž součet definuje
J.cenu položky.
|  | Cena celkem |  | Celková cena položky daná jako součin množství a j.ceny
|  | Cenová soustava |  | Příslušnost položky do cenové soustavy
Ke každé položce soupisu prací se na samostatných řádcích může zobrazovat:
Plný popis položky
Poznámka k souboru cen a poznámka zadavatele
Výkaz výměr
Pokud je k řádku výkazu výměr evidovaný údaj ve sloupci Kód, jedná se o definovaný odkaz, na který se může odvolávat výkaz výměr z jiné položky.
Metodika pro zpracování
Jednotlivé sestavy jsou v souboru provázány. Editovatelné pole jsou zvýrazněny žlutým podbarvením, ostatní pole neslouží k editaci a nesmí být jakkoliv
modifikovány. Hodnoty jsou ve výpočtech zaokrouhlovány na počet desetinných míst viditelných v jednotlivých polích.
Uchazeč je pro podání nabídky povinen vyplnit žlutě podbarvená pole:
Pole Uchazeč v sestavě Rekapitulace stavby - zde uchazeč vyplní svůj název (název subjektu)
Pole IČ a DIČ v sestavě Rekapitulace stavby - zde uchazeč vyplní svoje IČ a DIČ
Datum v sestavě Rekapitulace stavby - zde uchazeč vyplní datum vytvoření nabídky
J.cena = jednotková cena v sestavě Soupis prací o maximálním počtu desetinných míst uvedených v poli
- pokud sestavy soupisů prací obsahují pole J.cena, musí být všechna tato pole vyplněna nenulovými kladnými číslicemi
Poznámka - nepovinný údaj pro položku soupisu
V případě, že sestavy soupisů prací neobsahují pole J.cena, potom ve všech soupisech prací obsahují pole:
- J.materiál - jednotková cena materiálu
- J.montáž - jednotková cena montáže
Uchazeč je v tomto případě povinen vyplnit všechna pole J.materiál a pole J.montáž nenulovými kladnými číslicemi. V případech, kdy položka
neobsahuje žádný materiál je přípustné, aby pole J.materiál bylo vyplněno nulou. V případech, kdy položka neobsahuje žádnou montáž je přípustné,
aby pole J.montáž bylo vyplněno nulou. Není však přípustné, aby obě pole - J.materiál, J.Montáž byly u jedné položky vyplněny nulou.
Rekapitulace stavby
Název |  |  | Povinný |  | Popis | Typ | Max. počet
atributu |  |  | (A/N) |  |  |  | znaků
Kód |  |  | A |  | Kód stavby | String | 20
Stavba |  |  | A |  | Název stavby | String | 120
Místo |  |  | N |  | Místo stavby | String | 50
Datum |  |  | A |  | Datum vykonaného exportu | Date
KSO |  |  | N |  | Klasifikace stavebního objektu | String | 15
CC-CZ |  |  | N |  | Klasifikace stavbeních děl | String | 15
CZ-CPV |  |  | N |  | Společný slovník pro veřejné zakázky | String | 20
CZ-CPA |  |  | N |  | Klasifikace produkce podle činností | String | 20
Zadavatel |  |  | N |  | Zadavatel zadaní | String | 50
IČ |  |  | N |  | IČ zadavatele zadaní | String | 20
DIČ |  |  | N |  | DIČ zadavatele zadaní | String | 20
Uchazeč |  |  | N |  | Uchazeč veřejné zakázky | String | 50
Projektant |  |  | N |  | Projektant | String | 50
Poznámka |  |  | N |  | Poznámka k zadání | String | 255
Sazba DPH |  |  | A |  | Rekapitulace sazeb DPH u položek soupisů | eGSazbaDph
Základna DPH |  |  | A |  | Základna DPH určena součtem celkové ceny z položek soupisů | Double
Hodnota DPH |  |  | A |  | Hodnota DPH | Double
Cena bez DPH |  |  | A |  | Celková cena bez DPH za celou stavbu. Sčítává se ze všech listů. | Double
Cena s DPH |  |  | A |  | Celková cena s DPH za celou stavbu | Double
Rekapitulace objektů stavby a soupisů prací
Název |  |  | Povinný |  | Popis | Typ | Max. počet
atributu |  |  | (A/N) |  |  |  | znaků
Kód |  |  | A |  | Přebírá se z Rekapitulace stavby | String | 20
Stavba |  |  | A |  | Přebírá se z Rekapitulace stavby | String | 120
Místo |  |  | N |  | Přebírá se z Rekapitulace stavby | String | 50
Datum |  |  | A |  | Přebírá se z Rekapitulace stavby | Date
Zadavatel |  |  | N |  | Přebírá se z Rekapitulace stavby | String | 50
Projektant |  |  | N |  | Přebírá se z Rekapitulace stavby | String | 50
Uchazeč |  |  | N |  | Přebírá se z Rekapitulace stavby | String | 50
Kód |  |  | A |  | Kód objektu | String | 20
Objektu, Soupis prací |  |  | A |  | Název objektu | String | 120
Cena bez DPH |  |  | A |  | Cena bez DPH za daný objekt | Double
Cena s DPH |  |  | A |  | Cena spolu s DPH za daný objekt | Double
Typ |  |  | A |  | Typ zakázky | eGTypZakazky
Krycí list soupisu
Název |  |  | Povinný |  | Popis | Typ | Max. počet
atributu |  |  | (A/N) |  |  |  | znaků
Stavba |  |  | A |  | Přebírá se z Rekapitulace stavby | String | 120
Objekt |  |  | A |  | Kód a název objektu | String | 20 + 120
Soupis |  |  | A |  | Kód a název soupisu | String | 20 + 120
KSO |  |  | N |  | Klasifikace stavebního objektu | String | 15
CC-CZ |  |  | N |  | Klasifikace stavbeních děl | String | 15
CZ-CPV |  |  | N |  | Společný slovník pro veřejné zakázky | String | 20
CZ-CPA |  |  | N |  | Klasifikace produkce podle činností | String | 20
Místo |  |  | N |  | Přebírá se z Rekapitulace stavby | String | 50
Zadavatel |  |  | N |  | Přebírá se z Rekapitulace stavby | String | 50
Uchazeč |  |  | N |  | Přebírá se z Rekapitulace stavby | String | 50
Projektant |  |  | N |  | Přebírá se z Rekapitulace stavby | String | 50
Poznámka |  |  | N |  | Poznámka k soupisu prací | String | 255
Sazba DPH |  |  | A |  | Rekapitulace sazeb DPH na položkách aktuálního soupisu | eGSazbaDph
Základna DPH |  |  | A |  | Základna DPH určena součtem celkové ceny z položek aktuálního soupisu | Double
Hodnota DPH |  |  | A |  | Hodnota DPH | Double
Cena bez DPH |  |  | A |  | Cena bez DPH za daný soupis | Double
Cena s DPH |  |  | A |  | Cena s DPH za daný soupis | Double
Rekapitulace členění soupisu prací
Název |  |  | Povinný |  | Popis | Typ | Max. počet
atributu |  |  | (A/N) |  |  |  | znaků
Stavba |  |  | A |  | Přebírá se z Rekapitulace stavby | String | 120
Objekt |  |  | A |  | Kód a název objektu, přebírá se z Krycího listu soupisu | String | 20 + 120
Soupis |  |  | A |  | Kód a název objektu, přebírá se z Krycího listu soupisu | String | 20 + 120
Místo |  |  | N |  | Přebírá se z Rekapitulace stavby | String | 50
Datum |  |  | A |  | Přebírá se z Rekapitulace stavby | Date
Zadavatel |  |  | N |  | Přebírá se z Rekapitulace stavby | String | 50
Projektant |  |  | N |  | Přebírá se z Rekapitulace stavby | String | 50
Uchazeč |  |  | N |  | Přebírá se z Rekapitulace stavby | String | 50
Kód dílu - Popis |  |  | A |  | Kód a název dílu ze soupisu | String | 20 + 100
Cena celkem |  |  | A |  | Cena celkem za díl ze soupisu | Double
Soupis prací
Název |  |  | Povinný |  | Popis | Typ | Max. počet
atributu |  |  | (A/N) |  |  |  | znaků
Stavba |  |  | A |  | Přebírá se z Rekapitulace stavby | String | 120
Objekt |  |  | A |  | Kód a název objektu | String | 20 + 120
Soupis |  |  | A |  | Přebírá se z Krycího listu soupisu | String | 20 + 120
Místo |  |  | N |  | Přebírá se z Krycího listu soupisu | String | 50
Datum |  |  | A |  | Přebírá se z Krycího listu soupisu | Date
Zadavatel |  |  | N |  | Přebírá se z Krycího listu soupisu | String | 50
Projektant |  |  | N |  | Přebírá se z Krycího listu soupisu | String | 50
Uchazeč |  |  | N |  | Přebírá se z Krycího listu soupisu | String | 50
PČ |  |  | A |  | Pořadové číslo položky soupisu | Long
Typ |  |  | A |  | Typ položky soupisu | eGTypPolozky | 1
Kód |  |  | A |  | Kód položky ze soupisu | String | 20
Popis |  |  | A |  | Popis položky ze soupisu | String | 255
MJ |  |  | A |  | Měrná jednotka položky | String | 10
Množství |  |  | A |  | Množství položky soupisu | Double
J.Cena |  |  | A |  | Jednotková cena položky | Double
Cena celkem |  |  | A |  | Cena celkem vyčíslena jako J.Cena * Množství | Double
Cenová soustava |  |  | N |  | Zařazení položky do cenové soustavy | String | 50
Datová věta
Typ věty |  |  | Hodnota |  | Význam
eGSazbaDPH |  |  | základní |  | Základní sazba DPH
|  |  | snížená |  | Snížená sazba DPH
|  |  | nulová |  | Nulová sazba DPH
|  |  | zákl. přenesená |  | Základní sazba DPH přenesená
|  |  | sníž. přenesená |  | Snížená sazba DPH přenesená
eGTypZakazky |  |  | STA |  | Stavební objekt
|  |  | PRO |  | Provozní soubor
|  |  | ING |  | Inženýrský objekt
|  |  | VON |  | Vedlejší a ostatní náklady
|  |  | OST |  | Ostatní náklady
eGTypPolozky |  |  | 1 |  | Položka typu HSV
|  |  | 2 |  | Položka typu PSV
|  |  | 3 |  | Položka typu M
|  |  | 4 |  | Položka typu OST