## Rekapitulace
EstiCon | Firma:
Rekapitulace ceny
Stavba: 17 025 - VÝSTAVBA CHODNÍKŮ, STEZEK podél silnic 11/121a 111/12148, Votice-Beztahov I. etapa + VO
| Celková cena bez DPH: | 0
| Celková cena s DPH: | 0
Objekt | Popis | Cena bez DPH | DPH | Cena s DPH
D.1.1 | CYKLOSTEZKA | 0 | 0 | 0
D.1.2 | CHODNÍK / BUS | 0 | 0 | 0
D.4.1 | CYKLOSTEZKA - Veřejné osvětlení | 0 | 0 | 0
D.4.2 | CHODNÍK / BUS - Veřejné osvětlení | 0 | 0 | 0
VRN | VEDLEJŠÍ A OSTATNÍ ROZPOČTOVÉ NÁKLADY | 0 | 0 | 0

## D.1.1
EstiCon |  |  |  | Firma: | [5 empty] | 3
Soupis prací objektu
S | Stavba: | 17 025 |  | VÝSTAVBA CHODNÍKŮ, STEZEK podél silnic 11/121a 111/12148, Votice-Beztahov I. etapa + VO |  |  | D.1.1 | 0 | 0 | 2
O | Rozpočet: | D.1.1 |  | CYKLOSTEZKA |  |  |  |  | 0.15 | 2
Typ | Poř. číslo | Kód položky | Varianta | Název Položky | MJ | Množství | Cena |  | 0.21
[7 empty] | Jednotková | Celkem
0 | 1 | 2 | 3 | 4 | 5 | 6 | 7 | 8
SD |  | 0141 |  | SKLÁDKOVNÉ |  |  |  | 0
P | 1 | 014101 | HOR | POPLATKY ZA SKLÁDKU - VÝKOPÁVKY A ODKOPÁVKY | M3 | 167.05 | 0 | 0 | 0 | 3
PP
VV |  |  |  | POLOŽKA [!12393xODKOPAVKY] = 36,910 [B]
VV |  |  |  | POLOŽKA [!13293xVYKOPYxRYHY] = 130,140 [A]
VV |  |  |  | Celkové množství = 167,050
TS |  |  |  | zahrnuje veškeré poplatky provozovateli skládky související s uložením odpadu na skládce.
P | 2 | 014101 | ORN | POPLATKY ZA SKLÁDKU - ORNICE | M3 | 17.933 | 0 | 0 | 0 | 3
PP
VV |  |  |  | Položka [!12110xORNICE] = 17,933 [A]
VV |  |  |  | Celkové množství = 17,933
TS |  |  |  | zahrnuje veškeré poplatky provozovateli skládky související s uložením odpadu na skládce.
P | 3 | 014102 | ASF | POPLATKY ZA SKLÁDKU - ŽIVICE (VČETNĚ VYBOURANÝCH PODKLADŮ) | T | 92.454 | 0 | 0 | 0 | 3
PP
VV |  |  |  | Položka [!11343xASFsPODKLADEM] * (1 - [!NebezpecnyOdpad] ) * [!ObjHmASF] = 92,454 [C]
VV |  |  |  | Celkové množství = 92,454
TS |  |  |  | zahrnuje veškeré poplatky provozovateli skládky související s uložením odpadu na skládce.
P | 4 | 014102 | BET | POPLATKY ZA SKLÁDKU - BETON VČETNĚ PODKLADŮ | T | 44.138 | 0 | 0 | 0 | 3
PP
VV |  |  |  | POLOŽKA [!11315xKrytBET] * [!ObjHmBET] = 11,500 [D]
VV |  |  |  | POLOŽKA [!11352xObrubyBET] * 0,25 = 30,798 [B]
VV |  |  |  | POLOŽKA [!969246] * 0,50 = 1,000 [M]
VV |  |  |  | POLOŽKA [!969258] * 0,56 = 0,840 [K]
VV |  |  |  | Celkové množství = 44,138
TS |  |  |  | zahrnuje veškeré poplatky provozovateli skládky související s uložením odpadu na skládce.
P | 5 | 014132 | NO | POPLATKY ZA SKLÁDKU TYP S-NO (NEBEZPEČNÝ ODPAD) - ŽIVICE | T | 4.866 | 0 | 0 | 0 | 3
PP
VV |  |  |  | Položka [!11343xASFsPODKLADEM] * ([!NebezpecnyOdpad] ) * [!ObjHmASF] = 4,866 [C]
VV |  |  |  | Celkové množství = 4,866
TS |  |  |  | zahrnuje veškeré poplatky provozovateli skládky související s uložením odpadu na skládce.
SD |  | 029 |  | OSTATNÍ POŽADAVKY |  |  |  | 0
P | 6 | 02971 | HUT | OSTAT POŽADAVKY - GEOTECHNICKÝ MONITORING NA POVRCHU | KPL | 1 | 0 | 0 | 0 | 3
PP |  |  |  | STATICKÉ HUTNÍCÍ ZKOUŠKY (ZAPOČÍTÁVAJÍ SE POUZE ZKOUŠKY PROKAZUJÍCÍ POŽADOVANÉ VLASTNOSTI PLÁNĚ)
VV |  |  |  | HUTNÍCÍ ZKOUŠKA 1 = 1,000 [A]
VV |  |  |  | Celkové množství = 1,000
TS |  |  |  | zahrnuje veškeré náklady spojené s objednatelem požadovanými pracemi
SD |  | 1131 |  | ODSTRANĚNÍ KRYTŮ |  |  |  | 0
P | 7 | 11315 | BET | ODSTRANĚNÍ KRYTU ZPEVNĚNÝCH PLOCH Z BETONU | M3 | 5 | 0 | 0 | 0 | 3
PP
VV |  |  |  | ODSTRANĚNÍ BET DESKY 5 = 5,000 [A]
VV |  |  |  | Celkové množství = 5,000
TS |  |  |  | Položka zahrnuje veškerou manipulaci s vybouranou sutí a s vybouranými hmotami vč. uložení na skládku. Nezahrnuje poplatek za skládku, který se vykazuje v položce 0141** (s výjimkou malého množství bouraného materiálu, kde je možné poplatek zahrnout do jednotkové ceny bourání – tento fakt musí být uveden v doplňujícím textu k položce).
SD |  | 1134 |  | ODSTRANĚNÍ KRYTŮ I S PODKLADEM |  |  |  | 0
P | 8 | 11343 | ASF | ODSTRAN KRYTU ZPEVNĚNÝCH PLOCH S ASFALT POJIVEM VČET PODKLADU | M3 | 40.55 | 0 | 0 | 0 | 3
PP |  |  |  | odvoz a likvidace na trvalé skládce
VV |  |  |  | Odstranění živičné plochy 0,12 * 126,72 = 15,206 [A]
VV |  |  |  | Odstranění živičné plochy - podklad 0,20 * 126,72 = 25,344 [B]
VV |  |  |  | Celkové množství = 40,550
TS |  |  |  | Položka zahrnuje veškerou manipulaci s vybouranou sutí a s vybouranými hmotami vč. uložení na skládku. Nezahrnuje poplatek za skládku, který se vykazuje v položce 0141** (s výjimkou malého množství bouraného materiálu, kde je možné poplatek zahrnout do jednotkové ceny bourání – tento fakt musí být uveden v doplňujícím textu k položce).
SD |  | 1135 |  | VYTRHÁNÍ OBRUB |  |  |  | 0
P | 9 | 11352 | BET | ODSTRANĚNÍ CHODNÍKOVÝCH A SILNIČNÍCH OBRUBNÍKŮ BETONOVÝCH | M | 123.19 | 0 | 0 | 0 | 3
PP
VV |  |  |  | Betonové obrubníky 123,19 = 123,190 [A]
VV |  |  |  | Celkové množství = 123,190
TS |  |  |  | Položka zahrnuje veškerou manipulaci s vybouranou sutí a s vybouranými hmotami vč. uložení na skládku. Nezahrnuje poplatek za skládku, který se vykazuje v položce 0141** (s výjimkou malého množství bouraného materiálu, kde je možné poplatek zahrnout do jednotkové ceny bourání – tento fakt musí být uveden v doplňujícím textu k položce).
SD |  | 121 |  | ORNICE |  |  |  | 0
P | 10 | 12110 | ORN | SEJMUTÍ ORNICE NEBO LESNÍ PŮDY | M3 | 17.933 | 0 | 0 | 0 | 3
PP
VV |  |  |  | SEJMUTÍ ORNICE 0,15 * 402,71 = 60,407 [A]
VV |  |  |  | ZŮSTÁVÁ NA STAVBĚ -42,474 = -42,474 [B]
VV |  |  |  | Celkové množství = 17,933
TS |  |  |  | položka zahrnuje sejmutí ornice bez ohledu na tloušťku vrstvy a její vodorovnou dopravu nezahrnuje uložení na trvalou skládku
P | 11 | 121105 |  | SEJMUTÍ ORNICE NEBO LESNÍ PŮDY S ODVOZEM DO 8KM | M3 | 42.474 | 0 | 0 | 0 | 3
PP |  |  |  | DOPRAVA A ULOŽENÍ NA MEZISKLÁDKU KE ZPĚTNÉMU UŽITÍ
VV |  |  |  | Ohumusování a osetí 0,15 * [!18241xOHUMUSOVANI] = 42,474 [A]
VV |  |  |  | Celkové množství = 42,474
TS |  |  |  | položka zahrnuje sejmutí ornice bez ohledu na tloušťku vrstvy a její vodorovnou dopravu nezahrnuje uložení na trvalou skládku
P | 12 | 12110B |  | SEJMUTÍ ORNICE NEBO LESNÍ PŮDY - DOPRAVA | M3KM | 358.66 | 0 | 0 | 0 | 3
PP
VV |  |  |  | Přebytečná ornice [!12110xORNICE] * [!SKLVZD] = 358,660 [A]
VV |  |  |  | Celkové množství = 358,660
TS |  |  |  | Položka zahrnuje samostatnou dopravu zeminy. Množství se určí jako součin kubatutry [m3] a požadované vzdálenosti [km].
SD |  | 123 |  | ODKOPÁVKY |  |  |  | 0
P | 13 | 12393 | HOR | ODKOP PRO SPOD STAVBU SILNIC A ŽELEZNIC TŘ. III | M3 | 36.91 | 0 | 0 | 0 | 3
PP
VV |  |  |  | SANACE 0,20 * 325,40 = 65,080 [B]
VV |  |  |  | ZŮSTÁVÁ NA STAVBĚ -28,17 = -28,170 [D]
VV |  |  |  | = 36,910
TS |  |  |  | položka zahrnuje: - vodorovná a svislá doprava, přemístění, přeložení, manipulace s výkopkem - kompletní provedení vykopávky nezapažené i zapažené - ošetření výkopiště po celou dobu práce v něm vč. klimatických opatření - ztížení vykopávek v blízkosti podzemního vedení, konstrukcí a objektů vč. jejich dočasného zajištění - ztížení pod vodou, v okolí výbušnin, ve stísněných prostorech a pod. - těžení po vrstvách, pásech a po jiných nutných částech (figurách) - čerpání vody vč. čerpacích jímek, potrubí a pohotovostní čerpací soupravy (viz ustanovení k pol. 1151,2) - potřebné snížení hladiny podzemní vody - těžení a rozpojování jednotlivých balvanů - vytahování a nošení výkopku - svahování a přesvah. svahů do konečného tvaru, výměna hornin v podloží a v pláni znehodnocené klimatickými vlivy - eventuelně nutné druhotné rozpojení odstřelené horniny - ruční vykopávky, odstranění kořenů a napadávek - pažení, vzepření a rozepření vč. přepažování (vyjma štětových stěn) - úpravu, ochranu a očištění dna, základové spáry, stěn a svahů - zhutnění podloží, případně i svahů vč. svahování - zřízení stupňů v podloží a lavic na svazích, není-li pro tyto práce zřízena samostatná položka - udržování výkopiště a jeho ochrana proti vodě - odvedení nebo obvedení vody v okolí výkopiště a ve výkopišti - třídění výkopku - veškeré pomocné konstrukce umožňující provedení vykopávky (příjezdy, sjezdy, nájezdy, lešení, podpěr. konstr., přemostění, zpevněné plochy, zakrytí a pod.) - nezahrnuje uložení zeminy (na skládku, do násypu) ani poplatky za skládku, vykazují se v položce č.0141**
P | 14 | 123935 |  | ODKOP PRO SPOD STAVBU SILNIC A ŽELEZNIC TŘ. III, ODVOZ DO 8KM | M3 | 28.17 | 0 | 0 | 0 | 3
PP
VV |  |  |  | Přesun v rámci stavby pro zásypy 28,17 = 28,170 [A]
VV |  |  |  | Celkové množství = 28,170
TS |  |  |  | položka zahrnuje: - vodorovná a svislá doprava, přemístění, přeložení, manipulace s výkopkem - kompletní provedení vykopávky nezapažené i zapažené - ošetření výkopiště po celou dobu práce v něm vč. klimatických opatření - ztížení vykopávek v blízkosti podzemního vedení, konstrukcí a objektů vč. jejich dočasného zajištění - ztížení pod vodou, v okolí výbušnin, ve stísněných prostorech a pod. - těžení po vrstvách, pásech a po jiných nutných částech (figurách) - čerpání vody vč. čerpacích jímek, potrubí a pohotovostní čerpací soupravy (viz ustanovení k pol. 1151,2) - potřebné snížení hladiny podzemní vody - těžení a rozpojování jednotlivých balvanů - vytahování a nošení výkopku - svahování a přesvah. svahů do konečného tvaru, výměna hornin v podloží a v pláni znehodnocené klimatickými vlivy - eventuelně nutné druhotné rozpojení odstřelené horniny - ruční vykopávky, odstranění kořenů a napadávek - pažení, vzepření a rozepření vč. přepažování (vyjma štětových stěn) - úpravu, ochranu a očištění dna, základové spáry, stěn a svahů - zhutnění podloží, případně i svahů vč. svahování - zřízení stupňů v podloží a lavic na svazích, není-li pro tyto práce zřízena samostatná položka - udržování výkopiště a jeho ochrana proti vodě - odvedení nebo obvedení vody v okolí výkopiště a ve výkopišti - třídění výkopku - veškeré pomocné konstrukce umožňující provedení vykopávky (příjezdy, sjezdy, nájezdy, lešení, podpěr. konstr., přemostění, zpevněné plochy, zakrytí a pod.) - nezahrnuje uložení zeminy (na skládku, do násypu) ani poplatky za skládku, vykazují se v položce č.0141**
SD |  | 125 |  | ODKOPÁVKY V ZEMNÍKU |  |  |  | 0
P | 15 | 125735 | ORN | VYKOPÁVKY ZE ZEMNÍKŮ A SKLÁDEK TŘ. I, ODVOZ DO 8KM | M3 | 42.474 | 0 | 0 | 0 | 3
PP
VV |  |  |  | ORNICE PRO ZPĚTNÉ OHUMUSOVÁNÍ 0,15 * [!18241xOHUMUSOVANI] = 42,474 [A]
VV |  |  |  | Celkové množství = 42,474
TS |  |  |  | položka zahrnuje: - vodorovná a svislá doprava, přemístění, přeložení, manipulace s výkopkem - kompletní provedení vykopávky nezapažené i zapažené - ošetření výkopiště po celou dobu práce v něm vč. klimatických opatření - ztížení vykopávek v blízkosti podzemního vedení, konstrukcí a objektů vč. jejich dočasného zajištění - ztížení pod vodou, v okolí výbušnin, ve stísněných prostorech a pod. - příplatek za lepivost - těžení po vrstvách, pásech a po jiných nutných částech (figurách) - čerpání vody vč. čerpacích jímek, potrubí a pohotovostní čerpací soupravy (viz ustanovení k pol. 1151,2) - potřebné snížení hladiny podzemní vody - těžení a rozpojování jednotlivých balvanů - vytahování a nošení výkopku - ruční vykopávky, odstranění kořenů a napadávek - pažení, vzepření a rozepření vč. přepažování (vyjma štětových stěn) - úpravu, ochranu a očištění dna, základové spáry, stěn a svahů - udržování výkopiště a jeho ochrana proti vodě - odvedení nebo obvedení vody v okolí výkopiště a ve výkopišti - třídění výkopku - veškeré pomocné konstrukce umožňující provedení vykopávky (příjezdy, sjezdy, nájezdy, lešení, podpěr. konstr., přemostění, zpevněné plochy, zakrytí a pod.) položka nezahrnuje: - práce spojené s otvírkou zemníku
SD |  | 132 |  | VÝKOPY - RÝHY |  |  |  | 0
P | 16 | 13293 | HOR | HLOUBENÍ RÝH ŠÍŘ DO 2M PAŽ I NEPAŽ TŘ. III | M3 | 130.14 | 0 | 0 | 0 | 3
PP
VV |  |  |  | VÝKOPY 79,70 + 21,2 = 100,900 [B]
VV |  |  |  | ODVODNĚNÍ 2,24 + 7 = 9,240 [C]
VV |  |  |  | STL 20 = 20,000 [D]
VV |  |  |  | Celkové množství = 130,140
TS |  |  |  | položka zahrnuje: - vodorovná a svislá doprava, přemístění, přeložení, manipulace s výkopkem - kompletní provedení vykopávky nezapažené i zapažené - ošetření výkopiště po celou dobu práce v něm vč. klimatických opatření - ztížení vykopávek v blízkosti podzemního vedení, konstrukcí a objektů vč. jejich dočasného zajištění - ztížení pod vodou, v okolí výbušnin, ve stísněných prostorech a pod. - těžení po vrstvách, pásech a po jiných nutných částech (figurách) - čerpání vody vč. čerpacích jímek, potrubí a pohotovostní čerpací soupravy (viz ustanovení k pol. 1151,2) - potřebné snížení hladiny podzemní vody - těžení a rozpojování jednotlivých balvanů - vytahování a nošení výkopku - svahování a přesvah. svahů do konečného tvaru, výměna hornin v podloží a v pláni znehodnocené klimatickými vlivy - eventuelně nutné druhotné rozpojení odstřelené horniny - ruční vykopávky, odstranění kořenů a napadávek - pažení, vzepření a rozepření vč. přepažování (vyjma štětových stěn) - úpravu, ochranu a očištění dna, základové spáry, stěn a svahů - odvedení nebo obvedení vody v okolí výkopiště a ve výkopišti - třídění výkopku - veškeré pomocné konstrukce umožňující provedení vykopávky (příjezdy, sjezdy, nájezdy, lešení, podpěr. konstr., přemostění, zpevněné plochy, zakrytí a pod.) - nezahrnuje uložení zeminy (na skládku, do násypu) ani poplatky za skládku, vykazují se v položce č.0141**
SD |  | 171 |  | NÁSYPY |  |  |  | 0
P | 17 | 17180 | G3F | ULOŽENÍ SYPANINY DO NÁSYPŮ Z NAKUPOVANÝCH MATERIÁLŮ - G3 G-F | M3 | 99.83 | 0 | 0 | 0 | 3
PP |  |  |  | G3 G-F
VV |  |  |  | NÝSYP 99,83 = 99,830 [A]
VV |  |  |  | Celkové množství = 99,830
TS |  |  |  | položka zahrnuje: - kompletní provedení zemní konstrukce (násypového tělesa včetně aktivní zóny) včetně nákupu a dopravy materiálu dle zadávací dokumentace - úprava ukládaného materiálu vlhčením, tříděním, promícháním nebo vysoušením, příp. jiné úpravy za účelem zlepšení jeho mech. vlastností - hutnění i různé míry hutnění - ošetření úložiště po celou dobu práce v něm vč. klimatických opatření - ztížení v okolí vedení, konstrukcí a objektů a jejich dočasné zajištění - ztížení provádění vč. hutnění ve ztížených podmínkách a stísněných prostorech - ztížené ukládání sypaniny pod vodu - ukládání po vrstvách a po jiných nutných částech (figurách) vč. dosypávek - spouštění a nošení materiálu - výměna částí zemní konstrukce znehodnocené klimatickými vlivy - ruční hutnění a výplň jam a prohlubní v podloží - úprava, očištění, ochrana a zhutnění podloží - svahování, hutnění a uzavírání povrchů svahů - zřízení lavic na svazích - udržování úložiště a jeho ochrana proti vodě - odvedení nebo obvedení vody v okolí úložiště a v úložišti - veškeré pomocné konstrukce umožňující provedení zemní konstrukce (příjezdy, sjezdy, nájezdy, lešení, podpěrné konstrukce, přemostění, zpevněné plochy, zakrytí a pod.)
SD |  | 174 |  | ZÁSYPY |  |  |  | 0
P | 18 | 17411 |  | ZÁSYP JAM A RÝH ZEMINOU SE ZHUTNĚNÍM | M3 | 28.17 | 0 | 0 | 0 | 3
PP
VV |  |  |  | ZPĚTNÝ ZÁSYP [!123935] = 28,170 [A]
VV |  |  |  | Celkové množství = 28,170
TS |  |  |  | položka zahrnuje: - kompletní provedení zemní konstrukce vč. výběru vhodného materiálu - úprava ukládaného materiálu vlhčením, tříděním, promícháním nebo vysoušením, příp. jiné úpravy za účelem zlepšení jeho mech. vlastností - hutnění i různé míry hutnění - ošetření úložiště po celou dobu práce v něm vč. klimatických opatření - ztížení v okolí vedení, konstrukcí a objektů a jejich dočasné zajištění - ztížení provádění vč. hutnění ve ztížených podmínkách a stísněných prostorech - ztížené ukládání sypaniny pod vodu - ukládání po vrstvách a po jiných nutných částech (figurách) vč. dosypávek - spouštění a nošení materiálu - výměna částí zemní konstrukce znehodnocené klimatickými vlivy - ruční hutnění - udržování úložiště a jeho ochrana proti vodě - odvedení nebo obvedení vody v okolí úložiště a v úložišti - veškeré pomocné konstrukce umožňující provedení zemní konstrukce (příjezdy, sjezdy, nájezdy, lešení, podpěrné konstrukce, přemostění, zpevněné plochy, zakrytí a pod.)
P | 19 | 17481 | ŠD | ZÁSYP JAM A RÝH Z NAKUPOVANÝCH MATERIÁLŮ | M3 | 10 | 0 | 0 | 0 | 3
PP
VV |  |  |  | STL 10 = 10,000 [A]
VV |  |  |  | Celkové množství = 10,000
TS |  |  |  | položka zahrnuje: - kompletní provedení zemní konstrukce včetně nákupu a dopravy materiálu dle zadávací dokumentace - úprava ukládaného materiálu vlhčením, tříděním, promícháním nebo vysoušením, příp. jiné úpravy za účelem zlepšení jeho mech. vlastností - hutnění i různé míry hutnění - ošetření úložiště po celou dobu práce v něm vč. klimatických opatření - ztížení v okolí vedení, konstrukcí a objektů a jejich dočasné zajištění - ztížení provádění vč. hutnění ve ztížených podmínkách a stísněných prostorech - ztížené ukládání sypaniny pod vodu - ukládání po vrstvách a po jiných nutných částech (figurách) vč. dosypávek - spouštění a nošení materiálu - výměna částí zemní konstrukce znehodnocené klimatickými vlivy - udržování úložiště a jeho ochrana proti vodě - odvedení nebo obvedení vody v okolí úložiště a v úložišti - veškeré pomocné konstrukce umožňující provedení zemní konstrukce (příjezdy, sjezdy, nájezdy, lešení, podpěrné konstrukce, přemostění, zpevněné plochy, zakrytí a pod.)
SD |  | 175 |  | OBSYPY |  |  |  | 0
P | 20 | 17581 | P | OBSYP POTRUBÍ A OBJEKTŮ Z NAKUPOVANÝCH MATERIÁLŮ - PÍSEK | M3 | 26.239 | 0 | 0 | 0 | 3
PP
VV |  |  |  | VO 0,065 * 139,52 = 9,069 [A]
VV |  |  |  | ODVODNĚNÍ 0,17 + 7 = 7,170 [E]
VV |  |  |  | STL 10 = 10,000 [B]
VV |  |  |  | Celkové množství = 26,239
TS |  |  |  | položka zahrnuje: - kompletní provedení zemní konstrukce včetně nákupu a dopravy materiálu dle zadávací dokumentace - úprava ukládaného materiálu vlhčením, tříděním, promícháním nebo vysoušením, příp. jiné úpravy za účelem zlepšení jeho mech. vlastností - hutnění i různé míry hutnění - ošetření úložiště po celou dobu práce v něm vč. klimatických opatření - ztížení v okolí vedení, konstrukcí a objektů a jejich dočasné zajištění - ztížení provádění vč. hutnění ve ztížených podmínkách a stísněných prostorech - ztížené ukládání sypaniny pod vodu - ukládání po vrstvách a po jiných nutných částech (figurách) vč. dosypávek - spouštění a nošení materiálu - výměna částí zemní konstrukce znehodnocené klimatickými vlivy - ruční hutnění a výplň jam a prohlubní v podloží - úprava, očištění, ochrana a zhutnění podloží - svahování, hutnění a uzavírání povrchů svahů - zřízení lavic na svazích - udržování úložiště a jeho ochrana proti vodě - odvedení nebo obvedení vody v okolí úložiště a v úložišti - veškeré pomocné konstrukce umožňující provedení zemní konstrukce (příjezdy, sjezdy, nájezdy, lešení, podpěrné konstrukce, přemostění, zpevněné plochy, zakrytí a pod.) - zemina vytlačená potrubím o DN do 180mm se od kubatury obsypů neodečítá
P | 21 | 17581 | ŠD | OBSYP POTRUBÍ A OBJEKTŮ Z NAKUPOVANÝCH MATERIÁLŮ - ŠTĚRKODRŤ | M3 | 10.8 | 0 | 0 | 0 | 3
PP
VV |  |  |  | ŠD 10,8 = 10,800 [A]
VV |  |  |  | Celkové množství = 10,800
TS |  |  |  | položka zahrnuje: - kompletní provedení zemní konstrukce včetně nákupu a dopravy materiálu dle zadávací dokumentace - úprava ukládaného materiálu vlhčením, tříděním, promícháním nebo vysoušením, příp. jiné úpravy za účelem zlepšení jeho mech. vlastností - hutnění i různé míry hutnění - ošetření úložiště po celou dobu práce v něm vč. klimatických opatření - ztížení v okolí vedení, konstrukcí a objektů a jejich dočasné zajištění - ztížení provádění vč. hutnění ve ztížených podmínkách a stísněných prostorech - ztížené ukládání sypaniny pod vodu - ukládání po vrstvách a po jiných nutných částech (figurách) vč. dosypávek - spouštění a nošení materiálu - výměna částí zemní konstrukce znehodnocené klimatickými vlivy - ruční hutnění a výplň jam a prohlubní v podloží - úprava, očištění, ochrana a zhutnění podloží - svahování, hutnění a uzavírání povrchů svahů - zřízení lavic na svazích - udržování úložiště a jeho ochrana proti vodě - odvedení nebo obvedení vody v okolí úložiště a v úložišti - veškeré pomocné konstrukce umožňující provedení zemní konstrukce (příjezdy, sjezdy, nájezdy, lešení, podpěrné konstrukce, přemostění, zpevněné plochy, zakrytí a pod.) - zemina vytlačená potrubím o DN do 180mm se od kubatury obsypů neodečítá
SD |  | 18 |  | OHUMUSOVÁNÍ A OSETÍ |  |  |  | 0
P | 22 | 18214 |  | ÚPRAVA POVRCHŮ SROVNÁNÍM ÚZEMÍ V TL DO 0,25M | M2 | 283.16 | 0 | 0 | 0 | 3
PP
VV |  |  |  | Ohumusování a osetí [!18241xOHUMUSOVANI] = 283,160 [A]
TS |  |  |  | položka zahrnuje srovnání výškových rozdílů terénu
P | 23 | 18232 |  | ROZPROSTŘENÍ ORNICE V ROVINĚ V TL DO 0,15M | M2 | 283.16 | 0 | 0 | 0 | 3
PP
VV |  |  |  | Ohumusování a osetí [!18241xOHUMUSOVANI] = 283,160 [A]
TS |  |  |  | položka zahrnuje: nutné přemístění ornice z dočasných skládek vzdálených do 50m rozprostření ornice v předepsané tloušťce v rovině a ve svahu do 1:5
P | 24 | 18241 |  | ZALOŽENÍ TRÁVNÍKU RUČNÍM VÝSEVEM | M2 | 283.16 | 0 | 0 | 0 | 3
PP
VV |  |  |  | Založení trávníku 283,16 = 283,160 [A]
VV |  |  |  | Celkové množství = 283,160
TS |  |  |  | Zahrnuje dodání předepsané travní směsi, její výsev na ornici, zalévání, první pokosení, to vše bez ohledu na sklon terénu
P | 25 | 18247 |  | OŠETŘOVÁNÍ TRÁVNÍKU | M2 | 283.16 | 0 | 0 | 0 | 3
PP
VV |  |  |  | Ohumusování a osetí [!18241xOHUMUSOVANI] = 283,160 [A]
TS |  |  |  | Zahrnuje pokosení se shrabáním, naložení shrabků na dopravní prostředek, s odvozem a se složením, to vše bez ohledu na sklon terénu zahrnuje nutné zalití a hnojení
P | 26 | 18331 |  | SADOVNICKÉ OBDĚLÁNÍ PŮDY | M2 | 283.16 | 0 | 0 | 0 | 3
PP
VV |  |  |  | Ohumusování a osetí [!18241xOHUMUSOVANI] = 283,160 [A]
TS |  |  |  | položka zahrnuje strojové obdělání nejsvrchnější vrstvy půdy původního horizontu nebo nově rozprostřené vrchní vrstvy půdy, dále zahrnuje urovnání pozemku, zejména základní výškové úpravy terénu tak, aby povrch podkladu byl bez prohlubní a výstupků
P | 27 | 18351 |  | CHEMICKÉ ODPLEVELENÍ | M2 | 283.16 | 0 | 0 | 0 | 3
PP
VV |  |  |  | Ohumusování a osetí [!18241xOHUMUSOVANI] = 283,160 [A]
TS |  |  |  | položka zahrnuje celoplošný postřik a chemickou likvidace nežádoucích rostlin nebo jejích částí a zabránění jejich dalšímu růstu na urovnaném volném terénu
P | 28 | 18600 |  | ZALÉVÁNÍ VODOU | M3 | 14.158 | 0 | 0 | 0 | 3
PP
VV |  |  |  | Ohumusování a osetí 0,05 * [!18241xOHUMUSOVANI] = 14,158 [A]
TS |  |  |  | položka zahrnuje veškerý materiál, výrobky a polotovary, včetně mimostaveništní a vnitrostaveništní dopravy (rovněž přesuny), včetně naložení a složení, případně s uložením
SD |  | 181 |  | ÚPRAVA PLÁNĚ |  |  |  | 0
P | 29 | 18120 |  | ÚPRAVA PLÁNĚ SE ZHUTNĚNÍM V HORNINĚ TŘ. II | M2 | 348.28 | 0 | 0 | 0 | 3
PP
VV |  |  |  | ÚPRAVA PLÁNĚ SE ZHUTNĚNÍM POD SANACE 325,4 = 325,400 [A]
VV |  |  |  | ODVODNĚNÍ 5,28 = 5,280 [B]
VV |  |  |  | ZEĎ 2,2 * 8 = 17,600 [C]
VV |  |  |  | Celkové množství = 348,280
TS |  |  |  | položka zahrnuje úpravu pláně včetně vyrovnání výškových rozdílů. Míru zhutnění určuje projekt.
SD |  | 184 |  | STROMY A KEŘE |  |  |  | 0
P | 30 | 18481 |  | OCHRANA STROMŮ BEDNĚNÍM | M2 | 6 | 0 | 0 | 0 | 3
PP
VV |  |  |  | Ochrana stromů 1 * ( 4 * 0,75 * 2 ) = 6,000 [A]
VV |  |  |  | Celkové množství = 6,000
TS |  |  |  | položka zahrnuje veškerý materiál, výrobky a polotovary, včetně mimostaveništní a vnitrostaveništní dopravy (rovněž přesuny), včetně naložení a složení, případně s uložením
SD |  | 21 |  | ÚPRAVA PODLOŽÍ |  |  |  | 0
P | 31 | 21331 |  | DRENÁŽNÍ VRSTVY Z BETONU MEZEROVITÉHO (DRENÁŽNÍHO) | M3 | 1.6 | 0 | 0 | 0 | 3
PP
VV |  |  |  | MEZEROVITÝ BETON 1,6 = 1,600 [A]
VV |  |  |  | Celkové množství = 1,600
TS |  |  |  | Položka zahrnuje: - dodávku předepsaného materiálu pro drenážní vrstvu, včetně mimostaveništní a vnitrostaveništní dopravy - provedení drenážní vrstvy předepsaných rozměrů a předepsaného tvaru
SD |  | 212 |  | TRATIVODY |  |  |  | 0
P | 32 | 21263 |  | TRATIVODY KOMPLET Z TRUB Z PLAST HMOT DN DO 150MM | M | 12 | 0 | 0 | 0 | 3
PP
VV |  |  |  | TRATIVODY KOMPLET Z TRUB Z PLAST HMOT DN DO 160MM 12 = 12,000 [A]
VV |  |  |  | Celkové množství = 12,000
TS |  |  |  | Položka platí pro kompletní konstrukce trativodů a zahrnuje zejména: - výkop rýhy předepsaného tvaru v dané třídě těžitelnosti, výplň, zásyp trativodu včetně dopravy, uložení přebytečného materiálu, dodávky předepsaného materiálu pro výplň a zásyp - zřízení spojovací vrstvy - zřízení podkladu a lože trativodu z předepsaného materiálu - dodávka a uložení trativodu předepsaného materiálu a profilu - obsyp trativodu předepsaným materiálem - ukončení trativodu zaústěním do potrubí nebo vodoteče, případně vybudování ukončujícího objektu (kapličky) dle VL - veškerý materiál, výrobky a polotovary, včetně mimostaveništní a vnitrostaveništní dopravy - nezahrnuje opláštění z geotextilie, fólie
SD |  | 214 |  | SANAČNÍ A KONSOLIDAČNÍ VRSTVY |  |  |  | 0
P | 33 | 21450 |  | SANAČNÍ VRSTVY Z KAMENIVA | M3 | 65.08 | 0 | 0 | 0 | 3
PP
VV |  |  |  | SANACE ŠD 32/63 TL. 200mm 0,20 * 325,40 = 65,080 [C]
VV |  |  |  | Celkové množství = 65,080
TS |  |  |  | položka zahrnuje dodávku předepsaného kameniva, mimostaveništní a vnitrostaveništní dopravu a jeho uložení není-li v zadávací dokumentaci uvedeno jinak, jedná se o nakupovaný materiál
P | 34 | 21461 | SEP | SEPARAČNÍ GEOTEXTILIE | M2 | 357.94 | 0 | 0 | 0 | 3
PP |  |  |  | separační geotextílie min. 400g/m2, netkaná textílie-CBR > 3 kN, odolnost proti proražení < 10 mm, tažnost > 50 %
VV |  |  |  | SANACE 1,1 * 325,4 = 357,940 [A]
VV |  |  |  | Celkové množství = 357,940
TS |  |  |  | Položka zahrnuje: - dodávku předepsané geotextilie - úpravu, očištění a ochranu podkladu - přichycení k podkladu, případně zatížení - úpravy spojů a zajištění okrajů - úpravy pro odvodnění - nutné přesahy - mimostaveništní a vnitrostaveništní dopravu
SD |  | 27 |  | ZÁKLADY |  |  |  | 0
P | 35 | 27231 |  | ZÁKLADY Z PROSTÉHO BETONU | M3 | 2.18 | 0 | 0 | 0 | 3
PP
VV |  |  |  | BETONOVÉ LOŽE C12/15 odvodnění 0,42 = 0,420 [A]
VV |  |  |  | BETONOVÉ LOŽE C12/15 pod zeď 0,22 * 8 = 1,760 [B]
VV |  |  |  | Celkové množství = 2,180
TS |  |  |  | - dodání čerstvého betonu (betonové směsi) požadované kvality, jeho uložení do požadovaného tvaru při jakékoliv hustotě výztuže, konzistenci čerstvého betonu a způsobu hutnění, ošetření a ochranu betonu, - zhotovení nepropustného, mrazuvzdorného betonu a betonu požadované trvanlivosti a vlastností, - užití potřebných přísad a technologií výroby betonu, - zřízení pracovních a dilatačních spar, včetně potřebných úprav, výplně, vložek, opracování, očištění a ošetření, - bednění požadovaných konstr. (i ztracené) s úpravou dle požadované kvality povrchu betonu, včetně odbedňovacích a odskružovacích prostředků, - podpěrné konstr. (skruže) a lešení všech druhů pro bednění, uložení čerstvého betonu, výztuže a doplňkových konstr., vč. požadovaných otvorů, ochranných a bezpečnostních opatření a základů těchto konstrukcí a lešení, - vytvoření kotevních čel, kapes, nálitků, a sedel, - zřízení všech požadovaných otvorů, kapes, výklenků, prostupů, dutin, drážek a pod., vč. ztížení práce a úprav kolem nich, - úpravy pro osazení výztuže, doplňkových konstrukcí a vybavení, - úpravy povrchu pro položení požadované izolace, povlaků a nátěrů, případně vyspravení, - ztížení práce u kabelových a injektážních trubek a ostatních zařízení osazovaných do betonu, - konstrukce betonových kloubů, upevnění kotevních prvků a doplňkových konstrukcí, - nátěry zabraňující soudržnost betonu a bednění, - výplň, těsnění a tmelení spar a spojů, - opatření povrchů betonu izolací proti zemní vlhkosti v částech, kde přijdou do styku se zeminou nebo kamenivem, - případné zřízení spojovací vrstvy u základů, - úpravy pro osazení zařízení ochrany konstrukce proti vlivu bludných proudů,
P | 36 | 27231A |  | ZÁKLADY Z PROSTÉHO BETONU DO C20/25 | M3 | 2.24 | 0 | 0 | 0 | 3
PP
VV |  |  |  | BETONOVÝ PRÁH C20/25 0,28 * 8 = 2,240 [A]
TS |  |  |  | - dodání čerstvého betonu (betonové směsi) požadované kvality, jeho uložení do požadovaného tvaru při jakékoliv hustotě výztuže, konzistenci čerstvého betonu a způsobu hutnění, ošetření a ochranu betonu, - zhotovení nepropustného, mrazuvzdorného betonu a betonu požadované trvanlivosti a vlastností, - užití potřebných přísad a technologií výroby betonu, - zřízení pracovních a dilatačních spar, včetně potřebných úprav, výplně, vložek, opracování, očištění a ošetření, - bednění požadovaných konstr. (i ztracené) s úpravou dle požadované kvality povrchu betonu, včetně odbedňovacích a odskružovacích prostředků, - podpěrné konstr. (skruže) a lešení všech druhů pro bednění, uložení čerstvého betonu, výztuže a doplňkových konstr., vč. požadovaných otvorů, ochranných a bezpečnostních opatření a základů těchto konstrukcí a lešení, - vytvoření kotevních čel, kapes, nálitků, a sedel, - zřízení všech požadovaných otvorů, kapes, výklenků, prostupů, dutin, drážek a pod., vč. ztížení práce a úprav kolem nich, - úpravy pro osazení výztuže, doplňkových konstrukcí a vybavení, - úpravy povrchu pro položení požadované izolace, povlaků a nátěrů, případně vyspravení, - ztížení práce u kabelových a injektážních trubek a ostatních zařízení osazovaných do betonu, - konstrukce betonových kloubů, upevnění kotevních prvků a doplňkových konstrukcí, - nátěry zabraňující soudržnost betonu a bednění, - výplň, těsnění a tmelení spar a spojů, - opatření povrchů betonu izolací proti zemní vlhkosti v částech, kde přijdou do styku se zeminou nebo kamenivem, - případné zřízení spojovací vrstvy u základů, - úpravy pro osazení zařízení ochrany konstrukce proti vlivu bludných proudů,
SD |  | 28 |  | ZPEVŇOVÁNÍ HORNIA A KONSTRUKCÍ |  |  |  | 0
P | 37 | 289973 |  | OPLÁŠTĚNÍ (ZPEVNĚNÍ) Z GEOSÍTÍ A GEOROHOŽÍ | M2 | 16 | 0 | 0 | 0 | 3
PP
VV |  |  |  | KOKOSOVÁ ROHOŽ NA ZPEVNĚNÍ SVAHU 16 = 16,000 [A]
VV |  |  |  | Celkové množství = 16,000
TS |  |  |  | Položka zahrnuje: - dodávku předepsané geosítě nebi georohože - úpravu, očištění a ochranu podkladu - přichycení k podkladu, případně zatížení - úpravy spojů a zajištění okrajů - úpravy pro odvodnění - nutné přesahy - mimostaveništní a vnitrostaveništní dopravu
SD |  | 31 |  | ZDI PODPĚRNÉ A VOLNÉ |  |  |  | 0
P | 38 | 318325 |  | ZDI ODDĚLOVACÍ A OHRADNÍ ZE ŽELEZOBET DO C30/37 | M3 | 13.28 | 0 | 0 | 0 | 3
PP
VV |  |  |  | ZEĎ 1,66 * 8 = 13,280 [A]
VV |  |  |  | Celkové množství = 13,280
TS |  |  |  | - dodání čerstvého betonu (betonové směsi) požadované kvality, jeho uložení do požadovaného tvaru při jakékoliv hustotě výztuže, konzistenci čerstvého betonu a způsobu hutnění, ošetření a ochranu betonu, - zhotovení nepropustného, mrazuvzdorného betonu a betonu požadované trvanlivosti a vlastností, - užití potřebných přísad a technologií výroby betonu, - zřízení pracovních a dilatačních spar, včetně potřebných úprav, výplně, vložek, opracování, očištění a ošetření, - bednění požadovaných konstr. (i ztracené) s úpravou dle požadované kvality povrchu betonu, včetně odbedňovacích a odskružovacích prostředků, - podpěrné konstr. (skruže) a lešení všech druhů pro bednění, uložení čerstvého betonu, výztuže a doplňkových konstr., vč. požadovaných otvorů, ochranných a bezpečnostních opatření a základů těchto konstrukcí a lešení, - vytvoření kotevních čel, kapes, nálitků, a sedel, - zřízení všech požadovaných otvorů, kapes, výklenků, prostupů, dutin, drážek a pod., vč. ztížení práce a úprav kolem nich, - úpravy pro osazení výztuže, doplňkových konstrukcí a vybavení, - úpravy povrchu pro položení požadované izolace, povlaků a nátěrů, případně vyspravení, - ztížení práce u kabelových a injektážních trubek a ostatních zařízení osazovaných do betonu, - konstrukce betonových kloubů, upevnění kotevních prvků a doplňkových konstrukcí, - nátěry zabraňující soudržnost betonu a bednění, - výplň, těsnění a tmelení spar a spojů, - opatření povrchů betonu izolací proti zemní vlhkosti v částech, kde přijdou do styku se zeminou nebo kamenivem, - případné zřízení spojovací vrstvy u základů, - úpravy pro osazení zařízení ochrany konstrukce proti vlivu bludných proudů,
P | 39 | 318365 |  | VÝZTUŽ ZDÍ ODDĚL A OHRAD Z OCELI 10505, B500B | T | 2.656 | 0 | 0 | 0 | 3
PP
VV |  |  |  | VÝZTUŽ [!pol_318325] * 0,2 = 2,656 [A]
VV |  |  |  | Celkové množství = 2,656
TS |  |  |  | Položka zahrnuje veškerý materiál, výrobky a polotovary, včetně mimostaveništní a vnitrostaveništní dopravy (rovněž přesuny), včetně naložení a složení, případně s uložením - dodání betonářské výztuže v požadované kvalitě, stříhání, řezání, ohýbání a spojování do všech požadovaných tvarů (vč. armakošů) a uložení s požadovaným zajištěním polohy a krytí výztuže betonem, - veškeré svary nebo jiné spoje výztuže, - pomocné konstrukce a práce pro osazení a upevnění výztuže, - zednické výpomoci pro montáž betonářské výztuže, - úpravy výztuže pro osazení doplňkových konstrukcí, - ochranu výztuže do doby jejího zabetonování, - úpravy výztuže pro zřízení železobetonových kloubů, kotevních prvků, závěsných ok a doplňkových konstrukcí, - veškerá opatření pro zajištění soudržnosti výztuže a betonu, - vodivé propojení výztuže, které je součástí ochrany konstrukce proti vlivům bludných proudů, vyvedení do měřících skříní nebo míst pro měření bludných proudů (vlastní měřící skříně se uvádějí položkami SD 74), - povrchovou antikorozní úpravu výztuže, - separaci výztuže, - osazení měřících zařízení a úpravy pro ně, - osazení měřících skříní nebo míst pro měření bludných proudů.
SD |  | 451 |  | STABILIZACE |  |  |  | 0
P | 40 | 45131A |  | PODKLADNÍ A VÝPLŇOVÉ VRSTVY Z PROSTÉHO BETONU C20/25 | M3 | 4.556 | 0 | 0 | 0 | 3
PP
VV |  |  |  | Podklad pod lomový kámen [!465512xLomovyKamen] = 4,556 [A]
TS |  |  |  | - dodání čerstvého betonu (betonové směsi) požadované kvality, jeho uložení do požadovaného tvaru při jakékoliv hustotě výztuže, konzistenci čerstvého betonu a způsobu hutnění, ošetření a ochranu betonu, - zhotovení nepropustného, mrazuvzdorného betonu a betonu požadované trvanlivosti a vlastností, - užití potřebných přísad a technologií výroby betonu, - zřízení pracovních a dilatačních spar, včetně potřebných úprav, výplně, vložek, opracování, očištění a ošetření, - bednění požadovaných konstr. (i ztracené) s úpravou dle požadované kvality povrchu betonu, včetně odbedňovacích a odskružovacích prostředků, - podpěrné konstr. (skruže) a lešení všech druhů pro bednění, uložení čerstvého betonu, výztuže a doplňkových konstr., vč. požadovaných otvorů, ochranných a bezpečnostních opatření a základů těchto konstrukcí a lešení, - vytvoření kotevních čel, kapes, nálitků, a sedel, - zřízení všech požadovaných otvorů, kapes, výklenků, prostupů, dutin, drážek a pod., vč. ztížení práce a úprav kolem nich, - úpravy pro osazení výztuže, doplňkových konstrukcí a vybavení, - úpravy povrchu pro položení požadované izolace, povlaků a nátěrů, případně vyspravení, - ztížení práce u kabelových a injektážních trubek a ostatních zařízení osazovaných do betonu, - konstrukce betonových kloubů, upevnění kotevních prvků a doplňkových konstrukcí, - nátěry zabraňující soudržnost betonu a bednění, - výplň, těsnění a tmelení spar a spojů, - opatření povrchů betonu izolací proti zemní vlhkosti v částech, kde přijdou do styku se zeminou nebo kamenivem, - případné zřízení spojovací vrstvy u základů, - úpravy pro osazení zařízení ochrany konstrukce proti vlivu bludných proudů
SD |  | 465 |  | LOMOVÝ KÁMEN |  |  |  | 0
P | 41 | 465512 |  | DLAŽBY Z LOMOVÉHO KAMENE NA MC | M3 | 4.556 | 0 | 0 | 0 | 3
PP
VV |  |  |  | Lomový kámen 0,2 * 8,28 + 0,2 * ( 13,50 + 1 ) = 4,556 [A]
VV |  |  |  | Celkové množství = 4,556
TS |  |  |  | položka zahrnuje: - nutné zemní práce (svahování, úpravu pláně a pod.) - zřízení spojovací vrstvy - zřízení lože dlažby z cementové malty předepsané kvality a předepsané tloušťky - dodávku a položení dlažby z lomového kamene do předepsaného tvaru - spárování, těsnění, tmelení a vyplnění spar MC případně s vyklínováním - úprava povrchu pro odvedení srážkové vody - nezahrnuje podklad pod dlažbu, vykazuje se samostatně položkami SD 45
SD |  | 5 |  | Komunikace |  |  |  | 0
P | 42 | 502943 | MEM | ZŘÍZENÍ KONSTRU NÍ VRSTVY Z GEOMEMBRÁNY | M2 | 24 | 0 | 0 | 0 | 3
PP
VV |  |  |  | GEOMEMBRÁNA 24 = 24,000 [A]
VV |  |  |  | Celkové množství = 24,000
TS |  |  |  | 1. Položka obsahuje: – nákup a dodání geosyntetika v požadované kvalitě – očištění a urovnání podkladu – uložení geosyntetika dle předepsaného technologického předpisu – zřízení konstrukční vrstvy z geosyntetika bez rozlišení šířky, pokládání vrstvy po etapách, včetně pracovních spar a spojů – průkazní zkoušky, kontrolní zkoušky a kontrolní měření – úpravu napojení, ukončení a těsnění podél trativodů, vpustí, šachet a pod. – úpravu povrchu vrstvy 2. Položka neobsahuje: X 3. Způsob měření: Měří se metr čtverečný projektované nebo skutečné plochy, přičemž do výměry je již zahrnuto ztratné, přesahy, prořezy.
SD |  | 5633 |  | PODKLADY - ŠTĚRKODRTI |  |  |  | 0
P | 43 | 56333 |  | VOZOVKOVÉ VRSTVY ZE ŠTĚRKODRTI TL. DO 150MM | M2 | 555.648 | 0 | 0 | 0 | 3
PP
VV |  |  |  | STEZKA 167,6 + 50,95 + 1,45 * ( 167,6 + 50,95 ) = 535,448 [B]
VV |  |  |  | STEZKA DLAŽBA 2 * 5,3 = 10,600 [E]
VV |  |  |  | STEZKA - VODÍCÍ LINIE 2 * (3,20 + 1,6) = 9,600 [A]
VV |  |  |  | Celkové množství = 555,648
TS |  |  |  | - dodání kameniva předepsané kvality a zrnitosti - rozprostření a zhutnění vrstvy v předepsané tloušťce - zřízení vrstvy bez rozlišení šířky, pokládání vrstvy po etapách - nezahrnuje postřiky, nátěry
SD |  | 572 |  | POSTŘIKY A NÁTĚRY |  |  |  | 0
P | 44 | 572121 |  | INFILTRAČNÍ POSTŘIK ASFALTOVÝ DO 1,0KG/M2 | M2 | 218.55 | 0 | 0 | 0 | 3
PP
VV |  |  |  | ACP 16+ TL. 70mm [!ACP16plus70mm] = 218,550
VV |  |  |  | Celkové množství = 218,550
TS |  |  |  | - dodání všech předepsaných materiálů pro postřiky v předepsaném množství - provedení dle předepsaného technologického předpisu - zřízení vrstvy bez rozlišení šířky, pokládání vrstvy po etapách - úpravu napojení, ukončení
P | 45 | 572212 |  | SPOJOVACÍ POSTŘIK Z MODIFIK ASFALTU DO 0,5KG/M2 | M2 | 218.55 | 0 | 0 | 0 | 3
PP
VV |  |  |  | ACO 40 [!ACO11plusTL40mm] = 218,550 [A]
VV |  |  |  | Celkové množství = 218,550
TS |  |  |  | - dodání všech předepsaných materiálů pro postřiky v předepsaném množství - provedení dle předepsaného technologického předpisu - zřízení vrstvy bez rozlišení šířky, pokládání vrstvy po etapách - úpravu napojení, ukončení
SD |  | 574 |  | ŽIVICE |  |  |  | 0
P | 46 | 574A34 |  | ASFALTOVÝ BETON PRO OBRUSNÉ VRSTVY ACO 11+, 11S TL. 40MM | M2 | 218.55 | 0 | 0 | 0 | 3
PP |  |  |  | ACO 11+ 50/70
VV |  |  |  | STEZKA 167,6 + 50,95 = 218,550 [C]
VV |  |  |  | Celkové množství = 218,550
TS |  |  |  | - dodání směsi v požadované kvalitě - očištění podkladu - uložení směsi dle předepsaného technologického předpisu, zhutnění vrstvy v předepsané tloušťce - zřízení vrstvy bez rozlišení šířky, pokládání vrstvy po etapách, včetně pracovních spar a spojů - úpravu napojení, ukončení podél obrubníků, dilatačních zařízení, odvodňovacích proužků, odvodňovačů, vpustí, šachet a pod. - nezahrnuje postřiky, nátěry - nezahrnuje těsnění podél obrubníků, dilatačních zařízení, odvodňovacích proužků, odvodňovačů, vpustí, šachet a pod.
P | 47 | 574E66 |  | ASFALTOVÝ BETON PRO PODKLADNÍ VRSTVY ACP 16+, 16S TL. 70MM | M2 | 218.55 | 0 | 0 | 0 | 3
PP |  |  |  | ACP 16+ 50/70
VV |  |  |  | STEZKA 167,6 + 50,95 = 218,550 [C]
VV |  |  |  | Celkové množství = 218,550
TS |  |  |  | - dodání směsi v požadované kvalitě - očištění podkladu - uložení směsi dle předepsaného technologického předpisu, zhutnění vrstvy v předepsané tloušťce - zřízení vrstvy bez rozlišení šířky, pokládání vrstvy po etapách, včetně pracovních spar a spojů - úpravu napojení, ukončení podél obrubníků, dilatačních zařízení, odvodňovacích proužků, odvodňovačů, vpustí, šachet a pod. - nezahrnuje postřiky, nátěry - nezahrnuje těsnění podél obrubníků, dilatačních zařízení, odvodňovacích proužků, odvodňovačů, vpustí, šachet a pod.
SD |  | 5826 |  | ZÁMKOVÉ DLAŽBY |  |  |  | 0
P | 48 | 582612 | Š8 | KRYTY Z BETON DLAŽDIC SE ZÁMKEM ŠEDÝCH TL 80MM DO LOŽE Z KAM | M2 | 5.3 | 0 | 0 | 0 | 3
PP |  |  |  | včetně dlažby bez fazetů v minimální šíři 250mm či hladké desky o rozměru 250x250mm podél všech slepeckých prvků (varovných a signálních pásů) dle NV 163/2002 Sb., ve znění nařízení vlády č. 312/2005 Sb. a nařízení vlády č. 215/2016 Sb. a TN TZÚS 12.03.04-06.
VV |  |  |  | STEZKA 5,30 = 5,300 [A]
VV |  |  |  | Celkové množství = 5,300
TS |  |  |  | - dodání dlažebního materiálu v požadované kvalitě, dodání materiálu pro předepsané lože v tloušťce předepsané dokumentací a pro předepsanou výplň spar - očištění podkladu - uložení dlažby dle předepsaného technologického předpisu včetně předepsané podkladní vrstvy a předepsané výplně spar - zřízení vrstvy bez rozlišení šířky, pokládání vrstvy po etapách - úpravu napojení, ukončení podél obrubníků, dilatačních zařízení, odvodňovacích proužků, odvodňovačů, vpustí, šachet a pod., nestanoví-li zadávací dokumentace jinak - nezahrnuje postřiky, nátěry - nezahrnuje těsnění podél obrubníků, dilatačních zařízení, odvodňovacích proužků, odvodňovačů, vpustí, šachet a pod.
P | 49 | 58261B | VL8 | KRYTY Z BETON DLAŽDIC SE ZÁMKEM BAREV RELIÉF TL 80MM DO LOŽE Z KAM | M2 | 4.8 | 0 | 0 | 0 | 3
PP
VV |  |  |  | STEZKA 3,20 + 1,60 = 4,800 [A]
VV |  |  |  | Celkové množství = 4,800
TS |  |  |  | - dodání dlažebního materiálu v požadované kvalitě, dodání materiálu pro předepsané lože v tloušťce předepsané dokumentací a pro předepsanou výplň spar - očištění podkladu - uložení dlažby dle předepsaného technologického předpisu včetně předepsané podkladní vrstvy a předepsané výplně spar - zřízení vrstvy bez rozlišení šířky, pokládání vrstvy po etapách - úpravu napojení, ukončení podél obrubníků, dilatačních zařízení, odvodňovacích proužků, odvodňovačů, vpustí, šachet a pod., nestanoví-li zadávací dokumentace jinak - nezahrnuje postřiky, nátěry - nezahrnuje těsnění podél obrubníků, dilatačních zařízení, odvodňovacích proužků, odvodňovačů, vpustí, šachet a pod.
SD |  | 8 |  | Potrubí |  |  |  | 0
P | 50 | 86646 |  | CHRÁNIČKY Z TRUB OCELOVÝCH DN DO 400MM | M | 32 | 0 | 0 | 0 | 3
PP
VV |  |  |  | STL DN 150 32 = 32,000 [A]
VV |  |  |  | Celkové množství = 32,000
TS |  |  |  | položky pro zhotovení potrubí platí bez ohledu na sklon. zahrnuje: - výrobní dokumentaci (včetně technologického předpisu) - dodání veškerého trubního a pomocného materiálu (trouby, trubky, tvarovky, spojovací a těsnící materiál a pod.), podpěrných, závěsných a upevňovacích prvků, včetně potřebných úprav - úprava a příprava podkladu a podpěr, očištění a ošetření podkladu a podpěr - zřízení plně funkčního potrubí, kompletní soustavy, podle příslušného technologického předpisu - zřízení potrubí i jednotlivých částí po etapách, včetně pracovních spar a spojů, pracovního zaslepení konců a pod. - úprava prostupů, průchodů šachtami a komorami, okolí podpěr a vyústění, zaústění, napojení, vyvedení a upevnění odpad. výustí - ochrana potrubí nátěrem (vč. úpravy povrchu), případně izolací, nejsou-li tyto práce předmětem jiné položky - úprava, očištění a ošetření prostoru kolem potrubí včetně případně předepsaného utěsnění konců chrániček - položky platí pro práce prováděné v prostoru zapaženém i nezapaženém a i v kolektorech, chráničkách - opláštění dle dokumentace a nutné opravy opláštění při jeho poškození
SD |  | 82 |  | Potrubí z trub ŽLB |  |  |  | 0
P | 51 | 82446 |  | POTRUBÍ Z TRUB ŽELEZOBETONOVÝCH DN DO 400MM | M | 3.5 | 0 | 0 | 0 | 3
PP |  |  |  | včetně podkladních prahů IZX
VV |  |  |  | ODVODNĚNÍ 3,5 = 3,500 [A]
VV |  |  |  | Celkové množství = 3,500
TS |  |  |  | položky pro zhotovení potrubí platí bez ohledu na sklon zahrnuje: - výrobní dokumentaci (včetně technologického předpisu) - dodání veškerého trubního a pomocného materiálu (trouby, trubky, tvarovky, spojovací a těsnící materiál a pod.), podpěrných, závěsných a upevňovacích prvků, včetně potřebných úprav - úprava a příprava podkladu a podpěr, očištění a ošetření podkladu a podpěr - zřízení plně funkčního potrubí, kompletní soustavy, podle příslušného technologického předpisu - zřízení potrubí i jednotlivých částí po etapách, včetně pracovních spar a spojů, pracovního zaslepení konců a pod. - úprava prostupů, průchodů šachtami a komorami, okolí podpěr a vyústění, zaústění, napojení, vyvedení a upevnění odpad. výustí - ochrana potrubí nátěrem (vč. úpravy povrchu), případně izolací, nejsou-li tyto práce předmětem jiné položky - úprava, očištění a ošetření prostoru kolem potrubí - položky platí pro práce prováděné v prostoru zapaženém i nezapaženém a i v kolektorech, chráničkách - položky zahrnují i práce spojené s nutnými obtoky, převáděním a čerpáním vody nezahrnuje zkoušky vodotěsnosti a televizní prohlídku
P | 52 | 82458 |  | POTRUBÍ Z TRUB ŽELEZOBETONOVÝCH DN DO 600MM | M | 1.8 | 0 | 0 | 0 | 3
PP |  |  |  | včetně podkladních prahů IZX 12/80
VV |  |  |  | TZD DN 600/2500 1,8 = 1,800 [A]
VV |  |  |  | Celkové množství = 1,800
TS |  |  |  | položky pro zhotovení potrubí platí bez ohledu na sklon zahrnuje: - výrobní dokumentaci (včetně technologického předpisu) - dodání veškerého trubního a pomocného materiálu (trouby, trubky, tvarovky, spojovací a těsnící materiál a pod.), podpěrných, závěsných a upevňovacích prvků, včetně potřebných úprav - úprava a příprava podkladu a podpěr, očištění a ošetření podkladu a podpěr - zřízení plně funkčního potrubí, kompletní soustavy, podle příslušného technologického předpisu - zřízení potrubí i jednotlivých částí po etapách, včetně pracovních spar a spojů, pracovního zaslepení konců a pod. - úprava prostupů, průchodů šachtami a komorami, okolí podpěr a vyústění, zaústění, napojení, vyvedení a upevnění odpad. výustí - ochrana potrubí nátěrem (vč. úpravy povrchu), případně izolací, nejsou-li tyto práce předmětem jiné položky - úprava, očištění a ošetření prostoru kolem potrubí - položky platí pro práce prováděné v prostoru zapaženém i nezapaženém a i v kolektorech, chráničkách - položky zahrnují i práce spojené s nutnými obtoky, převáděním a čerpáním vody nezahrnuje zkoušky vodotěsnosti a televizní prohlídku
SD |  | 87 |  | POTRUBÍ - PLAST |  |  |  | 0
P | 53 | 87434 |  | POTRUBÍ Z TRUB PLASTOVÝCH ODPADNÍCH DN DO 200MM | M | 4 | 0 | 0 | 0 | 3
PP
VV |  |  |  | PVC DN200 4 = 4,000 [A]
VV |  |  |  | Celkové množství = 4,000
TS |  |  |  | položky pro zhotovení potrubí platí bez ohledu na sklon zahrnuje: - výrobní dokumentaci (včetně technologického předpisu) - dodání veškerého trubního a pomocného materiálu (trouby, trubky, tvarovky, spojovací a těsnící materiál a pod.), podpěrných, závěsných a upevňovacích prvků, včetně potřebných úprav - úprava a příprava podkladu a podpěr, očištění a ošetření podkladu a podpěr - zřízení plně funkčního potrubí, kompletní soustavy, podle příslušného technologického předpisu - zřízení potrubí i jednotlivých částí po etapách, včetně pracovních spar a spojů, pracovního zaslepení konců a pod. - úprava prostupů, průchodů šachtami a komorami, okolí podpěr a vyústění, zaústění, napojení, vyvedení a upevnění odpad. výustí - ochrana potrubí nátěrem (vč. úpravy povrchu), případně izolací, nejsou-li tyto práce předmětem jiné položky - úprava, očištění a ošetření prostoru kolem potrubí - položky platí pro práce prováděné v prostoru zapaženém i nezapaženém a i v kolektorech, chráničkách - položky zahrnují i práce spojené s nutnými obtoky, převáděním a čerpáním vody nezahrnuje zkoušky vodotěsnosti a televizní prohlídku
SD |  | 897 |  | ULIČNÍ VPUSTI |  |  |  | 0
P | 54 | 89712 |  | VPUSŤ KANALIZAČNÍ ULIČNÍ KOMPLETNÍ Z BETONOVÝCH DÍLCŮ | KUS | 2 | 0 | 0 | 0 | 3
PP
VV |  |  |  | ULIČNÍ VPUSŤ 2 = 2,000 [A]
VV |  |  |  | Celkové množství = 2,000
TS |  |  |  | položka zahrnuje: - dodávku a osazení předepsaných dílů včetně mříže - výplň, těsnění a tmelení spar a spojů, - opatření povrchů betonu izolací proti zemní vlhkosti v částech, kde přijdou do styku se zeminou nebo kamenivem, - předepsané podkladní konstrukce
SD |  | 899 |  | OSTATNÍ KONSTRUKCE NA TRUBNÍM VEDENÍ |  |  |  | 0
P | 55 | 89944 |  | VÝŘEZ, VÝSEK, ÚTES NA POTRUBÍ DN DO 200MM | KUS | 2 | 0 | 0 | 0 | 3
PP
VV |  |  |  | NAPOJENÍ NA KANALIZACI [!89712] = 2,000 [A]
VV |  |  |  | Celkové množství = 2,000
TS |  |  |  | - zahrnují zejména náklady na osekání trub na útesy, na vysekání otvorů pro zaústění, na obetonování útesu. U výřezu a výseku náklady na ohlášení uzavírání vody, uzavření a otevření šoupat, vypuštění a napuštění vody, odvzdušnění potrubí a pod.
P | 56 | 89946 |  | VÝŘEZ, VÝSEK, ÚTES NA POTRUBÍ DN DO 400MM | KUS | 1 | 0 | 0 | 0 | 3
PP
VV |  |  |  | napojení DN400 1 = 1,000 [A]
VV |  |  |  | Celkové množství = 1,000
TS |  |  |  | - zahrnují zejména náklady na osekání trub na útesy, na vysekání otvorů pro zaústění, na obetonování útesu. U výřezu a výseku náklady na ohlášení uzavírání vody, uzavření a otevření šoupat, vypuštění a napuštění vody, odvzdušnění potrubí a pod.
P | 57 | 89947 |  | VÝŘEZ, VÝSEK, ÚTES NA POTRUBÍ DN DO 600MM | KUS | 1 | 0 | 0 | 0 | 3
PP
VV |  |  |  | NAPOJENÍ NA DN 600 1 = 1,000 [A]
VV |  |  |  | Celkové množství = 1,000
TS |  |  |  | - zahrnují zejména náklady na osekání trub na útesy, na vysekání otvorů pro zaústění, na obetonování útesu. U výřezu a výseku náklady na ohlášení uzavírání vody, uzavření a otevření šoupat, vypuštění a napuštění vody, odvzdušnění potrubí a pod.
P | 58 | 89952A |  | OBETONOVÁNÍ POTRUBÍ Z PROSTÉHO BETONU DO C20/25 | M3 | 6.44 | 0 | 0 | 0 | 3
PP
VV |  |  |  | OBETONÁVKA 1,1 + 3,2 + 2,14 = 6,440 [A]
VV |  |  |  | Celkové množství = 6,440
TS |  |  |  | - dodání čerstvého betonu (betonové směsi) požadované kvality, jeho uložení do požadovaného tvaru při jakékoliv hustotě výztuže, konzistenci čerstvého betonu a způsobu hutnění, ošetření a ochranu betonu, - zhotovení nepropustného, mrazuvzdorného betonu a betonu požadované trvanlivosti a vlastností, - užití potřebných přísad a technologií výroby betonu, - zřízení pracovních a dilatačních spar, včetně potřebných úprav, výplně, vložek, opracování, očištění a ošetření, - bednění požadovaných konstr. (i ztracené) s úpravou dle požadované kvality povrchu betonu, včetně odbedňovacích a odskružovacích prostředků, - podpěrné konstr. (skruže) a lešení všech druhů pro bednění, uložení čerstvého betonu, výztuže a doplňkových konstr., vč. požadovaných otvorů, ochranných a bezpečnostních opatření a základů těchto konstrukcí a lešení, - vytvoření kotevních čel, kapes, nálitků, a sedel, - zřízení všech požadovaných otvorů, kapes, výklenků, prostupů, dutin, drážek a pod., vč. ztížení práce a úprav kolem nich, - úpravy pro osazení výztuže, doplňkových konstrukcí a vybavení, - úpravy povrchu pro položení požadované izolace, povlaků a nátěrů, případně vyspravení, - ztížení práce u kabelových a injektážních trubek a ostatních zařízení osazovaných do betonu, - konstrukce betonových kloubů, upevnění kotevních prvků a doplňkových konstrukcí, - nátěry zabraňující soudržnost betonu a bednění, - výplň, těsnění a tmelení spar a spojů, - opatření povrchů betonu izolací proti zemní vlhkosti v částech, kde přijdou do styku se zeminou nebo kamenivem, - případné zřízení spojovací vrstvy u základů, - úpravy pro osazení zařízení ochrany konstrukce proti vlivu bludných proudů
SD |  | 911 |  | Záchytná zářízení |  |  |  | 0
P | 59 | 9111A3 | KOV | ZÁBRADLÍ SILNIČNÍ S VODOR MADLY - DEMONTÁŽ S PŘESUNEM | M | 4 | 0 | 0 | 0 | 3
PP |  |  |  | VČETNĚ EKOLOGICKÉ LIKVIDACE
VV |  |  |  | ODSTRANĚNÍ ZÁBRADLÍ 4 = 4,000 [A]
VV |  |  |  | Celkové množství = 4,000
TS |  |  |  | položka zahrnuje: - demontáž a odstranění zařízení - jeho odvoz na předepsané místo
P | 60 | 9111B1 |  | ZÁBRADLÍ SILNIČNÍ SE SVISLOU VÝPLNÍ - DODÁVKA A MONTÁŽ | M | 12 | 0 | 0 | 0 | 3
PP
VV |  |  |  | OCHRANNÉ ZÁBRADLÍ V=1,30m 12 = 12,000 [A]
TS |  |  |  | položka zahrnuje: - dodání zábradlí včetně předepsané povrchové úpravy - osazení sloupků zaberaněním nebo osazením do betonových bloků (včetně betonových bloků a nutných zemních prací) - případné bednění ( trubku) betonové patky v gabionové zdi
SD |  | 914 |  | SDZ - SVISLÉ DOPRAVNÍ ZNAČENÍ |  |  |  | 0
P | 61 | 914171 |  | DOPRAVNÍ ZNAČKY ZÁKLADNÍ VELIKOSTI HLINÍKOVÉ FÓLIE TŘ 2 - DODÁVKA A MONTÁŽ | KUS | 4 | 0 | 0 | 0 | 3
PP
VV |  |  |  | C14a 2 = 2,000 [A]
VV |  |  |  | C9a 2 = 2,000 [B]
VV |  |  |  | = 4,000
TS |  |  |  | položka zahrnuje: - dodávku a montáž značek v požadovaném provedení
P | 62 | 914931 |  | SLOUPKY A STOJKY DZ Z HLINÍK TRUBEK ZABETON DOD A MONTÁŽ | KUS | 2 | 0 | 0 | 0 | 3
PP
VV |  |  |  | SLOUPKY SDZ 2 = 2,000 [A]
VV |  |  |  | Celkové množství = 2,000
TS |  |  |  | položka zahrnuje: - sloupky a upevňovací zařízení včetně jejich osazení (betonová patka, zemní práce)
SD |  | 917 |  | OBRUBY A ZPOMALOVACÍ PRAHY A POLŠTÁŘE |  |  |  | 0
P | 63 | 91710 |  | OBRUBY Z BETONOVÝCH PALISÁD | M3 | 0.16 | 0 | 0 | 0 | 3
PP |  |  |  | do C20/25 XF3
VV |  |  |  | PALISÁDY D 0,20m ; DL 0,8m 0,2 * 0,8 * 1 = 0,160 [A]
VV |  |  |  | Celkové množství = 0,160
TS |  |  |  | Položka zahrnuje: dodání a pokládku betonových palisád o rozměrech předepsaných zadávací dokumentací betonové lože i boční betonovou opěrku.
P | 64 | 917211 |  | ZÁHONOVÉ OBRUBY Z BETONOVÝCH OBRUBNÍKŮ ŠÍŘ 50MM | M | 15.2 | 0 | 0 | 0 | 3
PP |  |  |  | do C16/20 XF1
VV |  |  |  | ZÁHONOVÝ 1000/50/200 10 + 5,2 = 15,200 [A]
VV |  |  |  | Celkové množství = 15,200
TS |  |  |  | Položka zahrnuje: dodání a pokládku betonových obrubníků o rozměrech předepsaných zadávací dokumentací betonové lože i boční betonovou opěrku.
P | 65 | 917212 |  | ZÁHONOVÉ OBRUBY Z BETONOVÝCH OBRUBNÍKŮ ŠÍŘ 80MM | M | 95.02 | 0 | 0 | 0 | 3
PP |  |  |  | Obrubník betonový do C16/20 XF1
VV |  |  |  | CHODNÍKOVÝ 1000/80/250 95,02 = 95,020 [A]
VV |  |  |  | Celkové množství = 95,020
TS |  |  |  | Položka zahrnuje: dodání a pokládku betonových obrubníků o rozměrech předepsaných zadávací dokumentací betonové lože i boční betonovou opěrku.
P | 66 | 917224 |  | SILNIČNÍ A CHODNÍKOVÉ OBRUBY Z BETONOVÝCH OBRUBNÍKŮ ŠÍŘ 150MM | M | 8 | 0 | 0 | 0 | 3
PP |  |  |  | Obrubník betonový do C20/25 XF3
VV |  |  |  | NÁJEZDOVÝ 1000/150/150 8 = 8,000 [C]
VV |  |  |  | Celkové množství = 8,000
TS |  |  |  | Položka zahrnuje: dodání a pokládku betonových obrubníků o rozměrech předepsaných zadávací dokumentací betonové lože i boční betonovou opěrku.
SD |  | 96 |  | BOURÁNÍ |  |  |  | 0
P | 67 | 969246 | BET | VYBOURÁNÍ POTRUBÍ DN DO 400MM KANALIZAČ | M | 2 | 0 | 0 | 0 | 3
PP
VV |  |  |  | BETONOVÉ POTRUBÍ 2,0 = 2,000 [A]
VV |  |  |  | Celkové množství = 2,000
TS |  |  |  | - položka zahrnuje veškerou manipulaci s vybouranou sutí a hmotami včetně uložení na skládku. Nezahrnuje poplatek za skládku, který se vykazuje v položce 0141** (s výjimkou malého množství bouraného materiálu, kde je možné poplatek zahrnout do jednotkové ceny bourání – tento fakt musí být uveden v doplňujícím textu k položce) - položka zahrnuje veškeré další práce plynoucí z technologického předpisu a z platných předpisů
P | 68 | 969258 | BET | VYBOURÁNÍ POTRUBÍ DN DO 600MM KANALIZAČ | M | 1.5 | 0 | 0 | 0 | 3
PP
VV |  |  |  | ODSTRANĚNÍ BET TRUB 1,5 = 1,500 [A]
VV |  |  |  | Celkové množství = 1,500
TS |  |  |  | - položka zahrnuje veškerou manipulaci s vybouranou sutí a hmotami včetně uložení na skládku. Nezahrnuje poplatek za skládku, který se vykazuje v položce 0141** (s výjimkou malého množství bouraného materiálu, kde je možné poplatek zahrnout do jednotkové ceny bourání – tento fakt musí být uveden v doplňujícím textu k položce) - položka zahrnuje veškeré další práce plynoucí z technologického předpisu a z platných předpisů

## D.1.2
EstiCon |  |  |  | Firma: | [5 empty] | 3
Soupis prací objektu
S | Stavba: | 17 025 |  | VÝSTAVBA CHODNÍKŮ, STEZEK podél silnic 11/121a 111/12148, Votice-Beztahov I. etapa + VO |  |  | D.1.2 | 0 | 0 | 2
O | Rozpočet: | D.1.2 |  | CHODNÍK / BUS |  |  |  |  | 0.15 | 2
Typ | Poř. číslo | Kód položky | Varianta | Název Položky | MJ | Množství | Cena |  | 0.21
[7 empty] | Jednotková | Celkem
0 | 1 | 2 | 3 | 4 | 5 | 6 | 7 | 8
SD |  | 0141 |  | SKLÁDKOVNÉ |  |  |  | 0
P | 1 | 014101 | HOR | POPLATKY ZA SKLÁDKU - VÝKOPÁVKY A ODKOPÁVKY | M3 | 86.653 | 0 | 0 | 0 | 3
PP
VV |  |  |  | POLOŽKA [!12393xODKOPAVKY] = 86,653 [B]
VV |  |  |  | Celkové množství = 86,653
TS |  |  |  | zahrnuje veškeré poplatky provozovateli skládky související s uložením odpadu na skládce.
P | 2 | 014101 | ORN | POPLATKY ZA SKLÁDKU - ORNICE | M3 | 10.325 | 0 | 0 | 0 | 3
PP
VV |  |  |  | Položka [!12110xORNICE] = 10,325 [A]
VV |  |  |  | Celkové množství = 10,325
TS |  |  |  | zahrnuje veškeré poplatky provozovateli skládky související s uložením odpadu na skládce.
P | 3 | 014102 | ASF | POPLATKY ZA SKLÁDKU - ŽIVICE (VČETNĚ VYBOURANÝCH PODKLADŮ) | T | 47.971 | 0 | 0 | 0 | 3
PP
VV |  |  |  | Položka [!11343xASFsPODKLADEM] * (1 - [!NebezpecnyOdpad] ) * [!ObjHmASF] = 47,971 [C]
VV |  |  |  | Celkové množství = 47,971
TS |  |  |  | zahrnuje veškeré poplatky provozovateli skládky související s uložením odpadu na skládce.
P | 4 | 014102 | BET | POPLATKY ZA SKLÁDKU - BETON VČETNĚ PODKLADŮ | T | 26.45 | 0 | 0 | 0 | 3
PP
VV |  |  |  | POLOŽKA [!11352xObrubyBET] * 0,25 = 26,450 [B]
VV |  |  |  | Celkové množství = 26,450
TS |  |  |  | zahrnuje veškeré poplatky provozovateli skládky související s uložením odpadu na skládce.
P | 5 | 014132 | NO | POPLATKY ZA SKLÁDKU TYP S-NO (NEBEZPEČNÝ ODPAD) - ŽIVICE | T | 2.525 | 0 | 0 | 0 | 3
PP
VV |  |  |  | Položka [!11343xASFsPODKLADEM] * ([!NebezpecnyOdpad] ) * [!ObjHmASF] = 2,525 [C]
VV |  |  |  | Celkové množství = 2,525
TS |  |  |  | zahrnuje veškeré poplatky provozovateli skládky související s uložením odpadu na skládce.
SD |  | 029 |  | OSTATNÍ POŽADAVKY |  |  |  | 0
P | 6 | 02971 | HUT | OSTAT POŽADAVKY - GEOTECHNICKÝ MONITORING NA POVRCHU | KPL | 2 | 0 | 0 | 0 | 3
PP |  |  |  | STATICKÉ HUTNÍCÍ ZKOUŠKY (ZAPOČÍTÁVAJÍ SE POUZE ZKOUŠKY PROKAZUJÍCÍ POŽADOVANÉ VLASTNOSTI PLÁNĚ)
VV |  |  |  | HUTNÍCÍ ZKOUŠKA 2 = 2,000 [A]
VV |  |  |  | Celkové množství = 2,000
TS |  |  |  | zahrnuje veškeré náklady spojené s objednatelem požadovanými pracemi
SD |  | 1134 |  | ODSTRANĚNÍ KRYTŮ I S PODKLADEM |  |  |  | 0
P | 7 | 11343 | ASF | ODSTRAN KRYTU ZPEVNĚNÝCH PLOCH S ASFALT POJIVEM VČET PODKLADU | M3 | 21.04 | 0 | 0 | 0 | 3
PP |  |  |  | odvoz a likvidace na trvalé skládce
VV |  |  |  | Odstranění živičné plochy 0,12 * 65,75 = 7,890 [A]
VV |  |  |  | Odstranění živičné plochy - podklad 0,20 * 65,75 = 13,150 [B]
VV |  |  |  | Celkové množství = 21,040
TS |  |  |  | Položka zahrnuje veškerou manipulaci s vybouranou sutí a s vybouranými hmotami vč. uložení na skládku. Nezahrnuje poplatek za skládku, který se vykazuje v položce 0141** (s výjimkou malého množství bouraného materiálu, kde je možné poplatek zahrnout do jednotkové ceny bourání – tento fakt musí být uveden v doplňujícím textu k položce).
SD |  | 1135 |  | VYTRHÁNÍ OBRUB |  |  |  | 0
P | 8 | 11352 | BET | ODSTRANĚNÍ CHODNÍKOVÝCH A SILNIČNÍCH OBRUBNÍKŮ BETONOVÝCH | M | 105.8 | 0 | 0 | 0 | 3
PP |  |  |  | odvoz a likvidace na trvalé skládce
VV |  |  |  | Betonové obrubníky 52,90 * 2 = 105,800 [A]
VV |  |  |  | Celkové množství = 105,800
TS |  |  |  | Položka zahrnuje veškerou manipulaci s vybouranou sutí a s vybouranými hmotami vč. uložení na skládku. Nezahrnuje poplatek za skládku, který se vykazuje v položce 0141** (s výjimkou malého množství bouraného materiálu, kde je možné poplatek zahrnout do jednotkové ceny bourání – tento fakt musí být uveden v doplňujícím textu k položce).
SD |  | 1137 |  | FRÉZOVÁNÍ |  |  |  | 0
P | 9 | 113764 | SPR | FRÉZOVÁNÍ DRÁŽKY PRŮŘEZU DO 400MM2 V ASFALTOVÉ VOZOVCE | M | 52.9 | 0 | 0 | 0 | 3
PP |  |  |  | odvoz a likvidace na trvalé skládce
VV |  |  |  | Napojovací spára [!NapojovaciSpara] = 52,900 [A]
TS |  |  |  | Položka zahrnuje veškerou manipulaci s vybouranou sutí a s vybouranými hmotami vč. uložení na skládku.
SD |  | 121 |  | ORNICE |  |  |  | 0
P | 10 | 12110 | ORN | SEJMUTÍ ORNICE NEBO LESNÍ PŮDY | M3 | 10.325 | 0 | 0 | 0 | 3
PP |  |  |  | odvoz a likvidace na trvalé skládce
VV |  |  |  | SEJMUTÍ ORNICE 0,15 * 115,23 = 17,285 [A]
VV |  |  |  | ZŮSTÁVÁ NA STAVBĚ - 0,15 * 46,40 = -6,960 [B]
VV |  |  |  | Celkové množství = 10,325
TS |  |  |  | položka zahrnuje sejmutí ornice bez ohledu na tloušťku vrstvy a její vodorovnou dopravu nezahrnuje uložení na trvalou skládku
P | 11 | 121105 |  | SEJMUTÍ ORNICE NEBO LESNÍ PŮDY S ODVOZEM DO 8KM | M3 | 6.96 | 0 | 0 | 0 | 3
PP |  |  |  | DOPRAVA A ULOŽENÍ NA MEZISKLÁDKU KE ZPĚTNÉMU UŽITÍ
VV |  |  |  | Ohumusování a osetí 0,15 * [!18241xOHUMUSOVANI] = 6,960 [A]
VV |  |  |  | Celkové množství = 6,960
TS |  |  |  | položka zahrnuje sejmutí ornice bez ohledu na tloušťku vrstvy a její vodorovnou dopravu nezahrnuje uložení na trvalou skládku
SD |  | 123 |  | ODKOPÁVKY |  |  |  | 0
P | 12 | 12393 | HOR | ODKOP PRO SPOD STAVBU SILNIC A ŽELEZNIC TŘ. III | M3 | 86.653 | 0 | 0 | 0 | 3
PP |  |  |  | odvoz a likvidace na trvalé skládce
VV |  |  |  | VÝKOPY 0,70 * 52,70 = 36,890 [A]
VV |  |  |  | SANACE 0,2 * 49,59 + 0,5 * 79,69 = 49,763 [C]
VV |  |  |  | = 86,653
TS |  |  |  | položka zahrnuje: - vodorovná a svislá doprava, přemístění, přeložení, manipulace s výkopkem - kompletní provedení vykopávky nezapažené i zapažené - ošetření výkopiště po celou dobu práce v něm vč. klimatických opatření - ztížení vykopávek v blízkosti podzemního vedení, konstrukcí a objektů vč. jejich dočasného zajištění - ztížení pod vodou, v okolí výbušnin, ve stísněných prostorech a pod. - těžení po vrstvách, pásech a po jiných nutných částech (figurách) - čerpání vody vč. čerpacích jímek, potrubí a pohotovostní čerpací soupravy (viz ustanovení k pol. 1151,2) - potřebné snížení hladiny podzemní vody - těžení a rozpojování jednotlivých balvanů - vytahování a nošení výkopku - svahování a přesvah. svahů do konečného tvaru, výměna hornin v podloží a v pláni znehodnocené klimatickými vlivy - eventuelně nutné druhotné rozpojení odstřelené horniny - ruční vykopávky, odstranění kořenů a napadávek - pažení, vzepření a rozepření vč. přepažování (vyjma štětových stěn) - úpravu, ochranu a očištění dna, základové spáry, stěn a svahů - zhutnění podloží, případně i svahů vč. svahování - zřízení stupňů v podloží a lavic na svazích, není-li pro tyto práce zřízena samostatná položka - udržování výkopiště a jeho ochrana proti vodě - odvedení nebo obvedení vody v okolí výkopiště a ve výkopišti - třídění výkopku - veškeré pomocné konstrukce umožňující provedení vykopávky (příjezdy, sjezdy, nájezdy, lešení, podpěr. konstr., přemostění, zpevněné plochy, zakrytí a pod.) - nezahrnuje uložení zeminy (na skládku, do násypu) ani poplatky za skládku, vykazují se v položce č.0141**
SD |  | 125 |  | ODKOPÁVKY V ZEMNÍKU |  |  |  | 0
P | 13 | 125735 | ORN | VYKOPÁVKY ZE ZEMNÍKŮ A SKLÁDEK TŘ. I, ODVOZ DO 8KM | M3 | 6.96 | 0 | 0 | 0 | 3
PP
VV |  |  |  | ORNICE PRO ZPĚTNÉ OHUMUSOVÁNÍ 0,15 * [!18241xOHUMUSOVANI] = 6,960 [A]
VV |  |  |  | Celkové množství = 6,960
TS |  |  |  | položka zahrnuje: - vodorovná a svislá doprava, přemístění, přeložení, manipulace s výkopkem - kompletní provedení vykopávky nezapažené i zapažené - ošetření výkopiště po celou dobu práce v něm vč. klimatických opatření - ztížení vykopávek v blízkosti podzemního vedení, konstrukcí a objektů vč. jejich dočasného zajištění - ztížení pod vodou, v okolí výbušnin, ve stísněných prostorech a pod. - příplatek za lepivost - těžení po vrstvách, pásech a po jiných nutných částech (figurách) - čerpání vody vč. čerpacích jímek, potrubí a pohotovostní čerpací soupravy (viz ustanovení k pol. 1151,2) - potřebné snížení hladiny podzemní vody - těžení a rozpojování jednotlivých balvanů - vytahování a nošení výkopku - ruční vykopávky, odstranění kořenů a napadávek - pažení, vzepření a rozepření vč. přepažování (vyjma štětových stěn) - úpravu, ochranu a očištění dna, základové spáry, stěn a svahů - udržování výkopiště a jeho ochrana proti vodě - odvedení nebo obvedení vody v okolí výkopiště a ve výkopišti - třídění výkopku - veškeré pomocné konstrukce umožňující provedení vykopávky (příjezdy, sjezdy, nájezdy, lešení, podpěr. konstr., přemostění, zpevněné plochy, zakrytí a pod.) položka nezahrnuje: - práce spojené s otvírkou zemníku
SD |  | 171 |  | NÁSYPY |  |  |  | 0
P | 14 | 17180 | G3F | ULOŽENÍ SYPANINY DO NÁSYPŮ Z NAKUPOVANÝCH MATERIÁLŮ - G3 G-F | M3 | 44.985 | 0 | 0 | 0 | 3
PP |  |  |  | G3 G-F
VV |  |  |  | násypy pro navrhovanou komunikaci 16 + 0,55 * 52,70 = 44,985 [A]
VV |  |  |  | Celkové množství = 44,985
TS |  |  |  | položka zahrnuje: - kompletní provedení zemní konstrukce (násypového tělesa včetně aktivní zóny) včetně nákupu a dopravy materiálu dle zadávací dokumentace - úprava ukládaného materiálu vlhčením, tříděním, promícháním nebo vysoušením, příp. jiné úpravy za účelem zlepšení jeho mech. vlastností - hutnění i různé míry hutnění - ošetření úložiště po celou dobu práce v něm vč. klimatických opatření - ztížení v okolí vedení, konstrukcí a objektů a jejich dočasné zajištění - ztížení provádění vč. hutnění ve ztížených podmínkách a stísněných prostorech - ztížené ukládání sypaniny pod vodu - ukládání po vrstvách a po jiných nutných částech (figurách) vč. dosypávek - spouštění a nošení materiálu - výměna částí zemní konstrukce znehodnocené klimatickými vlivy - ruční hutnění a výplň jam a prohlubní v podloží - úprava, očištění, ochrana a zhutnění podloží - svahování, hutnění a uzavírání povrchů svahů - zřízení lavic na svazích - udržování úložiště a jeho ochrana proti vodě - odvedení nebo obvedení vody v okolí úložiště a v úložišti - veškeré pomocné konstrukce umožňující provedení zemní konstrukce (příjezdy, sjezdy, nájezdy, lešení, podpěrné konstrukce, přemostění, zpevněné plochy, zakrytí a pod.)
SD |  | 18 |  | OHUMUSOVÁNÍ A OSETÍ |  |  |  | 0
P | 15 | 18214 |  | ÚPRAVA POVRCHŮ SROVNÁNÍM ÚZEMÍ V TL DO 0,25M | M2 | 46.4 | 0 | 0 | 0 | 3
PP
VV |  |  |  | Ohumusování a osetí [!18241xOHUMUSOVANI] = 46,400 [A]
TS |  |  |  | položka zahrnuje srovnání výškových rozdílů terénu
P | 16 | 18232 |  | ROZPROSTŘENÍ ORNICE V ROVINĚ V TL DO 0,15M | M2 | 46.4 | 0 | 0 | 0 | 3
PP
VV |  |  |  | Ohumusování a osetí [!18241xOHUMUSOVANI] = 46,400 [A]
TS |  |  |  | položka zahrnuje: nutné přemístění ornice z dočasných skládek vzdálených do 50m rozprostření ornice v předepsané tloušťce v rovině a ve svahu do 1:5
P | 17 | 18241 |  | ZALOŽENÍ TRÁVNÍKU RUČNÍM VÝSEVEM | M2 | 46.4 | 0 | 0 | 0 | 3
PP
VV |  |  |  | Založení trávníku 46,40 = 46,400 [A]
VV |  |  |  | Celkové množství = 46,400
TS |  |  |  | Zahrnuje dodání předepsané travní směsi, její výsev na ornici, zalévání, první pokosení, to vše bez ohledu na sklon terénu
P | 18 | 18247 |  | OŠETŘOVÁNÍ TRÁVNÍKU | M2 | 46.4 | 0 | 0 | 0 | 3
PP
VV |  |  |  | Ohumusování a osetí [!18241xOHUMUSOVANI] = 46,400 [A]
TS |  |  |  | Zahrnuje pokosení se shrabáním, naložení shrabků na dopravní prostředek, s odvozem a se složením, to vše bez ohledu na sklon terénu zahrnuje nutné zalití a hnojení
P | 19 | 18331 |  | SADOVNICKÉ OBDĚLÁNÍ PŮDY | M2 | 46.4 | 0 | 0 | 0 | 3
PP
VV |  |  |  | Ohumusování a osetí [!18241xOHUMUSOVANI] = 46,400 [A]
TS |  |  |  | položka zahrnuje strojové obdělání nejsvrchnější vrstvy půdy původního horizontu nebo nově rozprostřené vrchní vrstvy půdy, dále zahrnuje urovnání pozemku, zejména základní výškové úpravy terénu tak, aby povrch podkladu byl bez prohlubní a výstupků
P | 20 | 18351 |  | CHEMICKÉ ODPLEVELENÍ | M2 | 46.4 | 0 | 0 | 0 | 3
PP
VV |  |  |  | Ohumusování a osetí [!18241xOHUMUSOVANI] = 46,400 [A]
TS |  |  |  | položka zahrnuje celoplošný postřik a chemickou likvidace nežádoucích rostlin nebo jejích částí a zabránění jejich dalšímu růstu na urovnaném volném terénu
P | 21 | 18600 |  | ZALÉVÁNÍ VODOU | M3 | 2.32 | 0 | 0 | 0 | 3
PP
VV |  |  |  | Ohumusování a osetí 0,05 * [!18241xOHUMUSOVANI] = 2,320 [A]
TS |  |  |  | položka zahrnuje veškerý materiál, výrobky a polotovary, včetně mimostaveništní a vnitrostaveništní dopravy (rovněž přesuny), včetně naložení a složení, případně s uložením
SD |  | 181 |  | ÚPRAVA PLÁNĚ |  |  |  | 0
P | 22 | 18120 |  | ÚPRAVA PLÁNĚ SE ZHUTNĚNÍM V HORNINĚ TŘ. II | M2 | 214.05 | 0 | 0 | 0 | 3
PP
VV |  |  |  | HURNĚNÍ PLÁNĚ 199,04 + 11,11 + 3,90 = 214,050 [B]
VV |  |  |  | Celkové množství = 214,050
TS |  |  |  | položka zahrnuje úpravu pláně včetně vyrovnání výškových rozdílů. Míru zhutnění určuje projekt.
SD |  | 214 |  | SANAČNÍ A KONSOLIDAČNÍ VRSTVY |  |  |  | 0
P | 23 | 21450 |  | SANAČNÍ VRSTVY Z KAMENIVA | M3 | 49.763 | 0 | 0 | 0 | 3
PP
VV |  |  |  | SANACE ŠD 32/63 TL. 500mm 0,50 * 79,69 = 39,845 [A]
VV |  |  |  | SANACE ŠD 32/63 TL. 200mm 0,20 * 49,59 = 9,918 [C]
VV |  |  |  | Celkové množství = 49,763
TS |  |  |  | položka zahrnuje dodávku předepsaného kameniva, mimostaveništní a vnitrostaveništní dopravu a jeho uložení není-li v zadávací dokumentaci uvedeno jinak, jedná se o nakupovaný materiál
P | 24 | 21461 | SEP | SEPARAČNÍ GEOTEXTILIE | M2 | 218.944 | 0 | 0 | 0 | 3
PP |  |  |  | separační geotextílie min. 400g/m2, netkaná textílie-CBR > 3 kN, odolnost proti proražení < 10 mm, tažnost > 50 %
VV |  |  |  | SANACE 1,10 * 199,04 = 218,944 [A]
VV |  |  |  | Celkové množství = 218,944
TS |  |  |  | Položka zahrnuje: - dodávku předepsané geotextilie - úpravu, očištění a ochranu podkladu - přichycení k podkladu, případně zatížení - úpravy spojů a zajištění okrajů - úpravy pro odvodnění - nutné přesahy - mimostaveništní a vnitrostaveništní dopravu
SD |  | 561 |  | Stmelené podklady |  |  |  | 0
P | 25 | 56145 | 210 | KAMENIVO ZPEVNĚNÉ CEMENTEM TL. DO 250MM | M2 | 79.69 | 0 | 0 | 0 | 3
PP |  |  |  | C8/10
VV |  |  |  | BUS ZASTÁVKA TL. 210mm 79,69 = 79,690 [A]
VV |  |  |  | Celkové množství = 79,690
TS |  |  |  | - dodání směsi v požadované kvalitě - očištění podkladu - uložení směsi dle předepsaného technologického předpisu a zhutnění vrstvy v předepsané tloušťce - zřízení vrstvy bez rozlišení šířky, pokládání vrstvy po etapách, včetně pracovních spar a spojů - úpravu napojení, ukončení - úpravu dilatačních spar včetně předepsané výztuže - nezahrnuje postřiky, nátěry - nezahrnuje úpravu povrchu krytu
SD |  | 5633 |  | PODKLADY - ŠTĚRKODRTI |  |  |  | 0
P | 26 | 56333 |  | VOZOVKOVÉ VRSTVY ZE ŠTĚRKODRTI TL. DO 150MM | M2 | 74.808 | 0 | 0 | 0 | 3
PP
VV |  |  |  | NÁSTUPIŠTĚ 25,95 + 1,45 * 25,95 = 63,578 [D]
VV |  |  |  | NÁSTUPIŠTĚ - PÍSKOVÁ 3,90 * 2 = 7,800 [F]
VV |  |  |  | NÁSTUPIŠTĚ - SLEPECKÁ 1,40 + 1,45 * 1,40 = 3,430 [G]
VV |  |  |  | Celkové množství = 74,808
TS |  |  |  | - dodání kameniva předepsané kvality a zrnitosti - rozprostření a zhutnění vrstvy v předepsané tloušťce - zřízení vrstvy bez rozlišení šířky, pokládání vrstvy po etapách - nezahrnuje postřiky, nátěry
P | 27 | 56335 |  | VOZOVKOVÉ VRSTVY ZE ŠTĚRKODRTI TL. DO 250MM | M2 | 159.38 | 0 | 0 | 0 | 3
PP
VV |  |  |  | SJEZD
VV |  |  |  | ZPOMALOVACÍ PRÁH [!Dlazba80barva] = 0,000 [B]
VV |  |  |  | UMĚLÁ VODÍCÍ LINIE [!UmelaLinie80] = 0,000 [C]
VV |  |  |  | VOZOVKA
VV |  |  |  | BUS ZASTÁVKA 2 * 79,69 = 159,380 [E]
VV |  |  |  | Celkové množství = 159,380
TS |  |  |  | - dodání kameniva předepsané kvality a zrnitosti - rozprostření a zhutnění vrstvy v předepsané tloušťce - zřízení vrstvy bez rozlišení šířky, pokládání vrstvy po etapách - nezahrnuje postřiky, nátěry
SD |  | 581 |  | CB KRYTY |  |  |  | 0
P | 28 | 58101 | PMB | POLYMERBETON TL 40mm | M2 | 79.69 | 0 | 0 | 0 | 3
PP
VV |  |  |  | BUS ZASTÁVKA 79,69 = 79,690 [A]
VV |  |  |  | Celkové množství = 79,690
TS |  |  |  | - položka zahrnuje pouze předepsanou povrchovou úpravu - nezahrnuje žádný materiál
SD |  | 5822 |  | KRYTY DLÁŽDĚNÉ Z DROBNÝCH KOSTEK |  |  |  | 0
P | 29 | 58222 |  | DLÁŽDĚNÉ KRYTY Z DROBNÝCH KOSTEK DO LOŽE Z MC | M2 | 79.69 | 0 | 0 | 0 | 3
PP
VV |  |  |  | BUS, DROBNÁ KOSTKA 8/10 TL. 100mm 79,69 = 79,690 [A]
VV |  |  |  | Celkové množství = 79,690
TS |  |  |  | - dodání dlažebního materiálu v požadované kvalitě, dodání materiálu pro předepsané lože v tloušťce předepsané dokumentací a pro předepsanou výplň spar - očištění podkladu - uložení dlažby dle předepsaného technologického předpisu včetně předepsané podkladní vrstvy a předepsané výplně spar - zřízení vrstvy bez rozlišení šířky, pokládání vrstvy po etapách - úpravu napojení, ukončení podél obrubníků, dilatačních zařízení, odvodňovacích proužků, odvodňovačů, vpustí, šachet a pod., nestanoví-li zadávací dokumentace jinak - nezahrnuje postřiky, nátěry - nezahrnuje těsnění podél obrubníků, dilatačních zařízení, odvodňovacích proužků, odvodňovačů, vpustí, šachet a pod.
P | 30 | 58222 | DVO | DLÁŽDĚNÉ KRYTY Z DROBNÝCH KOSTEK 8/10 DO LOŽE Z C 20/25 - DVOJLINKA | M2 | 11.11 | 0 | 0 | 0 | 3
PP
VV |  |  |  | DVOJLINKA Z KOSTEK 8/10 DO LOŽE Z C 20/25 - DVOJLINKA 11,11 = 11,110 [A]
VV |  |  |  | Celkové množství = 11,110
TS |  |  |  | - dodání dlažebního materiálu v požadované kvalitě, dodání materiálu pro předepsané lože v tloušťce předepsané dokumentací a pro předepsanou výplň spar - očištění podkladu - uložení dlažby dle předepsaného technologického předpisu včetně předepsané podkladní vrstvy a předepsané výplně spar - zřízení vrstvy bez rozlišení šířky, pokládání vrstvy po etapách - úpravu napojení, ukončení podél obrubníků, dilatačních zařízení, odvodňovacích proužků, odvodňovačů, vpustí, šachet a pod., nestanoví-li zadávací dokumentace jinak - nezahrnuje postřiky, nátěry - nezahrnuje těsnění podél obrubníků, dilatačních zařízení, odvodňovacích proužků, odvodňovačů, vpustí, šachet a pod.
SD |  | 5826 |  | ZÁMKOVÉ DLAŽBY |  |  |  | 0
P | 31 | 582611 | Š6 | KRYTY Z BETON DLAŽDIC SE ZÁMKEM ŠEDÝCH TL 60MM DO LOŽE Z KAM | M2 | 25.95 | 0 | 0 | 0 | 3
PP |  |  |  | včetně dlažby bez fazetů v minimální šíři 250mm či hladké desky o rozměru 250x250mm podél všech slepeckých prvků (varovných a signálních pásů) dle NV 163/2002 Sb., ve znění nařízení vlády č. 312/2005 Sb. a nařízení vlády č. 215/2016 Sb. a TN TZÚS 12.03.04-06.
VV |  |  |  | NÁSTUPIŠTĚ 25,95 = 25,950 [B]
VV |  |  |  | Celkové množství = 25,950
TS |  |  |  | - dodání dlažebního materiálu v požadované kvalitě, dodání materiálu pro předepsané lože v tloušťce předepsané dokumentací a pro předepsanou výplň spar - očištění podkladu - uložení dlažby dle předepsaného technologického předpisu včetně předepsané podkladní vrstvy a předepsané výplně spar - zřízení vrstvy bez rozlišení šířky, pokládání vrstvy po etapách - úpravu napojení, ukončení podél obrubníků, dilatačních zařízení, odvodňovacích proužků, odvodňovačů, vpustí, šachet a pod., nestanoví-li zadávací dokumentace jinak - nezahrnuje postřiky, nátěry - nezahrnuje těsnění podél obrubníků, dilatačních zařízení, odvodňovacích proužků, odvodňovačů, vpustí, šachet a pod.
P | 32 | 582614 | B6 | KRYTY Z BETON DLAŽDIC SE ZÁMKEM BAREV TL 60MM DO LOŽE Z KAM | M2 | 3.9 | 0 | 0 | 0 | 3
PP |  |  |  | včetně dlažby bez fazetů v minimální šíři 250mm či hladké desky o rozměru 250x250mm podél všech slepeckých prvků (varovných a signálních pásů) dle NV 163/2002 Sb., ve znění nařízení vlády č. 312/2005 Sb. a nařízení vlády č. 215/2016 Sb. a TN TZÚS 12.03.04-06.
VV |  |  |  | NÁSTUPIŠTĚ - PÍSKOVÁ 3,90 = 3,900 [B]
VV |  |  |  | Celkové množství = 3,900
TS |  |  |  | - dodání dlažebního materiálu v požadované kvalitě, dodání materiálu pro předepsané lože v tloušťce předepsané dokumentací a pro předepsanou výplň spar - očištění podkladu - uložení dlažby dle předepsaného technologického předpisu včetně předepsané podkladní vrstvy a předepsané výplně spar - zřízení vrstvy bez rozlišení šířky, pokládání vrstvy po etapách - úpravu napojení, ukončení podél obrubníků, dilatačních zařízení, odvodňovacích proužků, odvodňovačů, vpustí, šachet a pod., nestanoví-li zadávací dokumentace jinak - nezahrnuje postřiky, nátěry - nezahrnuje těsnění podél obrubníků, dilatačních zařízení, odvodňovacích proužků, odvodňovačů, vpustí, šachet a pod.
P | 33 | 58261A | B6n | KRYTY Z BETON DLAŽDIC SE ZÁMKEM BAREV RELIÉF TL 60MM DO LOŽE Z KAM | M2 | 1.4 | 0 | 0 | 0 | 3
PP |  |  |  | včetně dlažby bez fazetů v minimální šíři 250mm či hladké desky o rozměru 250x250mm podél všech slepeckých prvků (varovných a signálních pásů) dle NV 163/2002 Sb., ve znění nařízení vlády č. 312/2005 Sb. a nařízení vlády č. 215/2016 Sb. a TN TZÚS 12.03.04-06
VV |  |  |  | NÁSTUPIŠTĚ 1,40 = 1,400 [A]
VV |  |  |  | Celkové množství = 1,400
TS |  |  |  | - dodání dlažebního materiálu v požadované kvalitě, dodání materiálu pro předepsané lože v tloušťce předepsané dokumentací a pro předepsanou výplň spar - očištění podkladu - uložení dlažby dle předepsaného technologického předpisu včetně předepsané podkladní vrstvy a předepsané výplně spar - zřízení vrstvy bez rozlišení šířky, pokládání vrstvy po etapách - úpravu napojení, ukončení podél obrubníků, dilatačních zařízení, odvodňovacích proužků, odvodňovačů, vpustí, šachet a pod., nestanoví-li zadávací dokumentace jinak - nezahrnuje postřiky, nátěry - nezahrnuje těsnění podél obrubníků, dilatačních zařízení, odvodňovacích proužků, odvodňovačů, vpustí, šachet a pod.
SD |  | 914 |  | SDZ - SVISLÉ DOPRAVNÍ ZNAČENÍ |  |  |  | 0
P | 34 | 914113 | PŘE | DOPRAVNÍ ZNAČKY ZÁKLADNÍ VELIKOSTI OCELOVÉ NEREFLEXNÍ - DEMONTÁŽ | KUS | 3 | 0 | 0 | 0 | 3
PP |  |  |  | VČETNĚ ODVOZU A EKOLOGICKÉ LIKVIDACE
VV |  |  |  | přesun SDZ [!914912] = 3,000 [A]
VV |  |  |  | Celkové množství = 3,000
TS |  |  |  | Položka zahrnuje odstranění, demontáž a odklizení materiálu s odvozem na předepsané místo
P | 35 | 914171 |  | DOPRAVNÍ ZNAČKY ZÁKLADNÍ VELIKOSTI HLINÍKOVÉ FÓLIE TŘ 2 - DODÁVKA A MONTÁŽ | KUS | 3 | 0 | 0 | 0 | 3
PP
VV |  |  |  | C7a 2 = 2,000 [A]
VV |  |  |  | IJ4b 1 = 1,000 [B]
VV |  |  |  | = 3,000
TS |  |  |  | položka zahrnuje: - dodávku a montáž značek v požadovaném provedení
P | 36 | 914172 | PŘE | DOPRAVNÍ ZNAČKY ZÁKLADNÍ VELIKOSTI HLINÍKOVÉ FÓLIE TŘ 2 - MONTÁŽ S PŘEMÍSTĚNÍM | KUS | 3 | 0 | 0 | 0 | 3
PP
VV |  |  |  | přesun SDZ [!914912] = 3,000 [A]
TS |  |  |  | položka zahrnuje: - dopravu demontované značky z dočasné skládky - osazení a montáž značky na místě určeném projektem - nutnou opravu poškozených částí nezahrnuje dodávku značky
P | 37 | 914912 | PŘE | SLOUPKY A STOJKY DZ Z OCEL TRUBEK ZABETON MONTÁŽ S PŘESUNEM | KUS | 3 | 0 | 0 | 0 | 3
PP
VV |  |  |  | přesun SDZ 3 = 3,000 [A]
TS |  |  |  | položka zahrnuje: - dopravu demontovaného zařízení z dočasné skládky - osazení (betonová patka, zemní práce) a montáž zařízení na místě určeném projektem - nutnou opravu poškozených částí nezahrnuje dodávku sloupku, stojky a upevňovacího zařízení
P | 38 | 914913 | PŘE | SLOUPKY A STOJKY DZ Z OCEL TRUBEK ZABETON DEMONTÁŽ | KUS | 3 | 0 | 0 | 0 | 3
PP
VV |  |  |  | PŘESUN SDZ [!914912] = 3,000 [A]
TS |  |  |  | Položka zahrnuje odstranění, demontáž a odklizení materiálu s odvozem na předepsané místo
P | 39 | 914931 |  | SLOUPKY A STOJKY DZ Z HLINÍK TRUBEK ZABETON DOD A MONTÁŽ | KUS | 5 | 0 | 0 | 0 | 3
PP
VV |  |  |  | SLOUPKY SDZ 5 = 5,000 [A]
VV |  |  |  | Celkové množství = 5,000
TS |  |  |  | položka zahrnuje: - sloupky a upevňovací zařízení včetně jejich osazení (betonová patka, zemní práce)
SD |  | 915 |  | VDZ - VODOROVNÉ DOPRAVNÍ ZAŘÍZENÍ TP70 |  |  |  | 0
P | 40 | 915111 |  | VODOROVNÉ DOPRAVNÍ ZNAČENÍ BARVOU HLADKÉ - DODÁVKA A POKLÁDKA | M2 | 20.07 | 0 | 0 | 0 | 3
PP
VV |  |  |  | PŘEDZNAČENÍ [!VDZplastemHLADKE] = 20,070 [A]
VV |  |  |  | Celkové množství = 20,070
TS |  |  |  | položka zahrnuje: - dodání a pokládku nátěrového materiálu (měří se pouze natíraná plocha) - předznačení a reflexní úpravu
P | 41 | 915211 |  | VODOROVNÉ DOPRAVNÍ ZNAČENÍ PLASTEM HLADKÉ - DODÁVKA A POKLÁDKA | M2 | 20.07 | 0 | 0 | 0 | 3
PP
VV |  |  |  | V4 (0,250) 3,75 = 3,750 [A]
VV |  |  |  | V4 (0,5 / 0,5 / 0,25) 5,32 = 5,320 [B]
VV |  |  |  | V4 (0,125)
VV |  |  |  | PŘECHODD
VV |  |  |  | ČÁRA GARÁŽE
VV |  |  |  | V2b Š=0,125 ( 1,5 / 1,5 )
VV |  |  |  | V11a (BUS) 11 = 11,000 [G]
VV |  |  |  | Celkové množství = 20,070
TS |  |  |  | položka zahrnuje: - dodání a pokládku nátěrového materiálu (měří se pouze natíraná plocha) - předznačení a reflexní úpravu
P | 42 | 91552 |  | VODOR DOPRAV ZNAČ - PÍSMENA | KUS | 3 | 0 | 0 | 0 | 3
PP
VV |  |  |  | V11a (BUS) 3 * 1 = 3,000 [A]
VV |  |  |  | ČÍSLA
VV |  |  |  | Celkové množství = 3,000
TS |  |  |  | položka zahrnuje: - dodání a pokládku nátěrového materiálu - předznačení a reflexní úpravu
SD |  | 917 |  | OBRUBY A ZPOMALOVACÍ PRAHY A POLŠTÁŘE |  |  |  | 0
P | 43 | 917211 |  | ZÁHONOVÉ OBRUBY Z BETONOVÝCH OBRUBNÍKŮ ŠÍŘ 50MM | M | 4.36 | 0 | 0 | 0 | 3
PP |  |  |  | do C16/20 XF1
VV |  |  |  | ZÁHONOVÝ 1000/50/200 4,36 = 4,360 [A]
VV |  |  |  | Celkové množství = 4,360
TS |  |  |  | Položka zahrnuje: dodání a pokládku betonových obrubníků o rozměrech předepsaných zadávací dokumentací betonové lože i boční betonovou opěrku.
P | 44 | 917212 |  | ZÁHONOVÉ OBRUBY Z BETONOVÝCH OBRUBNÍKŮ ŠÍŘ 80MM | M | 15.5 | 0 | 0 | 0 | 3
PP |  |  |  | Obrubník betonový do C16/20 XF1
VV |  |  |  | CHODNÍKOVÝ 1000/80/250 15,5 = 15,500 [A]
VV |  |  |  | Celkové množství = 15,500
TS |  |  |  | Položka zahrnuje: dodání a pokládku betonových obrubníků o rozměrech předepsaných zadávací dokumentací betonové lože i boční betonovou opěrku.
P | 45 | 917224 |  | SILNIČNÍ A CHODNÍKOVÉ OBRUBY Z BETONOVÝCH OBRUBNÍKŮ ŠÍŘ 150MM | M | 37.7 | 0 | 0 | 0 | 3
PP |  |  |  | Obrubník betonový do C20/25 XF3
VV |  |  |  | SILNIČNÍ 1000/150/250 52,7 - 8 - 4 - 15 = 25,700 [A]
VV |  |  |  | PŘECHODOVÝ 1000/150/150-250 4 = 4,000 [B]
VV |  |  |  | NÁJEZDOVÝ 1000/150/150 8 = 8,000 [C]
VV |  |  |  | Celkové množství = 37,700
TS |  |  |  | Položka zahrnuje: dodání a pokládku betonových obrubníků o rozměrech předepsaných zadávací dokumentací betonové lože i boční betonovou opěrku.
P | 46 | 91725 |  | NÁSTUPIŠTNÍ OBRUBNÍKY BETONOVÉ | M | 15 | 0 | 0 | 0 | 3
PP |  |  |  | pro výšku podsádky nástupní hrany dle projektové dokumentace
VV |  |  |  | PŘÍMÝ 11 = 11,000 [A]
VV |  |  |  | NÁBĚHOVÝ 2 = 2,000 [B]
VV |  |  |  | PŘECHODOVÝ 2 = 2,000 [C]
VV |  |  |  | Celkové množství = 15,000
TS |  |  |  | Položka zahrnuje: dodání a pokládku betonových obrubníků o rozměrech předepsaných zadávací dokumentací betonové lože i boční betonovou opěrku.
SD |  | 919 |  | Ostatní práce - řezání |  |  |  | 0
P | 47 | 919111 | SPR | ŘEZÁNÍ ASFALTOVÉHO KRYTU VOZOVEK TL DO 50MM | M | 52.9 | 0 | 0 | 0 | 3
PP
VV |  |  |  | Napojovací spára [!NapojovaciSpara] = 52,900 [A]
TS |  |  |  | položka zahrnuje řezání vozovkové vrstvy v předepsané tloušťce, včetně spotřeby vody
P | 48 | 919112 | SPR | ŘEZÁNÍ ASFALTOVÉHO KRYTU VOZOVEK TL DO 100MM | M | 52.9 | 0 | 0 | 0 | 3
PP
VV |  |  |  | Napojovací spára [!NapojovaciSpara] = 52,900 [A]
TS |  |  |  | položka zahrnuje řezání vozovkové vrstvy v předepsané tloušťce, včetně spotřeby vody
P | 49 | 919113 | SPR | ŘEZÁNÍ ASFALTOVÉHO KRYTU VOZOVEK TL DO 150MM | M | 52.9 | 0 | 0 | 0 | 3
PP
VV |  |  |  | Napojovací spára [!NapojovaciSpara] = 52,900 [A]
TS |  |  |  | položka zahrnuje řezání vozovkové vrstvy v předepsané tloušťce, včetně spotřeby vody
SD |  | 931 |  | Dilatační zařízení |  |  |  | 0
P | 50 | 931314 | SPR | TĚSNĚNÍ DILATAČ SPAR ASF ZÁLIVKOU PRŮŘ DO 400MM2 | M | 52.9 | 0 | 0 | 0 | 3
PP |  |  |  | NAPOJOVACÍ SPÁRA
VV |  |  |  | ZAŘÍZNUTÍ A ZALITÍ NAPOJOVACÍ SPÁRY 52,90 = 52,900 [A]
VV |  |  |  | Celkové množství = 52,900
TS |  |  |  | položka zahrnuje dodávku a osazení předepsaného materiálu, očištění ploch spáry před úpravou, očištění okolí spáry po úpravě nezahrnuje těsnící profil

## D.4.1
EstiCon |  |  |  | Firma: | [5 empty] | 3
Soupis prací objektu
S | Stavba: | 17 025 |  | VÝSTAVBA CHODNÍKŮ, STEZEK podél silnic 11/121a 111/12148, Votice-Beztahov I. etapa + VO |  |  | D.4.1 | 0 | 0 | 2
O | Rozpočet: | D.4.1 |  | CYKLOSTEZKA - Veřejné osvětlení |  |  |  |  | 0.15 | 2
Typ | Poř. číslo | Kód položky | Varianta | Název Položky | MJ | Množství | Cena |  | 0.21
[7 empty] | Jednotková | Celkem
0 | 1 | 2 | 3 | 4 | 5 | 6 | 7 | 8
SD |  | 0141 |  | SKLÁDKOVNÉ |  |  |  | 0
P | 1 | 014101 | HOR | POPLATKY ZA SKLÁDKU - VÝKOPÁVKY A ODKOPÁVKY | M3 | 18.4 | 0 | 0 | 0 | 3
PP
VV |  |  |  | POLOŽKA [!13293xVYKOPYxRYHY] = 18,400 [A]
VV |  |  |  | Celkové množství = 18,400
TS |  |  |  | zahrnuje veškeré poplatky provozovateli skládky související s uložením odpadu na skládce.
SD |  | 132 |  | VÝKOPY - RÝHY |  |  |  | 0
P | 2 | 13293 | HOR | HLOUBENÍ RÝH ŠÍŘ DO 2M PAŽ I NEPAŽ TŘ. III | M3 | 18.4 | 0 | 0 | 0 | 3
PP
VV |  |  |  | VO 3,75 + 14,65 = 18,400 [A]
VV |  |  |  | Celkové množství = 18,400
TS |  |  |  | položka zahrnuje: - vodorovná a svislá doprava, přemístění, přeložení, manipulace s výkopkem - kompletní provedení vykopávky nezapažené i zapažené - ošetření výkopiště po celou dobu práce v něm vč. klimatických opatření - ztížení vykopávek v blízkosti podzemního vedení, konstrukcí a objektů vč. jejich dočasného zajištění - ztížení pod vodou, v okolí výbušnin, ve stísněných prostorech a pod. - těžení po vrstvách, pásech a po jiných nutných částech (figurách) - čerpání vody vč. čerpacích jímek, potrubí a pohotovostní čerpací soupravy (viz ustanovení k pol. 1151,2) - potřebné snížení hladiny podzemní vody - těžení a rozpojování jednotlivých balvanů - vytahování a nošení výkopku - svahování a přesvah. svahů do konečného tvaru, výměna hornin v podloží a v pláni znehodnocené klimatickými vlivy - eventuelně nutné druhotné rozpojení odstřelené horniny - ruční vykopávky, odstranění kořenů a napadávek - pažení, vzepření a rozepření vč. přepažování (vyjma štětových stěn) - úpravu, ochranu a očištění dna, základové spáry, stěn a svahů - odvedení nebo obvedení vody v okolí výkopiště a ve výkopišti - třídění výkopku - veškeré pomocné konstrukce umožňující provedení vykopávky (příjezdy, sjezdy, nájezdy, lešení, podpěr. konstr., přemostění, zpevněné plochy, zakrytí a pod.) - nezahrnuje uložení zeminy (na skládku, do násypu) ani poplatky za skládku, vykazují se v položce č.0141**
SD |  | 181 |  | ÚPRAVA PLÁNĚ |  |  |  | 0
P | 3 | 18120 |  | ÚPRAVA PLÁNĚ SE ZHUTNĚNÍM V HORNINĚ TŘ. II | M2 | 48.83 | 0 | 0 | 0 | 3
PP
VV |  |  |  | VO 48,83 = 48,830 [F]
VV |  |  |  | Celkové množství = 48,830
TS |  |  |  | položka zahrnuje úpravu pláně včetně vyrovnání výškových rozdílů. Míru zhutnění určuje projekt.
SD |  | 27 |  | ZÁKLADY |  |  |  | 0
P | 4 | 272314 |  | ZÁKLADY Z PROSTÉHO BETONU DO C25/30 | M3 | 6.59 | 0 | 0 | 0 | 3
PP
VV |  |  |  | PATKY SLOUPŮ VO 6,59 = 6,590 [A]
VV |  |  |  | Celkové množství = 6,590
TS |  |  |  | - dodání čerstvého betonu (betonové směsi) požadované kvality, jeho uložení do požadovaného tvaru při jakékoliv hustotě výztuže, konzistenci čerstvého betonu a způsobu hutnění, ošetření a ochranu betonu, - zhotovení nepropustného, mrazuvzdorného betonu a betonu požadované trvanlivosti a vlastností, - užití potřebných přísad a technologií výroby betonu, - zřízení pracovních a dilatačních spar, včetně potřebných úprav, výplně, vložek, opracování, očištění a ošetření, - bednění požadovaných konstr. (i ztracené) s úpravou dle požadované kvality povrchu betonu, včetně odbedňovacích a odskružovacích prostředků, - podpěrné konstr. (skruže) a lešení všech druhů pro bednění, uložení čerstvého betonu, výztuže a doplňkových konstr., vč. požadovaných otvorů, ochranných a bezpečnostních opatření a základů těchto konstrukcí a lešení, - vytvoření kotevních čel, kapes, nálitků, a sedel, - zřízení všech požadovaných otvorů, kapes, výklenků, prostupů, dutin, drážek a pod., vč. ztížení práce a úprav kolem nich, - úpravy pro osazení výztuže, doplňkových konstrukcí a vybavení, - úpravy povrchu pro položení požadované izolace, povlaků a nátěrů, případně vyspravení, - ztížení práce u kabelových a injektážních trubek a ostatních zařízení osazovaných do betonu, - konstrukce betonových kloubů, upevnění kotevních prvků a doplňkových konstrukcí, - nátěry zabraňující soudržnost betonu a bednění, - výplň, těsnění a tmelení spar a spojů, - opatření povrchů betonu izolací proti zemní vlhkosti v částech, kde přijdou do styku se zeminou nebo kamenivem, - případné zřízení spojovací vrstvy u základů, - úpravy pro osazení zařízení ochrany konstrukce proti vlivu bludných proudů,
SD |  | 70 |  | Silno a slabo proud - včeobecné práce |  |  |  | 0
P | 5 | 702212 | VO | KABELOVÁ CHRÁNIČKA ZEMNÍ DN PŘES 100 DO 200 MM | M | 140 | 0 | 0 | 0 | 3
PP
VV |  |  |  | KABEL VO DN110 [!742H22xKABELxVO] = 140,000 [A]
VV |  |  |  | Celkové množství = 140,000
TS |  |  |  | 1. Položka obsahuje: – proražení otvoru zdivem o průřezu od 0,01 do 0,025m2 – úpravu a začištění omítky po montáži vedení – pomocné mechanismy 2. Položka neobsahuje: – protipožární ucpávku 3. Způsob měření: Udává se počet kusů kompletní konstrukce nebo práce.
P | 6 | 702312 | VO | ZAKRYTÍ KABELŮ VÝSTRAŽNOU FÓLIÍ ŠÍŘKY PŘES 20 DO 40 CM | M | 140 | 0 | 0 | 0 | 3
PP
VV |  |  |  | Zakrytí kabelu výstražnou folií PVC, šířka 33 cm [!742H22xKABELxVO] = 140,000 [A]
VV |  |  |  | Celkové množství = 140,000
TS |  |  |  | 1. Položka obsahuje: – kompletní montáž, návrh, rozměření, upevnění, začištění, sváření, vrtání, řezání, spojování a pod. – veškerý spojovací a montážní materiál vč. upevňovacího materiálu – sestavení a upevnění konstrukce na stanovišti – pomocné mechanismy 2. Položka neobsahuje: X 3. Způsob měření: Udává se počet sad, které se skládají z předepsaných dílů, jež tvoří požadovaný celek, za každý započatý měsíc pronájmu.
SD |  | 74 |  | Silnoproud |  |  |  | 0
P | 7 | 741911 | VO | UZEMŇOVACÍ VODIČ V ZEMI FEZN DO 120 MM2 | M | 140 | 0 | 0 | 0 | 3
PP
VV |  |  |  | ZEMNÍCÍ DRÁT VO [!742H22xKABELxVO] = 140,000 [A]
VV |  |  |  | Celkové množství = 140,000
TS |  |  |  | 1. Položka obsahuje: – přípravu podkladu pro osazení – měření, dělení, spojování, tvarování – ochranný nátěr spojů a při průchodu vodiče nad terén apod. dle příslušných norem 2. Položka neobsahuje: – zemní práce – ochranu vodiče - chráničky apod. 3. Způsob měření: Měří se metr délkový.
P | 8 | 741C05 | VO | SPOJOVÁNÍ UZEMŇOVACÍCH VODIČŮ | KUS | 13 | 0 | 0 | 0 | 3
PP
VV |  |  |  | SPOJOVÁNÍ ZEMNĚNÍ [!742H22xKABELxVO] / 20 = 7,000
VV |  |  |  | STOŽÁR VO [!VOsloupVOvDo12m] * 2 = 6,000 [B]
VV |  |  |  | Celkové množství = 13,000
TS |  |  |  | 1. Položka obsahuje: – tvarování, přípravu spojů – svařování – ochranný nátěr spoje dle příslušných norem 2. Položka neobsahuje: X 3. Způsob měření: Udává se počet kusů kompletní konstrukce nebo práce.
P | 9 | 742H22 | VO | KABEL NN ČTYŘ- A PĚTIŽÍLOVÝ AL S PLASTOVOU IZOLACÍ OD 4 DO 16 MM2 | M | 140 | 0 | 0 | 0 | 3
PP
VV |  |  |  | KABEL VO 140 = 140,000 [A]
VV |  |  |  | Celkové množství = 140,000
TS |  |  |  | 1. Položka obsahuje: – manipulace a uložení kabelu (do země, chráničky, kanálu, na rošty, na TV a pod.) 2. Položka neobsahuje: – příchytky, spojky, koncovky, chráničky apod. 3. Způsob měření: Měří se metr délkový.
P | 10 | 742L22 | VO | UKONČENÍ DVOU AŽ PĚTIŽÍLOVÉHO KABELU KABELOVOU SPOJKOU OD 4 DO 16 MM2 | KUS | 6 | 0 | 0 | 0 | 3
PP
VV |  |  |  | UKONČENÍ KABELŮ 2 * [!VOsloupVOvDo12m] = 6,000 [B]
VV |  |  |  | Celkové množství = 6,000
TS |  |  |  | 1. Položka obsahuje: – všechny práce spojené s úpravou kabelů pro montáž včetně veškerého příslušentsví 2. Položka neobsahuje: X 3. Způsob měření: Udává se počet kusů kompletní konstrukce nebo práce.
P | 11 | 742P13 |  | ZATAŽENÍ KABELU DO CHRÁNIČKY - KABEL DO 4 KG/M | M | 140 | 0 | 0 | 0 | 3
PP
VV |  |  |  | VO [!742H22xKABELxVO] = 140,000 [A]
VV |  |  |  | Celkové množství = 140,000
TS |  |  |  | 1. Položka obsahuje: – montáž kabelu o váze do 4 kg/m do chráničky/ kolektoru 2. Položka neobsahuje: X 3. Způsob měření: Měří se metr délkový.
P | 12 | 742Z23 | DEM | DEMONTÁŽ KABELOVÉHO VEDENÍ NN | M | 100.52 | 0 | 0 | 0 | 3
PP |  |  |  | VČETNĚ EKOLOGICKÉ LIKVIDACE
VV |  |  |  | DEMONTÁŽ STÁVAJÍCÍHO KABELU 100,52 = 100,520 [A]
VV |  |  |  | Celkové množství = 100,520
TS |  |  |  | 1. Položka obsahuje: – všechny náklady na demontáž stávajícího zařízení se všemi pomocnými doplňujícími úpravami pro jeho likvidaci – naložení vybouraného materiálu na dopravní prostředek 2. Položka neobsahuje: – odvoz vybouraného materiálu – poplatek za likvidaci odpadů 3. Způsob měření: Měří se metr délkový.
P | 13 | 743112 | VO | OSVĚTLOVACÍ STOŽÁR SKLOPNÝ ŽÁROVĚ ZINKOVANÝ DÉLKY PŘES 6,5 DO 12 M | KUS | 3 | 0 | 0 | 0 | 3
PP
VV |  |  |  | SLOUP 10m 3 = 3,000 [A]
VV |  |  |  | Celkové množství = 3,000
TS |  |  |  | 1. Položka obsahuje: – základovou konstrukci a veškeré příslušenství – připojovací svorkovnici ve třídě izolace II ( pro 2x svítidlo ) a kabelové vedení ke svítidlům – uzavírací nátěr, technický popis viz. projektová dokumentace 2. Položka neobsahuje: – zemní práce, betonový základ, svítidlo, výložník 3. Způsob měření: Udává se počet kusů kompletní konstrukce nebo práce.
P | 14 | 743142 | VO | VÝLOŽNÍK S DÉLKOU VYLOŽENÍ DO 3 M | KUS | 3 | 0 | 0 | 0 | 3
PP
VV |  |  |  | VÝLOŽNÍK 2m 3 = 3,000 [B]
VV |  |  |  | Celkové množství = 3,000
TS |  |  |  | 1. Položka obsahuje: – veškeré příslušenství a uzavírací nátěr, technický popis viz. projektová dokumentace 2. Položka neobsahuje: X 3. Způsob měření: Udává se počet kusů kompletní konstrukce nebo práce.
P | 15 | 743554 | VO | SVÍTIDLO VENKOVNÍ VŠEOBECNÉ LED, MIN. IP 44, PŘES 45 W | KUS | 3 | 0 | 0 | 0 | 3
PP
VV |  |  |  | SVÍTIDLO VO [!VOsloupVOvDo12m] = 3,000 [A]
VV |  |  |  | Celkové množství = 3,000
TS |  |  |  | 1. Položka obsahuje: – zdroj a veškeré příslušenství – technický popis viz. projektová dokumentace 2. Položka neobsahuje: X 3. Způsob měření: Udává se počet kusů kompletní konstrukce nebo práce.
P | 16 | 743Z11 | DEM | DEMONTÁŽ OSVĚTLOVACÍHO STOŽÁRU ULIČNÍHO VÝŠKY DO 15 M | KUS | 3 | 0 | 0 | 0 | 3
PP |  |  |  | VČETNĚ EKOLOGICKÉ LIKVIDACE
VV |  |  |  | DEMONTÁŽ STÁVAJÍCÍHO STOŽÁRU 3 = 3,000 [A]
VV |  |  |  | Celkové množství = 3,000
TS |  |  |  | 1. Položka obsahuje: – všechny náklady na demontáž stávajícího zařízení se všemi pomocnými doplňujícími úpravami pro jeho likvidaci – naložení vybouraného materiálu na dopravní prostředek 2. Položka neobsahuje: – odvoz vybouraného materiálu – poplatek za likvidaci odpadů (nacení se dle SSD 0) 3. Způsob měření: Udává se počet kusů kompletní konstrukce nebo práce.
P | 17 | 747701 |  | DOKONČOVACÍ MONTÁŽNÍ PRÁCE NA ELEKTRICKÉM ZAŘÍZENÍ | HOD | 4 | 0 | 0 | 0 | 3
PP
VV |  |  |  | napojení na stávající vedení, do stávajícího rozvaděče 4 * [!742H22xKABELxVO] / [!742H22xKABELxVO] = 4,000 [A]
VV |  |  |  | Celkové množství = 4,000
TS |  |  |  | 1. Položka obsahuje: – cenu za práce spojené s uváděním zařízení do provozu, drobné montážní práce v rozvaděčích, koordinaci se zhotoviteli souvisejících zařízení apod. 2. Položka neobsahuje: X 3. Způsob měření: Udává se čas v hodinách.
P | 18 | 747702 | VO | ÚPRAVA ZAPOJENÍ STÁVAJÍCÍCH KABELOVÝCH SKŘÍNÍ/ROZVADĚČŮ | HOD | 5 | 0 | 0 | 0 | 3
PP
VV |  |  |  | NAPOJENÍ 5 * [!742H22xKABELxVO] / [!742H22xKABELxVO] = 5,000 [A]
VV |  |  |  | Celkové množství = 5,000
TS |  |  |  | 1. Položka obsahuje: – cenu za veškeré náklady na provedení provizorních úprav zapojení stávajících kabelových skříní / rozvaděčů v průběhu výstavy ( pro montáž nových i provizorních kabelů, drobné úpravy výstroje apod. ) 2. Položka neobsahuje: X 3. Způsob měření: Udává se čas v hodinách.
P | 19 | 747705 |  | MANIPULACE NA ZAŘÍZENÍCH PROVÁDĚNÉ PROVOZOVATELEM | HOD | 22 | 0 | 0 | 0 | 3
PP
VV |  |  |  | NAPOJENÍ 10 * [!742H22xKABELxVO] / [!742H22xKABELxVO] = 10,000 [A]
VV |  |  |  | NAPOJENÍ 4 * [!VOsloupVOvDo12m] = 12,000 [E]
VV |  |  |  | Celkové množství = 22,000
TS |  |  |  | 1. Položka obsahuje: – cenu za manipulace na zařízeních prováděné provozovatelem nutných pro další práce zhotovitele na technologickém souboru 2. Položka neobsahuje: X 3. Způsob měření: Udává se čas v hodinách.
P | 20 | 74F322 |  | REVIZNÍ ZPRÁVA | KUS | 1 | 0 | 0 | 0 | 3
PP
VV |  |  |  | REVIZE VO [!742H22xKABELxVO] / [!742H22xKABELxVO] = 1,000 [B]
VV |  |  |  | Celkové množství = 1,000
TS |  |  |  | 1. Položka obsahuje: – revizi autorizovaným revizním technikem na zařízeních trakčního vedení podle požadavku ČSN, včetně hodnocení 2. Položka neobsahuje: X 3. Způsob měření: Udává se počet kusů kompletní konstrukce nebo práce.

## D.4.2
EstiCon |  |  |  | Firma: | [5 empty] | 3
Soupis prací objektu
S | Stavba: | 17 025 |  | VÝSTAVBA CHODNÍKŮ, STEZEK podél silnic 11/121a 111/12148, Votice-Beztahov I. etapa + VO |  |  | D.4.2 | 0 | 0 | 2
O | Rozpočet: | D.4.2 |  | CHODNÍK / BUS - Veřejné osvětlení |  |  |  |  | 0.15 | 2
Typ | Poř. číslo | Kód položky | Varianta | Název Položky | MJ | Množství | Cena |  | 0.21
[7 empty] | Jednotková | Celkem
0 | 1 | 2 | 3 | 4 | 5 | 6 | 7 | 8
SD |  | 0141 |  | SKLÁDKOVNÉ |  |  |  | 0
P | 1 | 014101 | HOR | POPLATKY ZA SKLÁDKU - VÝKOPÁVKY A ODKOPÁVKY | M3 | 1.25 | 0 | 0 | 0 | 3
PP
VV |  |  |  | POLOŽKA [!13293xVYKOPYxRYHY] = 1,250 [A]
VV |  |  |  | Celkové množství = 1,250
TS |  |  |  | zahrnuje veškeré poplatky provozovateli skládky související s uložením odpadu na skládce.
SD |  | 132 |  | VÝKOPY - RÝHY |  |  |  | 0
P | 2 | 13293 | HOR | HLOUBENÍ RÝH ŠÍŘ DO 2M PAŽ I NEPAŽ TŘ. III | M3 | 1.25 | 0 | 0 | 0 | 3
PP
VV |  |  |  | VO 1,25 = 1,250 [A]
VV |  |  |  | Celkové množství = 1,250
TS |  |  |  | položka zahrnuje: - vodorovná a svislá doprava, přemístění, přeložení, manipulace s výkopkem - kompletní provedení vykopávky nezapažené i zapažené - ošetření výkopiště po celou dobu práce v něm vč. klimatických opatření - ztížení vykopávek v blízkosti podzemního vedení, konstrukcí a objektů vč. jejich dočasného zajištění - ztížení pod vodou, v okolí výbušnin, ve stísněných prostorech a pod. - těžení po vrstvách, pásech a po jiných nutných částech (figurách) - čerpání vody vč. čerpacích jímek, potrubí a pohotovostní čerpací soupravy (viz ustanovení k pol. 1151,2) - potřebné snížení hladiny podzemní vody - těžení a rozpojování jednotlivých balvanů - vytahování a nošení výkopku - svahování a přesvah. svahů do konečného tvaru, výměna hornin v podloží a v pláni znehodnocené klimatickými vlivy - eventuelně nutné druhotné rozpojení odstřelené horniny - ruční vykopávky, odstranění kořenů a napadávek - pažení, vzepření a rozepření vč. přepažování (vyjma štětových stěn) - úpravu, ochranu a očištění dna, základové spáry, stěn a svahů - odvedení nebo obvedení vody v okolí výkopiště a ve výkopišti - třídění výkopku - veškeré pomocné konstrukce umožňující provedení vykopávky (příjezdy, sjezdy, nájezdy, lešení, podpěr. konstr., přemostění, zpevněné plochy, zakrytí a pod.) - nezahrnuje uložení zeminy (na skládku, do násypu) ani poplatky za skládku, vykazují se v položce č.0141**
SD |  | 175 |  | OBSYPY |  |  |  | 0
P | 3 | 17581 | P | OBSYP POTRUBÍ A OBJEKTŮ Z NAKUPOVANÝCH MATERIÁLŮ - PÍSEK | M3 | 1.04 | 0 | 0 | 0 | 3
PP
VV |  |  |  | VO 0,065 * 16 = 1,040 [A]
VV |  |  |  | Celkové množství = 1,040
TS |  |  |  | položka zahrnuje: - kompletní provedení zemní konstrukce včetně nákupu a dopravy materiálu dle zadávací dokumentace - úprava ukládaného materiálu vlhčením, tříděním, promícháním nebo vysoušením, příp. jiné úpravy za účelem zlepšení jeho mech. vlastností - hutnění i různé míry hutnění - ošetření úložiště po celou dobu práce v něm vč. klimatických opatření - ztížení v okolí vedení, konstrukcí a objektů a jejich dočasné zajištění - ztížení provádění vč. hutnění ve ztížených podmínkách a stísněných prostorech - ztížené ukládání sypaniny pod vodu - ukládání po vrstvách a po jiných nutných částech (figurách) vč. dosypávek - spouštění a nošení materiálu - výměna částí zemní konstrukce znehodnocené klimatickými vlivy - ruční hutnění a výplň jam a prohlubní v podloží - úprava, očištění, ochrana a zhutnění podloží - svahování, hutnění a uzavírání povrchů svahů - zřízení lavic na svazích - udržování úložiště a jeho ochrana proti vodě - odvedení nebo obvedení vody v okolí úložiště a v úložišti - veškeré pomocné konstrukce umožňující provedení zemní konstrukce (příjezdy, sjezdy, nájezdy, lešení, podpěrné konstrukce, přemostění, zpevněné plochy, zakrytí a pod.) - zemina vytlačená potrubím o DN do 180mm se od kubatury obsypů neodečítá
SD |  | 181 |  | ÚPRAVA PLÁNĚ |  |  |  | 0
P | 4 | 18120 |  | ÚPRAVA PLÁNĚ SE ZHUTNĚNÍM V HORNINĚ TŘ. II | M2 | 5.6 | 0 | 0 | 0 | 3
PP
VV |  |  |  | VO 5,6 = 5,600 [B]
VV |  |  |  | Celkové množství = 5,600
TS |  |  |  | položka zahrnuje úpravu pláně včetně vyrovnání výškových rozdílů. Míru zhutnění určuje projekt.
SD |  | 27 |  | ZÁKLADY |  |  |  | 0
P | 5 | 272314 |  | ZÁKLADY Z PROSTÉHO BETONU DO C25/30 | M3 | 2.2 | 0 | 0 | 0 | 3
PP
VV |  |  |  | ZÁKLADY VO 2,20 = 2,200 [A]
VV |  |  |  | Celkové množství = 2,200
TS |  |  |  | - dodání čerstvého betonu (betonové směsi) požadované kvality, jeho uložení do požadovaného tvaru při jakékoliv hustotě výztuže, konzistenci čerstvého betonu a způsobu hutnění, ošetření a ochranu betonu, - zhotovení nepropustného, mrazuvzdorného betonu a betonu požadované trvanlivosti a vlastností, - užití potřebných přísad a technologií výroby betonu, - zřízení pracovních a dilatačních spar, včetně potřebných úprav, výplně, vložek, opracování, očištění a ošetření, - bednění požadovaných konstr. (i ztracené) s úpravou dle požadované kvality povrchu betonu, včetně odbedňovacích a odskružovacích prostředků, - podpěrné konstr. (skruže) a lešení všech druhů pro bednění, uložení čerstvého betonu, výztuže a doplňkových konstr., vč. požadovaných otvorů, ochranných a bezpečnostních opatření a základů těchto konstrukcí a lešení, - vytvoření kotevních čel, kapes, nálitků, a sedel, - zřízení všech požadovaných otvorů, kapes, výklenků, prostupů, dutin, drážek a pod., vč. ztížení práce a úprav kolem nich, - úpravy pro osazení výztuže, doplňkových konstrukcí a vybavení, - úpravy povrchu pro položení požadované izolace, povlaků a nátěrů, případně vyspravení, - ztížení práce u kabelových a injektážních trubek a ostatních zařízení osazovaných do betonu, - konstrukce betonových kloubů, upevnění kotevních prvků a doplňkových konstrukcí, - nátěry zabraňující soudržnost betonu a bednění, - výplň, těsnění a tmelení spar a spojů, - opatření povrchů betonu izolací proti zemní vlhkosti v částech, kde přijdou do styku se zeminou nebo kamenivem, - případné zřízení spojovací vrstvy u základů, - úpravy pro osazení zařízení ochrany konstrukce proti vlivu bludných proudů,
SD |  | 70 |  | Silno a slabo proud - včeobecné práce |  |  |  | 0
P | 6 | 702212 | VO | KABELOVÁ CHRÁNIČKA ZEMNÍ DN PŘES 100 DO 200 MM | M | 16 | 0 | 0 | 0 | 3
PP
VV |  |  |  | KABEL VO DN110 [!742H22xKABELxVO] = 16,000 [A]
VV |  |  |  | Celkové množství = 16,000
TS |  |  |  | 1. Položka obsahuje: – proražení otvoru zdivem o průřezu od 0,01 do 0,025m2 – úpravu a začištění omítky po montáži vedení – pomocné mechanismy 2. Položka neobsahuje: – protipožární ucpávku 3. Způsob měření: Udává se počet kusů kompletní konstrukce nebo práce.
P | 7 | 702312 | VO | ZAKRYTÍ KABELŮ VÝSTRAŽNOU FÓLIÍ ŠÍŘKY PŘES 20 DO 40 CM | M | 16 | 0 | 0 | 0 | 3
PP
VV |  |  |  | Zakrytí kabelu výstražnou folií PVC, šířka 33 cm [!742H22xKABELxVO] = 16,000 [A]
VV |  |  |  | Celkové množství = 16,000
TS |  |  |  | 1. Položka obsahuje: – kompletní montáž, návrh, rozměření, upevnění, začištění, sváření, vrtání, řezání, spojování a pod. – veškerý spojovací a montážní materiál vč. upevňovacího materiálu – sestavení a upevnění konstrukce na stanovišti – pomocné mechanismy 2. Položka neobsahuje: X 3. Způsob měření: Udává se počet sad, které se skládají z předepsaných dílů, jež tvoří požadovaný celek, za každý započatý měsíc pronájmu.
SD |  | 74 |  | Silnoproud |  |  |  | 0
P | 8 | 741911 | VO | UZEMŇOVACÍ VODIČ V ZEMI FEZN DO 120 MM2 | M | 16 | 0 | 0 | 0 | 3
PP
VV |  |  |  | ZEMNÍCÍ DRÁT VO [!742H22xKABELxVO] = 16,000 [A]
VV |  |  |  | Celkové množství = 16,000
TS |  |  |  | 1. Položka obsahuje: – přípravu podkladu pro osazení – měření, dělení, spojování, tvarování – ochranný nátěr spojů a při průchodu vodiče nad terén apod. dle příslušných norem 2. Položka neobsahuje: – zemní práce – ochranu vodiče - chráničky apod. 3. Způsob měření: Měří se metr délkový.
P | 9 | 741C05 | VO | SPOJOVÁNÍ UZEMŇOVACÍCH VODIČŮ | KUS | 0.8 | 0 | 0 | 0 | 3
PP
VV |  |  |  | SPOJOVÁNÍ ZEMNĚNÍ [!742H22xKABELxVO] / 20 = 0,800
VV |  |  |  | Celkové množství = 0,800
TS |  |  |  | 1. Položka obsahuje: – tvarování, přípravu spojů – svařování – ochranný nátěr spoje dle příslušných norem 2. Položka neobsahuje: X 3. Způsob měření: Udává se počet kusů kompletní konstrukce nebo práce.
P | 10 | 742H22 | VO | KABEL NN ČTYŘ- A PĚTIŽÍLOVÝ AL S PLASTOVOU IZOLACÍ OD 4 DO 16 MM2 | M | 16 | 0 | 0 | 0 | 3
PP
VV |  |  |  | KABEL VO 16 = 16,000 [A]
VV |  |  |  | Celkové množství = 16,000
TS |  |  |  | 1. Položka obsahuje: – manipulace a uložení kabelu (do země, chráničky, kanálu, na rošty, na TV a pod.) 2. Položka neobsahuje: – příchytky, spojky, koncovky, chráničky apod. 3. Způsob měření: Měří se metr délkový.
P | 11 | 742L22 | VO | UKONČENÍ DVOU AŽ PĚTIŽÍLOVÉHO KABELU KABELOVOU SPOJKOU OD 4 DO 16 MM2 | KUS | 2 | 0 | 0 | 0 | 3
PP
VV |  |  |  | UKONČENÍ KABELŮ 2 * [!VOsloupVOvDo12m] = 2,000 [B]
VV |  |  |  | Celkové množství = 2,000
TS |  |  |  | 1. Položka obsahuje: – všechny práce spojené s úpravou kabelů pro montáž včetně veškerého příslušentsví 2. Položka neobsahuje: X 3. Způsob měření: Udává se počet kusů kompletní konstrukce nebo práce.
P | 12 | 742P13 | VO | ZATAŽENÍ KABELU DO CHRÁNIČKY - KABEL DO 4 KG/M | M | 16 | 0 | 0 | 0 | 3
PP
VV |  |  |  | VO [!742H22xKABELxVO] = 16,000 [A]
VV |  |  |  | Celkové množství = 16,000
TS |  |  |  | 1. Položka obsahuje: – montáž kabelu o váze do 4 kg/m do chráničky/ kolektoru 2. Položka neobsahuje: X 3. Způsob měření: Měří se metr délkový.
P | 13 | 742Z23 | VO | DEMONTÁŽ KABELOVÉHO VEDENÍ NN | M | 55 | 0 | 0 | 0 | 3
PP |  |  |  | VČETNĚ EKOLOGICKÉ LIKVIDACE
VV |  |  |  | DEMONTÁŽ STÁVAJÍCÍHO KABELU 55 = 55,000 [A]
VV |  |  |  | Celkové množství = 55,000
TS |  |  |  | 1. Položka obsahuje: – všechny náklady na demontáž stávajícího zařízení se všemi pomocnými doplňujícími úpravami pro jeho likvidaci – naložení vybouraného materiálu na dopravní prostředek 2. Položka neobsahuje: – odvoz vybouraného materiálu – poplatek za likvidaci odpadů 3. Způsob měření: Měří se metr délkový.
P | 14 | 743112 | VO | OSVĚTLOVACÍ STOŽÁR SKLOPNÝ ŽÁROVĚ ZINKOVANÝ DÉLKY PŘES 6,5 DO 12 M | KUS | 1 | 0 | 0 | 0 | 3
PP
VV |  |  |  | SLOUP 10m 1 = 1,000 [A]
VV |  |  |  | Celkové množství = 1,000
TS |  |  |  | 1. Položka obsahuje: – základovou konstrukci a veškeré příslušenství – připojovací svorkovnici ve třídě izolace II ( pro 2x svítidlo ) a kabelové vedení ke svítidlům – uzavírací nátěr, technický popis viz. projektová dokumentace 2. Položka neobsahuje: – zemní práce, betonový základ, svítidlo, výložník 3. Způsob měření: Udává se počet kusů kompletní konstrukce nebo práce.
P | 15 | 743142 | VO | VÝLOŽNÍK S DÉLKOU VYLOŽENÍ DO 3 M | KUS | 1 | 0 | 0 | 0 | 3
PP
VV |  |  |  | VÝLOŽNÍK 2m 1 = 1,000 [B]
VV |  |  |  | Celkové množství = 1,000
TS |  |  |  | 1. Položka obsahuje: – veškeré příslušenství a uzavírací nátěr, technický popis viz. projektová dokumentace 2. Položka neobsahuje: X 3. Způsob měření: Udává se počet kusů kompletní konstrukce nebo práce.
P | 16 | 743554 | VO | SVÍTIDLO VENKOVNÍ VŠEOBECNÉ LED, MIN. IP 44, PŘES 45 W | KUS | 1 | 0 | 0 | 0 | 3
PP
VV |  |  |  | SVÍTIDLO VO [!VOsloupVOvDo12m] = 1,000 [A]
VV |  |  |  | Celkové množství = 1,000
TS |  |  |  | 1. Položka obsahuje: – zdroj a veškeré příslušenství – technický popis viz. projektová dokumentace 2. Položka neobsahuje: X 3. Způsob měření: Udává se počet kusů kompletní konstrukce nebo práce.
P | 17 | 743Z11 | VO | DEMONTÁŽ OSVĚTLOVACÍHO STOŽÁRU ULIČNÍHO VÝŠKY DO 15 M | KUS | 1 | 0 | 0 | 0 | 3
PP |  |  |  | VČETNĚ EKOLOGICKÉ LIKVIDACE
VV |  |  |  | DEMONTÁŽ STÁVAJÍCÍHO STOŽÁRU 1 = 1,000 [A]
VV |  |  |  | Celkové množství = 1,000
TS |  |  |  | 1. Položka obsahuje: – všechny náklady na demontáž stávajícího zařízení se všemi pomocnými doplňujícími úpravami pro jeho likvidaci – naložení vybouraného materiálu na dopravní prostředek 2. Položka neobsahuje: – odvoz vybouraného materiálu – poplatek za likvidaci odpadů (nacení se dle SSD 0) 3. Způsob měření: Udává se počet kusů kompletní konstrukce nebo práce.
P | 18 | 747541 | VO | MĚŘENÍ INTENZITY OSVĚTLENÍ INSTALOVANÉHO V ROZSAHU TOHOTO SO/PS | KUS | 1 | 0 | 0 | 0 | 3
PP
VV |  |  |  | měření osvětlení, protokol [!742H22xKABELxVO] / [!742H22xKABELxVO] = 1,000 [A]
VV |  |  |  | Celkové množství = 1,000
TS |  |  |  | 1. Položka obsahuje: – cenu za měření dle příslušných norem a předpisů, včetně vystavení protokolu 2. Položka neobsahuje: X 3. Způsob měření: Udává se počet kusů kompletní konstrukce nebo práce.
P | 19 | 747701 | VO | DOKONČOVACÍ MONTÁŽNÍ PRÁCE NA ELEKTRICKÉM ZAŘÍZENÍ | HOD | 2 | 0 | 0 | 0 | 3
PP
VV |  |  |  | napojení na stávající vedení, do stávajícího rozvaděče 2 * [!742H22xKABELxVO] / [!742H22xKABELxVO] = 2,000 [A]
VV |  |  |  | Celkové množství = 2,000
TS |  |  |  | 1. Položka obsahuje: – cenu za práce spojené s uváděním zařízení do provozu, drobné montážní práce v rozvaděčích, koordinaci se zhotoviteli souvisejících zařízení apod. 2. Položka neobsahuje: X 3. Způsob měření: Udává se čas v hodinách.
P | 20 | 747702 | VO | ÚPRAVA ZAPOJENÍ STÁVAJÍCÍCH KABELOVÝCH SKŘÍNÍ/ROZVADĚČŮ | HOD | 4 | 0 | 0 | 0 | 3
PP
VV |  |  |  | NAPOJENÍ 2 * 2 * [!742H22xKABELxVO] / [!742H22xKABELxVO] = 4,000 [A]
VV |  |  |  | Celkové množství = 4,000
TS |  |  |  | 1. Položka obsahuje: – cenu za veškeré náklady na provedení provizorních úprav zapojení stávajících kabelových skříní / rozvaděčů v průběhu výstavy ( pro montáž nových i provizorních kabelů, drobné úpravy výstroje apod. ) 2. Položka neobsahuje: X 3. Způsob měření: Udává se čas v hodinách.

## VRN
EstiCon |  |  |  | Firma: | [5 empty] | 3
Soupis prací objektu
S | Stavba: | 17 025 |  | VÝSTAVBA CHODNÍKŮ, STEZEK podél silnic 11/121a 111/12148, Votice-Beztahov I. etapa + VO |  |  | VRN | 0 | 0 | 2
O | Rozpočet: | VRN |  | VEDLEJŠÍ A OSTATNÍ ROZPOČTOVÉ NÁKLADY |  |  |  |  | 0.15 | 2
Typ | Poř. číslo | Kód položky | Varianta | Název Položky | MJ | Množství | Cena |  | 0.21
[7 empty] | Jednotková | Celkem
0 | 1 | 2 | 3 | 4 | 5 | 6 | 7 | 8
SD |  | 0 |  | Všeobecné konstrukce a práce |  |  |  | 0
P | 1 | 03710 |  | DIO A DIR - PROVEDENÍ OPATŘENÍ - DOČASNÉ DOPRAVNÍ ZNAČENÍ | KPL | 1 | 0 | 0 | 0 | 3
PP |  |  |  | Zajištění opatření DIR včetně provozu a nájmu dočasné světelné signalizace
VV |  |  |  | POMOC PRÁCE ZAJIŠŤ NEBO ZŘÍZ OBJÍŽĎKY A PŘÍSTUP CESTY 1 = 1,000 [A]
VV |  |  |  | Celkové množství = 1,000
TS |  |  |  | zahrnuje objednatelem povolené náklady na požadovaná zařízení zhotovitele
P | 2 | 03720 |  | DIO A DIR - POMOC PRÁCE ZAJIŠŤ NEBO ZŘÍZ REGULACI A OCHRANU DOPRAVY | KPL | 1 | 0 | 0 | 0 | 3
PP |  |  |  | Úhrnná částka musí obsahovat veškeré náklady na dočasné úpravy a regulaci dopravy (i pěší) na staveništi a nezbytné značení a opatření vyplývající z požadavků BOZP na staveništi vč. provizorních lávek, nájezdů, ap. Trasy pro pěší v souladu s vyhl. č. 398/2009 Sb., o obecných technických požadavcích zabezpečujících bezbariérové užívání staveb. Po dobu realizace stavby zajištěn přístup k objektům pro složky IZS.
VV |  |  |  | DIO A DIR - POMOC PRÁCE ZAJIŠŤ NEBO ZŘÍZ REGULACI A OCHRANU DOPRAVY 1 = 1,000 [A]
VV |  |  |  | Celkové množství = 1,000
TS |  |  |  | zahrnuje objednatelem povolené náklady na požadovaná zařízení zhotovitele
SD |  | 027 |  | Pomocné práce zřizující nebo zajišťující |  |  |  | 0
P | 3 | 02710 |  | DIO A DIR - POMOC PRÁCE ZŘÍZ NEBO ZAJIŠŤ OBJÍŽĎKY A PŘÍSTUP CESTY - PROJEDNÁNÍ OPATŘENÍ | KPL | 1 | 0 | 0 | 0 | 3
PP
VV |  |  |  | PROJEDNÁNÍ 1 = 1,000 [A]
TS |  |  |  | zahrnuje veškeré náklady spojené s objednatelem požadovanými zařízeními
P | 4 | 02730 |  | POMOC PRÁCE ZŘÍZ NEBO ZAJIŠŤ OCHRANU INŽENÝRSKÝCH SÍTÍ + VYTYČENÍ | KPL | 1 | 0 | 0 | 0 | 3
PP |  |  |  | Zajištění inženýrských sítí před zahájením stavebních prací a během realizace stavby dle požadavku správců. Nutné vytyčení všech podzemních sítí s protokolárním zápisem příslušných správců. Přesnou polohu podzemních vedení ověřit ručně kopanými sondami. Přechody nutno ochránit.
VV |  |  |  | SÍTĚ 1 = 1,000 [A]
VV |  |  |  | Celkové množství = 1,000
TS |  |  |  | zahrnuje veškeré náklady spojené s objednatelem požadovanými zařízeními
SD |  | 028 |  | Průzkumné práce |  |  |  | 0
P | 5 | 02811 |  | PASPORT - PRŮZKUMNÉ PRÁCE GEOTECHNICKÉ NA POVRCHU | KPL | 1 | 0 | 0 | 0 | 3
PP |  |  |  | Zajištění a zdokumentování stávajícího stavu zástavby a objektů, které mohou být dotčeny stavbou před započetím, v průběhu a na konci stavebních prací
VV |  |  |  | PASPORT 1 = 1,000 [A]
VV |  |  |  | Celkové množství = 1,000
TS |  |  |  | zahrnuje veškeré náklady spojené s objednatelem požadovanými pracemi
SD |  | 029 |  | OSTATNÍ POŽADAVKY |  |  |  | 0
P | 6 | 02910 |  | OSTATNÍ POŽADAVKY - ZEMĚMĚŘIČSKÁ MĚŘENÍ | KPL | 1 | 0 | 0 | 0 | 3
PP |  |  |  | Veškerá zaměření nutná k realizaci díla (např. vytyčení stavby, potřebná zaměření a geodetické práce v průběhu výstavby, obvod staveniště apod.) a k uvedení stavby do užívání a řádnému předání dokončeného díla. Včetně ochrany vytyčovacích bodů. 3x tištěná + 1xCD
VV |  |  |  | OSTATNÍ POŽADAVKY - ZEMĚMĚŘIČSKÁ MĚŘENÍ 1 = 1,000 [A]
TS |  |  |  | zahrnuje veškeré náklady spojené s objednatelem požadovanými pracemi, - pro stanovení orientační investorské ceny určete jednotkovou cenu jako 1% odhadované ceny stavby
P | 7 | 02911 |  | OSTATNÍ POŽADAVKY - GEODETICKÉ ZAMĚŘENÍ | KPL | 1 | 0 | 0 | 0 | 3
PP |  |  |  | Zaměření vrstev pro určení kubatur konstrukčních vrstev a celkových plošných a délkových výměr.
VV |  |  |  | GEODETICKÉ PRÁCE 1 = 1,000 [A]
VV |  |  |  | Celkové množství = 1,000
TS |  |  |  | zahrnuje veškeré náklady spojené s objednatelem požadovanými pracemi
P | 8 | 02960 |  | BOZP - OSTATNÍ POŽADAVKY - ODBORNÝ DOZOR | KPL | 1 | 0 | 0 | 0 | 3
PP |  |  |  | náklady na zajištění a udržování staveniště v soulasu s požadavky nářízení týkahjících se zajištění bezpečnosti na staveništi (BOZP a PO), jako i náklady na pořízení a udržování OPPP
VV |  |  |  | BOZP 1 = 1,000 [A]
VV |  |  |  | Celkové množství = 1,000
TS |  |  |  | zahrnuje veškeré náklady spojené s objednatelem požadovaným dozorem
P | 9 | 02990 |  | OSTATNÍ POŽADAVKY - INFORMAČNÍ TABULE | KPL | 1 | 0 | 0 | 0 | 3
PP |  |  |  | Jedná o info ceduli stavby s údaji požadovanými poskytovateli dotací Náklady na zřízení informační tabule (2ks na celou stavbu) s údaji o stavbě s textem dle vzoru objednatele SFDI, včetně ukotvení. Po ukončení stavby odstranění.
VV |  |  |  | INFORMAČNÍ TABULE 1 = 1,000 [A]
VV |  |  |  | Celkové množství = 1,000
TS |  |  |  | položka zahrnuje: - dodání a osazení informačních tabulí v předepsaném provedení a množství s obsahem předepsaným zadavatelem - veškeré nosné a upevňovací konstrukce - základové konstrukce včetně nutných zemních prací - demontáž a odvoz po skončení platnosti - případně nutné opravy poškozených čátí během platnosti
SD |  | 0294 |  | Vypracování dokumentace |  |  |  | 0
P | 10 | 02943 |  | RDS / VDS - OSTATNÍ POŽADAVKY - VYPRACOVÁNÍ RDS / VDS | KPL | 1 | 0 | 0 | 0 | 3
PP |  |  |  | dokumentace bude požadovaná (počet výtisků, paré a CD v el. podobě dle SOD) objednatelem včetně dokumentace v elektronické podobě 1x CD cena za vypracování - RDS (realizační dokumentace stavby). Realizční dokumentace bude zpracována na všechny trvalé stavební objekty.
VV |  |  |  | VYPRACOVÁNÍ RDS / VDS 1 = 1,000 [A]
VV |  |  |  | Celkové množství = 1,000
TS |  |  |  | zahrnuje veškeré náklady spojené s objednatelem požadovanými pracemi
P | 11 | 02944 |  | DSPS - OSTAT POŽADAVKY - DOKUMENTACE SKUTEČ PROVEDENÍ V DIGIT FORMĚ | KPL | 1 | 0 | 0 | 0 | 3
PP |  |  |  | Dokumentace skutečného provedení stavby. Výkresy a související písemnosti zhotovené stavby potřebné pro evidenci pozemní komunikace. Výkresy odchylek a změn stavby oproti DSP+PDPS. Ověření podpisem odpovědného zástupce zhotovitele a správce stavby. Zadavatel poskytne dokumentaci v otevřeném formátu *.dwg
VV |  |  |  | DOKUMENTACE SKUTEČ PROVEDENÍ V DIGIT FORMĚ 1 = 1,000 [A]
VV |  |  |  | Celkové množství = 1,000
TS |  |  |  | zahrnuje veškeré náklady spojené s objednatelem požadovanými pracemi
P | 12 | 02945 |  | OSTAT POŽADAVKY - GEOMETRICKÝ PLÁN | KPL | 1 | 0 | 0 | 0 | 3
PP |  |  |  | Geometrický plán pro majetkové vypořádání vlastnických vztahů, potrvzený katastrálním úřadem. 12x tiskem
VV |  |  |  | OSTAT POŽADAVKY - GEOMETRICKÝ PLÁN 1 = 1,000 [A]
TS |  |  |  | položka zahrnuje: - přípravu podkladů, vyhotovení žádosti pro vklad na katastrální úřad - polní práce spojené s vyhotovením geometrického plánu - výpočetní a grafické kancelářské práce - úřední ověření výsledného elaborátu - schválení návrhu vkladu do katastru nemovitostí příslušným katastrálním úřadem
P | 13 | 02946 |  | OSTAT POŽADAVKY - FOTODOKUMENTACE | KPL | 1 | 0 | 0 | 0 | 3
PP |  |  |  | Fotodokumentace stavby 1x měsíčně sada barevných fotografií v tištěné i elektronické formě 3x závěrečná fotodokumentace v albu s popisem v tištěné i elektronické formě Jednou měsíčně zajištění jedné sady barevných fotografií v tištěné formě i na DVD dokumentující postup výstavby. Sadu uspořádat do alba s popisy, stručně určujícími místo, čas a předmět fotografie. Pro převzetí stavby zajistit zvláštní sadu z průběhu celé stavby ve 3 vyhotoveních včetně uložení na DVD.
VV |  |  |  | FOTODOKUMENTACE 1 = 1,000 [A]
VV |  |  |  | Celkové množství = 1,000
TS |  |  |  | položka zahrnuje: - fotodokumentaci zadavatelem požadovaného děje a konstrukcí v požadovaných časových intervalech - zadavatelem specifikované výstupy (fotografie v papírovém a digitálním formátu) v požadovaném počtu
SD |  | 031 |  | Zařízení staveniště |  |  |  | 0
P | 14 | 03100 |  | ZAŘÍZENÍ STAVENIŠTĚ - ZŘÍZENÍ, PROVOZ, DEMONTÁŽ | KPL | 1 | 0 | 0 | 0 | 3
PP
VV |  |  |  | ZAŘÍZENÍ STAVENIŠTĚ 1 = 1,000 [A]
VV |  |  |  | Celkové množství = 1,000
TS |  |  |  | zahrnuje objednatelem povolené náklady na pořízení (event. pronájem), provozování, udržování a likvidaci zhotovitelova zařízení

## Seznam figur
EstiCon |  | Firma:
Seznam figur
Stavba: 17 025 - VÝSTAVBA CHODNÍKŮ, STEZEK podél silnic 11/121a 111/12148, Votice-Beztahov I. etapa + VO
| Značka | Popis | Výměra
SO | D.1.1 | CYKLOSTEZKA
F | Dlazba80barva | DLAŽBA TL. 80 BAREVNÁ | 0
VV
VV
VV |  | = | 0
F | 582614B6i |  | 0
VV |  | 0 | 0
VV |  | = | 0
F | 13193xVYKOPYxJAMY |  | 0
VV
VV
VV |  | = | 0
F | 96616 |  | 0
VV
VV |  | = | 0
F | Dlazba60barvaSLEPEC | DLAŽBA TL. 60 BEREVNÁ SLEPECKÁ | 0
VV
VV
VV |  | = | 0
F | NapojovaciSpara |  | 0
VV
VV |  | = | 0
FP | 574A34 |  | 218.55
VV |  | 167,6 + 50,95 | 218.55
VV |  | = | 218.55
F | 11351 |  | 0
VV
VV |  | = | 0
F | 11317 |  | 0
VV
VV |  | = | 0
F | ACP16plus60mm | ACP 16+ tloušťka 60mm | 0
VV
VV
VV |  | = | 0
F | 113743xFrezovani50mm |  | 0
VV
VV |  | = | 0
F | 742G12CYKYJ |  | 0
VV
VV |  | = | 0
FP | 582612 | DLAŽBA TL. 80 - ŠEDÁ | 5.3
VV |  | 5,30 | 5.3
VV |  | = | 5.3
F | ACP16plus90mm |  | 0
VV
VV |  | = | 0
F | NebezpecnyOdpad | POMĚR ASFALTŮ JAKO NEBEZPEČNÝ ODPAD | 0.05
F | 75L421 |  | 0
VV
VV
VV |  | = | 0
F | ObjHmASF |  | 2.4
FP | 18241 |  | 283.16
VV |  | 283,16 | 283.16
VV |  | = | 283.16
F | 742I21CYKYJ |  | 0
VV
VV
VV |  | = | 0
FP | 12393 | ODKOPÁVKY -> HORNINY | 36.91
VV |  | 0,20 * 325,40 | 65.08
VV |  | -28,17 | -28.17
VV |  | = | 36.91
F | 96653 |  | 0
VV |  | 0 | 0
VV |  | = | 0
FP | 21450 |  | 65.08
VV |  | 0,20 * 325,40 | 65.08
VV |  | = | 65.08
F | 11345xBETsPODKLADEM |  | 0
VV
VV
VV |  | = | 0
FP | 318325 |  | 13.28
VV |  | 1,66 * 8 | 13.28
VV |  | = | 13.28
F | SKLVZD | VZDÁLENOST NA SKLÁDKU | 20
VV |  | 20 | 20
F | Dlazba60 | DLAŽBA TL. 60mm - ŠEDÁ | 0
VV
VV
VV |  | = | 0
FP | 969246 | BETONOVÉ POTRUBÍ DN400 | 2
VV |  | 2,0 | 2
VV |  | = | 2
F | 11333xPodkladxPM | Odstranění podkladu - penetrační makadam | 0
VV
VV |  | = | 0
F | 742J31TCEKFY |  | 0
VV
VV
VV |  | = | 0
FP | 58261B |  | 4.8
VV |  | 3,20 + 1,60 | 4.8
VV |  | = | 4.8
F | 75C511 |  | 0
VV
VV
VV
VV
VV
VV
VV
VV |  | = | 0
F | 75H142 |  | 0
F | SMA11plus40mm |  | 0
VV
VV |  | = | 0
F | 11346 |  | 0
VV
VV
VV |  | = | 0
F | 914113 |  | 0
VV
VV |  | = | 0
F | 56330xMLAT |  | 0
VV
VV |  | = | 0
F | 11348 |  | 0
VV
VV
VV |  | = | 0
F | 96615_BETON |  | 0
VV
VV |  | = | 0
F | UmelaLinie60 |  | 0
VV
VV |  | = | 0
F | ObjHmBET |  | 2.3
F | Dlazba80barvaSLEPEC |  | 0
VV
VV
VV |  | = | 0
F | 11316PANELY |  | 0
VV
VV |  | = | 0
F | ObjHmCIH | Objemová hmotnosti cihel | 2.2
VV |  | 2,2 | 2.2
F | 742H22xKABELxVO |  | 140
VV |  | 140 | 140
VV |  | = | 140
F | Dlazba60barva |  | 0
VV
VV
VV |  | = | 0
F | 56361 |  | 0
VV
VV |  | 0 | 0
VV |  | = | 0
F | 582611ROV |  | 0
VV
VV |  | = | 0
F | 113741xFrezovani30mm |  | 0
VV
VV |  | = | 0
F | 96614_CIHLY | Bourané zdivo | 0
VV
VV |  | = | 0
F | 574A44 |  | 0
VV
VV |  | 0 | 0
VV
VV |  | = | 0
FP | 11315 |  | 5
VV |  | 5 | 5
VV |  | = | 5
FP | 12110 |  | 17.933
VV |  | 0,15 * 402,71 | 60.407
VV |  | -42,474 | -42.474
VV |  | = | 17.933
F | 743141_SLOUP_PP |  | 0
VV
F | ACP16plus80mm |  | 0
VV
VV
VV
VV |  | = | 0
F | 91794 |  | 0
VV |  | 0 | 0
VV |  | = | 0
F | 11353.PŘL | PŘELOŽENÍ OBRUB | 0
VV
VV |  | = | 0
F | 96617_DŘEVO | ODSTRAŇOVANÉ DŘEVĚNÉ KONSTRUKCE | 0
VV
VV |  | = | 0
F | ObjHmDŘE | Objemová hmostnost dřeva | 0.8
VV |  | 0,8 | 0.8
F | 75H11Y_DŘEV_SLOUP |  | 0
VV
VV |  | = | 0
F | VOsloupVOvDo12m |  | 3
VV |  | 3 | 3
VV |  | = | 3
F | ACL16plus60mm |  | 0
VV
VV
VV |  | = | 0
F | 75C521 |  | 0
VV
VV
VV
VV
VV
VV
VV |  | = | 0
F | 96618_KOV |  | 0
VV
F | 11354xKrajnikyKAM |  | 0
VV
VV |  | = | 0
F | ACP16plus50mm |  | 0
VV
VV |  | = | 0
F | 113741xFrezovani20mm | Frézování asfaltů tl. 20mm | 0
VV
VV |  | = | 0
F | 113744xFrezovani60mm |  | 0
VV
VV |  | = | 0
FP | 123935 |  | 28.17
VV |  | 28,17 | 28.17
VV |  | = | 28.17
F | VOsloupVOvDo6m |  | 0
VV |  | 0 | 0
VV |  | 0 | 0
VV |  | = | 0
F | 75H141 |  | 0
VV
VV
VV
VV
VV
VV
VV
VV |  | = | 0
F | MEZISKLADKA |  | 10
F | ObjHmKAM | Objemová hmotnost kameniva | 2.4
VV |  | 2,4 | 2.4
F | 113745xFrezovani80mm |  | 0
VV
VV |  | = | 0
FP | 13293 |  | 130.14
VV |  | 79,70 + 21,2 | 100.9
VV |  | 2,24 + 7 | 9.24
VV |  | 20 | 20
VV |  | = | 130.14
FP | 89712 |  | 2
VV |  | 2 | 2
VV |  | = | 2
F | 87314xPOTRUBIxPLYN |  | 0
VV |  | = | 0
F | 899901 |  | 0
VV
VV |  | = | 0
FP | 574E66 |  | 218.55
VV |  | 167,6 + 50,95 | 218.55
VV |  | = | 218.55
FP | 11343 |  | 40.55
VV |  | 0,12 * 126,72 | 15.206
VV |  | 0,20 * 126,72 | 25.344
VV |  | = | 40.55
F | 11332xPodkladSD | PODKLAD ZE ŠTĚRKODRTI | 0
VV
VV
VV |  | = | 0
FP | 969258 |  | 1.5
VV |  | 1,5 | 1.5
VV |  | = | 1.5
FP | 465512 |  | 4.556
VV |  | 0,2 * 8,28 + 0,2 * ( 13,50 + 1 ) | 4.556
VV |  | = | 4.556
F | 914912 |  | 0
VV
F | 742I31CYKYJ |  | 0
VV
VV |  | = | 0
F | 582613 |  | 0
VV |  | 0 | 0
VV |  | = | 0
F | 11347 |  | 0
VV
VV
VV |  | = | 0
F | 113742xFrezovani40mm |  | 0
VV
VV |  | = | 0
F | 45161 |  | 0
VV |  | 0 | 0
VV |  | 0 | 0
VV |  | = | 0
F | 11315
FP | 11352 |  | 123.19
VV |  | 123,19 | 123.19
VV |  | = | 123.19
F | VDZplastemHLADKE | VODOROVNÉ DOPRAVNÍ ZNAČENÍ - HLADKÉ PLASTEM | 0
VV
VV
VV
VV
VV
VV
VV
VV |  | = | 0
F | 702231_CETIN |  | 0
VV
VV |  | = | 0
F | 96687xVybouraniUV |  | 0
VV
VV |  | = | 0
SO | D.1.2 | CHODNÍK / BUS
F | ACO11plusTL40mm |  | 0
VV
VV
VV
VV
VV
VV
VV |  | = | 0
F | 89712 |  | 0
VV
VV |  | = | 0
F | 75H11Y_DŘEV_SLOUP |  | 0
VV
VV |  | = | 0
F | 75C521 |  | 0
VV
VV
VV
VV
VV
VV
VV |  | = | 0
F | 574A44 |  | 0
VV
VV |  | 0 | 0
VV
VV |  | = | 0
F | ObjHmBET |  | 2.3
F | Dlazba80barva | DLAŽBA TL. 80 BAREVNÁ | 0
VV
VV
VV |  | = | 0
F | 742I21CYKYJ |  | 0
VV
VV
VV |  | = | 0
F | 96687xVybouraniUV |  | 0
VV
VV |  | = | 0
F | MEZISKLADKA |  | 10
F | 742J31TCEKFY |  | 0
VV
VV
VV |  | = | 0
F | ACP16plus60mm | ACP 16+ tloušťka 60mm | 0
VV
VV
VV |  | = | 0
F | 742G12CYKYJ |  | 0
VV
VV |  | = | 0
F | 899901 |  | 0
VV
VV |  | = | 0
FP | 12393 | ODKOPÁVKY -> HORNINY | 86.653
VV |  | 0,70 * 52,70 | 36.89
VV |  | 0,2 * 49,59 + 0,5 * 79,69 | 49.763
VV |  | = | 86.653
F | 56361 |  | 0
VV
VV |  | 0 | 0
VV |  | = | 0
F | 96653 |  | 0
VV |  | 0 | 0
VV |  | = | 0
F | NebezpecnyOdpad | POMĚR ASFALTŮ JAKO NEBEZPEČNÝ ODPAD | 0.05
F | 914113 |  | 0
VV
VV |  | = | 0
F | 91794 |  | 0
VV |  | 0 | 0
VV |  | = | 0
FP | 931314 |  | 52.9
VV |  | 52,90 | 52.9
VV |  | = | 52.9
F | 11351 |  | 0
VV
VV |  | = | 0
F | SKLVZD | VZDÁLENOST NA SKLÁDKU | 20
VV |  | 20 | 20
F | ObjHmKAM | Objemová hmotnost kameniva | 2.4
VV |  | 2,4 | 2.4
F | 96616 |  | 0
VV
VV |  | = | 0
F | 465512xLomovyKamen |  | 0
VV
VV |  | = | 0
F | 96617_DŘEVO | ODSTRAŇOVANÉ DŘEVĚNÉ KONSTRUKCE | 0
VV
VV |  | = | 0
F | 96614_CIHLY | Bourané zdivo | 0
VV
VV |  | = | 0
FP | 915211 | VODOROVNÉ DOPRAVNÍ ZNAČENÍ - HLADKÉ PLASTEM | 20.07
VV |  | 3,75 | 3.75
VV |  | 5,32 | 5.32
VV
VV
VV
VV
VV |  | 11 | 11
VV |  | = | 20.07
F | 743141_SLOUP_PP |  | 0
VV
F | 702231_CETIN |  | 0
VV
VV |  | = | 0
F | 11347 |  | 0
VV
VV
VV |  | = | 0
FP | 582614 |  | 3.9
VV |  | 3,90 | 3.9
VV |  | = | 3.9
F | 87314xPOTRUBIxPLYN |  | 0
VV |  | = | 0
F | ACL16plus60mm |  | 0
VV
VV
VV |  | = | 0
F | 11348 |  | 0
VV
VV
VV |  | = | 0
F | 11332xPodkladSD | PODKLAD ZE ŠTĚRKODRTI | 0
VV
VV
VV |  | = | 0
F | 123935 |  | 0
VV
VV |  | = | 0
F | ObjHmDŘE | Objemová hmostnost dřeva | 0.8
VV |  | 0,8 | 0.8
F | 11353.PŘL | PŘELOŽENÍ OBRUB | 0
VV
VV |  | = | 0
F | ACP16plus70mm |  | 0
VV
VV
VV
VV |  | = | 0
FP | 582611 | DLAŽBA TL. 60mm - ŠEDÁ | 25.95
VV |  | 25,95 | 25.95
VV |  | = | 25.95
F | 75C511 |  | 0
VV
VV
VV
VV
VV
VV
VV
VV |  | = | 0
F | UmelaLinie80 |  | 0
VV
VV |  | = | 0
F | UmelaLinie60 |  | 0
VV
VV |  | = | 0
F | 582613 |  | 0
VV |  | 0 | 0
VV |  | = | 0
F | 11317 |  | 0
VV
VV |  | = | 0
F | ACP16plus50mm |  | 0
VV
VV |  | = | 0
F | ObjHmASF |  | 2.4
F | Dlazba80 | DLAŽBA TL. 80 - ŠEDÁ | 0
VV
VV
VV
VV
VV
VV |  | = | 0
F | ACP16plus80mm |  | 0
VV
VV
VV
VV |  | = | 0
F | 113741xFrezovani20mm | Frézování asfaltů tl. 20mm | 0
VV
VV |  | = | 0
F | 11316PANELY |  | 0
VV
VV |  | = | 0
FP | 58261A | DLAŽBA TL. 60 BEREVNÁ SLEPECKÁ | 1.4
VV |  | 1,40 | 1.4
VV |  | = | 1.4
F | 11354xKrajnikyKAM |  | 0
VV
VV |  | = | 0
F | 11315xKrytBET |  | 0
VV
VV |  | = | 0
F | 11333xPodkladxPM | Odstranění podkladu - penetrační makadam | 0
VV
VV |  | = | 0
FP | 11343 |  | 21.04
VV |  | 0,12 * 65,75 | 7.89
VV |  | 0,20 * 65,75 | 13.15
VV |  | = | 21.04
FP | 11352 |  | 105.8
VV |  | 52,90 * 2 | 105.8
VV |  | = | 105.8
F | 75H141 |  | 0
VV
VV
VV
VV
VV
VV
VV
VV |  | = | 0
F | VOsloupVOvDo6m |  | 0
VV |  | 0 | 0
VV |  | 0 | 0
VV |  | = | 0
F | 742H22xKABELxVO |  | 16
VV |  | 16 | 16
VV |  | = | 16
F | 113741xFrezovani30mm |  | 0
VV
VV |  | = | 0
F | 11315
F | 113743xFrezovani50mm |  | 0
VV
VV |  | = | 0
F | 96615_BETON |  | 0
VV
VV |  | = | 0
F | 582611ROV |  | 0
VV
VV |  | = | 0
F | 11346 |  | 0
VV
VV
VV |  | = | 0
FP | 21450 |  | 49.763
VV |  | 0,50 * 79,69 | 39.845
VV |  | 0,20 * 49,59 | 9.918
VV |  | = | 49.763
F | ACP16plus90mm |  | 0
VV
VV |  | = | 0
F | 969258 |  | 0
VV
VV |  | = | 0
F | 75L421 |  | 0
VV
VV
VV |  | = | 0
F | 45161 |  | 0
VV |  | 0 | 0
VV |  | 0 | 0
VV |  | = | 0
F | 96618_KOV |  | 0
VV
F | ObjHmCIH | Objemová hmotnosti cihel | 2.2
VV |  | 2,2 | 2.2
F | VOsloupVOvDo12m |  | 1
VV |  | 1 | 1
VV |  | = | 1
F | 11345xBETsPODKLADEM |  | 0
VV
VV
VV |  | = | 0
F | 13293xVYKOPYxRYHY |  | 0
VV |  | 0 | 0
VV |  | = | 0
F | 113745xFrezovani80mm |  | 0
VV
VV |  | = | 0
F | 13193xVYKOPYxJAMY |  | 0
VV
VV
VV |  | = | 0
F | 75H142 |  | 0
F | SMA11plus40mm |  | 0
VV
VV |  | = | 0
FP | 914912 |  | 3
VV |  | 3 | 3
F | Dlazba80barvaSLEPEC |  | 0
VV
VV
VV |  | = | 0
F | 113742xFrezovani40mm |  | 0
VV
VV |  | = | 0
FP | 18241 |  | 46.4
VV |  | 46,40 | 46.4
VV |  | = | 46.4
FP | 12110 |  | 10.325
VV |  | 0,15 * 115,23 | 17.285
VV |  | - 0,15 * 46,40 | -6.96
VV |  | = | 10.325
F | 56330xMLAT |  | 0
VV
VV |  | = | 0
F | 742I31CYKYJ |  | 0
VV
VV |  | = | 0
F | 113744xFrezovani60mm |  | 0
VV
VV |  | = | 0
F | 582614B6i |  | 0
VV |  | 0 | 0
VV |  | = | 0
SO | D.4.1 | CYKLOSTEZKA - Veřejné osvětlení
F | 56361 |  | 0
VV
VV |  | 0 | 0
VV |  | = | 0
F | ObjHmBET |  | 2.3
F | 75C511 |  | 0
VV
VV
VV
VV
VV
VV
VV
VV |  | = | 0
F | Dlazba80barvaSLEPEC |  | 0
VV
VV
VV |  | = | 0
F | VOsloupVOvDo6m |  | 0
VV |  | 0 | 0
VV |  | 0 | 0
VV |  | = | 0
F | 11333xPodkladxPM | Odstranění podkladu - penetrační makadam | 0
VV
VV |  | = | 0
F | 11346 |  | 0
VV
VV
VV |  | = | 0
F | ObjHmKAM | Objemová hmotnost kameniva | 2.4
VV |  | 2,4 | 2.4
F | VDZplastemHLADKE | VODOROVNÉ DOPRAVNÍ ZNAČENÍ - HLADKÉ PLASTEM | 0
VV
VV
VV
VV
VV
VV
VV
VV |  | = | 0
F | 742I31CYKYJ |  | 0
VV
VV |  | = | 0
F | SKLVZD | VZDÁLENOST NA SKLÁDKU | 20
VV |  | 20 | 20
F | 18241xOHUMUSOVANI |  | 283.16
VV |  | 283,16 | 283.16
VV |  | = | 283.16
FP | 743112 |  | 3
VV |  | 3 | 3
VV |  | = | 3
F | 914912 |  | 0
VV
F | ObjHmDŘE | Objemová hmostnost dřeva | 0.8
VV |  | 0,8 | 0.8
F | 75H141 |  | 0
VV
VV
VV
VV
VV
VV
VV
VV |  | = | 0
F | ACO11plusTL40mm |  | 218.55
VV |  | 167,6 + 50,95 | 218.55
VV |  | = | 218.55
F | 96617_DŘEVO | ODSTRAŇOVANÉ DŘEVĚNÉ KONSTRUKCE | 0
VV
VV |  | = | 0
F | 11348 |  | 0
VV
VV
VV |  | = | 0
F | 11354xKrajnikyKAM |  | 0
VV
VV |  | = | 0
F | 13193xVYKOPYxJAMY |  | 0
VV
VV
VV |  | = | 0
F | 914113 |  | 0
VV
VV |  | = | 0
F | Dlazba80 | DLAŽBA TL. 80 - ŠEDÁ | 5.3
VV |  | 5,30 | 5.3
VV |  | = | 5.3
F | 21450 |  | 65.08
VV |  | 0,20 * 325,40 | 65.08
VV |  | = | 65.08
F | 11332xPodkladSD | PODKLAD ZE ŠTĚRKODRTI | 0
VV
VV
VV |  | = | 0
F | 742J31TCEKFY |  | 0
VV
VV
VV |  | = | 0
F | SMA11plus40mm |  | 0
VV
VV |  | = | 0
F | 11352xObrubyBET |  | 123.19
VV |  | 123,19 | 123.19
VV |  | = | 123.19
F | 113741xFrezovani20mm | Frézování asfaltů tl. 20mm | 0
VV
VV |  | = | 0
F | Dlazba80barva | DLAŽBA TL. 80 BAREVNÁ | 0
VV
VV
VV |  | = | 0
F | 702231_CETIN |  | 0
VV
VV |  | = | 0
F | 45161 |  | 0
VV |  | 0 | 0
VV |  | 0 | 0
VV |  | = | 0
F | 969246 | BETONOVÉ POTRUBÍ DN400 | 2
VV |  | 2,0 | 2
VV |  | = | 2
F | UmelaLinie80 |  | 4.8
VV |  | 3,20 + 1,60 | 4.8
VV |  | = | 4.8
F | 582611ROV |  | 0
VV
VV |  | = | 0
F | ACL16plus60mm |  | 0
VV
VV
VV |  | = | 0
F | Dlazba60 | DLAŽBA TL. 60mm - ŠEDÁ | 0
VV
VV
VV |  | = | 0
F | 11343xASFsPODKLADEM |  | 40.55
VV |  | 0,12 * 126,72 | 15.206
VV |  | 0,20 * 126,72 | 25.344
VV |  | = | 40.55
F | 113743xFrezovani50mm |  | 0
VV
VV |  | = | 0
F | 96616 |  | 0
VV
VV |  | = | 0
F | 574A44 |  | 0
VV
VV |  | 0 | 0
VV
VV |  | = | 0
F | 11315xKrytBET |  | 5
VV |  | 5 | 5
VV |  | = | 5
F | 11345xBETsPODKLADEM |  | 0
VV
VV
VV |  | = | 0
F | ObjHmCIH | Objemová hmotnosti cihel | 2.2
VV |  | 2,2 | 2.2
F | 113745xFrezovani80mm |  | 0
VV
VV |  | = | 0
F | 11315
F | ACP16plus50mm |  | 0
VV
VV |  | = | 0
F | 742G12CYKYJ |  | 0
VV
VV |  | = | 0
F | 96653 |  | 0
VV |  | 0 | 0
VV |  | = | 0
FP | 13293 |  | 18.4
VV |  | 3,75 + 14,65 | 18.4
VV |  | = | 18.4
F | 743141_SLOUP_PP |  | 0
VV
F | ACP16plus70mm |  | 218.55
VV |  | 167,6 + 50,95 | 218.55
VV |  | = | 218.55
F | 123935 |  | 28.17
VV |  | 28,17 | 28.17
VV |  | = | 28.17
F | 12393xODKOPAVKY | ODKOPÁVKY -> HORNINY | 36.91
VV |  | 0,20 * 325,40 | 65.08
VV |  | -28,17 | -28.17
VV |  | = | 36.91
F | 56330xMLAT |  | 0
VV
VV |  | = | 0
F | 465512xLomovyKamen |  | 4.556
VV |  | 0,2 * 8,28 + 0,2 * ( 13,50 + 1 ) | 4.556
VV |  | = | 4.556
F | 96618_KOV |  | 0
VV
F | 113742xFrezovani40mm |  | 0
VV
VV |  | = | 0
F | 11316PANELY |  | 0
VV
VV |  | = | 0
F | Dlazba60barva |  | 0
VV
VV
VV |  | = | 0
F | 75H11Y_DŘEV_SLOUP |  | 0
VV
VV |  | = | 0
F | pol_318325 |  | 13.28
VV |  | 1,66 * 8 | 13.28
VV |  | = | 13.28
F | 75H142 |  | 0
F | 89712 |  | 2
VV |  | 2 | 2
VV |  | = | 2
F | 96687xVybouraniUV |  | 0
VV
VV |  | = | 0
F | 96615_BETON |  | 0
VV
VV |  | = | 0
F | 582614B6i |  | 0
VV |  | 0 | 0
VV |  | = | 0
F | 11351 |  | 0
VV
VV |  | = | 0
F | 87314xPOTRUBIxPLYN |  | 0
VV |  | = | 0
F | ACP16plus90mm |  | 0
VV
VV |  | = | 0
F | 96614_CIHLY | Bourané zdivo | 0
VV
VV |  | = | 0
F | 582613 |  | 0
VV |  | 0 | 0
VV |  | = | 0
F | 742I21CYKYJ |  | 0
VV
VV
VV |  | = | 0
F | NebezpecnyOdpad | POMĚR ASFALTŮ JAKO NEBEZPEČNÝ ODPAD | 0.05
F | Dlazba60barvaSLEPEC | DLAŽBA TL. 60 BEREVNÁ SLEPECKÁ | 0
VV
VV
VV |  | = | 0
F | UmelaLinie60 |  | 0
VV
VV |  | = | 0
F | ACP16plus60mm | ACP 16+ tloušťka 60mm | 0
VV
VV
VV |  | = | 0
F | ACP16plus80mm |  | 0
VV
VV
VV
VV |  | = | 0
F | 969258 |  | 1.5
VV |  | 1,5 | 1.5
VV |  | = | 1.5
F | NapojovaciSpara |  | 0
VV
VV |  | = | 0
F | 12110xORNICE |  | 17.933
VV |  | 0,15 * 402,71 | 60.407
VV |  | -42,474 | -42.474
VV |  | = | 17.933
F | MEZISKLADKA |  | 10
F | 91794 |  | 0
VV |  | 0 | 0
VV |  | = | 0
FP | 742H22 |  | 140
VV |  | 140 | 140
VV |  | = | 140
F | ObjHmASF |  | 2.4
F | 113744xFrezovani60mm |  | 0
VV
VV |  | = | 0
F | 11353.PŘL | PŘELOŽENÍ OBRUB | 0
VV
VV |  | = | 0
F | 899901 |  | 0
VV
VV |  | = | 0
F | 75L421 |  | 0
VV
VV
VV |  | = | 0
F | 11317 |  | 0
VV
VV |  | = | 0
F | 11347 |  | 0
VV
VV
VV |  | = | 0
F | 113741xFrezovani30mm |  | 0
VV
VV |  | = | 0
F | 75C521 |  | 0
VV
VV
VV
VV
VV
VV
VV |  | = | 0
SO | D.4.2 | CHODNÍK / BUS - Veřejné osvětlení
F | 702231_CETIN |  | 0
VV
VV |  | = | 0
F | 56361 |  | 0
VV
VV |  | 0 | 0
VV |  | = | 0
F | 96616 |  | 0
VV
VV |  | = | 0
F | 11348 |  | 0
VV
VV
VV |  | = | 0
F | 11351 |  | 0
VV
VV |  | = | 0
FP | 13293 |  | 1.25
VV |  | 1,25 | 1.25
VV |  | = | 1.25
F | 75C521 |  | 0
VV
VV
VV
VV
VV
VV
VV |  | = | 0
F | 11316PANELY |  | 0
VV
VV |  | = | 0
F | 742G12CYKYJ |  | 0
VV
VV |  | = | 0
F | Dlazba80 | DLAŽBA TL. 80 - ŠEDÁ | 0
VV
VV
VV
VV
VV
VV |  | = | 0
F | ObjHmASF |  | 2.4
F | 21450 |  | 49.763
VV |  | 0,50 * 79,69 | 39.845
VV |  | 0,20 * 49,59 | 9.918
VV |  | = | 49.763
F | 18241xOHUMUSOVANI |  | 46.4
VV |  | 46,40 | 46.4
VV |  | = | 46.4
F | 11353.PŘL | PŘELOŽENÍ OBRUB | 0
VV
VV |  | = | 0
F | 969258 |  | 0
VV
VV |  | = | 0
F | 914113 |  | 0
VV
VV |  | = | 0
F | 11343xASFsPODKLADEM |  | 21.04
VV |  | 0,12 * 65,75 | 7.89
VV |  | 0,20 * 65,75 | 13.15
VV |  | = | 21.04
F | 13193xVYKOPYxJAMY |  | 0
VV
VV
VV |  | = | 0
F | Dlazba60barvaSLEPEC | DLAŽBA TL. 60 BEREVNÁ SLEPECKÁ | 1.4
VV |  | 1,40 | 1.4
VV |  | = | 1.4
F | 75L421 |  | 0
VV
VV
VV |  | = | 0
F | 11332xPodkladSD | PODKLAD ZE ŠTĚRKODRTI | 0
VV
VV
VV |  | = | 0
F | SKLVZD | VZDÁLENOST NA SKLÁDKU | 20
VV |  | 20 | 20
F | 75H141 |  | 0
VV
VV
VV
VV
VV
VV
VV
VV |  | = | 0
F | 113744xFrezovani60mm |  | 0
VV
VV |  | = | 0
F | 742I21CYKYJ |  | 0
VV
VV
VV |  | = | 0
F | 742I31CYKYJ |  | 0
VV
VV |  | = | 0
F | 899901 |  | 0
VV
VV |  | = | 0
F | Dlazba60barva |  | 3.9
VV |  | 3,90 | 3.9
VV |  | = | 3.9
F | 11346 |  | 0
VV
VV
VV |  | = | 0
FP | 743112 |  | 1
VV |  | 1 | 1
VV |  | = | 1
F | Dlazba80barva | DLAŽBA TL. 80 BAREVNÁ | 0
VV
VV
VV |  | = | 0
F | 574A44 |  | 0
VV
VV |  | 0 | 0
VV
VV |  | = | 0
F | 56330xMLAT |  | 0
VV
VV |  | = | 0
F | UmelaLinie60 |  | 0
VV
VV |  | = | 0
F | UmelaLinie80 |  | 0
VV
VV |  | = | 0
F | MEZISKLADKA |  | 10
F | ACL16plus60mm |  | 0
VV
VV
VV |  | = | 0
F | 113742xFrezovani40mm |  | 0
VV
VV |  | = | 0
F | 582613 |  | 0
VV |  | 0 | 0
VV |  | = | 0
F | 113741xFrezovani20mm | Frézování asfaltů tl. 20mm | 0
VV
VV |  | = | 0
F | Dlazba60 | DLAŽBA TL. 60mm - ŠEDÁ | 25.95
VV |  | 25,95 | 25.95
VV |  | = | 25.95
F | 11315xKrytBET |  | 0
VV
VV |  | = | 0
F | 96614_CIHLY | Bourané zdivo | 0
VV
VV |  | = | 0
F | NebezpecnyOdpad | POMĚR ASFALTŮ JAKO NEBEZPEČNÝ ODPAD | 0.05
F | 11347 |  | 0
VV
VV
VV |  | = | 0
F | 11354xKrajnikyKAM |  | 0
VV
VV |  | = | 0
F | 96615_BETON |  | 0
VV
VV |  | = | 0
F | 113741xFrezovani30mm |  | 0
VV
VV |  | = | 0
F | 91794 |  | 0
VV |  | 0 | 0
VV |  | = | 0
F | 11345xBETsPODKLADEM |  | 0
VV
VV
VV |  | = | 0
F | ObjHmDŘE | Objemová hmostnost dřeva | 0.8
VV |  | 0,8 | 0.8
F | ACP16plus90mm |  | 0
VV
VV |  | = | 0
F | 96617_DŘEVO | ODSTRAŇOVANÉ DŘEVĚNÉ KONSTRUKCE | 0
VV
VV |  | = | 0
F | 12110xORNICE |  | 10.325
VV |  | 0,15 * 115,23 | 17.285
VV |  | - 0,15 * 46,40 | -6.96
VV |  | = | 10.325
F | 113743xFrezovani50mm |  | 0
VV
VV |  | = | 0
F | VOsloupVOvDo6m |  | 0
VV |  | 0 | 0
VV |  | 0 | 0
VV |  | = | 0
F | 11352xObrubyBET |  | 105.8
VV |  | 52,90 * 2 | 105.8
VV |  | = | 105.8
F | ACP16plus60mm | ACP 16+ tloušťka 60mm | 0
VV
VV
VV |  | = | 0
F | 75H11Y_DŘEV_SLOUP |  | 0
VV
VV |  | = | 0
F | 87314xPOTRUBIxPLYN |  | 0
VV |  | = | 0
F | 45161 |  | 0
VV |  | 0 | 0
VV |  | 0 | 0
VV |  | = | 0
F | 465512xLomovyKamen |  | 0
VV
VV |  | = | 0
F | SMA11plus40mm |  | 0
VV
VV |  | = | 0
F | 914912 |  | 3
VV |  | 3 | 3
F | 89712 |  | 0
VV
VV |  | = | 0
F | 11315
F | 75C511 |  | 0
VV
VV
VV
VV
VV
VV
VV
VV |  | = | 0
F | 742J31TCEKFY |  | 0
VV
VV
VV |  | = | 0
FP | 742H22 |  | 16
VV |  | 16 | 16
VV |  | = | 16
F | ACP16plus70mm |  | 0
VV
VV
VV
VV |  | = | 0
F | ACP16plus80mm |  | 0
VV
VV
VV
VV |  | = | 0
F | 12393xODKOPAVKY | ODKOPÁVKY -> HORNINY | 86.653
VV |  | 0,70 * 52,70 | 36.89
VV |  | 0,2 * 49,59 + 0,5 * 79,69 | 49.763
VV |  | = | 86.653
F | 113745xFrezovani80mm |  | 0
VV
VV |  | = | 0
F | 96618_KOV |  | 0
VV
F | ACO11plusTL40mm |  | 0
VV
VV
VV
VV
VV
VV
VV |  | = | 0
F | 123935 |  | 0
VV
VV |  | = | 0
F | 96653 |  | 0
VV |  | 0 | 0
VV |  | = | 0
F | 96687xVybouraniUV |  | 0
VV
VV |  | = | 0
F | VDZplastemHLADKE | VODOROVNÉ DOPRAVNÍ ZNAČENÍ - HLADKÉ PLASTEM | 20.07
VV |  | 3,75 | 3.75
VV |  | 5,32 | 5.32
VV
VV
VV
VV
VV |  | 11 | 11
VV |  | = | 20.07
F | 11317 |  | 0
VV
VV |  | = | 0
F | NapojovaciSpara |  | 52.9
VV |  | 52,90 | 52.9
VV |  | = | 52.9
F | 582611ROV |  | 0
VV
VV |  | = | 0
F | 11333xPodkladxPM | Odstranění podkladu - penetrační makadam | 0
VV
VV |  | = | 0
F | ACP16plus50mm |  | 0
VV
VV |  | = | 0
F | 75H142 |  | 0
F | 743141_SLOUP_PP |  | 0
VV
F | ObjHmBET |  | 2.3
F | Dlazba80barvaSLEPEC |  | 0
VV
VV
VV |  | = | 0
F | ObjHmCIH | Objemová hmotnosti cihel | 2.2
VV |  | 2,2 | 2.2
F | 582614B6i |  | 0
VV |  | 0 | 0
VV |  | = | 0
F | ObjHmKAM | Objemová hmotnost kameniva | 2.4
VV |  | 2,4 | 2.4
SO | VRN | VEDLEJŠÍ A OSTATNÍ ROZPOČTOVÉ NÁKLADY
F | 916811_oploceni |  | 0
VV |  | 0 | 0