## Rekapitulace stavby
Export VZ |  | List obsahuje: |  |  |  |  | 1) Rekapitulace stavby |  |  | 2) Rekapitulace objektů stavby a soupisů prací | [8 empty] | False | False | {29a8587a-a5ff-4358-9bed-c63f188ece93}
[18 empty] | 0,01 | 21
[18 empty] | 0,01 | 15
|  | REKAPITULACE STAVBY | [15 empty] | 0,001
|  | Kód: | [15 empty] | 0,01
|  | Stavba: |  |  |  |  | Červený Hrádek 45,285 04 Uhlířské Janovice | [10 empty] | 0,01
|  | KSO: | [11 empty] | CC-CZ: |  |  |  | 0,01
|  | Místo: |  |  |  |  | 285 04 Uhlířské Janovice | [6 empty] | Datum: |  | 12/2021 |  | 0,01
0,01
|  | Zadavatel: | [11 empty] | IČ: |  | 00873624 |  | 0,01
|  |  | Domov Na Hrádku, poskytovatel sociálních služeb | [10 empty] | DIČ: |  |  |  | 0,01
0,01
|  | Uchazeč: | [11 empty] | IČ: |  |  |  | 0,01
[14 empty] | DIČ: |  |  |  | 0,01
False
|  | Projektant: | [11 empty] | IČ: |  | 15106691 |  | False
|  |  | Ing. Václav Bouda | [10 empty] | DIČ: |  | CZ5801242513 |  | True
0,01
|  | Poznámka: | [15 empty] | 0,01
|  |  | Navržená zařízení jsou referenční a určují minimální technický standard, resp. základní technické vlastnosti. Volba konkrétních zařízení při realizaci včetně odpovědnosti za jejich shodnost s českými normami a jinými zákonnými ustanoveními je na dodavateli a podléhá schválení investora. Pokud jsou v této dokumentaci uvedeny konkrétní typy výrobků, jedná se pouze o příklady sloužící pro specifikaci vlastností -– technických a uživatelských standardů. Zhotovitel dokumentace výslovně uvádí, že tyto výrobky lze nahradit jinými výrobky stejných technických vlastností – standardů a shodné, nebo vyšší kvality. Stejným způsobem jsou (mohou být) v dokumentaci uvedeni jako příklad informativně i možní v úvahu přicházející výrobci, nebo dodavatelé. V případě nahrazení jednotlivých částí, nebo celých funkčních celků, musí být dodavatelskou firmou zajištěna plná funkčnost jak systému, který je měněn (ať jeho část, tak jako celek), tak musí být zajištěna i plná funkčnost systémů navazujících na nahrazený systém. | [14 empty] | False
|  | Cena bez DPH | [11 empty] | 0
[8 empty] | Sazba daně |  | Základ daně |  |  |  | Výše daně
|  | DPH |  | základní |  |  |  | 21% |  | 0 |  |  |  | 0
|  |  |  | snížená |  |  |  | 15% |  | 0 |  |  |  | 0
|  |  |  | zákl. přenesená |  |  |  | 21% |  | #REF! |  |  |  | 0
|  |  |  | sníž. přenesená |  |  |  | 15% |  | #REF! |  |  |  | 0
|  |  |  | nulová |  |  |  | 0% |  | #REF! |  |  |  | 0
|  | Cena s DPH | [6 empty] | v |  | CZK |  |  | 0
REKAPITULACE OBJEKTŮ STAVBY A SOUPISŮ PRACÍ
Kód:
| Stavba: | [6 empty] | Červený Hrádek 45,285 04 Uhlířské Janovice
| Místo: | [6 empty] | 285 04 Uhlířské Janovice |  |  |  |  | Datum: |  | 12/2021
| Zadavatel: | [6 empty] | Domov Na Hrádku, poskytovatel sociálních služeb |  |  |  |  | Projektant: |  | Ing. Václav Bouda
| Uchazeč: | [6 empty] | 0
| Kód |  |  |  | Objekt, Soupis prací | [6 empty] | Cena bez DPH [CZK] |  |  |  | Cena s DPH [CZK] | Typ
| Náklady stavby celkem | [10 empty] | 0 |  |  |  | 0 |  | D | 0 | ###NOIMPORT### | IMPORT | {29a8587a-a5ff-4358-9bed-c63f188ece93} | {00000000-0000-0000-0000-000000000000} | 801 11 33
/ |  | 80 |  |  |  | Elektrická požární signalizace | [5 empty] | 0 |  |  |  | 0 | STA |  | 1 |  | IMPORT | {cdf976c3-5e35-4129-9f5e-68daa209782f} | {29a8587a-a5ff-4358-9bed-c63f188ece93} |  | 2

## 80 - EPS
| List obsahuje: |  | 1) Krycí list soupisu | 2) Rekapitulace |  |  |  |  | 3) Soupis prací | Zpět na list:
KRYCÍ LIST SOUPISU
Stavba:
Červený Hrádek 45,285 04 Uhlířské Janovice
Objekt:
080 - Elektrická požární signalizace - EPS
| KSO: | [6 empty] | CC-CZ:
| Místo: |  | 285 04 Uhlířské Janovice |  |  |  |  | Datum: | 12/2021
| Zadavatel: | [6 empty] | IČ: | 00873624
|  | Domov Na Hrádku, poskytovatel sociálních služeb | [5 empty] | DIČ:
| Uchazeč: |  | ….... Uchazeč doplní název |  |  |  |  | IČ:
DIČ:
| Projektant: |  | Ing. Václav Bouda |  |  |  |  | IČ: | 15106691
[8 empty] | DIČ: | CZ5801242513
Poznámka:
| Cena bez DPH | [7 empty] | 0
|  |  | Základ daně |  |  |  |  | Sazba daně | Výše daně
| DPH | základní | 0 |  |  |  |  | 21% | 0
|  | snížená | 0 |  |  |  |  | 15% | 0
|  | zákl. přenesená | 0 |  |  |  |  | 21% | 0
|  | sníž. přenesená | 0 |  |  |  |  | 15% | 0
|  | nulová | 0 |  |  |  |  | 0% | 0
| Cena s DPH |  |  | v |  |  | CZK |  | 0
REKAPITULACE ČLENĚNÍ SOUPISU PRACÍ
Stavba:
Červený Hrádek 45,285 04 Uhlířské Janovice
Objekt:
080 - Elektrická požární signalizace - EPS
Místo: |  |  | 285 04 Uhlířské Janovice |  |  |  |  | Datum: | 12/2021
Zadavatel: |  |  | Domov Na Hrádku, poskytovatel sociálních služeb |  |  |  |  | Projektant: | Ing. Václav Bouda
Uchazeč: |  |  | ….... Uchazeč doplní název
Kód dílu - Popis | [8 empty] | Cena celkem [CZK]
Náklady soupisu celkem | [8 empty] | 0
1 | Elektrická požární signalizace | [7 empty] | 0
SOUPIS PRACÍ
Stavba:
Červený Hrádek 45,285 04 Uhlířské Janovice
Objekt:
080 - Elektrická požární signalizace - EPS
Místo: |  |  | 285 04 Uhlířské Janovice |  |  |  |  | Datum: | 12/2021
Zadavatel: |  |  | Domov Na Hrádku, poskytovatel sociálních služeb |  |  |  |  | Projektant: | Ing. Václav Bouda
Uchazeč: |  |  | ….... Uchazeč doplní název
PČ | Typ | Kód | Popis | MJ | Množství | J.cena dodávka [CZK] | J.cena montáž [CZK] | Celkem cena dodávka [CZK] | Celkem cena montáž [CZK] | Cenová soustava
Náklady soupisu celkem | [8 empty] | 0
| D | 1 | Elektrická požární signalizace - EPS |  |  |  |  | 0 | 0
|  |  | Ústředna EPS pro 4 kruhové linky - kompetní se zdojem, čelním panelem | ks | 1 |  |  | 0 | 0
|  |  | Akku 12 V / 24 Ah | ks | 2 |  |  | 0 | 0
|  |  | GSM brána | ks | 1 |  |  | 0 | 0
|  |  | Multisenzorový hlásič požáru | ks | 122 |  |  | 0 | 0
|  |  | Patice hlásiče | ks | 122 |  |  | 0 | 0
|  |  | Tlačítkový hlásič požáru vnitřní | ks | 11 |  |  | 0 | 0
|  |  | Siréna EPS | ks | 21 |  |  | 0 | 0
|  |  | Vstupně/výstupní prvek 2xvstup/2xvýstup | ks | 4 |  |  | 0 | 0
|  |  | Krabice pro v/v moduly + víčko | ks | 4 |  |  | 0 | 0
|  |  | Spínaný zálohovaný zdroj v krytu24V10A, CPD certifikát | ks | 1 |  |  | 0 | 0
|  |  | Akku 12 V / 24 Ah | ks | 2 |  |  | 0 | 0
|  |  | Kabel 1x2x0,8 bezhalogenový, komunikační kabel s omezenu tvorbou kouře a šířením ohně, s klasifikací B2cas1d1dle CPR, ČSN EN 50575: 2014 + A1: 2016 | m | 2100 |  |  | 0 | 0
|  |  | Kabel ohniodolný E30 1x2x0,8 s Cu žílami dle vyhl.č.23/2008Sb. | m | 450 |  |  | 0 | 0
|  |  | Kabel ohniodolný E30 2x2x0,8 s Cu žílami dle vyhl.č.23/2008Sb. | m | 300 |  |  | 0 | 0
|  |  | Vodič uzemňovací CY10 | m | 20 |  |  | 0 | 0
|  |  | Vodič uzemňovací CY 4 | m | 20 |  |  | 0 | 0
|  |  | Krabice s odolnostíí a keramickou svorkovnicí | ks | 7 |  |  | 0 | 0
|  |  | Svorkovnice, šrouby, hmoždinky,drobný mat. | kpl | 1 |  |  | 0 | 0
|  |  | Trubka instalační pevná bezhalogen s příchytkami a ostatním příslušenstvím | m | 150 |  |  | 0 | 0
|  |  | Příchyka pro ohniodolný kabel + hmoždinka + šroub | ks | 400 |  |  | 0 | 0
|  |  | Dvojitá příchytka s požární odolností | ks | 500 |  |  | 0 | 0
|  |  | Požární ucpávky | kpl | 1 |  |  | 0 | 0
|  |  | Měření po úsecích | ks | 3 |  |  | 0 | 0
|  |  | Koordinace na stavbě s ostatními profesemi | hod | 40 |  |  | 0 | 0
|  |  | Zákaznický text | ks | 120 |  |  | 0 | 0
|  |  | Programování, testování, zprovoznění systému | kpl | 1 |  |  | 0 | 0
|  |  | Ostatní drobný instalační materiál | kpl | 1 |  |  | 0 | 0
|  |  | Výchozí kontrola EPS | kpl | 1 |  |  | 0 | 0
|  |  | Provozní kniha EPS | ks | 1 |  |  | 0 | 0
|  |  | Provedení koordinační funkční zkoušky systému EPS a návazných zařízení, vyhotovení protokolu - nutná součinnsot investora, dodavatelů ostatních ovládaných zařízení | kpl | 1 |  |  | 0 | 0
|  |  | Rozebírání rastrového a skládánání rastrového podhledu + montáž | m | 10 |  |  | 0 | 0
|  |  | Drážka ve stěně 40x60-ručně sekat | m | 120 |  |  | 0 | 0
|  |  | Drážka ve stěně nebo stropě 20x20-ručně sekat | m | 1000 |  |  | 0 | 0
|  |  | Trubka ohebná pod omítku průměr 29 | m | 240 |  |  | 0 | 0
|  |  | Trubka ohebná pod omítku průměr 16 | m | 1240 |  |  | 0 | 0
|  |  | Krabicce protahovací 150x150x77 | ks | 30 |  |  | 0 | 0
|  |  | Krabicce univerzální KU68 | ks | 300 |  |  | 0 | 0
|  |  | Sekání otvoru ve zdivu pr.60mm do 1200mm | ks | 8 |  |  | 0 | 0
|  |  | Průvrt 120cm průměr 30mm | ks | 100 |  |  | 0 | 0
|  |  | Jádrové vrty diamantovými korunkami do stavebních materiálů (železobetonu, betonu, cihel, obkladů, dlažeb, kamene) průměru přes 90 do 100 mm | ks | 4 |  |  | 0 | 0
|  |  | Montážní dvířka do SDK 500x500 s rámečkem | ks | 4 |  |  | 0 | 0
|  |  | Opravy zazdění, štukování a malování po montáži | m | 1000 |  |  | 0 | 0
|  |  | Doprava dodávek 3,2% | kpl | 1 | 0 |  | 0 | 0
|  |  | Drobný montážní materiál 3% z mat. | kpl | 1 | 0 |  | 0 | 0
|  |  | Pomocné práce PPV 6% z materiálu a montáží vyjma dodávek | kpl | 1 |  | 0 | 0 | 0
|  |  | Odvoz vybouraných hmot na skládku | t | 0.4 |  |  | 0 | 0
|  |  | Dílenská dokumentace dodavatele | kpl | 1 |  |  | 0 | 0
|  |  | Projekt skutečného provedení | kpl | 1 |  |  | 0 | 0
|  |  | Ostatní práce neobsažené v ceníku celkem (viz záhlaví) | kpl | 1 |  |  | 0 | 0
|  |  | Jistič 10A/B | ks | 2 |  |  | 0 | 0
|  |  | Kabel s požární odolností 3Jx2,5 | m | 60 |  |  | 0 | 0
|  |  | Úprava silnoproudého rozvaděče | kpl | 1 |  |  | 0 | 0
|  |  | Výchozí revizní zpráva elektro | kpl | 1 |  |  | 0 | 0