## Kryci list
Slepý rozpočet s výkazem výměr
Zakázka
Číslo zakázky
Zakázka | III/11515 Karlík, rekonstrukce mostu ev.č. 11515-2 - PDPS
Klasifikace
Fáze
Komentář
Verze
Popis
Komentář
Firmy
Typ Firmy | Název
Uživatelé
Význam (funkce) | Jméno

## Rekapitulace
Zakázka:
_ | III/11515 Karlík, rekonstrukce mostu ev.č. 11515-2 - PDPS
21 | Popis | Cena | Hmotnost | DPH | Cena s DPH
0
SO 000: Předběžné položky a prelimináře
Oddíl : 0
| SO 101: Úprava silnice č. III-11515 |  | 3003.2321
| 10: Zemní práce |  | 0.58595
| 20: Základy |  | 19.1724
| 50: Komunikace |  | 2927.4947
| 80: Trubní vedení |  | 25.9433
| 90: Ostatní konstrukce a práce |  | 27.1112
99: Přesun hmot HSV
995: Poplatky za skládky
| M046: Zemní práce pro montážní práce |  | 2.9244
| SO 102: Definitivní dopravní značení |  | 4.4058
| 90: Ostatní konstrukce a práce |  | 4.4058
99: Přesun hmot HSV
995: Poplatky za skládky
| SO 103: Dopravní opatření |  | 540.252
10: Zemní práce
| 50: Komunikace |  | 540
| 90: Ostatní konstrukce a práce |  | 0.252
99: Přesun hmot HSV
| SO 201: Rekonstrukce mostu ev. č. 11515-1 |  | 332.3125
10: Zemní práce
| 20: Základy |  | 112.6739
| 30: Svislé konstrukce |  | 81.5911
| 40: Vodorovné konstrukce |  | 110.0529
| 50: Komunikace |  | 18.1491
| 60: Úpravy povrchu |  | 2.2482
| 711: Izolace proti vodě |  | 0.037593
| 90: Ostatní konstrukce a práce |  | 0.13313
| 96: Bourání a demontáže |  | 7.4266
99: Přesun hmot HSV
995: Poplatky za skládky
| SO 202: Rekonstrukce mostu ev.č. 11515-2 |  | 171.1378
10: Zemní práce
| 20: Základy |  | 13.3966
| 30: Svislé konstrukce |  | 69.7935
| 40: Vodorovné konstrukce |  | 59.0894
| 50: Komunikace |  | 21.4717
| 60: Úpravy povrchu |  | 0.013534
| 711: Izolace proti vodě |  | 0.027594
| 90: Ostatní konstrukce a práce |  | 0.059711
| 96: Bourání a demontáže |  | 7.2858
99: Přesun hmot HSV
995: Poplatky za skládky
| SO 402: Přeložka kabelu nn Aquaconsult |  | 9.2176
| 40: Vodorovné konstrukce |  | 0.1984
995: Poplatky za skládky
| M021: Silnoproud |  | 0.05501
| M046: Zemní práce pro montážní práce |  | 8.9642
| SO 403: Přeložka kabelu nn, přípojka pro č.p. 64 v obci Karlík |  | 9.0173
| 40: Vodorovné konstrukce |  | 0.2232
995: Poplatky za skládky
| M021: Silnoproud |  | 0.09249
| M046: Zemní práce pro montážní práce |  | 8.7016
0 | Celkem (bez DPH) | 0
| DPH | 0
0
0
| Celkem (včetně DPH) | 0

## Zakazka
Stavba : III/11515 Karlík, rekonstrukce mostu ev.č. 11515-2 - PDPS
Slepý rozpočet s výkazem výměr
[5 empty] | Poř. | Typ | Kód | Alter. kód | Popis | MJ | Výměra bez ztr. | Ztratné | Výměra | Jedn. cena | Cena | Jedn. hmotn. | Hmotnost | Jedn. suť | Suť | Sazba DPH | DPH | Cena s DPH | Komentář | Objekt | Oddíl
[9 empty] | SO 000: Předběžné položky a prelimináře | [5 empty] | 0 |  | 0 |  | 0 | _ | 0 | 0
[9 empty] | Oddíl : 0 | [5 empty] | 0 |  | 0 |  | 0 | _ | 0 | 0
##T2##N_Catalog_catGUID | ##T2##PRO_ITEM_catID | ##T2##PRO_ITEM_iteCode | ##T2##PRO_ITEM_szvCode | ##T2##PRO_ITEM_tevCode | 1 | B | 02520R |  | ZKOUŠENÍ MATERIÁLŮ NEZÁVISLOU ZKUŠEBNOU | KČ | 1 | 0 | 1 | 0 | 0 |  | 0 |  | 0 | 21 | 0 | 0 |  | SO 000 | 0
[5 empty] | 2 | B | 02620R |  | ZKOUŠENÍ KONSTRUKCÍ A PRACÍ NEZÁVISLOU ZKUŠEBNOU | KČ | 1 | 0 | 1 | 0 | 0 |  | 0 |  | 0 | 21 | 0 | 0 |  | SO 000 | 0
[5 empty] | 3 | B | 02730R |  | POMOC PRÁCE ZŘÍZ NEBO ZAJIŠŤ OCHRANU INŽENÝRSKÝCH SÍTÍ | KČ | 1 | 0 | 1 | 0 | 0 |  | 0 |  | 0 | 21 | 0 | 0 |  | SO 000 | 0
[5 empty] | 4 | B | 02851R |  | PRŮZKUMNÉ PRÁCE DIAGNOSTIKY KONSTRUKCÍ NA POVRCHU | KČ | 1 | 0 | 1 | 0 | 0 |  | 0 |  | 0 | 21 | 0 | 0 |  | SO 000 | 0
[5 empty] | 5 | B | 02861R |  | PRŮZKUMNÉ PRÁCE PROTIKOROZNÍ A BLUDNÝCH PROUDŮ NA POVRCHU | KČ | 1 | 0 | 1 | 0 | 0 |  | 0 |  | 0 | 21 | 0 | 0 |  | SO 000 | 0
[5 empty] | 6 | B | 02910R |  | OSTATNÍ POŽADAVKY - ZEMĚMĚŘIČSKÁ MĚŘENÍ, vytyčení inženýrských sítí a obvodu staveniště | KČ | 1 | 0 | 1 | 0 | 0 |  | 0 |  | 0 | 21 | 0 | 0 |  | SO 000 | 0
[5 empty] | 7 | B | 029412R |  | OSTATNÍ POŽADAVKY - VYPRACOVÁNÍ MOSTNÍHO LISTU | KUS | 2 | 0 | 2 | 0 | 0 |  | 0 |  | 0 | 21 | 0 | 0 |  | SO 000 | 0
[5 empty] | 8 | B | 029431R |  | OSTATNÍ POŽADAVKY - 1. hlavní mostní prohlídky | KUS | 2 | 0 | 2 | 0 | 0 |  | 0 |  | 0 | 21 | 0 | 0 |  | SO 000 | 0
[5 empty] | 9 | B | 02943R |  | OSTATNÍ POŽADAVKY - VYPRACOVÁNÍ RDS | KČ | 1 | 0 | 1 | 0 | 0 |  | 0 |  | 0 | 21 | 0 | 0 |  | SO 000 | 0
[5 empty] | 10 | B | 02944R |  | OSTAT POŽADAVKY - DOKUMENTACE SKUTEČ PROVEDENÍ, vč. zaměření skutečného stavu | KČ | 1 | 0 | 1 | 0 | 0 |  | 0 |  | 0 | 21 | 0 | 0 |  | SO 000 | 0
[5 empty] | 11 | B | 029511R |  | OSTATNÍ POŽADAVKY - POSUDKY A KONTROLY, vypracování revizních zpráv | KČ | 1 | 0 | 1 | 0 | 0 |  | 0 |  | 0 | 21 | 0 | 0 |  | SO 000 | 0
_
_
[9 empty] | SO 101: Úprava silnice č. III-11515 | [5 empty] | 0 |  | 3003.2321 |  | 2527.69 | _ | 0 | 0
[9 empty] | 10: Zemní práce | [5 empty] | 0 |  | 0.58595 |  | 2527.69 | _ | 0 | 0
[5 empty] | 1 | SP | 113106123 |  | Rozebrání dlažeb komunikací pro pěší ze zámkových dlaždic | m2 | 77 | 0 | 77 | 0 | 0 |  | 0 | 0.26 | 20.02 | 21 | 0 | 0 |  | SO 101 | 10
[9 empty] | předláždění chodníku; 77 |  | 77 | [8 empty] | _
[5 empty] | 2 | SP | 113107161 |  | Odstranění podkladu pl přes 50 do 200 m2 z kameniva drceného tl 100 mm | m2 | 430 | 0 | 430 | 0 | 0 |  | 0 | 0.13 | 55.9 | 21 | 0 | 0 |  | SO 101 | 10
[9 empty] | bourání štěrkodrti - nezpevněná krajnice; 430 |  | 430 | [8 empty] | _
[5 empty] | 3 | SP | 113107165 |  | Odstranění podkladu pl přes 50 do 200 m2 z kameniva drceného tl 500 mm | m2 | 215 | 0 | 215 | 0 | 0 |  | 0 | 0.72 | 154.8 | 21 | 0 | 0 |  | SO 101 | 10
[9 empty] | bourání štěrkodrti - podklad vozovky; 215 |  | 215 | [8 empty] | _
[5 empty] | 4 | SP | 113107221 |  | Odstranění podkladu pl přes 200 m2 z kameniva drceného tl 100 mm | m2 | 660 | 0 | 660 | 0 | 0 |  | 0 | 0.13 | 85.8 | 21 | 0 | 0 |  | SO 101 | 10
[9 empty] | bourání štěrkodrti - nezpevněná krajnice; 660 |  | 660 | [8 empty] | _
[5 empty] | 5 | SP | 113107225 |  | Odstranění podkladu pl přes 200 m2 z kameniva drceného tl 500 mm | m2 | 330 | 0 | 330 | 0 | 0 |  | 0 | 0.72 | 237.6 | 21 | 0 | 0 |  | SO 101 | 10
[9 empty] | bourání štěrkodrti - podklad vozovky; 330 |  | 330 | [8 empty] | _
[5 empty] | 6 | SP | 113151114 |  | Odstranění živičného krytu frézováním pl do 500 m2 tl 50 mm s naložením | m2 | 1475 | 0 | 1475 | 0 | 0 | 1e-05 | 0.01475 | 0.128 | 188.8 | 21 | 0 | 0 |  | SO 101 | 10
[9 empty] | lokální poruchy 15% z celkové plochy; 1475 |  | 1475 | [8 empty] | _
[5 empty] | 7 | SP | 113151312 |  | Odstranění živičného krytu frézováním pl přes 500 m2 tl 30 mm s překážkami v trase s naložením | m2 | 9830 | 0 | 9830 | 0 | 0 | 2e-05 | 0.1966 | 0.077 | 756.91 | 21 | 0 | 0 |  | SO 101 | 10
[9 empty] | frézování krytu; 9830 |  | 9830 | [8 empty] | _
[5 empty] | 8 | SP | 113151313 |  | Odstranění živičného krytu frézováním pl přes 500 m2 tl 40 mm s překážkami v trase s naložením | m2 | 9830 | 0 | 9830 | 0 | 0 | 2e-05 | 0.1966 | 0.103 | 1012.49 | 21 | 0 | 0 |  | SO 101 | 10
[9 empty] | frézování krytu; 9830 |  | 9830 | [8 empty] | _
[5 empty] | 9 | SP | 113201112 |  | Vytrhání obrub silničních ležatých | m | 53 | 0 | 53 | 0 | 0 |  | 0 | 0.29 | 15.37 | 21 | 0 | 0 |  | SO 101 | 10
[9 empty] | předláždění chodníku - výšková úprava obrubníku; 53 |  | 53 | [8 empty] | _
[5 empty] | 10 | SP | 122202201 |  | Odkopávky a prokopávky nezapažené pro silnice objemu do 100 m3 v hornině tř. 3 | m3 | 370 | 0 | 370 | 0 | 0 |  | 0 |  | 0 | 21 | 0 | 0 |  | SO 101 | 10
[9 empty] | výkopy pro vozovku; 370 |  | 370 | [8 empty] | _
[5 empty] | 11 | SP | 122202209 |  | Příplatek k odkopávkám a prokopávkám pro silnice v hornině tř. 3 za lepivost | m3 | 190 | 0 | 190 | 0 | 0 |  | 0 |  | 0 | 21 | 0 | 0 |  | SO 101 | 10
[5 empty] | 12 | SP | 132201201 |  | Hloubení rýh š do 2000 mm v hornině tř. 3 objemu do 100 m3 | m3 | 30 | 0 | 30 | 0 | 0 |  | 0 |  | 0 | 21 | 0 | 0 |  | SO 101 | 10
[9 empty] | výkop pro kanal.přípojku vpusti, vsakovací nádrž; 30 |  | 30 | [8 empty] | _
[5 empty] | 13 | SP | 132201291 |  | Příplatek za hloubení rýh pod vodou š do 2000 mm při LTM v hornině tř. 3 objemu do 100 m3 | m3 | 15 | 0 | 15 | 0 | 0 |  | 0 |  | 0 | 21 | 0 | 0 |  | SO 101 | 10
[5 empty] | 14 | SP | 162701105 |  | Vodorovné přemístění do 10000 m výkopku/sypaniny z horniny tř. 1 až 4 | m3 | 400 | 0 | 400 | 0 | 0 |  | 0 |  | 0 | 21 | 0 | 0 |  | SO 101 | 10
[9 empty] | 400 |  | 400 | [8 empty] | _
[5 empty] | 15 | SP | 162701109 |  | Příplatek k vodorovnému přemístění výkopku/sypaniny z horniny tř. 1 až 4 ZKD 1000 m přes 10000 m | m3 | 4400 | 0 | 4400 | 0 | 0 |  | 0 |  | 0 | 21 | 0 | 0 |  | SO 101 | 10
[9 empty] | 400*11 |  | 4400 | [8 empty] | _
[5 empty] | 16 | SP | 171102103 |  | Uložení sypaniny z hornin soudržných do násypů zhutněných do 100 % PS dálnic | m3 | 12 | 0 | 12 | 0 | 0 |  | 0 |  | 0 | 21 | 0 | 0 |  | SO 101 | 10
[9 empty] | dopsypání krajnic; 12 |  | 12 | [8 empty] | _
[5 empty] | 17 | SP | 171102104 |  | Uložení sypaniny z hornin soudržných do násypů zhutněných do 102 % PS dálnic | m3 | 230 | 0 | 230 | 0 | 0 |  | 0 |  | 0 | 21 | 0 | 0 |  | SO 101 | 10
[9 empty] | aktivní zóna pro novou vozovku; 230 |  | 230 | [8 empty] | _
[5 empty] | 18 | SP | 181102302 |  | Úprava pláně v zářezech se zhutněním | m2 | 634 | 0 | 634 | 0 | 0 |  | 0 |  | 0 | 21 | 0 | 0 |  | SO 101 | 10
[9 empty] | pro novou vozovku; 634 |  | 634 | [8 empty] | _
[5 empty] | 19 | SP | 181301102 |  | Rozprostření ornice tl vrstvy do 150 mm pl do 500 m2 v rovině nebo ve svahu do 1:5 | m2 | 50 | 0 | 50 | 0 | 0 |  | 0 |  | 0 | 21 | 0 | 0 |  | SO 101 | 10
[5 empty] | 20 | SP | 183405211 |  | Výsev trávníku hydroosevem na ornici | m2 | 50 | 0 | 50 | 0 | 0 | 0.00356 | 0.178 |  | 0 | 21 | 0 | 0 |  | SO 101 | 10
[5 empty] | 21 | SP | 185803111 |  | Ošetření trávníku shrabáním v rovině a svahu do 1:5 | m2 | 150 | 0 | 150 | 0 | 0 |  | 0 |  | 0 | 21 | 0 | 0 |  | SO 101 | 10
[5 empty] | 22 | SP | 185804312 |  | Zalití rostlin vodou plocha přes 20 m2 | m3 | 0.75 | 0 | 0.75 | 0 | 0 |  | 0 |  | 0 | 21 | 0 | 0 |  | SO 101 | 10
[5 empty] | 23 | SP | 185851111 |  | Dovoz vody pro zálivku rostlin za vzdálenost do 6000 m | m3 | 0.75 | 0 | 0.75 | 0 | 0 |  | 0 |  | 0 | 21 | 0 | 0 |  | SO 101 | 10
_
[9 empty] | 20: Základy | [5 empty] | 0 |  | 19.1724 |  | 0 | _ | 0 | 0
[5 empty] | 24 | SP | 211571111 |  | Výplň odvodňovacích žeber nebo trativodů štěrkopískem tříděným | m3 | 1 | 0 | 1 | 0 | 0 | 1.92 | 1.92 |  | 0 | 21 | 0 | 0 |  | SO 101 | 20
[9 empty] | vsakovací nádrž; 1 |  | 1 | [8 empty] | _
[5 empty] | 25 | SP | 211971121 |  | Zřízení opláštění žeber nebo trativodů geotextilií v rýze nebo zářezu sklonu přes 1:2 š do 2,5 m | m2 | 4 | 0 | 4 | 0 | 0 | 0.00031 | 0.00124 |  | 0 | 21 | 0 | 0 |  | SO 101 | 20
[9 empty] | vsakovací nádrž; 4 |  | 4 | [8 empty] | _
[5 empty] | 26 | SP | 212752213 |  | Trativod z drenážních trubek plastových flexibilních D do 160 mm včetně lože otevřený výkop | m | 75 | 0 | 75 | 0 | 0 | 0.23 | 17.25 |  | 0 | 21 | 0 | 0 |  | SO 101 | 20
[9 empty] | 75 |  | 75 | [8 empty] | _
[5 empty] | 27 | H | 69311286 |  | Geotextilie ARABEVA 300 g/m2 š 200 cm | m | 2 | 0 | 2 | 0 | 0 | 0.0006 | 0.0012 |  | 0 | 21 | 0 | 0 |  | SO 101 | 20
[9 empty] | vsakovací nádrž; 2 |  | 2 | [8 empty] | _
_
[9 empty] | 50: Komunikace | [5 empty] | 0 |  | 2927.4947 |  | 0 | _ | 0 | 0
[5 empty] | 28 | SP | 561121112 |  | Podklad z mechanicky zpevněné zeminy MZ tl 200 mm | m2 | 634 | 0 | 634 | 0 | 0 |  | 0 |  | 0 | 21 | 0 | 0 |  | SO 101 | 50
[9 empty] | MZ tl.min. 150 mm - nová vozovka (úseky 1,3); 634 |  | 634 | [8 empty] | _
[5 empty] | 29 | SP | 564851111a |  | Podklad ze štěrkodrtě ŠD tl 150 mm | m2 | 584 | 0 | 584 | 0 | 0 |  | 0 |  | 0 | 21 | 0 | 0 |  | SO 101 | 50
[9 empty] | ŠD tř.A - nová vozovka (úseky 1,3); 584 |  | 584 | [8 empty] | _
[5 empty] | 30 | SP | 564851111b |  | Podklad ze štěrkodrtě ŠD tl 150 mm | m2 | 77 | 0 | 77 | 0 | 0 |  | 0 |  | 0 | 21 | 0 | 0 |  | SO 101 | 50
[9 empty] | ŠD tř.B - předláždění chodníku; 77 |  | 77 | [8 empty] | _
[5 empty] | 31 | SP | 564952111 |  | Podklad z mechanicky zpevněného kameniva MZK tl 150 mm | m2 | 73 | 0 | 73 | 0 | 0 | 0.37 | 27.01 |  | 0 | 21 | 0 | 0 |  | SO 101 | 50
[9 empty] | úsek 2 vlevo; 73 |  | 73 | [8 empty] | _
[5 empty] | 32 | SP | 569751111 |  | Zpevnění krajnic kamenivem drceným tl 150 mm | m2 | 1400 | 0 | 1400 | 0 | 0 | 0.29 | 406 |  | 0 | 21 | 0 | 0 |  | SO 101 | 50
[9 empty] | nezpevněné krajnice; 1400 |  | 1400 | [8 empty] | _
[5 empty] | 33 | SP | 573111112 |  | Postřik živičný infiltrační s posypem z asfaltu množství 1 kg/m2 | m2 | 657 | 0 | 657 | 0 | 0 | 0.00601 | 3.9486 |  | 0 | 21 | 0 | 0 |  | SO 101 | 50
[9 empty] | úseky 1,3; 584 |  | 584 | [8 empty] | _
[9 empty] | úsek 2 vlevo; 73 |  | 73 | [8 empty] | _
[5 empty] | 34 | SP | 573231111 |  | Postřik živičný spojovací ze silniční emulze v množství do 0,7 kg/m2 | m2 | 12065 | 0 | 12065 | 0 | 0 | 0.00071 | 8.5662 |  | 0 | 21 | 0 | 0 |  | SO 101 | 50
[9 empty] | postřik 0,30 kg/m2: ložná vrstva vozovky ; 10037 |  | 10037 | [8 empty] | _
[9 empty] | PMH úseky 1,3 ; 553 |  | 553 | [8 empty] | _
[9 empty] | sanace lokálních poruch; 1475 |  | 1475 | [8 empty] | _
[5 empty] | 35 | SP | 574381111 |  | Penetrační makadam hrubý PMH tl 90 mm | m2 | 553 | 0 | 553 | 0 | 0 | 0.2 | 110.6 |  | 0 | 21 | 0 | 0 |  | SO 101 | 50
[9 empty] | PMH tl.100 mm - nová vozovka (úseky 1,3); 553 |  | 553 | [8 empty] | _
[5 empty] | 36 | SP | 577134111 |  | Asfaltový beton vrstva obrusná ACO 11 (ABS) tř. I tl 40 mm š do 3 m z nemodifikovaného asfaltu | m2 | 9830 | 0 | 9830 | 0 | 0 | 0.1 | 983 |  | 0 | 21 | 0 | 0 |  | SO 101 | 50
[9 empty] | obrusná vrstva vozovky; 9830 |  | 9830 | [8 empty] | _
[5 empty] | 37 | SP | 577145112 |  | Asfaltový beton vrstva ložní ACL 16 (ABH) tl 50 mm š do 3 m z nemodifikovaného asfaltu | m2 | 11512 | 0 | 11512 | 0 | 0 | 0.12 | 1381.44 |  | 0 | 21 | 0 | 0 |  | SO 101 | 50
[9 empty] | ložná vrstva vozovky; 10037 |  | 10037 | [8 empty] | _
[9 empty] | sanace lokálních poruch; 1475 |  | 1475 | [8 empty] | _
[5 empty] | 38 | SP | 596211111 |  | Kladení zámkové dlažby komunikací pro pěší tl 60 mm skupiny A pl do 100 m2 | m2 | 77 | 0 | 77 | 0 | 0 | 0.08 | 6.16 |  | 0 | 21 | 0 | 0 |  | SO 101 | 50
[9 empty] | předláždění chodníku - zámková dlažba DL I 60 mm, pískové lože 30mm; 77 |  | 77 | [8 empty] | _
[5 empty] | 39 | SP | 599121111 |  | Zálivka živičná spár dlažby z drobných kostek hl 50 mm | m2 | 77 | 0 | 77 | 0 | 0 | 0.01 | 0.77 |  | 0 | 21 | 0 | 0 |  | SO 101 | 50
[9 empty] | předláždění chodníku; 77 |  | 77 | [8 empty] | _
_
[9 empty] | 80: Trubní vedení | [5 empty] | 0 |  | 25.9433 |  | 0 | _ | 0 | 0
[5 empty] | 40 | H | 59227025 |  | Vpust žlabová krátký tvar ACO N100, H355, těsný odtok DN100 50 x 13 x 35,5 cm | ks | 1 | 0 | 1 | 0 | 0 | 0.015 | 0.015 |  | 0 | 21 | 0 | 0 |  | SO 101 | 80
[9 empty] | odvodnění žlabu; 1 |  | 1 | [8 empty] | _
[5 empty] | 41 | SP | 871355211 |  | Kanalizační potrubí z tvrdého PVC-systém KG tuhost třídy SN4 DN200 | m | 16 | 0 | 16 | 0 | 0 | 0.00427 | 0.06832 |  | 0 | 21 | 0 | 0 |  | SO 101 | 80
[9 empty] | odvodnění vpusti u žlabu; 16 |  | 16 | [8 empty] | _
[5 empty] | 42 | SP | 895941111 |  | Zřízení vpusti kanalizační uliční z betonových dílců typ UV-50 normální | ks | 1 | 0 | 1 | 0 | 0 | 0.34 | 0.34 |  | 0 | 21 | 0 | 0 |  | SO 101 | 80
[9 empty] | odvodnění žlabu; 1 |  | 1 | [8 empty] | _
[5 empty] | 43 | SP | 899231111 |  | Výšková úprava uličního vstupu nebo vpusti do 200 mm zvýšením mříže | ks | 16 | 0 | 16 | 0 | 0 | 0.42 | 6.72 |  | 0 | 21 | 0 | 0 |  | SO 101 | 80
[9 empty] | výšková úprava uličních vpustí; 16 |  | 16 | [8 empty] | _
[5 empty] | 44 | SP | 899331111 |  | Výšková úprava uličního vstupu nebo vpusti do 200 mm zvýšením poklopu | ks | 30 | 0 | 30 | 0 | 0 | 0.42 | 12.6 |  | 0 | 21 | 0 | 0 |  | SO 101 | 80
[9 empty] | výšková úprava kanal.šachet; 30 |  | 30 | [8 empty] | _
[5 empty] | 45 | SP | 899431111 |  | Výšková úprava uličního vstupu nebo vpusti do 200 mm zvýšením krycího hrnce, šoupěte nebo hydrantu | ks | 20 | 0 | 20 | 0 | 0 | 0.31 | 6.2 |  | 0 | 21 | 0 | 0 |  | SO 101 | 80
[9 empty] | výšková úprava vodov.šoupat a hydrantů; 20 |  | 20 | [8 empty] | _
[5 empty] | 46 | SP | 899531111R |  | Výšková úprava odvod.žlabů zakrytých mříží | m | 27 | 0 | 27 | 0 | 0 |  | 0 |  | 0 | 21 | 0 | 0 |  | SO 101 | 80
[9 empty] | 27 |  | 27 | [8 empty] | _
_
[9 empty] | 90: Ostatní konstrukce a práce | [5 empty] | 0 |  | 27.1112 |  | 0 | _ | 0 | 0
[5 empty] | 47 | H | 59227000 |  | Žlab odvodňovací ACO N100 typ 6,polymerbeton 100 x 13 x 15,5 x 16 cm | ks | 48 | 0 | 48 | 0 | 0 | 0.0138 | 0.6624 |  | 0 | 21 | 0 | 0 |  | SO 101 | 90
[9 empty] | žlab podél obruby; 48 |  | 48 | [8 empty] | _
[5 empty] | 48 | H | 59227005 |  | Žlab odvodňovací ACO N100 typ 10,polymerbeton,100 x 13 x 18 x 18 cm | ks | 13 | 0 | 13 | 0 | 0 | 0.0156 | 0.2028 |  | 0 | 21 | 0 | 0 |  | SO 101 | 90
[9 empty] | přejížděný žlab; 13 |  | 13 | [8 empty] | _
[5 empty] | 49 | H | 59227027 |  | Čelo plné na začátek a konec žlabu ACO N100 typ 0-20, pro všechny stavební výšky | ks | 3 | 0 | 3 | 0 | 0 | 0.00135 | 0.00405 |  | 0 | 21 | 0 | 0 |  | SO 101 | 90
[9 empty] | 3 |  | 3 | [8 empty] | _
[5 empty] | 50 | H | 59227028 |  | Čelo žlabu výtokové ACO N100 pro typ 10, 10.0, 10.1 | ks | 1 | 0 | 1 | 0 | 0 | 0.0009 | 0.0009 |  | 0 | 21 | 0 | 0 |  | SO 101 | 90
[9 empty] | 1 |  | 1 | [8 empty] | _
[5 empty] | 51 | SP | 916131213 |  | Osazení silničního obrubníku betonového stojatého s boční opěrou do lože z betonu prostého | m | 53 | 0 | 53 | 0 | 0 | 0.15 | 7.95 |  | 0 | 21 | 0 | 0 |  | SO 101 | 90
[9 empty] | předláždění chodníku - výšková úprava obrubníku; 53 |  | 53 | [8 empty] | _
[5 empty] | 52 | SP | 919112213 |  | Řezání spár pro vytvoření komůrky š 10 mm hl 25 mm pro těsnící zálivku v živičném krytu | m | 1000 | 0 | 1000 | 0 | 0 |  | 0 |  | 0 | 21 | 0 | 0 |  | SO 101 | 90
[9 empty] | sanace trhlin; 1000 |  | 1000 | [8 empty] | _
[5 empty] | 53 | SP | 919121213 |  | Těsnění spár zálivkou za studena pro komůrky š 10 mm hl 25 mm bez těsnicího profilu | m | 1000 | 0 | 1000 | 0 | 0 | 0.00028 | 0.28 |  | 0 | 21 | 0 | 0 |  | SO 101 | 90
[9 empty] | sanace trhlin; 1000 |  | 1000 | [8 empty] | _
[5 empty] | 54 | SP | 919122132 |  | Těsnění spár zálivkou za tepla pro komůrky š 20 mm hl 40 mm s těsnicím profilem | m | 667 | 0 | 667 | 0 | 0 | 0.00034 | 0.22678 |  | 0 | 21 | 0 | 0 |  | SO 101 | 90
[9 empty] | výplň spar asfaltovou zálivkou; 667 |  | 667 | [8 empty] | _
[5 empty] | 55 | SP | 935113211 |  | Osazení odvodňovacího betonového žlabu s krycím roštem šířky do 200 mm | m | 61 | 0 | 61 | 0 | 0 | 0.29 | 17.69 |  | 0 | 21 | 0 | 0 |  | SO 101 | 90
[9 empty] | nové žlaby |  | 0 | [8 empty] | _
[9 empty] | přejížděný žlab; 13 |  | 13 | [8 empty] | _
[9 empty] | podél obruby; 48 |  | 48 | [8 empty] | _
[5 empty] | 56 | SP | 938902201 |  | Čištění příkopů ručně š dna do 400 mm objem nánosu do 0,15 m3/m | m | 25 | 0 | 25 | 0 | 0 |  | 0 |  | 0 | 21 | 0 | 0 |  | SO 101 | 90
[9 empty] | čištění odvodňovacího žlabu; 25 |  | 25 | [8 empty] | _
[5 empty] | 57 | SP | 938908411 |  | Čištění vozovek splachováním vodou | m2 | 9430 | 0 | 9430 | 0 | 0 | 1e-05 | 0.0943 |  | 0 | 21 | 0 | 0 |  | SO 101 | 90
[9 empty] | očištění vozovky po frézování - úsek 2 vpravo, úsek 4; 9430 |  | 9430 | [8 empty] | _
[5 empty] | 58 | SP | 979084216 |  | Vodorovná doprava vybouraných hmot po suchu do 5 km | t | 2166 | 0 | 2166 | 0 | 0 |  | 0 |  | 0 | 21 | 0 | 0 |  | SO 101 | 90
[9 empty] | vyfrézovaný živičný kryt; 1526 |  | 1526 | [8 empty] | _
[9 empty] | podkladní vrstvy; 442 |  | 442 | [8 empty] | _
[9 empty] | pro nezpevněnou krajnici; 198 |  | 198 | [8 empty] | _
[5 empty] | 59 | SP | 979084219 |  | Příplatek ZKD 5 km u vodorovné dopravy vybouraných hmot po suchu | t | 8664 | 0 | 8664 | 0 | 0 |  | 0 |  | 0 | 21 | 0 | 0 |  | SO 101 | 90
[9 empty] | 2166*4 |  | 8664 | [8 empty] | _
_
[9 empty] | 99: Přesun hmot HSV | [5 empty] | 0 |  | 0 |  | 0 | _ | 0 | 0
[5 empty] | 60 | SP | 998225111 |  | Přesun hmot pro pozemní komunikace s krytem z kamene, monolitickým betonovým nebo živičným | t | 3000.3077 | 0 | 3000.3077 | 0 | 0 |  | 0 |  | 0 | 21 | 0 | 0 |  | SO 101 | 99
[5 empty] | 61 | SP | 998225192 |  | Příplatek k přesunu hmot pro pozemní komunikace s krytem z kamene, živičným, betonovým do 2000 m | t | 3000.3077 | 0 | 3000.3077 | 0 | 0 |  | 0 |  | 0 | 21 | 0 | 0 |  | SO 101 | 99
_
[9 empty] | 995: Poplatky za skládky | [5 empty] | 0 |  | 0 |  | 0 | _ | 0 | 0
[5 empty] | 62 | SP | 01.170504-O |  | čistá výkopová zemina-odkop | T | 720 | 0 | 720 | 0 | 0 |  | 0 |  | 0 | 21 | 0 | 0 |  | SO 101 | 995
[9 empty] | 400*1,8 |  | 720 | [8 empty] | _
[5 empty] | 63 | SP | 03.170302-O |  | vybouraný asfaltový beton bez dehtu | T | 1526 | 0 | 1526 | 0 | 0 |  | 0 |  | 0 | 21 | 0 | 0 |  | SO 101 | 995
[9 empty] | 1526 |  | 1526 | [8 empty] | _
[5 empty] | 64 | SP | 44.170504-O |  | kamenná suť | T | 640 | 0 | 640 | 0 | 0 |  | 0 |  | 0 | 21 | 0 | 0 |  | SO 101 | 995
[9 empty] | 442 |  | 442 | [8 empty] | _
[9 empty] | 198 |  | 198 | [8 empty] | _
_
[9 empty] | M046: Zemní práce pro montážní práce | [5 empty] | 0 |  | 2.9244 |  | 0 | _ | 0 | 0
[5 empty] | 73 | MP | 460421124 |  | Lože kabelů z písku a štěrkopísku tl 10 cm nad kabel, kryté beton deskou 50x15 cm, š lože do 50 cm | m | 13 | 0 | 13 | 0 | 0 | 0.15 | 1.95 |  | 0 | 21 | 0 | 0 |  | SO 101 | M046
[9 empty] | 13 |  | 13 | [8 empty] | _
[5 empty] | 74 | H | 59213104R |  | Deska krycí 50 x 15 x 4,5 cm | ks | 87 | 0 | 87 | 0 | 0 | 0.0112 | 0.9744 |  | 0 | 21 | 0 | 0 |  | SO 101 | M046
[9 empty] | 87 |  | 87 | [8 empty] | _
_
_
[9 empty] | SO 102: Definitivní dopravní značení | [5 empty] | 0 |  | 4.4058 |  | 0.94 | _ | 0 | 0
[9 empty] | 90: Ostatní konstrukce a práce | [5 empty] | 0 |  | 4.4058 |  | 0.94 | _ | 0 | 0
[5 empty] | 1 | H | 40444010R |  | Značka dopravní svislá reflexní výstražná FeZn NK A1 - A30, P1,P4 900 mm | kus | 5 | 0 | 5 | 0 | 0 | 0.005 | 0.025 |  | 0 | 21 | 0 | 0 |  | SO 102 | 90
[9 empty] | A 2a, A 2b, A 22: značka reflexní, folie tř. 1; 5 |  | 5 | [8 empty] | _
[5 empty] | 2 | H | 40444111 |  | Značka svislá reflexní zákazová B FeZn NK 700 mm | ks | 3 | 0 | 3 | 0 | 0 | 0.004 | 0.012 |  | 0 | 21 | 0 | 0 |  | SO 102 | 90
[9 empty] | B 13: značka reflexní, folie tř. 1; 3 |  | 3 | [8 empty] | _
[5 empty] | 3 | H | 40444230R |  | Značka svislá reflexní FeZn NK 500 x 500 mm | kus | 14 | 0 | 14 | 0 | 0 | 0.004 | 0.056 |  | 0 | 21 | 0 | 0 |  | SO 102 | 90
[9 empty] | P 2, E 2b, E 13: značka reflexní, folie tř. 1; 14 |  | 14 | [8 empty] | _
[5 empty] | 4 | H | 40444270R |  | Značka svislá reflexní FeZn NK 1000 x 1500 mm | kus | 3 | 0 | 3 | 0 | 0 | 0.008 | 0.024 |  | 0 | 21 | 0 | 0 |  | SO 102 | 90
[9 empty] | IP 22: značka reflexní, folie tř. 1; 3 |  | 3 | [8 empty] | _
[5 empty] | 5 | H | 40444332R |  | Značka svislá reflexní FeZn NK 500 x 150 mm | kus | 3 | 0 | 3 | 0 | 0 | 0.006 | 0.018 |  | 0 | 21 | 0 | 0 |  | SO 102 | 90
[9 empty] | E 3a: značka reflexní, folie tř. 1; 3 |  | 3 | [8 empty] | _
[5 empty] | 6 | H | 40445225 |  | Sloupek Zn 60 - 350 | ks | 15 | 0 | 15 | 0 | 0 | 0.0061 | 0.0915 |  | 0 | 21 | 0 | 0 |  | SO 102 | 90
[9 empty] | 15 |  | 15 | [8 empty] | _
[5 empty] | 7 | H | 40445240 |  | Patka hliníková HP 60 | ks | 15 | 0 | 15 | 0 | 0 | 0.003 | 0.045 |  | 0 | 21 | 0 | 0 |  | SO 102 | 90
[9 empty] | 15 |  | 15 | [8 empty] | _
[5 empty] | 8 | H | 40445253 |  | Víčko plastové na sloupek 60 | ks | 15 | 0 | 15 | 0 | 0 | 0.0001 | 0.0015 |  | 0 | 21 | 0 | 0 |  | SO 102 | 90
[9 empty] | 15 |  | 15 | [8 empty] | _
[5 empty] | 9 | H | 40445256 |  | Upínací svorka na sloupek US 60 | ks | 71 | 0 | 71 | 0 | 0 | 0.00035 | 0.02485 |  | 0 | 21 | 0 | 0 |  | SO 102 | 90
[9 empty] | 71 |  | 71 | [8 empty] | _
[5 empty] | 10 | H | 40445260 |  | Páska upínací Bandimex 12,7 x 0,75 mm (50 m) | m | 1 | 0 | 1 | 0 | 0 | 8e-05 | 8e-05 |  | 0 | 21 | 0 | 0 |  | SO 102 | 90
[9 empty] | 1 |  | 1 | [8 empty] | _
[5 empty] | 11 | H | 56288836 |  | Sloupek silniční s odrazovými skly směrový 1200 mm | ks | 2 | 0 | 2 | 0 | 0 | 0.0021 | 0.0042 |  | 0 | 21 | 0 | 0 |  | SO 102 | 90
[9 empty] | červený směrový sloupek Z 11c, Z 11d; 2 |  | 2 | [8 empty] | _
[5 empty] | 12 | SP | 912211111 |  | Montáž směrového sloupku silničního plastového prosté uložení bez betonového základu | ks | 2 | 0 | 2 | 0 | 0 |  | 0 |  | 0 | 21 | 0 | 0 |  | SO 102 | 90
[9 empty] | 2 |  | 2 | [8 empty] | _
[5 empty] | 13 | SP | 914111111 |  | Montáž svislé dopravní značky do velikosti 1 m2 objímkami na sloupek nebo konzolu | ks | 31 | 0 | 31 | 0 | 0 | 0.0007 | 0.0217 |  | 0 | 21 | 0 | 0 |  | SO 102 | 90
[9 empty] | 31 |  | 31 | [8 empty] | _
[5 empty] | 14 | SP | 914111112 |  | Montáž svislé dopravní značky do velikosti 1 m2 páskováním na sloup | ks | 1 | 0 | 1 | 0 | 0 | 1e-05 | 1e-05 |  | 0 | 21 | 0 | 0 |  | SO 102 | 90
[9 empty] | 1 |  | 1 | [8 empty] | _
[5 empty] | 15 | SP | 914111121 |  | Montáž svislé dopravní značky do velikosti 2 m2 objímkami na sloupek nebo konzolu | ks | 3 | 0 | 3 | 0 | 0 | 0.00105 | 0.00315 |  | 0 | 21 | 0 | 0 |  | SO 102 | 90
[9 empty] | 3 |  | 3 | [8 empty] | _
[5 empty] | 16 | SP | 914112111 |  | Tabulka s označením evidenčního čísla mostu | ks | 4 | 0 | 4 | 0 | 0 | 0.08 | 0.32 |  | 0 | 21 | 0 | 0 |  | SO 102 | 90
[9 empty] | 4 |  | 4 | [8 empty] | _
[5 empty] | 17 | SP | 914511112 |  | Montáž sloupku dopravních značek délky do 3,5 m s betonovým základem a patkou | ks | 15 | 0 | 15 | 0 | 0 | 0.11 | 1.65 |  | 0 | 21 | 0 | 0 |  | SO 102 | 90
[9 empty] | 15 |  | 15 | [8 empty] | _
[5 empty] | 18 | SP | 915221112 |  | Vodorovné dopravní značení bílým plastem vodící čáry šířky 250 mm retroreflexní | m | 3172 | 0 | 3172 | 0 | 0 | 0.00065 | 2.0618 |  | 0 | 21 | 0 | 0 |  | SO 102 | 90
[9 empty] | 3172 |  | 3172 | [8 empty] | _
[5 empty] | 19 | SP | 915231112 |  | Vodorovné dopravní značení retroreflexním bílým plastem přechody pro chodce, šipky nebo symboly | m2 | 18 | 0 | 18 | 0 | 0 | 0.0026 | 0.0468 |  | 0 | 21 | 0 | 0 |  | SO 102 | 90
[9 empty] | 18 |  | 18 | [8 empty] | _
[5 empty] | 20 | SP | 915611111 |  | Předznačení vodorovného liniového značení | m | 3172 | 0 | 3172 | 0 | 0 |  | 0 |  | 0 | 21 | 0 | 0 |  | SO 102 | 90
[9 empty] | 3172 |  | 3172 | [8 empty] | _
[5 empty] | 21 | SP | 915621111 |  | Předznačení vodorovného plošného značení | m2 | 18 | 0 | 18 | 0 | 0 | 1e-05 | 0.00018 |  | 0 | 21 | 0 | 0 |  | SO 102 | 90
[9 empty] | 18 |  | 18 | [8 empty] | _
[5 empty] | 22 | SP | 966006132 |  | Odstranění značek dopravních nebo orientačních se sloupky s betonovými patkami | ks | 10 | 0 | 10 | 0 | 0 |  | 0 | 0.082 | 0.82 | 21 | 0 | 0 |  | SO 102 | 90
[9 empty] | 10 |  | 10 | [8 empty] | _
[5 empty] | 23 | SP | 966006211 |  | Odstranění svislých dopravních značek ze sloupů, sloupků nebo konzol | ks | 30 | 0 | 30 | 0 | 0 |  | 0 | 0.004 | 0.12 | 21 | 0 | 0 |  | SO 102 | 90
[9 empty] | 30 |  | 30 | [8 empty] | _
[5 empty] | 24 | SP | 979084216 |  | Vodorovná doprava vybouraných hmot po suchu do 5 km | t | 0.8 | 0 | 0.8 | 0 | 0 |  | 0 |  | 0 | 21 | 0 | 0 |  | SO 102 | 90
[9 empty] | odstraněné stávající svislé dopravní značky a sloupky ( vč. betonových základů ); 0,8 |  | 0.8 | [8 empty] | _
[5 empty] | 25 | SP | 979084219 |  | Příplatek ZKD 5 km u vodorovné dopravy vybouraných hmot po suchu | t | 2 | 0 | 2 | 0 | 0 |  | 0 |  | 0 | 21 | 0 | 0 |  | SO 102 | 90
[9 empty] | betonové základy odstraněných sloupků ( vybouraný beton prostý ): skládka 21 km; 0,5*4 |  | 2 | [8 empty] | _
_
[9 empty] | 99: Přesun hmot HSV | [5 empty] | 0 |  | 0 |  | 0 | _ | 0 | 0
[5 empty] | 26 | SP | 998225111 |  | Přesun hmot pro pozemní komunikace s krytem z kamene, monolitickým betonovým nebo živičným | t | 4.4058 | 0 | 4.4058 | 0 | 0 |  | 0 |  | 0 | 21 | 0 | 0 |  | SO 102 | 99
[5 empty] | 27 | SP | 998225192 |  | Příplatek k přesunu hmot pro pozemní komunikace s krytem z kamene, živičným, betonovým do 2000 m | t | 4.4058 | 0 | 4.4058 | 0 | 0 |  | 0 |  | 0 | 21 | 0 | 0 |  | SO 102 | 99
_
[9 empty] | 995: Poplatky za skládky | [5 empty] | 0 |  | 0 |  | 0 | _ | 0 | 0
[5 empty] | 28 | SP | 04.170101-Op |  | beton z demolic objektů, základů TV (prostý beton) | T | 0.5 | 0 | 0.5 | 0 | 0 |  | 0 |  | 0 | 21 | 0 | 0 |  | SO 102 | 995
[9 empty] | 0,5 |  | 0.5 | [8 empty] | _
_
_
[9 empty] | SO 103: Dopravní opatření | [5 empty] | 0 |  | 540.252 |  | 0 | _ | 0 | 0
[9 empty] | 10: Zemní práce | [5 empty] | 0 |  | 0 |  | 0 | _ | 0 | 0
[5 empty] | 1 | SP | 181101102 |  | Úprava pláně v zářezech v hornině tř. 1 až 4 se zhutněním | m2 | 2000 | 0 | 2000 | 0 | 0 |  | 0 |  | 0 | 21 | 0 | 0 |  | SO 103 | 10
_
[9 empty] | 50: Komunikace | [5 empty] | 0 |  | 540 |  | 0 | _ | 0 | 0
[5 empty] | 2 | SP | 564851111 |  | Podklad ze štěrkodrtě ŠD tl 150 mm | m2 | 2000 | 0 | 2000 | 0 | 0 | 0.27 | 540 |  | 0 | 21 | 0 | 0 |  | SO 103 | 50
_
[9 empty] | 90: Ostatní konstrukce a práce | [5 empty] | 0 |  | 0.252 |  | 0 | _ | 0 | 0
[5 empty] | 3 | H | 40444111 |  | Značka svislá reflexní zákazová B FeZn NK 700 mm | ks | 4 | 0 | 4 | 0 | 0 | 0.004 | 0.016 |  | 0 | 21 | 0 | 0 |  | SO 103 | 90
[5 empty] | 4 | H | 40444230 |  | Značka svislá FeZn NK 500 x 500 mm | ks | 8 | 0 | 8 | 0 | 0 | 0.004 | 0.032 |  | 0 | 21 | 0 | 0 |  | SO 103 | 90
[5 empty] | 5 | H | 40444270 |  | Značka svislá FeZn NK 1000 x 1500 mm | ks | 6 | 0 | 6 | 0 | 0 | 0.008 | 0.048 |  | 0 | 21 | 0 | 0 |  | SO 103 | 90
[5 empty] | 6 | H | 40444290 |  | Značka svislá FeZn NK 700 x 200 mm | ks | 17 | 0 | 17 | 0 | 0 | 0.006 | 0.102 |  | 0 | 21 | 0 | 0 |  | SO 103 | 90
[5 empty] | 7 | H | 40444316 |  | Značka svislá FeZn NK 500 X 300 mm | ks | 3 | 0 | 3 | 0 | 0 | 0.006 | 0.018 |  | 0 | 21 | 0 | 0 |  | SO 103 | 90
[5 empty] | 8 | H | 40444332 |  | Značka svislá FeZn NK 500 x 150 mm | ks | 6 | 0 | 6 | 0 | 0 | 0.006 | 0.036 |  | 0 | 21 | 0 | 0 |  | SO 103 | 90
[5 empty] | 9 | H | 40499004R |  | Podstavec plastový dočasné dopravní značky | kus | 36 | 0 | 36 | 0 | 0 |  | 0 |  | 0 | 21 | 0 | 0 |  | SO 103 | 90
[5 empty] | 10 | H | 40499005R |  | Sloupek délky do 2m dočasné dopravní značky | kus | 36 | 0 | 36 | 0 | 0 |  | 0 |  | 0 | 21 | 0 | 0 |  | SO 103 | 90
[5 empty] | 11 | H | 40499006R |  | Dočasná dopravní zábrana Z2 reflexní šířky 1,5m | kus | 2 | 0 | 2 | 0 | 0 |  | 0 |  | 0 | 21 | 0 | 0 |  | SO 103 | 90
[5 empty] | 12 | SP | 913111111 |  | Montáž a demontáž plastového podstavce dočasné dopravní značky | ks | 36 | 0 | 36 | 0 | 0 |  | 0 |  | 0 | 21 | 0 | 0 |  | SO 103 | 90
[5 empty] | 13 | SP | 913111112 |  | Montáž a demontáž sloupku délky do 2 m dočasné dopravní značky | ks | 36 | 0 | 36 | 0 | 0 |  | 0 |  | 0 | 21 | 0 | 0 |  | SO 103 | 90
[5 empty] | 14 | SP | 913111115 |  | Montáž a demontáž dočasné dopravní značky samostatné základní | ks | 44 | 0 | 44 | 0 | 0 |  | 0 |  | 0 | 21 | 0 | 0 |  | SO 103 | 90
[5 empty] | 15 | SP | 913211111 |  | Montáž a demontáž dočasné dopravní zábrany Z2 reflexní šířky 1,5 m | ks | 2 | 0 | 2 | 0 | 0 |  | 0 |  | 0 | 21 | 0 | 0 |  | SO 103 | 90
_
[9 empty] | 99: Přesun hmot HSV | [5 empty] | 0 |  | 0 |  | 0 | _ | 0 | 0
[5 empty] | 16 | SP | 998225111 |  | Přesun hmot pro pozemní komunikace s krytem z kamene, monolitickým betonovým nebo živičným | t | 540.252 | 0 | 540.252 | 0 | 0 |  | 0 |  | 0 | 21 | 0 | 0 |  | SO 103 | 99
[5 empty] | 17 | SP | 998225192 |  | Příplatek k přesunu hmot pro pozemní komunikace s krytem z kamene, živičným, betonovým do 2000 m | t | 540.252 | 0 | 540.252 | 0 | 0 |  | 0 |  | 0 | 21 | 0 | 0 |  | SO 103 | 99
_
_
[9 empty] | SO 201: Rekonstrukce mostu ev. č. 11515-1 | [5 empty] | 0 |  | 332.3125 |  | 265.4984 | _ | 0 | 0
[9 empty] | 10: Zemní práce | [5 empty] | 0 |  | 0 |  | 113.7625 | _ | 0 | 0
[5 empty] | 1 | SP | 113107163 |  | Odstranění podkladu pl přes 50 do 200 m2 z kameniva drceného tl 300 mm | m2 | 89.64 | 0 | 89.64 | 0 | 0 |  | 0 | 0.4 | 35.856 | 21 | 0 | 0 |  | SO 201 | 10
[9 empty] | vozovka před mostem a za mostem; (22,44-7,5)*6,0 |  | 89.64 | [8 empty] | _
[5 empty] | 2 | SP | 113107185 |  | Odstranění podkladu pl přes 50 do 200 m2 živičných tl 250 mm | m2 | 133.86 | 0 | 133.86 | 0 | 0 |  | 0 | 0.582 | 77.9065 | 21 | 0 | 0 |  | SO 201 | 10
[9 empty] | vozovka na mostě; 7,5*5,896 |  | 44.22 | [8 empty] | _
[9 empty] | vozovka před mostem a za mostem; (22,44-7,5)*6,0 |  | 89.64 | [8 empty] | _
[5 empty] | 3 | SP | 131201101 |  | Hloubení jam nezapažených v hornině tř. 3 objemu do 100 m3 | m3 | 167.3355 | 0 | 167.3355 | 0 | 0 |  | 0 |  | 0 | 21 | 0 | 0 |  | SO 201 | 10
[9 empty] | (78,899+50,571)/2*1,5 |  | 97.1025 | [8 empty] | _
[9 empty] | (57,292+36,352)/2*1,5 |  | 70.233 | [8 empty] | _
[5 empty] | 4 | SP | 131201109 |  | Příplatek za lepivost u hloubení jam nezapažených v hornině tř. 3 | m3 | 83.6675 | 0 | 83.6675 | 0 | 0 |  | 0 |  | 0 | 21 | 0 | 0 |  | SO 201 | 10
[9 empty] | 167,335*0,5 |  | 83.6675 | [8 empty] | _
[5 empty] | 5 | SP | 162301102 |  | Vodorovné přemístění do 1000 m výkopku/sypaniny z horniny tř. 1 až 4 | m3 | 293.622 | 0 | 293.622 | 0 | 0 |  | 0 |  | 0 | 21 | 0 | 0 |  | SO 201 | 10
[9 empty] | výkop využitý pro zpětný zásyp, na mezideponii a zpět; 146,811*2 |  | 293.622 | [8 empty] | _
[5 empty] | 6 | SP | 162701105 |  | Vodorovné přemístění do 10000 m výkopku/sypaniny z horniny tř. 1 až 4 | m3 | 20.524 | 0 | 20.524 | 0 | 0 |  | 0 |  | 0 | 21 | 0 | 0 |  | SO 201 | 10
[9 empty] | přebytek výkopu; 167,335-146,811 |  | 20.524 | [8 empty] | _
[5 empty] | 7 | SP | 162701109 |  | Příplatek k vodorovnému přemístění výkopku/sypaniny z horniny tř. 1 až 4 ZKD 1000 m přes 10000 m | m3 | 225.764 | 0 | 225.764 | 0 | 0 |  | 0 |  | 0 | 21 | 0 | 0 |  | SO 201 | 10
[9 empty] | 20,524*11 |  | 225.764 | [8 empty] | _
[5 empty] | 8 | SP | 167101102 |  | Nakládání výkopku z hornin tř. 1 až 4 přes 100 m3 | m3 | 146.811 | 0 | 146.811 | 0 | 0 |  | 0 |  | 0 | 21 | 0 | 0 |  | SO 201 | 10
[9 empty] | naložení zeminy na mezideponii pro zpětný zásyp; 146,811 |  | 146.811 | [8 empty] | _
[5 empty] | 9 | SP | 171201201 |  | Uložení sypaniny na skládky | m3 | 167.335 | 0 | 167.335 | 0 | 0 |  | 0 |  | 0 | 21 | 0 | 0 |  | SO 201 | 10
[9 empty] | 167,335 |  | 167.335 | [8 empty] | _
[5 empty] | 10 | SP | 174101101 |  | Zásyp jam, šachet rýh nebo kolem objektů sypaninou se zhutněním | m3 | 146.8111 | 0 | 146.8111 | 0 | 0 |  | 0 |  | 0 | 21 | 0 | 0 |  | SO 201 | 10
[9 empty] | zpětný zásyp; 167,335-1,591*6,45*2 |  | 146.8111 | [8 empty] | _
_
[9 empty] | 20: Základy | [5 empty] | 0 |  | 112.6739 |  | 0 | _ | 0 | 0
[5 empty] | 11 | SP | 221211115 |  | Vrty přenosnými kladivy D do 56 mm úklon do 90° hl do 10 m hor. V | m | 358.1 | 0 | 358.1 | 0 | 0 | 0.00014 | 0.050134 |  | 0 | 21 | 0 | 0 |  | SO 201 | 20
[9 empty] | vrty pro injektáže |  | 0 | [8 empty] | _
[9 empty] | opěry; 24,4*8 |  | 195.2 | [8 empty] | _
[9 empty] | křídla, pohled A-A; (22+16)*1,2 |  | 45.6 | [8 empty] | _
[9 empty] | křídla, pohled B-B; (10+16)*1,2 |  | 31.2 | [8 empty] | _
[9 empty] | křídla, řez C-C; 5*0,5+5*0,8+38*1,2 |  | 52.1 | [8 empty] | _
[9 empty] | křídla, řez D-D; 4*0,5+4*0,8+24*1,2 |  | 34 | [8 empty] | _
[5 empty] | 12 | SP | 273311124 |  | Základové desky z betonu prostého C 12/15 | m3 | 0.96552 | 0 | 0.96552 | 0 | 0 | 2.33 | 2.2496 |  | 0 | 21 | 0 | 0 |  | SO 201 | 20
[9 empty] | podkladní beton |  | 0 | [8 empty] | _
[9 empty] | pod římsami na křídlech; (6,94*0,95+(4,33+3,175+1,244)*0,35)*0,1 |  | 0.96552 | [8 empty] | _
[5 empty] | 13 | SP | 273311127 |  | Základové desky z betonu prostého C 25/30 | m3 | 18.4032 | 0 | 18.4032 | 0 | 0 | 2.53 | 46.5601 |  | 0 | 21 | 0 | 0 |  | SO 201 | 20
[9 empty] | podkladní beton dlažby z lomového kamene; 20,0*3,92*0,2 |  | 15.68 | [8 empty] | _
[9 empty] | pod dlažbou z kostek; (6,791+6,825)*1,0*0,2 |  | 2.7232 | [8 empty] | _
[5 empty] | 14 | SP | 273354111 |  | Bednění základových desek - zřízení | m2 | 4.4921 | 0 | 4.4921 | 0 | 0 | 0.00144 | 0.0064686 |  | 0 | 21 | 0 | 0 |  | SO 201 | 20
[9 empty] | podkladní beton |  | 0 | [8 empty] | _
[9 empty] | pod dlažbou z kostek; (6,791+6,825)*0,2 |  | 2.7232 | [8 empty] | _
[9 empty] | pod římsami na křídlech; (6,94+0,95+4,33+3,175+1,244+3*0,35)*0,1 |  | 1.7689 | [8 empty] | _
[5 empty] | 15 | SP | 273354211 |  | Bednění základových desek - odstranění | m2 | 4.4921 | 0 | 4.4921 | 0 | 0 | 4e-05 | 0.00017968 |  | 0 | 21 | 0 | 0 |  | SO 201 | 20
[9 empty] | podkladní beton |  | 0 | [8 empty] | _
[9 empty] | pod dlažbou z kostek; (6,791+6,825)*0,2 |  | 2.7232 | [8 empty] | _
[9 empty] | pod římsami na křídlech; (6,94+0,95+4,33+3,175+1,244+3*0,35)*0,1 |  | 1.7689 | [8 empty] | _
[5 empty] | 16 | SP | 281571118 |  | Dodání injekčních hmot písek tříděný | m3 | 23.8733 | 0 | 23.8733 | 0 | 0 | 1.7034 | 40.6658 |  | 0 | 21 | 0 | 0 |  | SO 201 | 20
[9 empty] | 358,1*0,10*2/3 |  | 23.8733 | [8 empty] | _
[5 empty] | 17 | SP | 281611118 |  | Dodání injekčních hmot cement CEM II 32,5 | t | 21.9515 | 0 | 21.9515 | 0 | 0 | 1.02 | 22.3906 |  | 0 | 21 | 0 | 0 |  | SO 201 | 20
[9 empty] | 358,1*0,10*0,613 |  | 21.9515 | [8 empty] | _
[5 empty] | 18 | SP | 281662118 |  | Dodání injekčních hmot plastifikátor | t | 0.11101 | 0 | 0.11101 | 0 | 0 | 1.02 | 0.11323 |  | 0 | 21 | 0 | 0 |  | SO 201 | 20
[9 empty] | 358,1*0,10*0,0031 |  | 0.11101 | [8 empty] | _
[5 empty] | 19 | SP | 281683118 |  | Dodání injekčních hmot bentonit Sabenil 650 | t | 0.60877 | 0 | 0.60877 | 0 | 0 | 1.03 | 0.62703 |  | 0 | 21 | 0 | 0 |  | SO 201 | 20
[9 empty] | 358,1*0,10*0,017 |  | 0.60877 | [8 empty] | _
[5 empty] | 20 | SP | 282601122 |  | Injektování vrtů vysokotlaké sestupné s jednoduchým obturátorem tlakem do 2 MPa | hod | 268.575 | 0 | 268.575 | 0 | 0 | 4e-05 | 0.010743 |  | 0 | 21 | 0 | 0 |  | SO 201 | 20
[9 empty] | 358,1*45/60 |  | 268.575 | [8 empty] | _
_
[9 empty] | 30: Svislé konstrukce | [5 empty] | 0 |  | 81.5911 |  | 0 | _ | 0 | 0
[5 empty] | 21 | SP | 317321118 |  | Mostní římsy ze ŽB C 30/37 | m3 | 27.9156 | 0 | 27.9156 | 0 | 0 | 2.47 | 68.9516 |  | 0 | 21 | 0 | 0 |  | SO 201 | 30
[9 empty] | na křídlech; 7,033*1,551+(5,308+4,13+1,548)*1,205 |  | 24.1463 | [8 empty] | _
[9 empty] | na nosné konstrukci; (6,133+6,266)*0,304 |  | 3.7693 | [8 empty] | _
[5 empty] | 22 | SP | 317353121 |  | Bednění mostních říms všech tvarů - zřízení | m2 | 91.7977 | 0 | 91.7977 | 0 | 0 | 0.04 | 3.6719 |  | 0 | 21 | 0 | 0 |  | SO 201 | 30
[9 empty] | na křídlech; 7,033*4,41+1,551+(5,308+4,13+1,548)*3,62+3*1,205 |  | 75.9509 | [8 empty] | _
[9 empty] | na nosné konstrukci; (6,133+6,266)*1,18+4*0,304 |  | 15.8468 | [8 empty] | _
[5 empty] | 23 | SP | 317353221 |  | Bednění mostních říms všech tvarů - odstranění | m2 | 91.7977 | 0 | 91.7977 | 0 | 0 | 2e-05 | 0.001836 |  | 0 | 21 | 0 | 0 |  | SO 201 | 30
[9 empty] | na křídlech; 7,033*4,41+1,551+(5,308+4,13+1,548)*3,62+3*1,205 |  | 75.9509 | [8 empty] | _
[9 empty] | na nosné konstrukci; (6,133+6,266)*1,18+4*0,304 |  | 15.8468 | [8 empty] | _
[5 empty] | 24 | SP | 317361116 |  | Výztuž mostních říms z betonářské oceli 10 505 | t | 4.1874 | 0 | 4.1874 | 0 | 0 | 1.04 | 4.3549 |  | 0 | 21 | 0 | 0 |  | SO 201 | 30
[9 empty] | 150 kg/m3 betonu; 27,916*0,15 |  | 4.1874 | [8 empty] | _
[5 empty] | 25 | SP | 334323119R |  | Mostní opěry a úložné prahy ze ŽB C 40/50 | m3 | 21.7149 | 0 | 21.7149 | 0 | 0 |  | 0 |  | 0 | 21 | 0 | 0 |  | SO 201 | 30
[9 empty] | úložné prahy; (7,94+7,98)*1,364 |  | 21.7149 | [8 empty] | _
[5 empty] | 26 | SP | 334351112 |  | Bednění systémové mostních opěr a úložných prahů z překližek pro ŽB - zřízení | m2 | 35.8632 | 0 | 35.8632 | 0 | 0 | 0.00182 | 0.065271 |  | 0 | 21 | 0 | 0 |  | SO 201 | 30
[9 empty] | úložné prahy; (7,94+7,98)*(0,78+0,85+0,14+0,14)+4*1,364 |  | 35.8632 | [8 empty] | _
[5 empty] | 27 | SP | 334351211 |  | Bednění systémové mostních opěr a úložných prahů z překližek - odstranění | m2 | 35.8632 | 0 | 35.8632 | 0 | 0 | 4e-05 | 0.0014345 |  | 0 | 21 | 0 | 0 |  | SO 201 | 30
[9 empty] | úložné prahy; (7,94+7,98)*(0,78+0,85+0,14+0,14)+4*1,364 |  | 35.8632 | [8 empty] | _
[5 empty] | 28 | SP | 334361266 |  | Výztuž úložných prahů ložisek z betonářské oceli 10 505 | t | 4.343 | 0 | 4.343 | 0 | 0 | 1.04 | 4.5167 |  | 0 | 21 | 0 | 0 |  | SO 201 | 30
[9 empty] | 200 kg/m3 betonu; 21,715*0,200 |  | 4.343 | [8 empty] | _
[5 empty] | 29 | SP | 388995211 |  | Chránička kabelů z trub HDPE v římse DN 80 | m | 61.172 | 0 | 61.172 | 0 | 0 | 0.00045 | 0.027527 |  | 0 | 21 | 0 | 0 |  | SO 201 | 30
[9 empty] | chránička DN 75 mm v římse; 18,558*2+12,028*2 |  | 61.172 | [8 empty] | _
_
[9 empty] | 40: Vodorovné konstrukce | [5 empty] | 0 |  | 110.0529 |  | 0 | _ | 0 | 0
[5 empty] | 30 | SP | 421321129R |  | Mostní nosné konstrukce deskové ze ŽB C 40/50 | m3 | 21.89 | 0 | 21.89 | 0 | 0 |  | 0 |  | 0 | 21 | 0 | 0 |  | SO 201 | 40
[9 empty] | 2,750*7,96 |  | 21.89 | [8 empty] | _
[5 empty] | 31 | SP | 421351131 |  | Bednění boční stěny konstrukcí mostů výšky do 350 mm - zřízení | m2 | 12.7436 | 0 | 12.7436 | 0 | 0 | 0.01 | 0.12744 |  | 0 | 21 | 0 | 0 |  | SO 201 | 40
[9 empty] | (7,96+7,96+6,133+6,266)*0,45 |  | 12.7436 | [8 empty] | _
[5 empty] | 32 | SP | 421351231 |  | Bednění stěny boční konstrukcí mostů výšky do 350 mm - odstranění | m2 | 12.7436 | 0 | 12.7436 | 0 | 0 |  | 0 |  | 0 | 21 | 0 | 0 |  | SO 201 | 40
[9 empty] | (7,96+7,96+6,133+6,266)*0,45 |  | 12.7436 | [8 empty] | _
[5 empty] | 33 | SP | 421361226 |  | Výztuž ŽB deskového mostu z betonářské oceli 10 505 | t | 5.4725 | 0 | 5.4725 | 0 | 0 | 1.04 | 5.6914 |  | 0 | 21 | 0 | 0 |  | SO 201 | 40
[9 empty] | 250 kg/m3 betonu; 21,890*0,250 |  | 5.4725 | [8 empty] | _
[5 empty] | 34 | SP | 421955112 |  | Bednění z překližek na mostní skruži - zřízení | m2 | 31.196 | 0 | 31.196 | 0 | 0 | 0.01 | 0.31196 |  | 0 | 21 | 0 | 0 |  | SO 201 | 40
[9 empty] | 31,196 |  | 31.196 | [8 empty] | _
[5 empty] | 35 | SP | 421955212 |  | Bednění z překližek na mostní skruži - odstranění | m2 | 31.196 | 0 | 31.196 | 0 | 0 |  | 0 |  | 0 | 21 | 0 | 0 |  | SO 201 | 40
[9 empty] | 31,196 |  | 31.196 | [8 empty] | _
[5 empty] | 36 | SP | 462511112 |  | Zához prostoru z drenážního betonu | m3 | 19.8144 | 0 | 19.8144 | 0 | 0 | 2.34 | 46.3657 |  | 0 | 21 | 0 | 0 |  | SO 201 | 40
[9 empty] | přechodový klín z mezerovitého betonu; (1,481+1,591)*6,45 |  | 19.8144 | [8 empty] | _
[5 empty] | 37 | SP | 465511511 |  | Dlažba z lomového kamene do malty s vyplněním spár maltou a vyspárováním plocha do 20 m2 tl 200 mm | m2 | 19.6 | 0 | 19.6 | 0 | 0 | 0.78 | 15.288 |  | 0 | 21 | 0 | 0 |  | SO 201 | 40
[9 empty] | dlažba z lomového kamene (nový materiál 25% plochy); 20,0*3,92*0,25 |  | 19.6 | [8 empty] | _
[5 empty] | 38 | SP | 465511521R |  | Dlažba z původního lom. kam. do malty s vyplněním spár maltou a vyspárováním pl. nad 20 m2 tl 200 mm | m2 | 58.8 | 0 | 58.8 | 0 | 0 | 0.71885 | 42.2684 |  | 0 | 21 | 0 | 0 |  | SO 201 | 40
[9 empty] | dlažba z lomového kamene (vyzískaný materiál 75% plochy); 20,0*3,92*0,75 |  | 58.8 | [8 empty] | _
_
[9 empty] | 50: Komunikace | [5 empty] | 0 |  | 18.1491 |  | 0 | _ | 0 | 0
[5 empty] | 39 | SP | 576143221 |  | Asfaltový koberec mastixový SMA 11 (AKMS) tl 50 mm š přes 3 m | m2 | 40.3 | 0 | 40.3 | 0 | 0 | 0.12 | 4.836 |  | 0 | 21 | 0 | 0 |  | SO 201 | 50
[9 empty] | obrusná vrstva SMA 11 tl. 50 mm; 6,2*6,5 |  | 40.3 | [8 empty] | _
[5 empty] | 40 | SP | 577135142 |  | Asfaltový beton vrstva ložní ACL 16 (ABH) tl 40 mm š přes 3 m z modifikovaného asfaltu | m2 | 40.3 | 0 | 40.3 | 0 | 0 | 0.1 | 4.03 |  | 0 | 21 | 0 | 0 |  | SO 201 | 50
[9 empty] | 6,2*6,5 |  | 40.3 | [8 empty] | _
[5 empty] | 41 | SP | 578133232 |  | Litý asfalt MA 11 (LAS) tl 35 mm š přes 3 m z modifikovaného asfaltu | m2 | 40.3 | 0 | 40.3 | 0 | 0 | 0.08 | 3.224 |  | 0 | 21 | 0 | 0 |  | SO 201 | 50
[9 empty] | ochrana izolace; 6,2*6,5 |  | 40.3 | [8 empty] | _
[5 empty] | 42 | H | 58380110 |  | Kostka dlažební drobná, žula, I.jakost, velikost 10 cm | t | 3.404 | 2 | 3.4721 | 0 | 0 | 1 | 3.4721 |  | 0 | 21 | 0 | 0 |  | SO 201 | 50
[9 empty] | 13,616*0,250 |  | 3.404 | [8 empty] | _
[5 empty] | 43 | SP | 591211111 |  | Kladení dlažby z kostek drobných z kamene do lože z kameniva těženého tl 50 mm | m2 | 13.616 | 0 | 13.616 | 0 | 0 | 0.18 | 2.4509 |  | 0 | 21 | 0 | 0 |  | SO 201 | 50
[9 empty] | (6,791+6,825)*1,0 |  | 13.616 | [8 empty] | _
[5 empty] | 44 | SP | 599121111 |  | Zálivka živičná spár dlažby z drobných kostek hl 50 mm | m2 | 13.616 | 0 | 13.616 | 0 | 0 | 0.01 | 0.13616 |  | 0 | 21 | 0 | 0 |  | SO 201 | 50
[9 empty] | (6,791+6,825)*1,0 |  | 13.616 | [8 empty] | _
_
[9 empty] | 60: Úpravy povrchu | [5 empty] | 0 |  | 2.2482 |  | 0 | _ | 0 | 0
[5 empty] | 45 | SP | 622661221 |  | Nátěr betonu mostu epoxidový disperzní 2x ochranný nepružný OS-B | m2 | 7.4394 | 0 | 7.4394 | 0 | 0 | 0.00082 | 0.0061003 |  | 0 | 21 | 0 | 0 |  | SO 201 | 60
[9 empty] | ochranný nátěr epoxidový; |  | 0 | [8 empty] | _
[9 empty] | (6,133+6,266)*(0,3+0,3) |  | 7.4394 | [8 empty] | _
[5 empty] | 46 | SP | 627455111 |  | Spárování starého zdiva z lomového kamene do hloubky 80 mm cementovou maltou | m2 | 125.268 | 0 | 125.268 | 0 | 0 | 0.01786 | 2.2373 |  | 0 | 21 | 0 | 0 |  | SO 201 | 60
[9 empty] | opěry; (7,94+7,98)*(3,4+3,5)/2 |  | 54.924 | [8 empty] | _
[9 empty] | křídla, pohled A-A; 11,80+8,918 |  | 20.718 | [8 empty] | _
[9 empty] | křídla, pohled B-B; 5,975+9,597 |  | 15.572 | [8 empty] | _
[9 empty] | křídla, řez C-C; 3,412+16,894 |  | 20.306 | [8 empty] | _
[9 empty] | křídla, řez D-D; 10,672+3,076 |  | 13.748 | [8 empty] | _
[5 empty] | 47 | SP | 628611131 |  | Nátěr betonu mostu akrylátový 2x ochranný pružný OS-C | m2 | 9.1755 | 0 | 9.1755 | 0 | 0 | 0.00052 | 0.0047713 |  | 0 | 21 | 0 | 0 |  | SO 201 | 60
[9 empty] | ochranný nátěr obrubníků; (18,557+12,028)*(0,15+0,15) |  | 9.1755 | [8 empty] | _
_
[9 empty] | 711: Izolace proti vodě | [5 empty] | 0 |  | 0.037593 |  | 0 | _ | 0 | 0
[5 empty] | 48 | SP | 711000003R |  | Systém vodotěsné izolace nosné konstrukce asfaltovými pásy s pečetící vrstvou | m2 | 75.187 | 0 | 75.187 | 0 | 0 | 0.0005 | 0.037593 |  | 0 | 21 | 0 | 0 | Podle dohodnutých cen 12/2009 Blažovice - Nezamyslice | SO 201 | 711
[9 empty] | 6,2*7,6+7,96*(0,3+0,68+0,783)*2 |  | 75.187 | [8 empty] | _
[5 empty] | 49 | B | 711502R |  | Ochrana izolace na povrchu asfaltovými pásy | m2 | 9.9192 | 0 | 9.9192 | 0 | 0 |  | 0 |  | 0 | 21 | 0 | 0 |  | SO 201 | 711
[9 empty] | pod římsami, ochrana asf. pásem s hliníkovou vložkou s posypem a vč. úpravy povrchu podkladu dle TKP; (6,133+6,266)*0,8 |  | 9.9192 | [8 empty] | _
_
[9 empty] | 90: Ostatní konstrukce a práce | [5 empty] | 0 |  | 0.13313 |  | 0 | _ | 0 | 0
[5 empty] | 50 | B | 911315R |  | OCEL SIL SVOD JEDNOSTR SLOUP DO 2M ŽÁROVĚ STŘÍK KOV S NÁTĚR | M | 33.94 | 0 | 33.94 | 0 | 0 |  | 0 |  | 0 | 21 | 0 | 0 |  | SO 201 | 90
[9 empty] | mimo most; 8,86+9,83+11,99+3,26 |  | 33.94 | [8 empty] | _
[5 empty] | 51 | B | 911733R |  | OCEL ZÁBR SVOD JEDNOST SV VÝPL SL DO 2M ŽÁR ZINK PONOR S NÁT | m | 30.585 | 0 | 30.585 | 0 | 0 |  | 0 |  | 0 | 21 | 0 | 0 |  | SO 201 | 90
[9 empty] | na mostě; 18,557+12,028 |  | 30.585 | [8 empty] | _
[5 empty] | 52 | SP | 919112233 |  | Řezání spár pro vytvoření komůrky š 20 mm hl 40 mm pro těsnící zálivku v živičném krytu | m | 26.016 | 0 | 26.016 | 0 | 0 | 1e-05 | 0.00026016 |  | 0 | 21 | 0 | 0 |  | SO 201 | 90
[9 empty] | 6,2*2 |  | 12.4 | [8 empty] | _
[9 empty] | 6,791+6,825 |  | 13.616 | [8 empty] | _
[5 empty] | 53 | SP | 919122132 |  | Těsnění spár zálivkou za tepla pro komůrky š 20 mm hl 40 mm s těsnicím profilem | m | 26.016 | 0 | 26.016 | 0 | 0 | 0.00034 | 0.0088454 |  | 0 | 21 | 0 | 0 |  | SO 201 | 90
[9 empty] | 6,2*2 |  | 12.4 | [8 empty] | _
[9 empty] | 6,791+6,825 |  | 13.616 | [8 empty] | _
[5 empty] | 54 | B | 930000001R |  | Teflonové desky tl. 20 mm | m2 | 3.98 | 0 | 3.98 | 0 | 0 | 0 | 0 |  | 0 | 21 | 0 | 0 |  | SO 201 | 90
[9 empty] | 7,96*0,25*2 |  | 3.98 | [8 empty] | _
[5 empty] | 55 | SP | 931992121 |  | Výplň dilatačních spár z extrudovaného polystyrénu tl 20 mm | m2 | 4.776 | 0 | 4.776 | 0 | 0 | 0.00063 | 0.0030089 |  | 0 | 21 | 0 | 0 |  | SO 201 | 90
[9 empty] | 7,96*0,15*2*2 |  | 4.776 | [8 empty] | _
[5 empty] | 56 | SP | 948411111 |  | Zřízení podpěrné skruže dočasné kovové z věží ST100 výšky do 10 m | m3 | 137.512 | 0 | 137.512 | 0 | 0 | 0.00088 | 0.12101 |  | 0 | 21 | 0 | 0 |  | SO 201 | 90
[9 empty] | 31,196*4,408 |  | 137.512 | [8 empty] | _
[5 empty] | 57 | SP | 948411211 |  | Odstranění podpěrné skruže dočasné kovové z věží ST100 výšky do 10 m | m3 | 137.512 | 0 | 137.512 | 0 | 0 |  | 0 |  | 0 | 21 | 0 | 0 |  | SO 201 | 90
[9 empty] | 31,196*4,408 |  | 137.512 | [8 empty] | _
[5 empty] | 58 | SP | 948411911 |  | Měsíční nájemné podpěrné skruže dočasné kovové z věží ST 100 výšky do 10 m | m3 | 137.512 | 0 | 137.512 | 0 | 0 |  | 0 |  | 0 | 21 | 0 | 0 |  | SO 201 | 90
[9 empty] | 31,196*4,408 |  | 137.512 | [8 empty] | _
_
[9 empty] | 96: Bourání a demontáže | [5 empty] | 0 |  | 7.4266 |  | 151.7359 | _ | 0 | 0
[5 empty] | 59 | SP | 962021112 |  | Bourání mostních zdí a pilířů z kamene | m3 | 30.348 | 0 | 30.348 | 0 | 0 | 0.12 | 3.6418 | 2.49 | 75.5665 | 21 | 0 | 0 |  | SO 201 | 96
[9 empty] | křídla; (7,1+8,35+5,5+2,15-2*1,55-2*1,57)*1,2*1,5 |  | 30.348 | [8 empty] | _
[5 empty] | 60 | SP | 962051111 |  | Bourání mostních zdí a pilířů z ŽB | m3 | 18.5009 | 0 | 18.5009 | 0 | 0 | 0.12 | 2.2201 | 2.4 | 44.4023 | 21 | 0 | 0 |  | SO 201 | 96
[9 empty] | římsy; 14,8*0,5*0,375+12,23*0,245 |  | 5.7713 | [8 empty] | _
[9 empty] | úložné prahy; 6,8*(1,55+1,57)*0,6 |  | 12.7296 | [8 empty] | _
[5 empty] | 61 | SP | 963051111 |  | Bourání mostní nosné konstrukce z ŽB | m3 | 13.02 | 0 | 13.02 | 0 | 0 | 0.12 | 1.5624 | 2.4 | 31.248 | 21 | 0 | 0 |  | SO 201 | 96
[9 empty] | nosníky MJ-69- 7,5 m; 4,65/2,5*7 |  | 13.02 | [8 empty] | _
[5 empty] | 62 | SP | 966075141 |  | Odstranění kovového zábradlí vcelku | m | 28.84 | 0 | 28.84 | 0 | 0 | 8e-05 | 0.0023072 | 0.018 | 0.51912 | 21 | 0 | 0 |  | SO 201 | 96
[9 empty] | 15,3+13,54 |  | 28.84 | [8 empty] | _
[5 empty] | 63 | SP | 979082113 |  | Vodorovná doprava suti po suchu na vzdálenost do 1000 m | t | 233.7314 | 0 | 233.7314 | 0 | 0 |  | 0 |  | 0 | 21 | 0 | 0 |  | SO 201 | 96
[9 empty] | kamenné zdivo; 30,348*2,49 |  | 75.5665 | [8 empty] | _
[9 empty] | vozovka živičné vrstvy; 133,86*0,582 |  | 77.9065 | [8 empty] | _
[9 empty] | vozovka štěrkodrť; 89,640*0,400 |  | 35.856 | [8 empty] | _
[9 empty] | betonové římsy a úl. prahy; 18,501*2,4 |  | 44.4024 | [8 empty] | _
[5 empty] | 64 | SP | 979082119 |  | Příplatek ZKD 1000 m u vodorovné dopravy suti | t | 4674.62 | 0 | 4674.62 | 0 | 0 |  | 0 |  | 0 | 21 | 0 | 0 |  | SO 201 | 96
[9 empty] | 233,731*20 |  | 4674.62 | [8 empty] | _
[5 empty] | 65 | SP | 979084113 |  | Vodorovná doprava vybouraných hmot po suchu na vzdálenost do 1000 m | t | 33.0691 | 0 | 33.0691 | 0 | 0 |  | 0 |  | 0 | 21 | 0 | 0 |  | SO 201 | 96
[9 empty] | zábradlí; 28,84*0,018 |  | 0.51912 | [8 empty] | _
[9 empty] | nosníky; 7*4,65 |  | 32.55 | [8 empty] | _
[5 empty] | 66 | SP | 979084119 |  | Příplatek ZKD 1000 m u vodorovné dopravy vybouraných hmot | t | 132.276 | 0 | 132.276 | 0 | 0 |  | 0 |  | 0 | 21 | 0 | 0 |  | SO 201 | 96
[9 empty] | 33,069*4 |  | 132.276 | [8 empty] | _
_
[9 empty] | 99: Přesun hmot HSV | [5 empty] | 0 |  | 0 |  | 0 | _ | 0 | 0
[5 empty] | 67 | SP | 998212111 |  | Přesun hmot pro mosty zděné, monolitické betonové nebo ocelové v do 20 m | t | 332.2749 | 0 | 332.2749 | 0 | 0 |  | 0 |  | 0 | 21 | 0 | 0 |  | SO 201 | 99
_
[9 empty] | 995: Poplatky za skládky | [5 empty] | 0 |  | 0 |  | 0 | _ | 0 | 0
[5 empty] | 68 | SP | 01.170504-O |  | čistá výkopová zemina-odkop | T | 301.203 | 0 | 301.203 | 0 | 0 |  | 0 |  | 0 | 21 | 0 | 0 |  | SO 201 | 995
[9 empty] | přebytek výkopu; 167,335*1,8 |  | 301.203 | [8 empty] | _
[5 empty] | 69 | SP | 03.170302-O |  | vybouraný asfaltový beton bez dehtu | T | 77.9065 | 0 | 77.9065 | 0 | 0 |  | 0 |  | 0 | 21 | 0 | 0 |  | SO 201 | 995
[9 empty] | vozovka živičné vrstvy; 133,86*0,582 |  | 77.9065 | [8 empty] | _
[5 empty] | 70 | SP | 04.170101.1-O |  | beton z demolic objektů, základů TV- příplatek za kusovitost nad 120 cm | KUS | 7 | 0 | 7 | 0 | 0 |  | 0 |  | 0 | 21 | 0 | 0 |  | SO 201 | 995
[9 empty] | nosníky; 7 |  | 7 | [8 empty] | _
[5 empty] | 71 | SP | 04.170101-O |  | beton z demolic objektů, základů TV | T | 76.9524 | 0 | 76.9524 | 0 | 0 |  | 0 |  | 0 | 21 | 0 | 0 |  | SO 201 | 995
[9 empty] | betonové římsy a úl. prahy; 18,501*2,4 |  | 44.4024 | [8 empty] | _
[9 empty] | nosníky; 7*4,65 |  | 32.55 | [8 empty] | _
[5 empty] | 72 | SP | 44.170504-O |  | kamenná suť | T | 111.4225 | 0 | 111.4225 | 0 | 0 |  | 0 |  | 0 | 21 | 0 | 0 |  | SO 201 | 995
[9 empty] | kamenné zdivo; (7,1+8,35+5,5+2,15-2*1,55-2*1,57)*1,2*1,5*2,49 |  | 75.5665 | [8 empty] | _
[9 empty] | vozovka štěrkodrť; 89,640*0,400 |  | 35.856 | [8 empty] | _
_
_
[9 empty] | SO 202: Rekonstrukce mostu ev.č. 11515-2 | [5 empty] | 0 |  | 171.1378 |  | 254.2628 | _ | 0 | 0
[9 empty] | 10: Zemní práce | [5 empty] | 0 |  | 0 |  | 105.7573 | _ | 0 | 0
[5 empty] | 1 | SP | 113107163 |  | Odstranění podkladu pl přes 50 do 200 m2 z kameniva drceného tl 300 mm | m2 | 75.807 | 0 | 75.807 | 0 | 0 |  | 0 | 0.4 | 30.3228 | 21 | 0 | 0 |  | SO 202 | 10
[9 empty] | vozovka před mostem a za mostem; 53,877+21,93 |  | 75.807 | [8 empty] | _
[5 empty] | 2 | SP | 113107185 |  | Odstranění podkladu pl přes 50 do 200 m2 živičných tl 250 mm | m2 | 129.6126 | 0 | 129.6126 | 0 | 0 |  | 0 | 0.582 | 75.4345 | 21 | 0 | 0 |  | SO 202 | 10
[9 empty] | vozovka na mostě; 5,64*9,54 |  | 53.8056 | [8 empty] | _
[9 empty] | vozovka před mostem a za mostem; 53,877+21,93 |  | 75.807 | [8 empty] | _
[5 empty] | 3 | SP | 131201101 |  | Hloubení jam nezapažených v hornině tř. 3 objemu do 100 m3 | m3 | 101.049 | 0 | 101.049 | 0 | 0 |  | 0 |  | 0 | 21 | 0 | 0 |  | SO 202 | 10
[9 empty] | (61,994+27,551)/2*1,5 |  | 67.1587 | [8 empty] | _
[9 empty] | (35,289+9,898)/2*1,5 |  | 33.8903 | [8 empty] | _
[5 empty] | 4 | SP | 131201109 |  | Příplatek za lepivost u hloubení jam nezapažených v hornině tř. 3 | m3 | 50.5245 | 0 | 50.5245 | 0 | 0 |  | 0 |  | 0 | 21 | 0 | 0 |  | SO 202 | 10
[9 empty] | 101,049*0,5 |  | 50.5245 | [8 empty] | _
[5 empty] | 5 | SP | 162301102 |  | Vodorovné přemístění do 1000 m výkopku/sypaniny z horniny tř. 1 až 4 | m3 | 145.35 | 0 | 145.35 | 0 | 0 |  | 0 |  | 0 | 21 | 0 | 0 |  | SO 202 | 10
[9 empty] | výkop využitý pro zpětný zásyp, na mezideponii a zpět; 72,675*2 |  | 145.35 | [8 empty] | _
[5 empty] | 6 | SP | 162701105 |  | Vodorovné přemístění do 10000 m výkopku/sypaniny z horniny tř. 1 až 4 | m3 | 28.374 | 0 | 28.374 | 0 | 0 |  | 0 |  | 0 | 21 | 0 | 0 |  | SO 202 | 10
[9 empty] | přebytek výkopu; 101,049-72,675 |  | 28.374 | [8 empty] | _
[5 empty] | 7 | SP | 162701109 |  | Příplatek k vodorovnému přemístění výkopku/sypaniny z horniny tř. 1 až 4 ZKD 1000 m přes 10000 m | m3 | 425.61 | 0 | 425.61 | 0 | 0 |  | 0 |  | 0 | 21 | 0 | 0 |  | SO 202 | 10
[9 empty] | 28,374*15 |  | 425.61 | [8 empty] | _
[5 empty] | 8 | SP | 167101102 |  | Nakládání výkopku z hornin tř. 1 až 4 přes 100 m3 | m3 | 72.675 | 0 | 72.675 | 0 | 0 |  | 0 |  | 0 | 21 | 0 | 0 |  | SO 202 | 10
[9 empty] | naložení zeminy na mezideponii pro zpětný zásyp; 72,675 |  | 72.675 | [8 empty] | _
[5 empty] | 9 | SP | 171201201 |  | Uložení sypaniny na skládky | m3 | 28.374 | 0 | 28.374 | 0 | 0 |  | 0 |  | 0 | 21 | 0 | 0 |  | SO 202 | 10
[9 empty] | 28,374 |  | 28.374 | [8 empty] | _
[5 empty] | 10 | SP | 174101101 |  | Zásyp jam, šachet rýh nebo kolem objektů sypaninou se zhutněním | m3 | 72.6745 | 0 | 72.6745 | 0 | 0 |  | 0 |  | 0 | 21 | 0 | 0 |  | SO 202 | 10
[9 empty] | zpětný zásyp; 101,049-(2,546+2,613)*5,5 |  | 72.6745 | [8 empty] | _
_
[9 empty] | 20: Základy | [5 empty] | 0 |  | 13.3966 |  | 0 | _ | 0 | 0
[5 empty] | 11 | H | 13463310 |  | Pažnice ocelová "UNION" 009500 4 m | t | 0.77683 | 0 | 0.77683 | 0 | 0 | 1 | 0.77683 |  | 0 | 21 | 0 | 0 |  | SO 202 | 20
[9 empty] | (5,7+4,5)*1,7*0,0448 |  | 0.77683 | [8 empty] | _
[5 empty] | 12 | H | 13463310 |  | Pažnice ocelová "UNION" 009500 4 m | t | -0.38842 | 0 | -0.38842 | 0 | 0 | 1 | -0.38842 |  | 0 | 21 | 0 | 0 |  | SO 202 | 20
[9 empty] | odpočet obratovosti; -(5,7+4,5)*1,7*0,0448*0,5 |  | -0.38842 | [8 empty] | _
[5 empty] | 13 | SP | 212792312 |  | Odvodnění mostní opěry - drenážní plastové potrubí HDPE DN 160 | m | 18.03 | 0 | 18.03 | 0 | 0 | 0.00092 | 0.016588 |  | 0 | 21 | 0 | 0 |  | SO 202 | 20
[9 empty] | 9,5+8,53 |  | 18.03 | [8 empty] | _
[5 empty] | 14 | SP | 231943211 |  | Stěny beraněné z terénu zaberanění na délku do 4 m | m2 | 17.34 | 0 | 17.34 | 0 | 0 |  | 0 |  | 0 | 21 | 0 | 0 |  | SO 202 | 20
[9 empty] | (5,7+4,5)*1,7 |  | 17.34 | [8 empty] | _
[5 empty] | 15 | SP | 237941111 |  | Vytažení ocelových štětových stěn zaberaněných do 2 let l do 12 m zaberaněných do 4 m | m2 | 17.34 | 0 | 17.34 | 0 | 0 |  | 0 |  | 0 | 21 | 0 | 0 |  | SO 202 | 20
[9 empty] | (5,7+4,5)*1,7 |  | 17.34 | [8 empty] | _
[5 empty] | 16 | SP | 273311124 |  | Základové desky z betonu prostého C 12/15 | m3 | 1.366 | 0 | 1.366 | 0 | 0 | 2.33 | 3.1827 |  | 0 | 21 | 0 | 0 |  | SO 202 | 20
[9 empty] | podkladní beton |  | 0 | [8 empty] | _
[9 empty] | pod římsami na křídlech; (2,737+1,022+1,239+3,094)*0,6*0,1+6,289*1,4*0,1 |  | 1.366 | [8 empty] | _
[5 empty] | 17 | SP | 273311127 |  | Základové desky z betonu prostého C 25/30 | m3 | 3.874 | 0 | 3.874 | 0 | 0 | 2.53 | 9.8012 |  | 0 | 21 | 0 | 0 |  | SO 202 | 20
[9 empty] | podkladní beton pod dlažbou z kostek; (8,32+7,45)*1,0*0,2 |  | 3.154 | [8 empty] | _
[9 empty] | podkladní beton dlažby z lomového kamene; 5,0*0,72*0,2 |  | 0.72 | [8 empty] | _
[5 empty] | 18 | SP | 273354111 |  | Bednění základových desek - zřízení | m2 | 5.1724 | 0 | 5.1724 | 0 | 0 | 0.00144 | 0.0074483 |  | 0 | 21 | 0 | 0 |  | SO 202 | 20
[9 empty] | podkladní beton |  | 0 | [8 empty] | _
[9 empty] | pod dlažbou z kostek; (8,32+7,45)*0,2 |  | 3.154 | [8 empty] | _
[9 empty] | pod římsami na křídlech; ((2,737+1,022+1,239+3,094)*2+3*0,6+0,8+1,4)*0,1 |  | 2.0184 | [8 empty] | _
[5 empty] | 19 | SP | 273354211 |  | Bednění základových desek - odstranění | m2 | 5.1724 | 0 | 5.1724 | 0 | 0 | 4e-05 | 0.0002069 |  | 0 | 21 | 0 | 0 |  | SO 202 | 20
[9 empty] | podkladní beton |  | 0 | [8 empty] | _
[9 empty] | pod dlažbou z kostek; (8,32+7,45)*0,2 |  | 3.154 | [8 empty] | _
[9 empty] | pod římsami na křídlech; ((2,737+1,022+1,239+3,094)*2+3*0,6+0,8+1,4)*0,1 |  | 2.0184 | [8 empty] | _
_
[9 empty] | 30: Svislé konstrukce | [5 empty] | 0 |  | 69.7935 |  | 0 | _ | 0 | 0
[5 empty] | 20 | SP | 317321118 |  | Mostní římsy ze ŽB C 30/37 | m3 | 25.089 | 0 | 25.089 | 0 | 0 | 2.47 | 61.9697 |  | 0 | 21 | 0 | 0 |  | SO 202 | 30
[9 empty] | na křídlech; (1,022+1,239)*1,276+(2,737*3,094)*1,173+6,289*1,199 |  | 20.3588 | [8 empty] | _
[9 empty] | na nosné konstrukci; (9,342+8,177)*0,270 |  | 4.7301 | [8 empty] | _
[5 empty] | 21 | SP | 317353121 |  | Bednění mostních říms všech tvarů - zřízení | m2 | 96.9963 | 0 | 96.9963 | 0 | 0 | 0.04 | 3.8799 |  | 0 | 21 | 0 | 0 |  | SO 202 | 30
[9 empty] | na křídlech; (1,022+1,239)*4,12+2*1,276+(2,737*3,094)*3,81+1,173+6,289*4,52+1,199+0,343 |  | 75.2727 | [8 empty] | _
[9 empty] | na nosné konstrukci; (9,342+8,177)*1,24 |  | 21.7236 | [8 empty] | _
[5 empty] | 22 | SP | 317353221 |  | Bednění mostních říms všech tvarů - odstranění | m2 | 96.9963 | 0 | 96.9963 | 0 | 0 | 2e-05 | 0.0019399 |  | 0 | 21 | 0 | 0 |  | SO 202 | 30
[9 empty] | na křídlech; (1,022+1,239)*4,12+2*1,276+(2,737*3,094)*3,81+1,173+6,289*4,52+1,199+0,343 |  | 75.2727 | [8 empty] | _
[9 empty] | na nosné konstrukci; (9,342+8,177)*1,24 |  | 21.7236 | [8 empty] | _
[5 empty] | 23 | SP | 317361116 |  | Výztuž mostních říms z betonářské oceli 10 505 | t | 3.7633 | 0 | 3.7633 | 0 | 0 | 1.04 | 3.9139 |  | 0 | 21 | 0 | 0 |  | SO 202 | 30
[9 empty] | 150 kg/m3 betonu; 25,089*0,15 |  | 3.7633 | [8 empty] | _
[5 empty] | 24 | SP | 388995211 |  | Chránička kabelů z trub HDPE v římse DN 80 | m | 62.4 | 0 | 62.4 | 0 | 0 | 0.00045 | 0.02808 |  | 0 | 21 | 0 | 0 |  | SO 202 | 30
[9 empty] | chránička DN 75 mm v římse; 20,76*2+10,44*2 |  | 62.4 | [8 empty] | _
_
[9 empty] | 40: Vodorovné konstrukce | [5 empty] | 0 |  | 59.0894 |  | 0 | _ | 0 | 0
[5 empty] | 25 | SP | 421321129R |  | Mostní nosné konstrukce deskové ze ŽB C 40/50 | m3 | 44.3709 | 0 | 44.3709 | 0 | 0 |  | 0 |  | 0 | 21 | 0 | 0 |  | SO 202 | 40
[9 empty] | polorám; 7,043*6,30 |  | 44.3709 | [8 empty] | _
[5 empty] | 26 | SP | 421351131 |  | Bednění boční stěny konstrukcí mostů výšky do 350 mm - zřízení | m2 | 57.7883 | 0 | 57.7883 | 0 | 0 | 0.01 | 0.57788 |  | 0 | 21 | 0 | 0 |  | SO 202 | 40
[9 empty] | polorám; (8,177+9,342)*0,3+1,0*0,3/2*4+9,355*(1,55+1,1)+8,529*(1,55+1,1)+1,135*4 |  | 57.7883 | [8 empty] | _
[5 empty] | 27 | SP | 421351231 |  | Bednění stěny boční konstrukcí mostů výšky do 350 mm - odstranění | m2 | 57.7883 | 0 | 57.7883 | 0 | 0 |  | 0 |  | 0 | 21 | 0 | 0 |  | SO 202 | 40
[9 empty] | polorám; (8,177+9,342)*0,3+1,0*0,3/2*4+9,355*(1,55+1,1)+8,529*(1,55+1,1)+1,135*4 |  | 57.7883 | [8 empty] | _
[5 empty] | 28 | SP | 421361226 |  | Výztuž ŽB deskového mostu z betonářské oceli 10 505 | t | 8.8742 | 0 | 8.8742 | 0 | 0 | 1.04 | 9.2292 |  | 0 | 21 | 0 | 0 |  | SO 202 | 40
[9 empty] | 250 kg/m3 betonu; 44,371*0,200 |  | 8.8742 | [8 empty] | _
[5 empty] | 29 | SP | 421955112 |  | Bednění z překližek na mostní skruži - zřízení | m2 | 44.982 | 0 | 44.982 | 0 | 0 | 0.01 | 0.44982 |  | 0 | 21 | 0 | 0 |  | SO 202 | 40
[9 empty] | 7,14*6,30 |  | 44.982 | [8 empty] | _
[5 empty] | 30 | SP | 421955212 |  | Bednění z překližek na mostní skruži - odstranění | m2 | 44.982 | 0 | 44.982 | 0 | 0 |  | 0 |  | 0 | 21 | 0 | 0 |  | SO 202 | 40
[9 empty] | 7,14*6,3 |  | 44.982 | [8 empty] | _
[5 empty] | 31 | SP | 462511112 |  | Zához prostoru z drenážního betonu | m3 | 19.6686 | 0 | 19.6686 | 0 | 0 | 2.34 | 46.0245 |  | 0 | 21 | 0 | 0 |  | SO 202 | 40
[9 empty] | přechodový klín z mezerovitého betonu; (1,557+1,565)*6,30 |  | 19.6686 | [8 empty] | _
[5 empty] | 32 | SP | 465511511 |  | Dlažba z lomového kamene do malty s vyplněním spár maltou a vyspárováním plocha do 20 m2 tl 200 mm | m2 | 3.6 | 0 | 3.6 | 0 | 0 | 0.78 | 2.808 |  | 0 | 21 | 0 | 0 |  | SO 202 | 40
[9 empty] | skluz z lomového kamene; 5,0*0,72 |  | 3.6 | [8 empty] | _
_
[9 empty] | 50: Komunikace | [5 empty] | 0 |  | 21.4717 |  | 0 | _ | 0 | 0
[5 empty] | 33 | SP | 576143221 |  | Asfaltový koberec mastixový SMA 11 (AKMS) tl 50 mm š přes 3 m | m2 | 48.18 | 0 | 48.18 | 0 | 0 | 0.12 | 5.7816 |  | 0 | 21 | 0 | 0 |  | SO 202 | 50
[9 empty] | obrusná vrstva SMA 11 tl. 50 mm; 8,76*5,50 |  | 48.18 | [8 empty] | _
[5 empty] | 34 | SP | 577135142 |  | Asfaltový beton vrstva ložní ACL 16 (ABH) tl 40 mm š přes 3 m z modifikovaného asfaltu | m2 | 48.18 | 0 | 48.18 | 0 | 0 | 0.1 | 4.818 |  | 0 | 21 | 0 | 0 |  | SO 202 | 50
[9 empty] | 8,76*5,50 |  | 48.18 | [8 empty] | _
[5 empty] | 35 | SP | 578133232 |  | Litý asfalt MA 11 (LAS) tl 35 mm š přes 3 m z modifikovaného asfaltu | m2 | 48.18 | 0 | 48.18 | 0 | 0 | 0.08 | 3.8544 |  | 0 | 21 | 0 | 0 |  | SO 202 | 50
[9 empty] | ochrana izolace; 8,76*5,50 |  | 48.18 | [8 empty] | _
[5 empty] | 36 | H | 58380110 |  | Kostka dlažební drobná, žula, I.jakost, velikost 10 cm | t | 3.9425 | 2 | 4.0213 | 0 | 0 | 1 | 4.0213 |  | 0 | 21 | 0 | 0 |  | SO 202 | 50
[9 empty] | 15,77*0,250 |  | 3.9425 | [8 empty] | _
[5 empty] | 37 | SP | 591211111 |  | Kladení dlažby z kostek drobných z kamene do lože z kameniva těženého tl 50 mm | m2 | 15.77 | 0 | 15.77 | 0 | 0 | 0.18 | 2.8386 |  | 0 | 21 | 0 | 0 |  | SO 202 | 50
[9 empty] | (8,32+7,45)*1,0 |  | 15.77 | [8 empty] | _
[5 empty] | 38 | SP | 599121111 |  | Zálivka živičná spár dlažby z drobných kostek hl 50 mm | m2 | 15.77 | 0 | 15.77 | 0 | 0 | 0.01 | 0.1577 |  | 0 | 21 | 0 | 0 |  | SO 202 | 50
[9 empty] | (8,32+7,45)*1,0 |  | 15.77 | [8 empty] | _
_
[9 empty] | 60: Úpravy povrchu | [5 empty] | 0 |  | 0.013534 |  | 0 | _ | 0 | 0
[5 empty] | 39 | SP | 622661221 |  | Nátěr betonu mostu epoxidový disperzní 2x ochranný nepružný OS-B | m2 | 10.5114 | 0 | 10.5114 | 0 | 0 | 0.00082 | 0.0086193 |  | 0 | 21 | 0 | 0 |  | SO 202 | 60
[9 empty] | ochranný nátěr epoxidový |  | 0 | [8 empty] | _
[9 empty] | (9,342+8,177)*(0,3+0,3) |  | 10.5114 | [8 empty] | _
[5 empty] | 40 | SP | 628611131 |  | Nátěr betonu mostu akrylátový 2x ochranný pružný OS-C | m2 | 9.4518 | 0 | 9.4518 | 0 | 0 | 0.00052 | 0.0049149 |  | 0 | 21 | 0 | 0 |  | SO 202 | 60
[9 empty] | ochranný nátěr obrubníků; (21,07+10,436)*(0,15+0,15) |  | 9.4518 | [8 empty] | _
_
[9 empty] | 711: Izolace proti vodě | [5 empty] | 0 |  | 0.027594 |  | 0 | _ | 0 | 0
[5 empty] | 41 | SP | 711000003R |  | Systém vodotěsné izolace nosné konstrukce asfaltovými pásy s pečetící vrstvou | m2 | 55.188 | 0 | 55.188 | 0 | 0 | 0.0005 | 0.027594 |  | 0 | 21 | 0 | 0 | Podle dohodnutých cen 12/2009 Blažovice - Nezamyslice | SO 202 | 711
[9 empty] | 8,76*6,3 |  | 55.188 | [8 empty] | _
[5 empty] | 42 | B | 711502R |  | Ochrana izolace na povrchu asfaltovými pásy | m2 | 22.5995 | 0 | 22.5995 | 0 | 0 |  | 0 |  | 0 | 21 | 0 | 0 |  | SO 202 | 711
[9 empty] | pod římsami, ochrana asf. pásem s hliníkovou vložkou s posypem a vč. úpravy povrchu podkladu dle TKP; (9,342+8,177)*1,29 |  | 22.5995 | [8 empty] | _
_
[9 empty] | 90: Ostatní konstrukce a práce | [5 empty] | 0 |  | 0.059711 |  | 0 | _ | 0 | 0
[5 empty] | 43 | B | 911315R |  | OCEL SIL SVOD JEDNOSTR SLOUP DO 2M ŽÁROVĚ STŘÍK KOV S NÁTĚR | M | 55.51 | 0 | 55.51 | 0 | 0 |  | 0 |  | 0 | 21 | 0 | 0 |  | SO 202 | 90
[9 empty] | mimo most; 5,94+22,87+5,0+21,7 |  | 55.51 | [8 empty] | _
[5 empty] | 44 | B | 911733R |  | OCEL ZÁBR SVOD JEDNOST SV VÝPL SL DO 2M ŽÁR ZINK PONOR S NÁT | m | 31.5 | 0 | 31.5 | 0 | 0 |  | 0 |  | 0 | 21 | 0 | 0 |  | SO 202 | 90
[9 empty] | na mostě; 10,44+21,06 |  | 31.5 | [8 empty] | _
[5 empty] | 45 | SP | 919112233 |  | Řezání spár pro vytvoření komůrky š 20 mm hl 40 mm pro těsnící zálivku v živičném krytu | m | 33.14 | 0 | 33.14 | 0 | 0 | 1e-05 | 0.0003314 |  | 0 | 21 | 0 | 0 |  | SO 202 | 90
[9 empty] | 9,27+8,25 |  | 17.52 | [8 empty] | _
[9 empty] | 8,17+7,45 |  | 15.62 | [8 empty] | _
[5 empty] | 46 | SP | 919122132 |  | Těsnění spár zálivkou za tepla pro komůrky š 20 mm hl 40 mm s těsnicím profilem | m | 33.14 | 0 | 33.14 | 0 | 0 | 0.00034 | 0.011268 |  | 0 | 21 | 0 | 0 |  | SO 202 | 90
[9 empty] | 9,27+8,25 |  | 17.52 | [8 empty] | _
[9 empty] | 8,17+7,45 |  | 15.62 | [8 empty] | _
[5 empty] | 47 | SP | 948411111 |  | Zřízení podpěrné skruže dočasné kovové z věží ST100 výšky do 10 m | m3 | 54.6723 | 0 | 54.6723 | 0 | 0 | 0.00088 | 0.048112 |  | 0 | 21 | 0 | 0 |  | SO 202 | 90
[9 empty] | 44,449*1,23 |  | 54.6723 | [8 empty] | _
[5 empty] | 48 | SP | 948411211 |  | Odstranění podpěrné skruže dočasné kovové z věží ST100 výšky do 10 m | m3 | 54.6723 | 0 | 54.6723 | 0 | 0 |  | 0 |  | 0 | 21 | 0 | 0 |  | SO 202 | 90
[9 empty] | 44,449*1,23 |  | 54.6723 | [8 empty] | _
[5 empty] | 49 | SP | 948411911 |  | Měsíční nájemné podpěrné skruže dočasné kovové z věží ST 100 výšky do 10 m | m3 | 54.6723 | 0 | 54.6723 | 0 | 0 |  | 0 |  | 0 | 21 | 0 | 0 |  | SO 202 | 90
[9 empty] | 44,449*1,23 |  | 54.6723 | [8 empty] | _
_
[9 empty] | 96: Bourání a demontáže | [5 empty] | 0 |  | 7.2858 |  | 148.5055 | _ | 0 | 0
[5 empty] | 50 | SP | 962021112 |  | Bourání mostních zdí a pilířů z kamene | m3 | 19.4688 | 0 | 19.4688 | 0 | 0 | 0.12 | 2.3363 | 2.49 | 48.4773 | 21 | 0 | 0 |  | SO 202 | 96
[9 empty] | opěry; (8,665+7,559)*1,2 |  | 19.4688 | [8 empty] | _
[5 empty] | 51 | SP | 962051111 |  | Bourání mostních zdí a pilířů z ŽB | m3 | 23.7659 | 0 | 23.7659 | 0 | 0 | 0.12 | 2.8519 | 2.4 | 57.0381 | 21 | 0 | 0 |  | SO 202 | 96
[9 empty] | zábradelní zídky; (7,86+6,76)*0,16*0,92 |  | 2.1521 | [8 empty] | _
[9 empty] | úložné prahy; (8,665+7,559)*0,8 |  | 12.9792 | [8 empty] | _
[9 empty] | křídlo; 9,594*0,45*2,0 |  | 8.6346 | [8 empty] | _
[5 empty] | 52 | SP | 963051111 |  | Bourání mostní nosné konstrukce z ŽB | m3 | 17.4285 | 0 | 17.4285 | 0 | 0 | 0.12 | 2.0914 | 2.4 | 41.8284 | 21 | 0 | 0 |  | SO 202 | 96
[9 empty] | deska nosné konstrukce; 58,095*0,3 |  | 17.4285 | [8 empty] | _
[5 empty] | 53 | SP | 966076141 |  | Odstranění svodidla NHKG vcelku | m | 21.513 | 0 | 21.513 | 0 | 0 | 0.00029 | 0.0062388 | 0.054 | 1.1617 | 21 | 0 | 0 |  | SO 202 | 96
[9 empty] | 2,008+3,998+5,844+9,663 |  | 21.513 | [8 empty] | _
[5 empty] | 54 | SP | 979082113 |  | Vodorovná doprava suti po suchu na vzdálenost do 1000 m | t | 253.101 | 0 | 253.101 | 0 | 0 |  | 0 |  | 0 | 21 | 0 | 0 |  | SO 202 | 96
[9 empty] | kamenné zdivo; 19,469*2,49 |  | 48.4778 | [8 empty] | _
[9 empty] | vozovka živičné vrstvy; 129,613*0,582 |  | 75.4348 | [8 empty] | _
[9 empty] | vozovka štěrkodrť; 75,807*0,400 |  | 30.3228 | [8 empty] | _
[9 empty] | betonové zábradlí, křídlo, deska a úl. prahy; (23,766+17,428)*2,4 |  | 98.8656 | [8 empty] | _
[5 empty] | 55 | SP | 979082119 |  | Příplatek ZKD 1000 m u vodorovné dopravy suti | t | 6074.424 | 0 | 6074.424 | 0 | 0 |  | 0 |  | 0 | 21 | 0 | 0 |  | SO 202 | 96
[9 empty] | 253,101*24 |  | 6074.424 | [8 empty] | _
[5 empty] | 56 | SP | 979084113 |  | Vodorovná doprava vybouraných hmot po suchu na vzdálenost do 1000 m | t | 1.1617 | 0 | 1.1617 | 0 | 0 |  | 0 |  | 0 | 21 | 0 | 0 |  | SO 202 | 96
[9 empty] | svodidla; 21,513*0,054 |  | 1.1617 | [8 empty] | _
[5 empty] | 57 | SP | 979084119 |  | Příplatek ZKD 1000 m u vodorovné dopravy vybouraných hmot | t | 27.888 | 0 | 27.888 | 0 | 0 |  | 0 |  | 0 | 21 | 0 | 0 |  | SO 202 | 96
[9 empty] | 1,162*24 |  | 27.888 | [8 empty] | _
_
[9 empty] | 99: Přesun hmot HSV | [5 empty] | 0 |  | 0 |  | 0 | _ | 0 | 0
[5 empty] | 58 | SP | 998212111 |  | Přesun hmot pro mosty zděné, monolitické betonové nebo ocelové v do 20 m | t | 171.1102 | 0 | 171.1102 | 0 | 0 |  | 0 |  | 0 | 21 | 0 | 0 |  | SO 202 | 99
_
[9 empty] | 995: Poplatky za skládky | [5 empty] | 0 |  | 0 |  | 0 | _ | 0 | 0
[5 empty] | 59 | SP | 01.170504-O |  | čistá výkopová zemina-odkop | T | 51.0732 | 0 | 51.0732 | 0 | 0 |  | 0 |  | 0 | 21 | 0 | 0 |  | SO 202 | 995
[9 empty] | přebytek výkopu; 28,374*1,8 |  | 51.0732 | [8 empty] | _
[5 empty] | 60 | SP | 03.170302-O |  | vybouraný asfaltový beton bez dehtu | T | 75.4348 | 0 | 75.4348 | 0 | 0 |  | 0 |  | 0 | 21 | 0 | 0 |  | SO 202 | 995
[9 empty] | vozovka živičné vrstvy; 129,613*0,582 |  | 75.4348 | [8 empty] | _
[5 empty] | 61 | SP | 04.170101-O |  | beton z demolic objektů, základů TV | T | 98.8656 | 0 | 98.8656 | 0 | 0 |  | 0 |  | 0 | 21 | 0 | 0 |  | SO 202 | 995
[9 empty] | betonové zábradlí, křídlo, deska a úl. prahy; (23,766+17,428)*2,4 |  | 98.8656 | [8 empty] | _
[5 empty] | 62 | SP | 44.170504-O |  | kamenná suť | T | 78.8006 | 0 | 78.8006 | 0 | 0 |  | 0 |  | 0 | 21 | 0 | 0 |  | SO 202 | 995
[9 empty] | kamenné zdivo; 19,469*2,49 |  | 48.4778 | [8 empty] | _
[9 empty] | vozovka štěrkodrť; 75,807*0,400 |  | 30.3228 | [8 empty] | _
_
_
[9 empty] | SO 402: Přeložka kabelu nn Aquaconsult | [5 empty] | 0 |  | 9.2176 |  | 0 | _ | 0 | 0
[9 empty] | 40: Vodorovné konstrukce | [5 empty] | 0 |  | 0.1984 |  | 0 | _ | 0 | 0
[5 empty] | 1 | SP | 423181111 |  | Dřevěná trámová mostní konstrukce z měkkých hranolů | m3 | 0.32 | 0 | 0.32 | 0 | 0 | 0.62 | 0.1984 |  | 0 | 21 | 0 | 0 |  | SO 402 | 40
[9 empty] | provizorní kabelová lávka pro převedení kabelu přes potok, včetně materiálu a demontáže; 0,2*0,2*8 |  | 0.32 | [8 empty] | _
_
[9 empty] | 995: Poplatky za skládky | [5 empty] | 0 |  | 0 |  | 0 | _ | 0 | 0
[5 empty] | 2 | SP | 01.170504-O |  | čistá výkopová zemina-odkop | T | 3.897 | 0 | 3.897 | 0 | 0 |  | 0 |  | 0 | 21 | 0 | 0 |  | SO 402 | 995
[9 empty] | 2,165*1,8 |  | 3.897 | [8 empty] | _
_
[9 empty] | M021: Silnoproud | [5 empty] | 0 |  | 0.05501 |  | 0 | _ | 0 | 0
[5 empty] | 3 | MP | 210101234 |  | Propojení kabelů celoplastových spojkou do 1 kV venkovní smršťovací SVCZ 1až5 žíly do 4x25až35 mm2 | ks | 3 | 0 | 3 | 0 | 0 |  | 0 |  | 0 | 21 | 0 | 0 |  | SO 402 | M021
[5 empty] | 4 | MP | 210280001 |  | Zkoušky a prohlídky el rozvodů a zařízení celková prohlídka pro objem mtž prací do 100 000 Kč | ks | 1 | 0 | 1 | 0 | 0 |  | 0 |  | 0 | 21 | 0 | 0 |  | SO 402 | M021
[5 empty] | 5 | MP | 210901062 |  | Montáž hliníkových kabelů AYKY, AMCMK, TFSP, NAYY-J-RE(-O-SM) 1kV 3x35 mm2 volně uložených | m | 30 | 0 | 30 | 0 | 0 |  | 0 |  | 0 | 21 | 0 | 0 |  | SO 402 | M021
[5 empty] | 6 | MP | 210901082 |  | Montáž hliníkových kabelů AYKY, AMCMK, TFSP, NAYY-J-RE(-O-SM) 1kV 3x35 mm2 pevně uložených | m | 30 | 0 | 30 | 0 | 0 |  | 0 |  | 0 | 21 | 0 | 0 |  | SO 402 | M021
[9 empty] | včetně odvozu a likvidace; 30 |  | 30 | [8 empty] | _
[5 empty] | 7 | H | 34113106 |  | Kabel silový s Al jádrem 1-AYKY 3x35 mm2 | m | 30 | 0 | 30 | 0 | 0 | 0.000872 | 0.02616 |  | 0 | 21 | 0 | 0 |  | SO 402 | M021
[5 empty] | 8 | H | 34571352 |  | Trubka elektroinstalační ohebná Kopoflex, HDPE+LDPE KF 09063 | m | 13 | 0 | 13 | 0 | 0 | 0.00035 | 0.00455 |  | 0 | 21 | 0 | 0 |  | SO 402 | M021
[9 empty] | provizorní uložení kabelu v terénu a na lávce; 13 |  | 13 | [8 empty] | _
[5 empty] | 9 | H | 35436023 |  | Spojka kabelová smršťovaná přímé do 1kV 91-AH 22S 4x16 - 50 | ks | 3 | 0 | 3 | 0 | 0 | 0.0081 | 0.0243 |  | 0 | 21 | 0 | 0 |  | SO 402 | M021
_
[9 empty] | M046: Zemní práce pro montážní práce | [5 empty] | 0 |  | 8.9642 |  | 0 | _ | 0 | 0
[5 empty] | 10 | MP | 460010022 |  | Vytyčení trasy vedení kabelového podzemního podél silnice | km | 0.03 | 0 | 0.03 | 0 | 0 | 0.00193 | 5.79e-05 |  | 0 | 21 | 0 | 0 |  | SO 402 | M046
[9 empty] | nová trasa kabelu; 0,03 |  | 0.03 | [8 empty] | _
[5 empty] | 11 | MP | 460010025 |  | Vytyčení trasy inženýrských sítí v zastavěném prostoru | km | 0.1 | 0 | 0.1 | 0 | 0 | 0.0099 | 0.00099 |  | 0 | 21 | 0 | 0 |  | SO 402 | M046
[9 empty] | stávající kabel nn; 0,1 |  | 0.1 | [8 empty] | _
[5 empty] | 12 | MP | 460010026 |  | geodetické zaměření skutečného provedení | km | 0.03 | 0 | 0.03 | 0 | 0 | 0.0099 | 0.000297 |  | 0 | 21 | 0 | 0 |  | SO 402 | M046
[5 empty] | 13 | MP | 460200133 |  | Hloubení kabelových nezapažených rýh ručně š 35 cm, hl 50 cm, v hornině tř 3 | m | 14 | 0 | 14 | 0 | 0 |  | 0 |  | 0 | 21 | 0 | 0 |  | SO 402 | M046
[5 empty] | 14 | MP | 460200163 |  | Hloubení kabelových nezapažených rýh ručně š 35 cm, hl 80 cm, v hornině tř 3 | m | 10 | 0 | 10 | 0 | 0 |  | 0 |  | 0 | 21 | 0 | 0 |  | SO 402 | M046
[5 empty] | 15 | MP | 460200574 |  | Hloubení kabelových nezapažených rýh ručně š 60 cm, hl 120 cm, v hornině tř 4 | m | 6.5 | 0 | 6.5 | 0 | 0 |  | 0 |  | 0 | 21 | 0 | 0 |  | SO 402 | M046
[5 empty] | 16 | MP | 460421082 |  | Lože kabelů z písku nebo štěrkopísku tl 5 cm nad kabel, kryté plastovou folií, š lože do 50 cm | m | 17 | 0 | 17 | 0 | 0 | 0.15 | 2.55 |  | 0 | 21 | 0 | 0 |  | SO 402 | M046
[5 empty] | 17 | H | 58337308 |  | Štěrkopísek frakce 0-2 třída B | t | 2.38 | 0 | 2.38 | 0 | 0 | 1 | 2.38 |  | 0 | 21 | 0 | 0 |  | SO 402 | M046
[9 empty] | 0,35*0,2*17*2 |  | 2.38 | [8 empty] | _
[5 empty] | 18 | H | 28323410 |  | Fólie varovná PE POLYNET šíře 22 cm | m | 17 | 0 | 17 | 0 | 0 | 1e-05 | 0.00017 |  | 0 | 21 | 0 | 0 |  | SO 402 | M046
[5 empty] | 19 | MP | 460510074 |  | Kabelové prostupy z trub plastových do rýhy s obetonováním, průměru do 10 cm | m | 13 | 0 | 13 | 0 | 0 | 0.13 | 1.69 |  | 0 | 21 | 0 | 0 |  | SO 402 | M046
[9 empty] | 2*6,5 |  | 13 | [8 empty] | _
[5 empty] | 20 | H | 34571365 |  | Trubka elektroinstalační ohebná Kopodur, HDPE KD 09110 | m | 18 | 0 | 18 | 0 | 0 | 0.00069 | 0.01242 |  | 0 | 21 | 0 | 0 |  | SO 402 | M046
[5 empty] | 21 | H | 58931963 |  | Směs pro beton třída C8/10 (B10) kamenivo do 8 mm | m3 | 0.195 | 0 | 0.195 | 0 | 0 | 2.234 | 0.43563 |  | 0 | 21 | 0 | 0 |  | SO 402 | M046
[9 empty] | 0,6*0,05*6,5 |  | 0.195 | [8 empty] | _
[5 empty] | 22 | H | 58932935 |  | Směs pro beton třída C25-30 XF1, XA1 frakce do 8 mm | m3 | 0.78 | 0 | 0.78 | 0 | 0 | 2.429 | 1.8946 |  | 0 | 21 | 0 | 0 |  | SO 402 | M046
[9 empty] | 0,6*0,2*6,5 |  | 0.78 | [8 empty] | _
[5 empty] | 23 | MP | 460560113 |  | Zásyp rýh ručně šířky 35 cm, hloubky 30 cm, z horniny třídy 3 | m | 7 | 0 | 7 | 0 | 0 |  | 0 |  | 0 | 21 | 0 | 0 |  | SO 402 | M046
[5 empty] | 24 | MP | 460560133 |  | Zásyp rýh ručně šířky 35 cm, hloubky 50 cm, z horniny třídy 3 | m | 7 | 0 | 7 | 0 | 0 |  | 0 |  | 0 | 21 | 0 | 0 |  | SO 402 | M046
[5 empty] | 25 | MP | 460560143 |  | Zásyp rýh ručně šířky 35 cm, hloubky 60 cm, z horniny třídy 3 | m | 10 | 0 | 10 | 0 | 0 |  | 0 |  | 0 | 21 | 0 | 0 |  | SO 402 | M046
[5 empty] | 26 | MP | 460560544 |  | Zásyp rýh ručně šířky 60 cm, hloubky 90 cm, z horniny třídy 4 | m | 6.5 | 0 | 6.5 | 0 | 0 |  | 0 |  | 0 | 21 | 0 | 0 |  | SO 402 | M046
[5 empty] | 27 | MP | 460600023 |  | Vodorovné přemístění horniny jakékoliv třídy do 1000 m | m3 | 2.165 | 0 | 2.165 | 0 | 0 |  | 0 |  | 0 | 21 | 0 | 0 |  | SO 402 | M046
[9 empty] | 0,35*0,2*10 |  | 0.7 | [8 empty] | _
[9 empty] | 0,35*0,2*7 |  | 0.49 | [8 empty] | _
[9 empty] | 0,6*0,25*6,5 |  | 0.975 | [8 empty] | _
[5 empty] | 28 | MP | 460600031 |  | Příplatek k vodorovnému přemístění horniny za každých dalších 1000 m | m3 | 19.485 | 0 | 19.485 | 0 | 0 |  | 0 |  | 0 | 21 | 0 | 0 |  | SO 402 | M046
[9 empty] | 2,165 * 9 |  | 19.485 | [8 empty] | _
_
_
[9 empty] | SO 403: Přeložka kabelu nn, přípojka pro č.p. 64 v obci Karlík | [5 empty] | 0 |  | 9.0173 |  | 0 | _ | 0 | 0
[9 empty] | 40: Vodorovné konstrukce | [5 empty] | 0 |  | 0.2232 |  | 0 | _ | 0 | 0
[5 empty] | 1 | SP | 423181111 |  | Dřevěná trámová mostní konstrukce z měkkých hranolů | m3 | 0.36 | 0 | 0.36 | 0 | 0 | 0.62 | 0.2232 |  | 0 | 21 | 0 | 0 |  | SO 403 | 40
[9 empty] | provizorní kabelová lávka pro převedení kabelu přes potok, včetně materiálu a demontáže; 0,2*0,2*9 |  | 0.36 | [8 empty] | _
_
[9 empty] | 995: Poplatky za skládky | [5 empty] | 0 |  | 0 |  | 0 | _ | 0 | 0
[5 empty] | 2 | SP | 01.170504-O |  | čistá výkopová zemina-odkop | T | 3.78 | 0 | 3.78 | 0 | 0 |  | 0 |  | 0 | 21 | 0 | 0 |  | SO 403 | 995
[9 empty] | 2,1*1,8 |  | 3.78 | [8 empty] | _
_
[9 empty] | M021: Silnoproud | [5 empty] | 0 |  | 0.09249 |  | 0 | _ | 0 | 0
[5 empty] | 3 | MP | 210101236 |  | Propojení kabelů celoplastových spojkou do 1 kV venkovní smršťovací SVCZ 1až5 do 3x95+70až150+70mm2 | ks | 3 | 0 | 3 | 0 | 0 |  | 0 |  | 0 | 21 | 0 | 0 |  | SO 403 | M021
[5 empty] | 4 | H | 35436025 |  | Spojka kabelová smršťovaná přímé do 1kV 91-AH 24S 4x35 - 150 | ks | 3 | 0 | 3 | 0 | 0 | 0.0081 | 0.0243 |  | 0 | 21 | 0 | 0 |  | SO 403 | M021
[5 empty] | 5 | MP | 210280001 |  | Zkoušky a prohlídky el rozvodů a zařízení celková prohlídka pro objem mtž prací do 100 000 Kč | ks | 1 | 0 | 1 | 0 | 0 |  | 0 |  | 0 | 21 | 0 | 0 |  | SO 403 | M021
[5 empty] | 6 | MP | 210901075 |  | Montáž hliníkových kabelů AYKY, AMCMK, TFSP, NAYY-J-RE(-O-SM) 1kV 3x120+70 mm2 volně uložených | m | 30 | 0 | 30 | 0 | 0 |  | 0 |  | 0 | 21 | 0 | 0 |  | SO 403 | M021
[5 empty] | 7 | H | 34113223 |  | Kabel silový s Al jádrem 1-AYKY 3x120+70 mm2 | m | 30 | 0 | 30 | 0 | 0 | 0.002098 | 0.06294 |  | 0 | 21 | 0 | 0 |  | SO 403 | M021
[5 empty] | 8 | H | 34571352 |  | Trubka elektroinstalační ohebná Kopoflex, HDPE+LDPE KF 09063 | m | 15 | 0 | 15 | 0 | 0 | 0.00035 | 0.00525 |  | 0 | 21 | 0 | 0 |  | SO 403 | M021
[9 empty] | provizorní uložení kabelu v terénu a na lávce; 15 |  | 15 | [8 empty] | _
[5 empty] | 9 | MP | 210901095 |  | Montáž hliníkových kabelů AYKY, AMCMK, TFSP, NAYY-J-RE(-O-SM) 1kV 3x120+70 mm2 pevně uložených | m | 30 | 0 | 30 | 0 | 0 |  | 0 |  | 0 | 21 | 0 | 0 |  | SO 403 | M021
_
[9 empty] | M046: Zemní práce pro montážní práce | [5 empty] | 0 |  | 8.7016 |  | 0 | _ | 0 | 0
[5 empty] | 10 | MP | 460010022 |  | Vytyčení trasy vedení kabelového podzemního podél silnice | km | 0.03 | 0 | 0.03 | 0 | 0 | 0.00193 | 5.79e-05 |  | 0 | 21 | 0 | 0 |  | SO 403 | M046
[9 empty] | nová trasa kabelu; 0,03 |  | 0.03 | [8 empty] | _
[5 empty] | 11 | MP | 460010025 |  | Vytyčení trasy inženýrských sítí v zastavěném prostoru | km | 0.1 | 0 | 0.1 | 0 | 0 | 0.0099 | 0.00099 |  | 0 | 21 | 0 | 0 |  | SO 403 | M046
[9 empty] | stávající kabel nn; 0,1 |  | 0.1 | [8 empty] | _
[5 empty] | 12 | MP | 460010026 |  | geodetické zaměření skutečného provedení | km | 0.03 | 0 | 0.03 | 0 | 0 | 0.0099 | 0.000297 |  | 0 | 21 | 0 | 0 |  | SO 403 | M046
[5 empty] | 13 | MP | 460200133 |  | Hloubení kabelových nezapažených rýh ručně š 35 cm, hl 50 cm, v hornině tř 3 | m | 30 | 0 | 30 | 0 | 0 |  | 0 |  | 0 | 21 | 0 | 0 |  | SO 403 | M046
[5 empty] | 14 | MP | 460200163 |  | Hloubení kabelových nezapažených rýh ručně š 35 cm, hl 80 cm, v hornině tř 3 | m | 15 | 0 | 15 | 0 | 0 |  | 0 |  | 0 | 21 | 0 | 0 |  | SO 403 | M046
[5 empty] | 15 | MP | 460421082 |  | Lože kabelů z písku nebo štěrkopísku tl 5 cm nad kabel, kryté plastovou folií, š lože do 50 cm | m | 30 | 0 | 30 | 0 | 0 | 0.15 | 4.5 |  | 0 | 21 | 0 | 0 |  | SO 403 | M046
[5 empty] | 16 | H | 58337308 |  | Štěrkopísek frakce 0-2 třída B | t | 4.2 | 0 | 4.2 | 0 | 0 | 1 | 4.2 |  | 0 | 21 | 0 | 0 |  | SO 403 | M046
[9 empty] | 0,35*0,2*30*2 |  | 4.2 | [8 empty] | _
[5 empty] | 17 | H | 28323410 |  | Fólie varovná PE POLYNET šíře 22 cm | m | 30 | 0 | 30 | 0 | 0 | 1e-05 | 0.0003 |  | 0 | 21 | 0 | 0 |  | SO 403 | M046
[5 empty] | 18 | MP | 460560113 |  | Zásyp rýh ručně šířky 35 cm, hloubky 30 cm, z horniny třídy 3 | m | 15 | 0 | 15 | 0 | 0 |  | 0 |  | 0 | 21 | 0 | 0 |  | SO 403 | M046
[5 empty] | 19 | MP | 460560133 |  | Zásyp rýh ručně šířky 35 cm, hloubky 50 cm, z horniny třídy 3 | m | 15 | 0 | 15 | 0 | 0 |  | 0 |  | 0 | 21 | 0 | 0 |  | SO 403 | M046
[5 empty] | 20 | MP | 460560143 |  | Zásyp rýh ručně šířky 35 cm, hloubky 60 cm, z horniny třídy 3 | m | 15 | 0 | 15 | 0 | 0 |  | 0 |  | 0 | 21 | 0 | 0 |  | SO 403 | M046
[5 empty] | 21 | MP | 460600023 |  | Vodorovné přemístění horniny jakékoliv třídy do 1000 m | m3 | 2.1 | 0 | 2.1 | 0 | 0 |  | 0 |  | 0 | 21 | 0 | 0 |  | SO 403 | M046
[9 empty] | 0,35*0,2*15 |  | 1.05 | [8 empty] | _
[9 empty] | 0,35*0,2*15 |  | 1.05 | [8 empty] | _
[5 empty] | 22 | MP | 460600031 |  | Příplatek k vodorovnému přemístění horniny za každých dalších 1000 m | m3 | 18.9 | 0 | 18.9 | 0 | 0 |  | 0 |  | 0 | 21 | 0 | 0 |  | SO 403 | M046
[9 empty] | 2,1 * 9 |  | 18.9 | [8 empty] | _
_
_
_

## Figury
Figura | Výraz | Hodnota | Popis