## List1
Technická specifikace vozidla, v 1. stupni výroby, v souladu s vyhláškou MD č. 341/2014 Sb. a zástavby velitelského vozidla ve 2. stupni výroby a v souladu s platnou legislativou.
Veškeré technické parametry motoru a převodovky vozidla musí být původní, stanovené a dodané výrobcem vozidla v 1. stupni výroby. Zadavatel nepřipouští dosažení těchto technických parametrů (např. výkon, krouticí moment, exhalační hodnoty) dodatečnou úpravou původního vozidla v 1. stupni výroby např. zvýšení výkonu motoru zásahem do elektroniky řídící jednotky motoru.
Dodavatel je povinen v tabulce vyplnit požadované údaje označené červeným textem „Doplní dodavatel“, resp. doplní u každé položky, kterou splňuje slovo „ANO“ či nesplňuje slovo „NE“ nebo uvede konkrétní nabízenou hodnotu parametru, výrobce a typ nabízeného komponentu.
TECHNICKÁ SPECIFIKACE
Vozidlo zvláštního určení velitelský osobní automobil s obsaditelností 2 + 3 sedící osoby
Počet kusů: 1
Bezvýhradné splnění všech zadavatelem níže uvedených technických parametrů je podmínkou pro následné převzetí vozidla.
Jsou-li výše uvedeny konkrétní odkazy na výrobky, výrobce nebo dodavatele, pak jedině z důvodu nezbytné a nezaměnitelné kompatibility s vozidly a jejich vybavením již zadavatelem užívanými s důrazem na jednotný standard vybavení vozidel zadavatele. Přesně vyspecifikovaná zařízení anebo přístroje musí být možné umístit do držáků v jiných, např. záložních vozidlech nebo vozidlech používaných na jiné výjezdové základně.
Požadovaná záruka na vozidlo: minimálně 5 let nebo 100000 km podle toho, co nastane dříve
Požadovaná záruka na zástavbu: minimálně 2 roky
Zvláštní technické podmínky
- vozidlo vyhovuje nařízení vlády č. 173/2016 ze dne 11. května 2016,
- vozidlo kategorie M1 splňující aktuální platné emisní normy v souladu s přílohou č. 1 uvedeného nařízení vlády,
- Spotřeba PHM pro kombinovaný provoz v souladu s Nařízením vlády č. 173/2016 Sb. o stanovení závazných zadávacích podmínek pro veřejné zakázky na pořízení silničních motorových vozidel
- Termín dodání do 31.12.2022
| Položka | Nabízené vozidlo Doplní dodavatel
1. | Tovární značka vozidla
2. | Typ vozidla
3. | Minimální výkon motoru 145 kW
| Technické požadavky a vybavení sanitního vozidla: | Parametry nabízené dodavatelem Doplní dodavatel
4. | Nové vozidlo s nájezdem do 500 km;
5. | Vznětový přeplňovaný motor (palivo motorová nafta dle EU značení B7)
6. | Výkon motoru min. 145 kW
7. | Převodovka automatická, min. 6 rychlostních stupňů vpřed
8. | Euro 6 v platném znění
9. | Pohon všech kol (4x4) stálý nebo automaticky připojitelný
10. | Obchodní třída vozidel Vyšší střední třída (dle Svazu dovozců automobilů SDA)
11. | Délka vozidla min. 4.850 mm
12. | Rozvor náprav min. 2.800 mm
13. | Barva karoserie černá nebo modrá metalická nebo s perletí, interiér primárně tmavý, potah sedadel kůže nebo alcantara nebo kombinace obou materiálů
14. | Počet dveří 4/5 (sedan/liftback)
15. | Šířka interiéru v loktech vpředu min 1500 mm
16. | Objem zavazadlového prostoru min 500 litrů bez sklopených zadních sedadel, po zakrytí zavazadlového prostoru a dle metodiky ISO 3832 – ISO – V210 (VDA210)
17. | Objem palivové nádrže min. 50 litrů PHM
18. | Airbagy čelní vpředu (u spolujezdce s možností deaktivace)
19. | Airbagy boční a hlavové min. vpředu
20. | Tříbodové bezpečnostní pásy s kontrolou zapnutí u všech sedadel
21. | ABS, ESP, ASR nebo obdobný stabilizační systém dle názvu výrobce
22. | Kontrola tlaku v pneumatikách (v případě přímého měření tlaku v pneumatikách budou letní a zimní kola vybavena funkčními ventilky se senzory tlaku)
23. | Full-LED či bi-xenonové hlavní světlomety
24. | LED zadní skupinové svítilny
25. | LED denní svícení s automatickým zapnutím při nastartování vozidla
26. | El. vyhřívané zadní okno
27. | Parkovací senzory vpředu vzadu, akustická, grafická, nebo jinak vizuální signalizace vzdálenosti od blížících se předmětů
28. | Parkovací kamera min. vzadu
29. | Vnější zpětná zrcátka s el. ovládáním, vyhříváním, sklápěním ke karoserii, a automatickým zatmavováním při oslnění zezadu min. na straně řidiče
30. | Vnitřní zpětné zrcátko s automatickým zatmavováním při oslnění zezadu
31. | Systém automatického přepínání denního svícení a potkávacích světel v závislosti na světelných podmínkách vně vozidla (světelný senzor) + systém automatického přepínání dálkových světel na potkávací světla či automatické odstínění části paprsku dálkových světel pro zamezení oslňování protijedoucích vozidel
32. | Výškově a podélně nastavitelná přední sedadla včetně nastavitelných bederních opěrek, min. u řidiče sedadlo nastavitelné elektricky
33. | Plně automatická klimatizace min. dvouzónová
34. | El. vyhřívání min. předních sedadel, s oddělenou regulací
35. | Loketní opěrka mezi předními sedadly
36. | Palubní počítač s ukazatelem min. vnější teploty a dojezdu na zbývající PHM
37. | Elektrické ovládání bočních oken vpředu a vzadu
38. | Volant nastavitelný ve dvou osách, el. vyhřívaný, multifunkční (ovládání min. rádia, HF sady a palubního počítače)
39. | infotainment vozidla s barevným dotykovým displejem, s integrovaným navigačním systémem zobrazujícím v plném 3D rozměru, rádiem, FM + DAB tunerem, a handsfree sadou, umožňující spárování min. 5 telefonů
40. | Systém dotykového bezdrátového dobíjení telefonu
41. | Tempomat pro udržování nastavené rychlosti s adaptivní funkcí udržování bezpečné vzdálenosti od vpředu jedoucího vozidla
42. | Centrální zamykání s dálkovým ovládáním, min. 2 funkční klíče
43. | Systém bezklíčového odemykání, zamykání a startování vozidla
44. | Elektrické otevírání a zavírání víka zavazadlového prostoru v celém rozsahu pohybu, s možností bezkontaktního otevření a zavření
45. | Minimálně 19“ disky z lehkých slitin s letními pneumatikami – 4 ks (originální kola od od výrobce vozidla pro nabízený model)
46. | Minimálně 17“ disky z lehkých slitin se zimními pneumatikami – 4 ks (originální kola od výrobce vozidla pro nabízený model)
47. | Rezervní kolo min. dojezdové, zvedák vozidla, klíč na šrouby kol
48. | Povinná výbava vozidla
49. | Tkané interiérové koberce vpředu a vzadu, dodávané z příslušenství výrobce vozidla pro daný model
50. | Gumové interiérové koberce vpředu a vzadu, dodávané z příslušenství výrobce vozidla pro daný model
51. | Oboustranný koberec do zavazadlového prostoru (jedna strana guma či plast, druhá strana tkaný materiál), dodávaný z příslušenství výrobce vozidla pro daný model
52. | Lapače nečistot (tzv. „zástěrky“) vpředu a vzadu, dodávané z příslušenství výrobce vozidla pro daný model
53. | Transparentní ochranná folie na nárazníku pro zamezení otěru nárazníku při nakládání / vykládání zavazadel ze zavazadlového prostoru
Cena nabízeného vozidla
Výstražné světelné a zvukové zařízení
54. | Zvláštní světelné výstražné zařízení v LED technologii, integrované za čelní, levé boční, pravé boční a zadní okno vozidla zvláštního určení (velitelské vozidlo) s právem přednosti jízdy s dvojitým střídavým dvojzábleskem červené a modré barvy (pravidelně se střídajícím po celém obvodu vozidla) s čirými kryty nepřesahujících obrysy vozidla, homologované dle EHK č. 65 pro dvě úrovně svítivosti XB2/XR2, pokrývající 360° kolem vozidla dle vyhlášky 341. Je vyžadována homologace veškerých použitých světel výstražného systému. Systém se skládá z minimálně šesti dvoubarevných červenomodrých světel (2x přední část vozidla, 1x levá boční část vozidla, 1x pravá boční část vozidla, 2x zadní část vozidla). Umístění za průhledným krytem bez jeho homologace není přípustné. Použité komponenty musí být rovněž homologovány dle EHK č. 10. Dále se v rámci schvalování konečného řešení požaduje splnění minimální efektivní svítivosti včetně nákresu pokrytí(distribuce) světla v rozsahu 360° v předepsané vzdálenosti.
55. | Zvláštní výstražné zvukové zařízení o jmenovitém výkonu 200 W, bez reprodukce mluveného slova, přepínání výstražných tónů na volantu vozidla, minimálně s tóny Wail, Yelp a Horn a dva 100 W reproduktory – každý o minimálním výkonu 105 dB (při měření 1m od vozidla), splňující homologaci EHK 10. Reproduktory umístěny skrytě v přední části vozidla. Požaduje se doložení dané homologace s akreditované zkušebny spolu s nabídkou.
56. | 2x doplňkové zvláštní výstražné dvoubarevné světlo v LED lineární technologii generující výstražné světlo střídavě červené a modré barvy umístěné skrytě v čelní části masky vozidla o rozměrech max. 135 mm šířka, max. 40mm výška a max 15mm hloubka, splňující homologaci EHK XR1/XB1 a EHK 10. Čirá barva krytu. Požaduje se doložení daných homologací z akreditované zkušebny spolu s nabídkou.
57. | 2x doplňkové zvláštní výstražné dvoubarevné světlo v LED lineární technologii generující výstražné světlo střídavě červené a modré barvy umístěné na spodní hraně levé části pátých zadních dveří vozidla o rozměrech max. 135 mm šířka, max. 40mm výška a max. 15mm hloubka, splňující homologaci EHK 65 XR1/XB1 a EHK 10, viditelné při otevřených dveřích. Čirá barva krytu. Požaduje se doložení daných homologací z akreditované zkušebny spolu s nabídkou.
Držáky, madla a vybavení sanitního vozidla
58. | Držák navigačního tabletu s umístěním v zorném poli řidiče včetně samostatně jištěného napájení (dodá zadavatel)
59. | Držák ruční radiostanice Matra (dodá zadavatel)
60. | Držák zdravotnického batohu umístěný v zavazadlovém prostoru vozidla. Rozměry a provedení uchycení po dohodě a dle možností dodavatele.
61. | Dodávka a montáž práškového hasicího přístroje 2 kg v zavazadlovém prostoru se snadným přístupem
Komunikační a IT technika - dodávka a montáž:
62. | Ruční radiostanice s dokovací stanicí Matra - Pegas (dodá zadavatel). K dokovací stanici bude přivedeno samostatně jištěné napájení 12 V - stálé napájení a napájení po klíčku. Zakončen zde bude i anténní svod. Například pro RDST TPH 700. Radiostanice bude umístěna v dosahu řidiče tak, aby nezasahovala do případné dráhy airbagů vozidla.
63. | 1 ks antény pro radiokomunikaci,která bude umístěna skrytou montáží dle možností výrobce. Zakončení svodu od antény bude u radiostanice.
64. | Navigační tablet vozidla, dle standartu zadavatele (dodá zadavatel).
65. | Dodávka a montáž lokalizační jednotky GPS s akceleračním čidlem kompatibilní se současně používanými lokalizačními jednotkami používanými ZZS SČK (včetně samostatně jištěného napájení, GSM antény a GPS antény), umístění ve voze podle doporučení výrobce: - jednotka bude napojena na sběrnici CAN vozidla a bude umožňovat vyčítat informace o stavu paliva v nádrži, stavu tachometru vozidla, stavu výstražných zvukových a světelných zařízení vozidla - jednotka bude obsahovat akcelerometr a bude zapojena ve vozidle dle specifikací výrobce - případné GSM a GPS antény umístěny tak, aby byl zajištěn dostatečný signál (Vetronics 820 už bez GSM antény a SIM karta nahrazena e-sim)
Cena zástavby