## Rekapitulace stavby
2012 |  | List obsahuje: |  |  |  |  | 1) Souhrnný list stavby |  |  |  | 2) Rekapitulace objektů | [16 empty] | 2.0 |  |  |  |  | False | False
| optimalizováno pro tisk sestav ve formátu A4 - na výšku | [17 empty] | >> skryté sloupce << | [12 empty] | 0,01 | 21
[32 empty] | 0,01 | 15
| SOUHRNNÝ LIST STAVBY | [18 empty] | v --- níže se nacházejí doplnkové a pomocné údaje k sestavám --- v | [11 empty] | 0,001
|  | Kód: |  |  |  |  | 128/2014actual | [24 empty] | 0,01
|  | Stavba: |  |  |  |  | Rekonstrukce komunikace III/00312 ul. Rooseveltova úsek Kolovratská - Kuříčko v Říčanech | [24 empty] | 0,1
|  | JKSO: | [13 empty] | CC-CZ: |  | 21121 | [13 empty] | 1
|  | Místo: |  |  |  |  | Město Říčany | [8 empty] | Datum: |  | 2015-01-07 | [13 empty] | 10
100
|  | Objednavatel: | [13 empty] | IČ: | [15 empty] | 0,1
|  |  | Město Říčany & Středočeský kraj | [12 empty] | DIČ: | [15 empty] | 0,1
0,1
|  | Zhotovitel: | [13 empty] | IČ: | [15 empty] | 0,1
[16 empty] | DIČ: | [15 empty] | 0,1
False
|  | Projektant: | [13 empty] | IČ: |  | 25935721 | [13 empty] | False
|  |  | Sella & Agreta s.r.o. | [12 empty] | DIČ: |  | CZ 25935721 | [13 empty] | True
0,01
|  | Zpracovatel: | [13 empty] | IČ: | [15 empty] | 0,01
|  |  | Ing. MIlan Petr, Ing. Arch. Dominik Landkammer | [12 empty] | DIČ:
|  | Náklady z rozpočtů | [13 empty] | 0
|  | Ostatní náklady ze souhrnného listu | [13 empty] | 0
|  | Cena bez DPH | [13 empty] | 0
|  | DPH |  | základní |  |  |  | 21% |  | ze | 0 |  |  |  |  | 0
|  |  |  | snížená |  |  |  | 15% |  | ze | 0 |  |  |  |  | 0
|  |  |  | zákl. přenesená |  |  |  | 21% |  | ze | 0 |  |  |  |  | 0
|  |  |  | sníž. přenesená |  |  |  | 15% |  | ze | 0 |  |  |  |  | 0
|  |  |  | nulová |  |  |  | 0% |  | ze | 0 |  |  |  |  | 0
|  | Cena s DPH | [7 empty] | v |  | CZK |  |  |  | 0
|  | Projektant | [10 empty] | Zpracovatel
|  | Datum a podpis: | [6 empty] | Razítko |  |  |  | Datum a podpis: |  |  |  | Razítko
|  | Objednavatel | [10 empty] | Zhotovitel
|  | Datum a podpis: | [6 empty] | Razítko |  |  |  | Datum a podpis: |  |  |  | Razítko
REKAPITULACE OBJEKTŮ STAVBY
| Kód: | [6 empty] | 128/2014actual
| Stavba: | [6 empty] | Rekonstrukce komunikace III/00312 ul. Rooseveltova úsek Kolovratská - Kuříčko v Říčanech
| Místo: | [6 empty] | Město Říčany | [6 empty] | Datum: |  | 2015-01-07
| Objednavatel: | [6 empty] | Město Říčany & Středočeský kraj | [6 empty] | Projektant: |  | Sella & Agreta s.r.o. |  |  | Informatívní údaje z listů zakázek
| Zhotovitel: | [13 empty] | Zpracovatel: |  | Ing. MIlan Petr, Ing. Arch. Dominik Landkammer
| Kód |  |  |  | Objekt | [8 empty] | Cena bez DPH [CZK] |  |  |  | Cena s DPH [CZK] |  | z toho Ostat. náklady [CZK] | DPH [CZK] | Normohodiny [h] | DPH základní [CZK] | DPH snížená [CZK] | DPH základní přenesená [CZK] | DPH snížená přenesená [CZK] | Základna DPH základní | Základna DPH snížená | Základna DPH zákl. přenesená | Základna DPH sníž. přenesená | Základna DPH nulová
| 1) Náklady z rozpočtů | [12 empty] | 0 |  |  |  | 0 |  | 0 | 0 | 38028.1249 | 0 | 0 | 0 | 0 | 0 | 0 | 0 | 0 | 0
| A. Náklady Středočeského kraje | [12 empty] | 0 |  |  |  | 0
|  | IO |  |  |  | Rekonstrukce komunikace Říčany | [7 empty] | 0 |  |  |  | 0 |  | 0 | 0 | 25285.6278 | 0 | 0 | 0 | 0 | 0 | 0 | 0 | 0 | 0
|  | IO |  |  |  | Rekonstrukce komunikace Kuříčko | [7 empty] | 0 |  |  |  | 0 |  | 0 | 0 | 4154.1192 | 0 | 0 | 0 | 0 | 0 | 0 | 0 | 0 | 0
|  | DIO |  |  |  | Dopravně inženýrská opatření | [7 empty] | 0 |  |  |  | 0 |  | 0 | 0 | 0 | 0 | 0 | 0 | 0 | 0 | 0 | 0 | 0 | 0
|  | IO 02.A |  |  |  | Odvodnění komunikace | [7 empty] | 0 |  |  |  | 0 |  | 0 | 0 | 4439.4433 | 0 | 0 | 0 | 0 | 0 | 0 | 0 | 0 | 0
|  | IO 04.C |  |  |  | Přisvětlení přechodů pro chodce | [7 empty] | 0 |  |  |  | 0 |  | 0 | 0 | 0 | 0 | 0 | 0 | 0 | 0 | 0 | 0 | 0 | 0
| A. Náklady Města Říčany | [12 empty] | 0 |  |  |  | 0
|  | IO 03.A |  |  |  | Chodníky úsek 1 | [7 empty] | 0 |  |  |  | 0 |  | 0 | 0 | 0 | 0 | 0 | 0 | 0 | 0 | 0 | 0 | 0 | 0
|  | IO 03.B |  |  |  | Chodníky úsek 2 | [7 empty] | 0 |  |  |  | 0 |  | 0 | 0 | 70.434 | 0 | 0 | 0 | 0 | 0 | 0 | 0 | 0 | 0
|  | IO 03.C |  |  |  | Chodníky úsek 3 | [7 empty] | 0 |  |  |  | 0 |  | 0 | 0 | 3.12 | 0 | 0 | 0 | 0 | 0 | 0 | 0 | 0 | 0
|  | IO 03.D |  |  |  | Chodníky úsek 4 | [7 empty] | 0 |  |  |  | 0 |  | 0 | 0 | 39.234 | 0 | 0 | 0 | 0 | 0 | 0 | 0 | 0 | 0
|  | IO 02.B |  |  |  | Odvodnění chodníků | [7 empty] | 0 |  |  |  | 0 |  | 0 | 0 | 1479.8144 | 0 | 0 | 0 | 0 | 0 | 0 | 0 | 0 | 0
|  | IO 01 |  |  |  | Vodovod | [7 empty] | 0 |  |  |  | 0 |  | 0 | 0 | 2556.3322 | 0 | 0 | 0 | 0 | 0 | 0 | 0 | 0 | 0
|  | IO 04.A |  |  |  | Veřejné osvětlení Říčany | [7 empty] | 0 |  |  |  | 0 |  | 0 | 0 | 0 | 0 | 0 | 0 | 0 | 0 | 0 | 0 | 0 | 0
| 2) Ostatní náklady ze souhrnného listu | [12 empty] | 0 |  |  |  | 0 |  | Procent. zadání [% nákladů rozpočtu] | Zařazení nákladů | DPH | DPH [CZK]
| Celkové náklady za stavbu 1) + 2) | [12 empty] | 0 |  |  |  | 0

## IO Rekonstruce Rooseveltova
| List obsahuje: |  | 1) Krycí list rozpočtu |  | 2) Rekapitulace rozpočtu |  |  | 3) Rozpočet |  |  | Zpět na list: | Rekapitulace stavby
optimalizováno pro tisk sestav ve formátu A4 - na výšku | [11 empty] | >> skryté sloupce << | [9 empty] | {71A33CAC-8E30-4589-8E69-EF9AB7BB351A}
2
KRYCÍ LIST ROZPOČTU | [12 empty] | v --- níže se nacházejí doplnkové a pomocné údaje k sestavám --- v | [8 empty] | False
| Stavba: |  | Rekonstrukce komunikace III/00312 ul. Rooseveltova úsek Kolovratská - Kuříčko v Říčanech
| Objekt: |  | IO Rekonstruce komunikace
| JKSO: |  | 822 24 | [5 empty] | CC-CZ: |  | 21121
| Místo: |  | Město Říčany | [5 empty] | Datum: |  | 2015-01-07
| CZ-CPV: |  | 45233320-8 | [5 empty] | CZ-CPA: |  | 42.11.2
| Objednavatel: | [7 empty] | IČ:
|  | Středočeský kraj | [6 empty] | DIČ:
| Zhotovitel: | [7 empty] | IČ:
DIČ:
| Projektant: | [7 empty] | IČ: |  | 25935721
|  | Sella & Agreta | [6 empty] | DIČ: |  | CZ 25935721
| Zpracovatel: | [7 empty] | IČ:
|  | Ing. MIlan Petr | [6 empty] | DIČ:
| Náklady z rozpočtu | [7 empty] | 0
| Ostatní náklady | [7 empty] | 0
| Cena bez DPH | [7 empty] | 0
| DPH | základní | 21% | ze | 0 |  |  |  | 0
|  | snížená | 15% | ze | 0 |  |  |  | 0
|  | zákl. přenesená | 21% | ze | 0 |  |  |  | 0
|  | sníž. přenesená | 15% | ze | 0 |  |  |  | 0
|  | nulová | 0% | ze | 0 |  |  |  | 0
| Cena s DPH |  |  | v | CZK |  |  | 0
| Projektant |  |  |  |  | Zpracovatel
| Datum a podpis: |  |  | Razítko |  | Datum a podpis: |  |  |  | Razítko
| Objednavatel |  |  |  |  | Zhotovitel
| Datum a podpis: |  |  | Razítko |  | Datum a podpis: |  |  |  | Razítko
REKAPITULACE ROZPOČTU
Stavba: |  |  | Rekonstrukce komunikace III/00312 ul. Rooseveltova úsek Kolovratská - Kuříčko v Říčanech
Objekt: |  |  | IO Rekonstruce komunikace
Místo: |  |  | Město Říčany |  |  |  | Datum: |  | 2015-01-07
Objednavatel: |  |  | Středočeský kraj |  |  |  | Projektant: |  | Sella & Agreta
Zhotovitel: | [6 empty] | Zpracovatel: |  | Ing. MIlan Petr
Kód - Popis | [9 empty] | Cena celkem [CZK]
1) Náklady z rozpočtu | [9 empty] | 0 | [12 empty] | -1
| HSV - Práce a dodávky HSV | [8 empty] | 0
| 1 - Zemní práce | [8 empty] | 0
| 2 - Zakládání | [8 empty] | 0
| 4 - Vodorovné konstrukce | [8 empty] | 0
| 5 - Komunikace | [8 empty] | 0
| 8 - Trubní vedení | [8 empty] | 0
| 9 - Ostatní konstrukce a práce-bourání | [8 empty] | 0
| 99 - Přesun hmot | [8 empty] | 0
2) Ostatní náklady | [9 empty] | 0 |  |  |  | DPH
| Zařízení staveniště | [8 empty] | 0 |  |  |  | základní | [9 empty] | VRN | 0 | 0 | 0 | 0 | 0 | 1
| Provozní vlivy | [8 empty] | 0 |  |  |  | základní | [9 empty] | VRN | 0 | 0 | 0 | 0 | 0 | 1
Celkové náklady za stavbu 1) + 2) | [7 empty] | 0
ROZPOČET
Stavba: |  |  | Rekonstrukce komunikace III/00312 ul. Rooseveltova úsek Kolovratská - Kuříčko v Říčanech
Objekt: |  |  | IO Rekonstruce komunikace
Místo: |  |  | Město Říčany |  |  |  | Datum: |  | 2015-01-07
Objednavatel: |  |  | Středočeský kraj |  |  |  | Projektant: |  | Sella & Agreta
Zhotovitel: | [6 empty] | Zpracovatel: |  | Ing. MIlan Petr
PČ | Typ | Kód | Popis |  |  | MJ | Množství | J.cena [CZK] |  | Cena celkem [CZK] |  |  | Poznámka | DPH | J. Nh [h] | Nh celkom [h] | J. hmotnost [t] | Hmotnost celkem [t] | J. suť [t] | Suť Celkem [t]
Náklady z rozpočtu | [9 empty] | 0 | [5 empty] | 25285.6278 |  | 13130.3366 |  | 9557.144 |  | D | -1 | [7 empty] | 0
| HSV - Práce a dodávky HSV | [8 empty] | 0 | [5 empty] | 25285.6278 |  | 13130.3366 |  | 9557.144 | 1 | D | 0 | ROZPOCET | [6 empty] | 0
| 1 - Zemní práce | [8 empty] | 0 | [5 empty] | 13843.9299 |  | 8254.4475 |  | 9534.068 | 1 | D | 1 | ROZPOCET | [6 empty] | 0
1 | K | 113106121 | Rozebrání dílců komunikací z betonových dlaždic - žlabovek |  |  | m2 | 162 | 0 |  | 0 |  |  |  | základní | 0.16 | 25.92 | 0 | 0 | 0.255 | 41.31 | 4 | K | 2 | ROZPOCET | 0 | 0 | 0 | 0 | 0 | 1 | 0 | 4
2 | K | 113106123 | Rozebrání dlažeb nebo dílců komunikací ze zámkových dlaždic |  |  | m2 | 625 | 0 |  | 0 |  |  |  | základní | 0.21 | 131.25 | 0 | 0 | 0.26 | 162.5 | 4 | K | 2 | ROZPOCET | 0 | 0 | 0 | 0 | 0 | 1 | 0 | 4
3 | K | 113106511 | Rozebrání dlažeb vozovek pl přes 200 m2 z velkých kostek do lože z kameniva těženého |  |  | m2 | 10888 | 0 |  | 0 |  |  |  | základní | 0.021 | 228.648 | 0 | 0 | 0.417 | 4540.296 | 4 | K | 2 | ROZPOCET | 0 | 0 | 0 | 0 | 0 | 1 | 0 | 4
4 | K | 113107166 | Odstranění podkladu z kameniva drceného se štětem tl 400 mm |  |  | m2 | 6541 | 0 |  | 0 |  |  |  | základní | 0.201 | 1314.741 | 0 | 0 | 0.56 | 3662.96 | 4 | K | 2 | ROZPOCET | 0 | 0 | 0 | 0 | 0 | 1 | 0 | 4
5 | K | 113154253 | Frézování živičného krytu tl 50 mm pruh š 1 m pl do 1000 m2 s překážkami v trase |  |  | m2 | 146 | 0 |  | 0 |  |  |  | základní | 0.022 | 3.212 | 6e-05 | 0.00876 | 0.128 | 18.688 | 4 | K | 2 | ROZPOCET | 0 | 0 | 0 | 0 | 0 | 1 | 0 | 4
6 | K | 113154265 | Frézování živičného krytu tl 200 mm pruh š 2 m pl do 1000 m2 s překážkami v trase |  |  | m2 | 1097 | 0 |  | 0 |  |  |  | základní | 0.026 | 28.522 | 0.0003 | 0.3291 | 0.512 | 561.664 | 4 | K | 2 | ROZPOCET | 0 | 0 | 0 | 0 | 0 | 1 | 0 | 4
7 | K | 113154364 | Frézování živičného krytu tl 100 mm pruh š 2 m pl do 10000 m2 s překážkami v trase |  |  | m2 | 0 | 0 |  | 0 |  |  |  | základní | 0.014 | 0 | 0.00016 | 0 | 0.256 | 0 | 4 | K | 2 | ROZPOCET | 0 | 0 | 0 | 0 | 0 | 1 | 0 | 4
8 | K | 113201112 | Vytrhání obrub silničních |  |  | m | 1885 | 0 |  | 0 |  |  |  | základní | 0.272 | 512.72 | 0 | 0 | 0.29 | 546.65 | 4 | K | 2 | ROZPOCET | 0 | 0 | 0 | 0 | 0 | 1 | 0 | 4
9 | K | 120001101 | Příplatek za ztížení vykopávky v blízkosti podzemního vedení |  |  | m3 | 802.386 | 0 |  | 0 |  |  |  | základní | 1.548 | 1242.0935 | 0 | 0 | 0 | 0 | 4 | K | 2 | ROZPOCET | 0 | 0 | 0 | 0 | 0 | 1 | 0 | 4
10 | K | 121101103 | Sejmutí ornice s přemístěním na vzdálenost do 250 m |  |  | m3 | 61.2 | 0 |  | 0 |  |  |  | základní | 0.013 | 0.7956 | 0 | 0 | 0 | 0 | 4 | K | 2 | ROZPOCET | 0 | 0 | 0 | 0 | 0 | 1 | 0 | 4
11 | K | 132202101 | Hloubení rýh š do 600 mm ručním nebo pneum nářadím v soudržných horninách tř. 3 |  |  | m3 | 124.8 | 0 |  | 0 |  |  |  | základní | 4.002 | 499.4496 | 0 | 0 | 0 | 0 | 4 | K | 2 | ROZPOCET | 0 | 0 | 0 | 0 | 0 | 1 | 0 | 4
12 | K | 979083116 | Vodorovné přemístění ornice s naložením a složením na skládku do 5000 m |  |  | t | 122.4 | 0 |  | 0 |  |  |  | základní | 0.042 | 5.1408 | 0 | 0 | 0 | 0 | 4 | K | 2 | ROZPOCET | 0 | 0 | 0 | 0 | 0 | 1 | 0 | 4
13 | K | 122302203 | Odkopávky a prokopávky nezapažené pro silnice objemu do 5000 m3 v hornině tř. 4 |  |  | m3 | 4546.858 | 0 |  | 0 |  | 5444 |  | základní | 0.229 | 1041.2305 | 0 | 0 | 0 | 0 | 4 | K | 2 | ROZPOCET | 0 | 0 | 0 | 0 | 0 | 1 | 0 | 4
14 | K | 122302209 | Příplatek k odkopávkám a prokopávkám pro silnice v hornině tř. 4 za lepivost |  |  | m3 | 2273.429 | 0 |  | 0 |  | a dále |  | základní | 0.119 | 270.5381 | 0 | 0 | 0 | 0 | 4 | K | 2 | ROZPOCET | 0 | 0 | 0 | 0 | 0 | 1 | 0 | 4
15 | K | 130901121 | Bourání konstrukcí v hloubených vykopávkách ze zdiva z betonu prostého |  |  | m3 | 16.881 | 0 |  | 0 |  |  |  | základní | 16.002 | 270.1298 | 0 | 0 | 0 | 0 | 4 | K | 2 | ROZPOCET | 0 | 0 | 0 | 0 | 0 | 1 | 0 | 4
16 | K | 132301102 | Hloubení rýh š do 600 mm v hornině tř. 4 objemu přes 100 m3 |  |  | m3 | 421.75 | 0 |  | 0 |  |  |  | základní | 1.974 | 832.5345 | 0 | 0 | 0 | 0 | 4 | K | 2 | ROZPOCET | 0 | 0 | 0 | 0 | 0 | 1 | 0 | 4
17 | K | 132301109 | Příplatek za lepivost k hloubení rýh š do 600 mm v hornině tř. 4 |  |  | m3 | 210.875 | 0 |  | 0 |  |  |  | základní | 1.011 | 213.1946 | 0 | 0 | 0 | 0 | 4 | K | 2 | ROZPOCET | 0 | 0 | 0 | 0 | 0 | 1 | 0 | 4
18 | K | 162301102 | Vodorovné přemístění do 1000 m výkopku/sypaniny z horniny tř. 1 až 4 |  |  | m3 | 5299.208 | 0 |  | 0 |  | DTTO |  | základní | 0.046 | 243.7636 | 0 | 0 | 0 | 0 | 4 | K | 2 | ROZPOCET | 0 | 0 | 0 | 0 | 0 | 1 | 0 | 4
19 | K | 162701105 | Vodorovné přemístění do 10000 m výkopku/sypaniny z horniny tř. 1 až 4 |  |  | m3 | 5299.208 | 0 |  | 0 |  |  |  | základní | 0.083 | 439.8343 | 0 | 0 | 0 | 0 | 4 | K | 2 | ROZPOCET | 0 | 0 | 0 | 0 | 0 | 1 | 0 | 4
20 | K | 115101201 | Čerpání vody na dopravní výšku do 10 m průměrný přítok do 500 l/min |  |  | hod | 300 | 0 |  | 0 |  |  |  | základní | 0.203 | 60.9 | 0 | 0 | 0 | 0 | 4 | K | 2 | ROZPOCET | 0 | 0 | 0 | 0 | 0 | 1 | 0 | 4
21 | K | 115101301 | Pohotovost čerpací soupravy pro dopravní výšku do 10 m přítok do 500 l/min |  |  | den | 300 | 0 |  | 0 |  |  |  | základní | 0 | 0 | 0 | 0 | 0 | 0 | 4 | K | 2 | ROZPOCET | 0 | 0 | 0 | 0 | 0 | 1 | 0 | 4
22 | K | 167101102 | Nakládání výkopku z hornin tř. 1 až 4 přes 100 m3 |  |  | m3 | 5107.208 | 0 |  | 0 |  | DTTO |  | základní | 0.097 | 495.3992 | 0 | 0 | 0 | 0 | 4 | K | 2 | ROZPOCET | 0 | 0 | 0 | 0 | 0 | 1 | 0 | 4
23 | K | 171101111 | Uložení sypaniny z hornin nesoudržných sypkých s vlhkostí l(d) 0,9 v aktivní zóně |  |  | m3 | 3836.271 | 0 |  | 0 |  |  |  | základní | 0.121 | 464.1888 | 0 | 0 | 0 | 0 | 4 | K | 2 | ROZPOCET | 0 | 0 | 0 | 0 | 0 | 1 | 0 | 4
24 | M | 583439590 | kamenivo drcené hrubé frakce 32-63 |  |  | t | 4919.839 | 0 |  | 0 |  |  |  | základní | 0 | 0 | 1 | 4919.839 | 0 | 0 | 8 | M | 2 | ROZPOCET | 0 | 0 | 0 | 0 | 0 | 1 | 0 | 4
25 | M | 583440030 | kamenivo drcené hrubé frakce 63-125 |  |  | t | 2637.615 | 0 |  | 0 |  |  |  | základní | 0 | 0 | 1 | 2637.615 | 0 | 0 | 8 | M | 2 | ROZPOCET | 0 | 0 | 0 | 0 | 0 | 1 | 0 | 4
26 | K | 171201201 | Uložení sypaniny na skládky |  |  | m3 | 8587.361 | 0 |  | 0 |  | DTTO |  | základní | 0.009 | 77.2862 | 0 | 0 | 0 | 0 | 4 | K | 2 | ROZPOCET | 0 | 0 | 0 | 0 | 0 | 1 | 0 | 4
27 | K | 174101101 | Zásyp jam, šachet rýh nebo kolem objektů sypaninou se zhutněním 95 PS |  |  | m3 | 307.8 | 0 |  | 0 |  |  |  | základní | 0.299 | 92.0322 | 0 | 0 | 0 | 0 | 4 | K | 2 | ROZPOCET | 0 | 0 | 0 | 0 | 0 | 1 | 0 | 4
28 | M | 583441970 | štěrkodrť frakce 0-32 |  |  | t | 606.366 | 0 |  | 0 |  |  |  | základní | 0 | 0 | 1 | 606.366 | 0 | 0 | 8 | M | 2 | ROZPOCET | 0 | 0 | 0 | 0 | 0 | 1 | 0 | 4
29 | K | 180402111 | Založení parkového trávníku výsevem v rovině a ve svahu do 1:5 |  |  | m2 | 306 | 0 |  | 0 |  |  |  | základní | 0.06 | 18.36 | 0 | 0 | 0 | 0 | 4 | K | 2 | ROZPOCET | 0 | 0 | 0 | 0 | 0 | 1 | 0 | 4
30 | M | 005724100 | osivo směs travní parková rekreační |  |  | kg | 6.578 | 0 |  | 0 |  |  |  | základní | 0 | 0 | 0.001 | 0.006578 | 0 | 0 | 8 | M | 2 | ROZPOCET | 0 | 0 | 0 | 0 | 0 | 1 | 0 | 4
31 | K | 181101102 | Úprava pláně v zářezech v hornině tř. 1 až 4 se zhutněním |  |  | m2 | 7039.46 | 0 |  | 0 |  |  |  | základní | 0.018 | 126.7103 | 0 | 0 | 0 | 0 | 4 | K | 2 | ROZPOCET | 0 | 0 | 0 | 0 | 0 | 1 | 0 | 4
32 | K | 181301112 | Rozprostření ornice pl přes 500 m2 v rovině nebo ve svahu do 1:5 tl vrstvy do 150 mm |  |  | m2 | 328.9 | 0 |  | 0 |  |  |  | základní | 0.019 | 6.2491 | 0 | 0 | 0 | 0 | 4 | K | 2 | ROZPOCET | 0 | 0 | 0 | 0 | 0 | 1 | 0 | 4
33 | M | 58395002ornice | zemina pro ohumusování nákup |  |  | m3 | 49.335 | 0 |  | 0 |  |  |  | základní | 0 | 0 | 1.83 | 90.2831 | 0 | 0 | 8 | M | 2 | ROZPOCET | 0 | 0 | 0 | 0 | 0 | 1 | 0 | 4
34 | K | 997002519 | Příplatek ZKD 1 km přemístění suti a vybouraných hmot (10km) |  |  | t | 95571.44 | 0 |  | 0 |  |  |  | základní | 0.014 | 1338.0002 | 0 | 0 | 0 | 0 | 4 | K | 2 | ROZPOCET | 0 | 0 | 0 | 0 | 0 | 1 | 0 | 4
35 | K | 997211611 | Nakládání suti na dopravní prostředky pro vodorovnou dopravu |  |  | t | 9557.144 | 0 |  | 0 |  |  |  | základní | 0.164 | 1567.3716 | 0 | 0 | 0 | 0 | 4 | K | 2 | ROZPOCET | 0 | 0 | 0 | 0 | 0 | 1 | 0 | 4
36 | K | 997211511 | Vodorovná doprava suti po suchu na vzdálenost do 1 km |  |  | t | 9557.144 | 0 |  | 0 |  |  |  | základní | 0.24 | 2293.7146 | 0 | 0 | 0 | 0 | 4 | K | 2 | ROZPOCET | 0 | 0 | 0 | 0 | 0 | 1 | 0 | 4
| 2 - Zakládání | [8 empty] | 0 | [5 empty] | 1087.5276 |  | 979.9408 |  | 0 | 1 | D | 1 | ROZPOCET | [6 empty] | 0
37 | K | 212531111 | Výplň odvodňovacích trativodů kamenivem hrubým drceným frakce 16 až 63 mm |  |  | m3 | 421.75 | 0 |  | 0 |  |  |  | základní | 0.92 | 388.01 | 1.63 | 687.4525 | 0 | 0 | 4 | K | 2 | ROZPOCET | 0 | 0 | 0 | 0 | 0 | 1 | 0 | 4
38 | K | 213141112 | Zřízení vrstvy z geotextilie v rovině nebo ve sklonu do 1:5 š do 6 m |  |  | m2 | 7039.46 | 0 |  | 0 |  |  |  | základní | 0.06 | 422.3676 | 0.00014 | 0.98552 | 0 | 0 | 4 | K | 2 | ROZPOCET | 0 | 0 | 0 | 0 | 0 | 1 | 0 | 4
39 | M | 693110640 | geotextilie netkaná separační M, 350 g/m2, šíře 300 cm |  |  | m | 8094.85 | 0 |  | 0 |  |  |  | základní | 0 | 0 | 0.0015 | 12.1423 | 0 | 0 | 8 | M | 2 | ROZPOCET | 0 | 0 | 0 | 0 | 0 | 1 | 0 | 4
40 | K | 212752213 | Trativod z drenážních trubek plastových flexibilních D do 100 mm včetně lože otevřený výkop |  |  | m | 1205 | 0 |  | 0 |  |  |  | základní | 0.23 | 277.15 | 0.23058 | 277.8489 | 0 | 0 | 4 | K | 2 | ROZPOCET | 0 | 0 | 0 | 0 | 0 | 1 | 0 | 4
41 | M | 286112250 | trubka drenážní flexibilní D 100 mm |  |  | m | 1326 | 0 |  | 0 |  |  |  | základní | 0 | 0 | 0.00114 | 1.5116 | 0 | 0 | 8 | M | 2 | ROZPOCET | 0 | 0 | 0 | 0 | 0 | 1 | 0 | 4
| 4 - Vodorovné konstrukce | [8 empty] | 0 | [5 empty] | 1243.6813 |  | 28.664 |  | 0 | 1 | D | 1 | ROZPOCET | [6 empty] | 0
42 | K | 119001401 | Dočasné zajištění potrubí ocelového nebo litinového DN do 200 |  |  | m | 856 | 0 |  | 0 |  |  |  | základní | 0.703 | 601.768 | 0.00868 | 7.4301 | 0 | 0 | 4 | K | 2 | ROZPOCET | 0 | 0 | 0 | 0 | 0 | 1 | 0 | 4
43 | K | 119001422 | Dočasné zajištění kabelů a kabelových tratí z 6 volně ložených kabelů |  |  | m | 334.1 | 0 |  | 0 |  |  |  | základní | 0.753 | 251.5773 | 0.06053 | 20.2231 | 0 | 0 | 4 | K | 2 | ROZPOCET | 0 | 0 | 0 | 0 | 0 | 1 | 0 | 4
44 | K | 38899521tel | D+M Chránička kabelů z trub HDPE DN 125 |  |  | m | 1248 | 0 |  | 0 |  |  |  | základní | 0.05 | 62.4 | 0.00081 | 1.0109 | 0 | 0 | 4 | K | 2 | ROZPOCET | 0 | 0 | 0 | 0 | 0 | 1 | 0 | 4
45 | K | 4513111pr | Zvýšení lože pod obrubníky z betonu prostého tř. B7,5 tl do 100 mm |  |  | m | 1952 | 0 |  | 0 |  |  |  | základní | 0.168 | 327.936 | 0 | 0 | 0 | 0 | 4 | K | 2 | ROZPOCET | 0 | 0 | 0 | 0 | 0 | 1 | 0 | 4
| 5 - Komunikace | [8 empty] | 0 | [5 empty] | 4039.2731 |  | 2705.3566 |  | 0 | 1 | D | 1 | ROZPOCET | [6 empty] | 0
46 | K | 565171111 | Vyrovnání povrchu dosavadních podkladů obalovaným kamenivem ACL 16+ (OK) tl do 60 mm |  |  | m2 | 3702.85 | 0 |  | 0 |  | doplněna ROOS |  | základní | 0.108 | 399.9078 | 0.26376 | 976.6637 | 0 | 0 | 4 | K | 2 | ROZPOCET | 0 | 0 | 0 | 0 | 0 | 1 | 0 | 4
47 | K | 567551111 | Recyklace podkladu za studena na místě SROSM - rozpojení a reprofilace tl 300 mm |  |  | m2 | 0 | 0 |  | 0 |  |  |  | základní | 0.03 | 0 | 0 | 0 | 0 | 0 | 4 | K | 2 | ROZPOCET | 0 | 0 | 0 | 0 | 0 | 1 | 0 | 4
48 | M | 585910620 | pojivo hydraulické pro stabilizaci |  |  | t | 0 | 0 |  | 0 |  |  |  | základní | 0 | 0 | 1 | 0 | 0 | 0 | 8 | M | 2 | ROZPOCET | 0 | 0 | 0 | 0 | 0 | 1 | 0 | 4
49 | M | 583439300 | kamenivo drcené hrubé frakce 16-32 |  |  | t | 0 | 0 |  | 0 |  |  |  | základní | 0 | 0 | 1 | 0 | 0 | 0 | 8 | M | 2 | ROZPOCET | 0 | 0 | 0 | 0 | 0 | 1 | 0 | 4
50 | K | 599141111 | Vyplnění spár mezi silničními dílci živičnou zálivkou |  |  | m | 92.3 | 0 |  | 0 |  |  |  | základní | 0.046 | 4.2458 | 0.0036 | 0.33228 | 0 | 0 | 4 | K | 2 | ROZPOCET | 0 | 0 | 0 | 0 | 0 | 1 | 0 | 4
51 | K | 915491211 | Osazení vodícího proužku z betonových desek do betonového lože tl do 100 mm š proužku 250 mm |  |  | m | 17 | 0 |  | 0 |  |  |  | základní | 0.136 | 2.312 | 0.08088 | 1.375 | 0 | 0 | 4 | K | 2 | ROZPOCET | 0 | 0 | 0 | 0 | 0 | 1 | 0 | 4
52 | M | 592174930 | betonová přídlažba 500x250x100 |  |  | kus | 34.51 | 0 |  | 0 |  |  |  | základní | 0 | 0 | 0.0025 | 0.086275 | 0 | 0 | 8 | M | 2 | ROZPOCET | 0 | 0 | 0 | 0 | 0 | 1 | 0 | 4
53 | K | 577144121 | Asfaltový beton vrstva obrusná ACO 11 +(ABS) tř. I tl 50 mm š přes 3 m z nemodifikovaného asfaltu |  |  | m2 | 142 | 0 |  | 0 |  |  |  | základní | 0.016 | 2.272 | 0 | 0 | 0 | 0 | 4 | K | 2 | ROZPOCET | 0 | 0 | 0 | 0 | 0 | 1 | 0 | 4
54 | K | 569251111 | Zpevnění krajnic štěrkopískem nebo kamenivem těženým tl 150 mm |  |  | m2 | 15.5 | 0 |  | 0 |  |  |  | základní | 0.037 | 0.5735 | 0.30361 | 4.706 | 0 | 0 | 4 | K | 2 | ROZPOCET | 0 | 0 | 0 | 0 | 0 | 1 | 0 | 4
55 | K | 577134121 | Asfaltový beton vrstva obrusná ACO 11 (ABS) tř. I tl 40 mm š přes 3 m z nemodifikovaného asfaltu |  |  | m2 | 3702.85 | 0 |  | 0 |  |  |  | základní | 0.013 | 48.1371 | 0 | 0 | 0 | 0 | 4 | K | 2 | ROZPOCET | 0 | 0 | 0 | 0 | 0 | 1 | 0 | 4
56 | K | 565135121 | Asfaltový beton vrstva podkladní ACP 16 (obalované kamenivo OKS) tl 50 mm š přes 3 m |  |  | m2 | 3648.75 | 0 |  | 0 |  |  |  | základní | 0.017 | 62.0288 | 0 | 0 | 0 | 0 | 4 | K | 2 | ROZPOCET | 0 | 0 | 0 | 0 | 0 | 1 | 0 | 4
57 | K | 573111112 | Postřik živičný infiltrační s posypem z asfaltu množství 1 kg/m2 |  |  | m2 | 3738.8 | 0 |  | 0 |  |  |  | základní | 0.004 | 14.9552 | 0.00601 | 22.4702 | 0 | 0 | 4 | K | 2 | ROZPOCET | 0 | 0 | 0 | 0 | 0 | 1 | 0 | 4
58 | K | 573231111 | Postřik živičný spojovací ze silniční emulze v množství do 0,7 kg/m2 |  |  | m2 | 3595 | 0 |  | 0 |  |  |  | základní | 0.002 | 7.19 | 0.00071 | 2.5524 | 0 | 0 | 4 | K | 2 | ROZPOCET | 0 | 0 | 0 | 0 | 0 | 1 | 0 | 4
59 | K | 564952113 | Podklad z mechanicky zpevněného kameniva MZK tl 170 mm |  |  | m2 | 3738.8 | 0 |  | 0 |  |  |  | základní | 0.031 | 115.9028 | 0 | 0 | 0 | 0 | 4 | K | 2 | ROZPOCET | 0 | 0 | 0 | 0 | 0 | 1 | 0 | 4
60 | K | 564871111 | Podklad ze štěrkodrtě ŠDa tl 250 mm |  |  | m2 | 3774.75 | 0 |  | 0 |  |  |  | základní | 0.031 | 117.0173 | 0 | 0 | 0 | 0 | 4 | K | 2 | ROZPOCET | 0 | 0 | 0 | 0 | 0 | 1 | 0 | 4
61 | K | 591111111 | Kladení dlažby z kostek velkých z kamene do lože z kameniva těženého tl 40 mm |  |  | m2 | 2562 | 0 |  | 0 |  |  |  | základní | 1.171 | 3000.102 | 0.1837 | 470.6394 | 0 | 0 | 4 | K | 2 | ROZPOCET | 0 | 0 | 0 | 0 | 0 | 1 | 0 | 4
62 | M | 583801200 | kostka dlažební, žula šedá velikost 12 cm |  |  | t | 691.74 | 0 |  | 0 |  |  |  | základní | 0 | 0 | 1 | 691.74 | 0 | 0 | 8 | M | 2 | ROZPOCET | 0 | 0 | 0 | 0 | 0 | 1 | 0 | 4
63 | K | 451561111 | Lože pod dlažby z kameniva drceného drobného vrstva tl 40 mm |  |  | m2 | 2638.86 | 0 |  | 0 |  |  |  | základní | 0.037 | 97.6378 | 0.20266 | 534.7914 | 0 | 0 | 4 | K | 2 | ROZPOCET | 0 | 0 | 0 | 0 | 0 | 1 | 0 | 4
64 | K | 564861111 | Podklad ze štěrkodrtě ŠDa tl 200 mm |  |  | m2 | 2664.48 | 0 |  | 0 |  |  |  | základní | 0.029 | 77.2699 | 0 | 0 | 0 | 0 | 4 | K | 2 | ROZPOCET | 0 | 0 | 0 | 0 | 0 | 1 | 0 | 4
65 | K | 564952115vic | Podklad z mechanicky zpevněného kameniva MZK tl 220 mm |  |  | m2 | 2638.86 | 0 |  | 0 |  |  |  | základní | 0.034 | 89.7212 | 0 | 0 | 0 | 0 | 4 | K | 2 | ROZPOCET | 0 | 0 | 0 | 0 | 0 | 1 | 0 | 4
| 8 - Trubní vedení | [8 empty] | 0 | [5 empty] | 1452.6917 |  | 410.471 |  | 0 | 1 | D | 1 | ROZPOCET | [6 empty] | 0
66 | K | 722219191 | Montáž zemních souprav |  |  | kus | 17 | 0 |  | 0 |  |  |  | základní | 0.101 | 1.717 | 0 | 0 | 0 | 0 | 4 | K | 2 | ROZPOCET | 0 | 0 | 0 | 0 | 0 | 1 | 0 | 4
67 | M | 422910740 | souprava zemní pro šoupátka DN 100-150 mm při Rd 1,5 m |  |  | kus | 17 | 0 |  | 0 |  |  |  | základní | 0 | 0 | 0.004 | 0.068 | 0 | 0 | 8 | M | 2 | ROZPOCET | 0 | 0 | 0 | 0 | 0 | 1 | 0 | 4
68 | M | 422007000 | poklop ze šedé litiny šoupátkový 18kg |  |  | kus | 17.17 | 0 |  | 0 |  |  |  | základní | 0 | 0 | 0.018 | 0.30906 | 0 | 0 | 8 | M | 2 | ROZPOCET | 0 | 0 | 0 | 0 | 0 | 1 | 0 | 4
69 | K | 899401113 | Osazení poklopů litinových |  |  | kus | 17 | 0 |  | 0 |  |  |  | základní | 1.182 | 20.094 | 0.30704 | 5.2197 | 0 | 0 | 4 | K | 2 | ROZPOCET | 0 | 0 | 0 | 0 | 0 | 1 | 0 | 4
70 | K | 871313121 | Montáž potrubí z kanalizačních trub z PVC otevřený výkop sklon do 20 % DN 150 |  |  | m | 135 | 0 |  | 0 |  |  |  | základní | 0.066 | 8.91 | 0 | 0 | 0 | 0 | 4 | K | 2 | ROZPOCET | 0 | 0 | 0 | 0 | 0 | 1 | 0 | 4
71 | K | 451573111 | Lože pod potrubí otevřený výkop ze štěrkopísku |  |  | m3 | 8.1 | 0 |  | 0 |  |  |  | základní | 1.317 | 10.6677 | 0 | 0 | 0 | 0 | 4 | K | 2 | ROZPOCET | 0 | 0 | 0 | 0 | 0 | 1 | 0 | 4
72 | M | 286111200 | trubka kanalizační hladká hrdlovaná D 160 x 3,6 x 5000 mm |  |  | kus | 28.35 | 0 |  | 0 |  |  |  | základní | 0 | 0 | 0.013 | 0.36855 | 0 | 0 | 8 | M | 2 | ROZPOCET | 0 | 0 | 0 | 0 | 0 | 1 | 0 | 4
73 | K | 877373121 | Montáž tvarovek odbočných na potrubí z trub z PVC těsněných kroužkem otevřený výkop. DN 300 |  |  | kus | 40 | 0 |  | 0 |  |  |  | základní | 0.42 | 16.8 | 5e-05 | 0.002 | 0 | 0 | 4 | K | 2 | ROZPOCET | 0 | 0 | 0 | 0 | 0 | 1 | 0 | 4
74 | M | 286114360 | odbočka kanalizační plastová s hrdlem KGEA-300/160/87° |  |  | kus | 40 | 0 |  | 0 |  |  |  | základní | 0 | 0 | 0.0043 | 0.172 | 0 | 0 | 8 | M | 2 | ROZPOCET | 0 | 0 | 0 | 0 | 0 | 1 | 0 | 4
75 | K | 8942211pr | Zrušení stávajících přípojek |  |  | kus | 30 | 0 |  | 0 |  |  |  | základní | 37.765 | 1132.95 | 11.8733 | 356.1981 | 0 | 0 | 4 | K | 2 | ROZPOCET | 0 | 0 | 0 | 0 | 0 | 1 | 0 | 4
76 | K | 895941111 | Zřízení vpusti kanalizační uliční z betonových dílců typ UV-50 normální |  |  | kus | 36 | 0 |  | 0 |  |  |  | základní | 4.198 | 151.128 | 0.3409 | 12.2724 | 0 | 0 | 4 | K | 2 | ROZPOCET | 0 | 0 | 0 | 0 | 0 | 1 | 0 | 4
77 | M | 592238640 | prstenec betonový pro uliční vpusť vyrovnávací TBV-Q 390/60/10a, 39x6x5 cm |  |  | kus | 36 | 0 |  | 0 |  |  |  | základní | 0 | 0 | 0.027 | 0.972 | 0 | 0 | 8 | M | 2 | ROZPOCET | 0 | 0 | 0 | 0 | 0 | 1 | 0 | 4
78 | M | 592238780 | mříž M1 D400 DIN 19583-13 |  |  | kus | 36 | 0 |  | 0 |  |  |  | základní | 0 | 0 | 0.058 | 2.088 | 0 | 0 | 8 | M | 2 | ROZPOCET | 0 | 0 | 0 | 0 | 0 | 1 | 0 | 4
79 | M | 592238760 | rám zabetonovaný BEGU DIN 19583-9 D400 500/500 mm |  |  | kus | 36 | 0 |  | 0 |  |  |  | základní | 0 | 0 | 0.05 | 1.8 | 0 | 0 | 8 | M | 2 | ROZPOCET | 0 | 0 | 0 | 0 | 0 | 1 | 0 | 4
80 | M | 592238740 | koš pozink. C3 DIN 4052, vysoký, pro rám 500/300 |  |  | kus | 36 | 0 |  | 0 |  |  |  | základní | 0 | 0 | 0.006 | 0.216 | 0 | 0 | 8 | M | 2 | ROZPOCET | 0 | 0 | 0 | 0 | 0 | 1 | 0 | 4
81 | M | 592238210 | vpusť betonová uliční TBV-Q 660/180 18x66x10 cm |  |  | kus | 36 | 0 |  | 0 |  |  |  | základní | 0 | 0 | 0.103 | 3.708 | 0 | 0 | 8 | M | 2 | ROZPOCET | 0 | 0 | 0 | 0 | 0 | 1 | 0 | 4
82 | M | 592238250 | vpusť betonová uliční TBV-Q 500/290 29x50x5 cm |  |  | kus | 36 | 0 |  | 0 |  |  |  | základní | 0 | 0 | 0.06 | 2.16 | 0 | 0 | 8 | M | 2 | ROZPOCET | 0 | 0 | 0 | 0 | 0 | 1 | 0 | 4
83 | M | 592238260 | vpusť betonová uliční TBV-Q 500/590 59x50x5 cm |  |  | kus | 36 | 0 |  | 0 |  |  |  | základní | 0 | 0 | 0.12 | 4.32 | 0 | 0 | 8 | M | 2 | ROZPOCET | 0 | 0 | 0 | 0 | 0 | 1 | 0 | 4
84 | M | 592238240 | vpusť betonová uliční TBV-Q 500/590/200 V 59x50x5 cm |  |  | kus | 36 | 0 |  | 0 |  |  |  | základní | 0 | 0 | 0.17 | 6.12 | 0 | 0 | 8 | M | 2 | ROZPOCET | 0 | 0 | 0 | 0 | 0 | 1 | 0 | 4
85 | M | 592238230 | vpusť betonová uliční TBV-Q 500/626 D 61,6x50x5 cm |  |  | kus | 36 | 0 |  | 0 |  |  |  | základní | 0 | 0 | 0.175 | 6.3 | 0 | 0 | 8 | M | 2 | ROZPOCET | 0 | 0 | 0 | 0 | 0 | 1 | 0 | 4
86 | K | 899203111 | Osazení mříží litinových včetně rámů a košů na bahno hmotnosti nad 100 do 150 kg |  |  | kus | 36 | 0 |  | 0 |  |  |  | základní | 1.689 | 60.804 | 0.00936 | 0.33696 | 0 | 0 | 4 | K | 2 | ROZPOCET | 0 | 0 | 0 | 0 | 0 | 1 | 0 | 4
87 | K | 899331111 | Výšková úprava uličního vstupu nebo vpusti do 200 mm zvýšením poklopu |  |  | kus | 13 | 0 |  | 0 |  |  |  | základní | 3.817 | 49.621 | 0.4208 | 5.4704 | 0 | 0 | 4 | K | 2 | ROZPOCET | 0 | 0 | 0 | 0 | 0 | 1 | 0 | 4
88 | M | 59224177vp | prstenec betonový vyrovnávací TBW-Q 625/120/120 62,5x10x12 cm |  |  | kus | 26 | 0 |  | 0 |  |  |  | základní | 0 | 0 | 0.064 | 1.664 | 0 | 0 | 8 | M | 2 | ROZPOCET | 0 | 0 | 0 | 0 | 0 | 1 | 0 | 4
89 | M | 552410150 | poklop šachtový třída D 400, kruhový rám 785, vstup 600 mm, s ventilací |  |  | kus | 13 | 0 |  | 0 |  |  |  | základní | 0 | 0 | 0.0543 | 0.7059 | 0 | 0 | 8 | M | 2 | ROZPOCET | 0 | 0 | 0 | 0 | 0 | 1 | 0 | 4
90 | K | 935931433 | D+M Odvodnění plastovými žlaby pro zatížení D400 s roštem litinovým vnitřní š x hl 200x151 mm |  |  | m | 0 | 0 |  | 0 |  |  |  | základní | 0.355 | 0 | 0.46034 | 0 | 0 | 0 | 4 | K | 2 | ROZPOCET | 0 | 0 | 0 | 0 | 0 | 1 | 0 | 4
91 | K | 93932611vsak | D+M Vsakovací jímka 1*1*1,5m vč. geotextilie a výplně z DK |  |  | kus | 0 | 0 |  | 0 |  |  |  | základní | 10.479 | 0 | 3.6875 | 0 | 0 | 0 | 4 | K | 2 | ROZPOCET | 0 | 0 | 0 | 0 | 0 | 1 | 0 | 4
| 9 - Ostatní konstrukce a práce-bourání | [8 empty] | 0 | [5 empty] | 3618.5242 |  | 751.4566 |  | 23.076 | 1 | D | 1 | ROZPOCET | [6 empty] | 0
92 | K | 451311111 | Podklad pod dlažbu z betonu prostého tř. B7,5 tl do 100 mm |  |  | m2 | 0 | 0 |  | 0 |  |  |  | základní | 0.168 | 0 | 0 | 0 | 0 | 0 | 4 | K | 2 | ROZPOCET | 0 | 0 | 0 | 0 | 0 | 1 | 0 | 4
93 | K | 465511112 | Dlažba z lomového kamene na sucho bez výplně spár plocha do 20 m2 tl 250 mm |  |  | m2 | 0 | 0 |  | 0 |  |  |  | základní | 1.37 | 0 | 0.48 | 0 | 0 | 0 | 4 | K | 2 | ROZPOCET | 0 | 0 | 0 | 0 | 0 | 1 | 0 | 4
94 | K | 465511511 | Dlažba z lomového kamene do malty s vyplněním spár maltou a vyspárováním plocha do 20 m2 tl 200 mm |  |  | m2 | 0 | 0 |  | 0 |  |  |  | základní | 2.39 | 0 | 0.789 | 0 | 0 | 0 | 4 | K | 2 | ROZPOCET | 0 | 0 | 0 | 0 | 0 | 1 | 0 | 4
95 | K | 572241112 | Vyspravení výtluků asfaltovým betonem ACO (AB) tl do 60 mm při vyspravované ploše do 10% na 1 km |  |  | m2 | 180.05 | 0 |  | 0 |  |  |  | základní | 0.637 | 114.6919 | 0.16795 | 30.2394 | 0 | 0 | 4 | K | 2 | ROZPOCET | 0 | 0 | 0 | 0 | 0 | 1 | 0 | 4
96 | K | 914111111 | Montáž svislé dopravní značky do velikosti 1 m2 objímkami na sloupek nebo konzolu |  |  | kus | 22 | 0 |  | 0 |  |  |  | základní | 0.2 | 4.4 | 0.0007 | 0.0154 | 0 | 0 | 4 | K | 2 | ROZPOCET | 0 | 0 | 0 | 0 | 0 | 1 | 0 | 4
97 | K | 914511112 | Montáž sloupku dopravních značek délky do 3,5 m s betonovým základem a patkou |  |  | kus | 18 | 0 |  | 0 |  |  |  | základní | 0.549 | 9.882 | 0.1124 | 2.0232 | 0 | 0 | 4 | K | 2 | ROZPOCET | 0 | 0 | 0 | 0 | 0 | 1 | 0 | 4
98 | M | 404440000 | značka dopravní svislá |  |  | kus | 22 | 0 |  | 0 |  |  |  | základní | 0 | 0 | 0.004 | 0.088 | 0 | 0 | 8 | M | 2 | ROZPOCET | 0 | 0 | 0 | 0 | 0 | 1 | 0 | 4
99 | M | 404452250 | sloupek Zn 60 - 350 |  |  | kus | 22 | 0 |  | 0 |  |  |  | základní | 0 | 0 | 0.0061 | 0.1342 | 0 | 0 | 8 | M | 2 | ROZPOCET | 0 | 0 | 0 | 0 | 0 | 1 | 0 | 4
100 | K | 916111112 | Osazení žlabku z velkých kostek bez boční opěry do lože z betonu prostého |  |  | m | 123.9 | 0 |  | 0 |  |  |  | základní | 0.113 | 14.0007 | 0.08084 | 10.0161 | 0 | 0 | 4 | K | 2 | ROZPOCET | 0 | 0 | 0 | 0 | 0 | 1 | 0 | 4
101 | K | 916131213 | Osazení silničního obrubníku betonového stojatého s boční opěrou do lože z betonu prostého |  |  | m | 1260 | 0 |  | 0 |  |  |  | základní | 0.268 | 337.68 | 0.1554 | 195.804 | 0 | 0 | 4 | K | 2 | ROZPOCET | 0 | 0 | 0 | 0 | 0 | 1 | 0 | 4
102 | K | 916431111 | Osazení bezbariérového betonového obrubníku do betonového lože tl 150 mm |  |  | m | 300 | 0 |  | 0 |  |  |  | základní | 0.76 | 228 | 0.17489 | 52.467 | 0 | 0 | 4 | K | 2 | ROZPOCET | 0 | 0 | 0 | 0 | 0 | 1 | 0 | 4
103 | M | 583804100 | obrubník kamenný obloukový , žula, m OP1 25x20 |  |  | m | 235 | 0 |  | 0 |  |  |  | základní | 0 | 0 | 0.2 | 47 | 0 | 0 | 8 | M | 2 | ROZPOCET | 0 | 0 | 0 | 0 | 0 | 1 | 0 | 4
104 | M | 583803330 | obrubník kamenný přímý, materiálová skupina I/2 OP3 25x20 |  |  | m | 301 | 0 |  | 0 |  |  |  | základní | 0 | 0 | 0.125 | 37.625 | 0 | 0 | 8 | M | 2 | ROZPOCET | 0 | 0 | 0 | 0 | 0 | 1 | 0 | 4
105 | M | 592174680 | obrubník betonový silniční nájezdový Standard 100x15x15 cm |  |  | kus | 300 | 0 |  | 0 |  |  |  | základní | 0 | 0 | 0.0483 | 14.49 | 0 | 0 | 8 | M | 2 | ROZPOCET | 0 | 0 | 0 | 0 | 0 | 1 | 0 | 4
106 | M | 592174920 | obrubník betonový silniční ABO 1-15 100x10x30 cm |  |  | kus | 725 | 0 |  | 0 |  |  |  | základní | 0 | 0 | 0.102 | 73.95 | 0 | 0 | 8 | M | 2 | ROZPOCET | 0 | 0 | 0 | 0 | 0 | 1 | 0 | 4
107 | K | 916991121 | Lože pod obrubníky, krajníky nebo obruby z dlažebních kostek z betonu prostého |  |  | m3 | 70.2 | 0 |  | 0 |  |  |  | základní | 1.442 | 101.2284 | 2.2563 | 158.3951 | 0 | 0 | 4 | K | 2 | ROZPOCET | 0 | 0 | 0 | 0 | 0 | 1 | 0 | 4
108 | K | 919112114 | Řezání spár š 4 mm hl do 100 mm příčných nebo podélných v živičném krytu |  |  | m | 92.3 | 0 |  | 0 |  |  |  | základní | 0.144 | 13.2912 | 1e-05 | 0.000923 | 0 | 0 | 4 | K | 2 | ROZPOCET | 0 | 0 | 0 | 0 | 0 | 1 | 0 | 4
109 | K | 915131112 | Vodorovné dopravní značení retroreflexní bílou barvou přechody pro chodce, šipky nebo symboly |  |  | m2 | 524.55 | 0 |  | 0 |  |  |  | základní | 0.118 | 61.8969 | 0.00085 | 0.44587 | 0 | 0 | 4 | K | 2 | ROZPOCET | 0 | 0 | 0 | 0 | 0 | 1 | 0 | 4
110 | K | 919311112 | Čela propustků z prostého betonu tř. C8/10 |  |  | m3 | 0 | 0 |  | 0 |  |  |  | základní | 1.658 | 0 | 2.2896 | 0 | 0 | 0 | 4 | K | 2 | ROZPOCET | 0 | 0 | 0 | 0 | 0 | 1 | 0 | 4
111 | M | 592231130 | trouba betonová vibrolisovaná s integrovaným spojem TBH-Q 40/250 D 40x250 cm |  |  | kus | 0 | 0 |  | 0 |  |  |  | základní | 0 | 0 | 0.77 | 0 | 0 | 0 | 8 | M | 2 | ROZPOCET | 0 | 0 | 0 | 0 | 0 | 1 | 0 | 4
112 | K | 919521013 | Zřízení propustků z trub betonových DN 400 |  |  | m | 0 | 0 |  | 0 |  |  |  | základní | 1.699 | 0 | 0.95352 | 0 | 0 | 0 | 4 | K | 2 | ROZPOCET | 0 | 0 | 0 | 0 | 0 | 1 | 0 | 4
113 | K | 935114121 | D+M Štěrbinový odvodňovací betonový žlab 450x500 mm bez vnitřního spádu se základem |  |  | m | 0 | 0 |  | 0 |  |  |  | základní | 0.778 | 0 | 0.59184 | 0 | 0 | 0 | 4 | K | 2 | ROZPOCET | 0 | 0 | 0 | 0 | 0 | 1 | 0 | 4
114 | K | 938902113 | Čištění příkopů komunikací příkopovým rypadlem objem nánosu do 0,5 m3/m |  |  | m | 301.6 | 0 |  | 0 |  |  |  | základní | 0.018 | 5.4288 | 0 | 0 | 0 | 0 | 4 | K | 2 | ROZPOCET | 0 | 0 | 0 | 0 | 0 | 1 | 0 | 4
115 | K | 935112111 | Osazení příkopového žlabu do betonu tl 100 mm z betonových tvárnic š 500 mm |  |  | m | 464 | 0 |  | 0 |  |  |  | základní | 0.186 | 86.304 | 0.131 | 60.784 | 0 | 0 | 4 | K | 2 | ROZPOCET | 0 | 0 | 0 | 0 | 0 | 1 | 0 | 4
116 | K | 961044111 | Bourání základů z betonu prostého |  |  | m3 | 11.538 | 0 |  | 0 |  |  |  | základní | 6.436 | 74.2586 | 0 | 0 | 2 | 23.076 | 4 | K | 2 | ROZPOCET | 0 | 0 | 0 | 0 | 0 | 1 | 0 | 4
117 | M | 592275180 | žlabovka betonová TZ3 50x40x15 cm |  |  | kus | 1160 | 0 |  | 0 |  |  |  | základní | 0 | 0 | 0.058 | 67.28 | 0 | 0 | 8 | M | 2 | ROZPOCET | 0 | 0 | 0 | 0 | 0 | 1 | 0 | 4
118 | K | 979097111 | poplatek za skládku - ostatní zemina |  |  | t | 13420.399 | 0 |  | 0 |  |  |  | základní | 0 | 0 | 0 | 0 | 0 | 0 | 4 | K | 2 | ROZPOCET | 0 | 0 | 0 | 0 | 0 | 1 | 0 | 4
119 | K | 979097115 | Poplatek za skládku - suť |  |  | t | 9557.144 | 0 |  | 0 |  |  |  | základní | 0 | 0 | 0 | 0 | 0 | 0 | 4 | K | 2 | ROZPOCET | 0 | 0 | 0 | 0 | 0 | 1 | 0 | 4
120 | K | 938908411 | Očištění povrchu krytu nebo podkladu živičného |  |  | m2 | 69850 | 0 |  | 0 |  |  |  | základní | 0.013 | 908.05 | 1e-05 | 0.6985 | 0 | 0 | 4 | K | 2 | ROZPOCET | 0 | 0 | 0 | 0 | 0 | 1 | 0 | 4
121 | K | 9877czju | Geodetické zaměření skutečného provedení |  |  | sou | 0 | 0 |  | 0 |  |  |  | základní | 0 | 0 | 0 | 0 | 0 | 0 | 4 | K | 2 | ROZPOCET | 0 | 0 | 0 | 0 | 0 | 1 | 0 | 4
122 | K | 98766edf | Dokumentace skutečného provedení stavby |  |  | sou | 0 | 0 |  | 0 |  |  |  | základní | 0 | 0 | 0 | 0 | 0 | 0 | 4 | K | 2 | ROZPOCET | 0 | 0 | 0 | 0 | 0 | 1 | 0 | 4
121 | K | 9877pub | Povinná prezentace projektu - Montáž a demontáž reklamního baneru, pamětní tabulka |  |  | sou | 1 | 0 |  | 0 |  |  |  | základní | 0 | 0 | 0 | 0 | 0 | 0 | 4 | K | 2 | ROZPOCET | 0 | 0 | 0 | 0 | 0 | 1 | 0 | 4
125 | K | 041002000 | Dozory KBP |  |  | Kč | 0 | 7630 |  | 0 |  |  |  | základní | 0 | 0 | 0 | 0 | 0 | 0 | 1024 | K | 2 | ROZPOCET | 0 | 0 | 0 | 0 | 0 | 1 | 0 | 1024
| 99 - Přesun hmot | [8 empty] | 0 | [5 empty] | 1659.4118 |  | 0 |  | 0 | 1 | D | 2 | ROZPOCET | [6 empty] | 0
122 | K | 998225111 | Přesun hmot pro pozemní komunikace s krytem z kamene, monolitickým betonovým nebo živičným |  |  | t | 8507.57 | 0 |  | 0 |  |  |  | základní | 0.014 | 119.106 | 0 | 0 | 0 | 0 | 4 | K | 3 | ROZPOCET | 0 | 0 | 0 | 0 | 0 | 1 | 0 | 4
123 | K | 998276101 | Přesun hmot pro trubní vedení z trub z plastických hmot otevřený výkop |  |  | t | 79.95 | 0 |  | 0 |  |  |  | základní | 1.48 | 118.326 | 0 | 0 | 0 | 0 | 4 | K | 3 | ROZPOCET | 0 | 0 | 0 | 0 | 0 | 1 | 0 | 4
124 | K | 998223011 | Přesun hmot pro pozemní komunikace s krytem dlážděným |  |  | t | 3646.102 | 0 |  | 0 |  |  |  | základní | 0.39 | 1421.9798 | 0 | 0 | 0 | 0 | 4 | K | 3 | ROZPOCET | 0 | 0 | 0 | 0 | 0 | 1 | 0 | 4

## IO Rekonstruce Kuříčko
| List obsahuje: |  | 1) Krycí list rozpočtu |  | 2) Rekapitulace rozpočtu |  |  | 3) Rozpočet |  |  | Zpět na list: | Rekapitulace stavby
optimalizováno pro tisk sestav ve formátu A4 - na výšku | [11 empty] | >> skryté sloupce << | [9 empty] | {71A33CAC-8E30-4589-8E69-EF9AB7BB351A}
2
KRYCÍ LIST ROZPOČTU | [12 empty] | v --- níže se nacházejí doplnkové a pomocné údaje k sestavám --- v | [8 empty] | False
| Stavba: |  | Rekonstrukce komunikace III/00312 ul. Rooseveltova úsek Kolovratská - Kuříčko v Říčanech
| Objekt: |  | IO Rekonstruce komunikace
| JKSO: |  | 822 24 | [5 empty] | CC-CZ: |  | 21121
| Místo: |  | Město Říčany | [5 empty] | Datum: |  | 2015-01-07
| CZ-CPV: |  | 45233320-8 | [5 empty] | CZ-CPA: |  | 42.11.2
| Objednavatel: | [7 empty] | IČ:
|  | Středočeský kraj | [6 empty] | DIČ:
| Zhotovitel: | [7 empty] | IČ:
DIČ:
| Projektant: | [7 empty] | IČ: |  | 25935721
|  | Sella & Agreta | [6 empty] | DIČ: |  | CZ 25935721
| Zpracovatel: | [7 empty] | IČ:
|  | Ing. MIlan Petr | [6 empty] | DIČ:
| Náklady z rozpočtu | [7 empty] | 0
| Ostatní náklady | [7 empty] | 0
| Cena bez DPH | [7 empty] | 0
| DPH | základní | 21% | ze | 0 |  |  |  | 0
|  | snížená | 15% | ze | 0 |  |  |  | 0
|  | zákl. přenesená | 21% | ze | 0 |  |  |  | 0
|  | sníž. přenesená | 15% | ze | 0 |  |  |  | 0
|  | nulová | 0% | ze | 0 |  |  |  | 0
| Cena s DPH |  |  | v | CZK |  |  | 0
| Projektant |  |  |  |  | Zpracovatel
| Datum a podpis: |  |  | Razítko |  | Datum a podpis: |  |  |  | Razítko
| Objednavatel |  |  |  |  | Zhotovitel
| Datum a podpis: |  |  | Razítko |  | Datum a podpis: |  |  |  | Razítko
REKAPITULACE ROZPOČTU
Stavba: |  |  | Rekonstrukce komunikace III/00312 ul. Rooseveltova úsek Kolovratská - Kuříčko v Říčanech
Objekt: |  |  | IO Rekonstruce komunikace
Místo: |  |  | Město Říčany |  |  |  | Datum: |  | #NAME?
Objednavatel: |  |  | Středočeský kraj |  |  |  | Projektant: |  | Sella & Agreta
Zhotovitel: | [6 empty] | Zpracovatel: |  | Ing. MIlan Petr
Kód - Popis | [9 empty] | Cena celkem [CZK]
1) Náklady z rozpočtu | [9 empty] | 0 | [12 empty] | -1
| HSV - Práce a dodávky HSV | [8 empty] | 0
| 1 - Zemní práce | [8 empty] | 0
| 2 - Zakládání | [8 empty] | 0
| 4 - Vodorovné konstrukce | [8 empty] | 0
| 5 - Komunikace | [8 empty] | 0
| 8 - Trubní vedení | [8 empty] | 0
| 9 - Ostatní konstrukce a práce-bourání | [8 empty] | 0
| 99 - Přesun hmot | [8 empty] | 0
2) Ostatní náklady | [9 empty] | 0 |  |  |  | DPH
| Zařízení staveniště | [8 empty] | 0 |  |  |  | základní | [9 empty] | VRN | 0 | 0 | 0 | 0 | 0 | 1
| Provozní vlivy | [8 empty] | 0 |  |  |  | základní | [9 empty] | VRN | 0 | 0 | 0 | 0 | 0 | 1
Celkové náklady za stavbu 1) + 2) | [7 empty] | 0
ROZPOČET
Stavba: |  |  | Rekonstrukce komunikace III/00312 ul. Rooseveltova úsek Kolovratská - Kuříčko v Říčanech
Objekt: |  |  | IO Rekonstruce komunikace
Místo: |  |  | Město Říčany |  |  |  | Datum: |  | 2015-01-07
Objednavatel: |  |  | Středočeský kraj |  |  |  | Projektant: |  | Sella & Agreta
Zhotovitel: | [6 empty] | Zpracovatel: |  | Ing. MIlan Petr
PČ | Typ | Kód | Popis |  |  | MJ | Množství | J.cena [CZK] |  | Cena celkem [CZK] |  |  | Poznámka | DPH | J. Nh [h] | Nh celkom [h] | J. hmotnost [t] | Hmotnost celkem [t] | J. suť [t] | Suť Celkem [t]
Náklady z rozpočtu | [9 empty] | 0 | [5 empty] | 4154.1192 |  | 2091.943 |  | 842.4673 |  | D | -1 | [7 empty] | 0
| HSV - Práce a dodávky HSV | [8 empty] | 0 | [5 empty] | 4154.1192 |  | 2091.943 |  | 842.4673 | 1 | D | 0 | ROZPOCET | [6 empty] | 0
| 1 - Zemní práce | [8 empty] | 0 | [5 empty] | 1924.8842 |  | 265.7881 |  | 830.0433 | 1 | D | 1 | ROZPOCET | [6 empty] | 0
1 | K | 113106121 | Rozebrání dílců komunikací z betonových dlaždic - žlabovek |  |  | m2 | 70 | 0 |  | 0 |  |  |  | základní | 0.16 | 11.2 | 0 | 0 | 0.255 | 17.85 | 4 | K | 2 | ROZPOCET | 0 | 0 | 0 | 0 | 0 | 1 | 0 | 4
2 | K | 113106123 | Rozebrání dlažeb nebo dílců komunikací ze zámkových dlaždic |  |  | m2 | 0 | 0 |  | 0 |  |  |  | základní | 0.21 | 0 | 0 | 0 | 0.26 | 0 | 4 | K | 2 | ROZPOCET | 0 | 0 | 0 | 0 | 0 | 1 | 0 | 4
3 | K | 113106511 | Rozebrání dlažeb vozovek pl přes 200 m2 z velkých kostek do lože z kameniva těženého |  |  | m2 | 0 | 0 |  | 0 |  |  |  | základní | 0.021 | 0 | 0 | 0 | 0.417 | 0 | 4 | K | 2 | ROZPOCET | 0 | 0 | 0 | 0 | 0 | 1 | 0 | 4
4 | K | 113107166 | Odstranění podkladu z kameniva drceného se štětem tl 400 mm |  |  | m2 | 100 | 0 |  | 0 |  |  |  | základní | 0.201 | 20.1 | 0 | 0 | 0.56 | 56 | 4 | K | 2 | ROZPOCET | 0 | 0 | 0 | 0 | 0 | 1 | 0 | 4
5 | K | 113154253 | Frézování živičného krytu tl 50 mm pruh š 1 m pl do 1000 m2 s překážkami v trase |  |  | m2 | 0 | 0 |  | 0 |  |  |  | základní | 0.022 | 0 | 6e-05 | 0 | 0.128 | 0 | 4 | K | 2 | ROZPOCET | 0 | 0 | 0 | 0 | 0 | 1 | 0 | 4
6 | K | 113154265 | Frézování živičného krytu tl 200 mm pruh š 2 m pl do 1000 m2 s překážkami v trase |  |  | m2 | 100 | 0 |  | 0 |  |  |  | základní | 0.026 | 2.6 | 0.0003 | 0.03 | 0.512 | 51.2 | 4 | K | 2 | ROZPOCET | 0 | 0 | 0 | 0 | 0 | 1 | 0 | 4
7 | K | 113154364 | Frézování živičného krytu tl 100 mm pruh š 2 m pl do 10000 m2 s překážkami v trase |  |  | m2 | 2753.88 | 0 |  | 0 |  |  |  | základní | 0.014 | 38.5543 | 0.00016 | 0.44062 | 0.256 | 704.9933 | 4 | K | 2 | ROZPOCET | 0 | 0 | 0 | 0 | 0 | 1 | 0 | 4
8 | K | 113201112 | Vytrhání obrub silničních |  |  | m | 0 | 0 |  | 0 |  |  |  | základní | 0.272 | 0 | 0 | 0 | 0.29 | 0 | 4 | K | 2 | ROZPOCET | 0 | 0 | 0 | 0 | 0 | 1 | 0 | 4
9 | K | 120001101 | Příplatek za ztížení vykopávky v blízkosti podzemního vedení |  |  | m3 | 432.054 | 0 |  | 0 |  |  |  | základní | 1.548 | 668.8196 | 0 | 0 | 0 | 0 | 4 | K | 2 | ROZPOCET | 0 | 0 | 0 | 0 | 0 | 1 | 0 | 4
10 | K | 121101103 | Sejmutí ornice s přemístěním na vzdálenost do 250 m |  |  | m3 | 0 | 0 |  | 0 |  |  |  | základní | 0.013 | 0 | 0 | 0 | 0 | 0 | 4 | K | 2 | ROZPOCET | 0 | 0 | 0 | 0 | 0 | 1 | 0 | 4
11 | K | 132202101 | Hloubení rýh š do 600 mm ručním nebo pneum nářadím v soudržných horninách tř. 3 |  |  | m3 | 67.2 | 0 |  | 0 |  |  |  | základní | 4.002 | 268.9344 | 0 | 0 | 0 | 0 | 4 | K | 2 | ROZPOCET | 0 | 0 | 0 | 0 | 0 | 1 | 0 | 4
12 | K | 979083116 | Vodorovné přemístění ornice s naložením a složením na skládku do 5000 m |  |  | t | 0 | 0 |  | 0 |  |  |  | základní | 0.042 | 0 | 0 | 0 | 0 | 0 | 4 | K | 2 | ROZPOCET | 0 | 0 | 0 | 0 | 0 | 1 | 0 | 4
13 | K | 122302203 | Odkopávky a prokopávky nezapažené pro silnice objemu do 5000 m3 v hornině tř. 4 |  |  | m3 | 0 | 0 |  | 0 |  |  |  | základní | 0.229 | 0 | 0 | 0 | 0 | 0 | 4 | K | 2 | ROZPOCET | 0 | 0 | 0 | 0 | 0 | 1 | 0 | 4
14 | K | 122302209 | Příplatek k odkopávkám a prokopávkám pro silnice v hornině tř. 4 za lepivost |  |  | m3 | 0 | 0 |  | 0 |  |  |  | základní | 0.119 | 0 | 0 | 0 | 0 | 0 | 4 | K | 2 | ROZPOCET | 0 | 0 | 0 | 0 | 0 | 1 | 0 | 4
15 | K | 130901121 | Bourání konstrukcí v hloubených vykopávkách ze zdiva z betonu prostého |  |  | m3 | 0 | 0 |  | 0 |  |  |  | základní | 16.002 | 0 | 0 | 0 | 0 | 0 | 4 | K | 2 | ROZPOCET | 0 | 0 | 0 | 0 | 0 | 1 | 0 | 4
16 | K | 132301102 | Hloubení rýh š do 600 mm v hornině tř. 4 objemu přes 100 m3 |  |  | m3 | 138.6 | 0 |  | 0 |  |  |  | základní | 1.974 | 273.5964 | 0 | 0 | 0 | 0 | 4 | K | 2 | ROZPOCET | 0 | 0 | 0 | 0 | 0 | 1 | 0 | 4
17 | K | 132301109 | Příplatek za lepivost k hloubení rýh š do 600 mm v hornině tř. 4 |  |  | m3 | 69.3 | 0 |  | 0 |  |  |  | základní | 1.011 | 70.0623 | 0 | 0 | 0 | 0 | 4 | K | 2 | ROZPOCET | 0 | 0 | 0 | 0 | 0 | 1 | 0 | 4
18 | K | 162301102 | Vodorovné přemístění do 1000 m výkopku/sypaniny z horniny tř. 1 až 4 |  |  | m3 | 205.8 | 0 |  | 0 |  |  |  | základní | 0.046 | 9.4668 | 0 | 0 | 0 | 0 | 4 | K | 2 | ROZPOCET | 0 | 0 | 0 | 0 | 0 | 1 | 0 | 4
19 | K | 162701105 | Vodorovné přemístění do 10000 m výkopku/sypaniny z horniny tř. 1 až 4 |  |  | m3 | 205.8 | 0 |  | 0 |  |  |  | základní | 0.083 | 17.0814 | 0 | 0 | 0 | 0 | 4 | K | 2 | ROZPOCET | 0 | 0 | 0 | 0 | 0 | 1 | 0 | 4
20 | K | 115101201 | Čerpání vody na dopravní výšku do 10 m průměrný přítok do 500 l/min |  |  | hod | 0 | 0 |  | 0 |  |  |  | základní | 0.203 | 0 | 0 | 0 | 0 | 0 | 4 | K | 2 | ROZPOCET | 0 | 0 | 0 | 0 | 0 | 1 | 0 | 4
21 | K | 115101301 | Pohotovost čerpací soupravy pro dopravní výšku do 10 m přítok do 500 l/min |  |  | den | 0 | 0 |  | 0 |  |  |  | základní | 0 | 0 | 0 | 0 | 0 | 0 | 4 | K | 2 | ROZPOCET | 0 | 0 | 0 | 0 | 0 | 1 | 0 | 4
22 | K | 167101102 | Nakládání výkopku z hornin tř. 1 až 4 přes 100 m3 |  |  | m3 | 138.6 | 0 |  | 0 |  |  |  | základní | 0.097 | 13.4442 | 0 | 0 | 0 | 0 | 4 | K | 2 | ROZPOCET | 0 | 0 | 0 | 0 | 0 | 1 | 0 | 4
23 | K | 171101111 | Uložení sypaniny z hornin nesoudržných sypkých s vlhkostí l(d) 0,9 v aktivní zóně |  |  | m3 | 0 | 0 |  | 0 |  |  |  | základní | 0.121 | 0 | 0 | 0 | 0 | 0 | 4 | K | 2 | ROZPOCET | 0 | 0 | 0 | 0 | 0 | 1 | 0 | 4
24 | M | 583439590 | kamenivo drcené hrubé frakce 32-63 |  |  | t | 0 | 0 |  | 0 |  |  |  | základní | 0 | 0 | 1 | 0 | 0 | 0 | 8 | M | 2 | ROZPOCET | 0 | 0 | 0 | 0 | 0 | 1 | 0 | 4
25 | M | 583440030 | kamenivo drcené hrubé frakce 63-125 |  |  | t | 0 | 0 |  | 0 |  |  |  | základní | 0 | 0 | 1 | 0 | 0 | 0 | 8 | M | 2 | ROZPOCET | 0 | 0 | 0 | 0 | 0 | 1 | 0 | 4
26 | K | 171201201 | Uložení sypaniny na skládky |  |  | m3 | 2054.205 | 0 |  | 0 |  |  |  | základní | 0.009 | 18.4878 | 0 | 0 | 0 | 0 | 4 | K | 2 | ROZPOCET | 0 | 0 | 0 | 0 | 0 | 1 | 0 | 4
27 | K | 174101101 | Zásyp jam, šachet rýh nebo kolem objektů sypaninou se zhutněním 95 PS |  |  | m3 | 130 | 0 |  | 0 |  |  |  | základní | 0.299 | 38.87 | 0 | 0 | 0 | 0 | 4 | K | 2 | ROZPOCET | 0 | 0 | 0 | 0 | 0 | 1 | 0 | 4
28 | M | 583441970 | štěrkodrť frakce 0-32 |  |  | t | 216.7 | 0 |  | 0 |  |  |  | základní | 0 | 0 | 1 | 216.7 | 0 | 0 | 8 | M | 2 | ROZPOCET | 0 | 0 | 0 | 0 | 0 | 1 | 0 | 4
29 | K | 180402111 | Založení parkového trávníku výsevem v rovině a ve svahu do 1:5 |  |  | m2 | 200 | 0 |  | 0 |  |  |  | základní | 0.06 | 12 | 0 | 0 | 0 | 0 | 4 | K | 2 | ROZPOCET | 0 | 0 | 0 | 0 | 0 | 1 | 0 | 4
30 | M | 005724100 | osivo směs travní parková rekreační |  |  | kg | 3.54 | 0 |  | 0 |  |  |  | základní | 0 | 0 | 0.001 | 0.00354 | 0 | 0 | 8 | M | 2 | ROZPOCET | 0 | 0 | 0 | 0 | 0 | 1 | 0 | 4
31 | K | 181101102 | Úprava pláně v zářezech v hornině tř. 1 až 4 se zhutněním |  |  | m2 | 0 | 0 |  | 0 |  |  |  | základní | 0.018 | 0 | 0 | 0 | 0 | 0 | 4 | K | 2 | ROZPOCET | 0 | 0 | 0 | 0 | 0 | 1 | 0 | 4
32 | K | 181301112 | Rozprostření ornice pl přes 500 m2 v rovině nebo ve svahu do 1:5 tl vrstvy do 150 mm |  |  | m2 | 177.1 | 0 |  | 0 |  |  |  | základní | 0.019 | 3.3649 | 0 | 0 | 0 | 0 | 4 | K | 2 | ROZPOCET | 0 | 0 | 0 | 0 | 0 | 1 | 0 | 4
33 | M | 58395002ornice | zemina pro ohumusování nákup |  |  | m3 | 26.565 | 0 |  | 0 |  |  |  | základní | 0 | 0 | 1.83 | 48.614 | 0 | 0 | 8 | M | 2 | ROZPOCET | 0 | 0 | 0 | 0 | 0 | 1 | 0 | 4
34 | K | 997002519 | Příplatek ZKD 1 km přemístění suti a vybouraných hmot (10km) |  |  | t | 8424.67 | 0 |  | 0 |  |  |  | základní | 0.014 | 117.9454 | 0 | 0 | 0 | 0 | 4 | K | 2 | ROZPOCET | 0 | 0 | 0 | 0 | 0 | 1 | 0 | 4
35 | K | 997211611 | Nakládání suti na dopravní prostředky pro vodorovnou dopravu |  |  | t | 842.467 | 0 |  | 0 |  |  |  | základní | 0.164 | 138.1646 | 0 | 0 | 0 | 0 | 4 | K | 2 | ROZPOCET | 0 | 0 | 0 | 0 | 0 | 1 | 0 | 4
36 | K | 997211511 | Vodorovná doprava suti po suchu na vzdálenost do 1 km |  |  | t | 842.467 | 0 |  | 0 |  |  |  | základní | 0.24 | 202.1921 | 0 | 0 | 0 | 0 | 4 | K | 2 | ROZPOCET | 0 | 0 | 0 | 0 | 0 | 1 | 0 | 4
| 2 - Zakládání | [8 empty] | 0 | [5 empty] | 218.592 |  | 317.7237 |  | 0 | 1 | D | 1 | ROZPOCET | [6 empty] | 0
37 | K | 212531111 | Výplň odvodňovacích trativodů kamenivem hrubým drceným frakce 16 až 63 mm |  |  | m3 | 138.6 | 0 |  | 0 |  |  |  | základní | 0.92 | 127.512 | 1.63 | 225.918 | 0 | 0 | 4 | K | 2 | ROZPOCET | 0 | 0 | 0 | 0 | 0 | 1 | 0 | 4
38 | K | 213141112 | Zřízení vrstvy z geotextilie v rovině nebo ve sklonu do 1:5 š do 6 m |  |  | m2 | 0 | 0 |  | 0 |  |  |  | základní | 0.06 | 0 | 0.00014 | 0 | 0 | 0 | 4 | K | 2 | ROZPOCET | 0 | 0 | 0 | 0 | 0 | 1 | 0 | 4
39 | M | 693110640 | geotextilie netkaná separační M, 350 g/m2, šíře 300 cm |  |  | m | 0 | 0 |  | 0 |  |  |  | základní | 0 | 0 | 0.0015 | 0 | 0 | 0 | 8 | M | 2 | ROZPOCET | 0 | 0 | 0 | 0 | 0 | 1 | 0 | 4
40 | K | 212752213 | Trativod z drenážních trubek plastových flexibilních D do 100 mm včetně lože otevřený výkop |  |  | m | 396 | 0 |  | 0 |  |  |  | základní | 0.23 | 91.08 | 0.23058 | 91.3097 | 0 | 0 | 4 | K | 2 | ROZPOCET | 0 | 0 | 0 | 0 | 0 | 1 | 0 | 4
41 | M | 286112250 | trubka drenážní flexibilní D 100 mm |  |  | m | 435.1 | 0 |  | 0 |  |  |  | základní | 0 | 0 | 0.00114 | 0.49601 | 0 | 0 | 8 | M | 2 | ROZPOCET | 0 | 0 | 0 | 0 | 0 | 1 | 0 | 4
| 4 - Vodorovné konstrukce | [8 empty] | 0 | [5 empty] | 555.7147 |  | 16.2077 |  | 0 | 1 | D | 1 | ROZPOCET | [6 empty] | 0
42 | K | 119001401 | Dočasné zajištění potrubí ocelového nebo litinového DN do 200 |  |  | m | 550 | 0 |  | 0 |  |  |  | základní | 0.703 | 386.65 | 0.00868 | 4.774 | 0 | 0 | 4 | K | 2 | ROZPOCET | 0 | 0 | 0 | 0 | 0 | 1 | 0 | 4
43 | K | 119001422 | Dočasné zajištění kabelů a kabelových tratí z 6 volně ložených kabelů |  |  | m | 179.9 | 0 |  | 0 |  |  |  | základní | 0.753 | 135.4647 | 0.06053 | 10.8893 | 0 | 0 | 4 | K | 2 | ROZPOCET | 0 | 0 | 0 | 0 | 0 | 1 | 0 | 4
44 | K | 38899521tel | D+M Chránička kabelů z trub HDPE DN 125 |  |  | m | 672 | 0 |  | 0 |  |  |  | základní | 0.05 | 33.6 | 0.00081 | 0.54432 | 0 | 0 | 4 | K | 2 | ROZPOCET | 0 | 0 | 0 | 0 | 0 | 1 | 0 | 4
45 | K | 4513111pr | Zvýšení lože pod obrubníky z betonu prostého tř. B7,5 tl do 100 mm |  |  | m | 0 | 0 |  | 0 |  |  |  | základní | 0.168 | 0 | 0 | 0 | 0 | 0 | 4 | K | 2 | ROZPOCET | 0 | 0 | 0 | 0 | 0 | 1 | 0 | 4
| 5 - Komunikace | [8 empty] | 0 | [5 empty] | 441.344 |  | 1216.9963 |  | 0 | 1 | D | 1 | ROZPOCET | [6 empty] | 0
46 | K | 565171111 | Vyrovnání povrchu dosavadních podkladů obalovaným kamenivem ACL 16+ (OK) tl do 60 mm |  |  | m2 | 2701.92 | 0 |  | 0 |  |  |  | základní | 0.108 | 291.8074 | 0.26376 | 712.6584 | 0 | 0 | 4 | K | 2 | ROZPOCET | 0 | 0 | 0 | 0 | 0 | 1 | 0 | 4
47 | K | 567551111 | Recyklace podkladu za studena na místě SROSM - rozpojení a reprofilace tl 300 mm |  |  | m2 | 2727.9 | 0 |  | 0 |  |  |  | základní | 0.03 | 81.837 | 0 | 0 | 0 | 0 | 4 | K | 2 | ROZPOCET | 0 | 0 | 0 | 0 | 0 | 1 | 0 | 4
48 | M | 585910620 | pojivo hydraulické pro stabilizaci |  |  | t | 72.562 | 0 |  | 0 |  |  |  | základní | 0 | 0 | 1 | 72.562 | 0 | 0 | 8 | M | 2 | ROZPOCET | 0 | 0 | 0 | 0 | 0 | 1 | 0 | 4
49 | M | 583439300 | kamenivo drcené hrubé frakce 16-32 |  |  | t | 362.811 | 0 |  | 0 |  |  |  | základní | 0 | 0 | 1 | 362.811 | 0 | 0 | 8 | M | 2 | ROZPOCET | 0 | 0 | 0 | 0 | 0 | 1 | 0 | 4
50 | K | 599141111 | Vyplnění spár mezi silničními dílci živičnou zálivkou |  |  | m | 49.7 | 0 |  | 0 |  |  |  | základní | 0.046 | 2.2862 | 0.0036 | 0.17892 | 0 | 0 | 4 | K | 2 | ROZPOCET | 0 | 0 | 0 | 0 | 0 | 1 | 0 | 4
51 | K | 915491211 | Osazení vodícího proužku z betonových desek do betonového lože tl do 100 mm š proužku 250 mm |  |  | m | 0 | 0 |  | 0 |  |  |  | základní | 0.136 | 0 | 0.08088 | 0 | 0 | 0 | 4 | K | 2 | ROZPOCET | 0 | 0 | 0 | 0 | 0 | 1 | 0 | 4
52 | M | 592174930 | betonová přídlažba 500x250x100 |  |  | kus | 0 | 0 |  | 0 |  |  |  | základní | 0 | 0 | 0.0025 | 0 | 0 | 0 | 8 | M | 2 | ROZPOCET | 0 | 0 | 0 | 0 | 0 | 1 | 0 | 4
53 | K | 577144121 | Asfaltový beton vrstva obrusná ACO 11 +(ABS) tř. I tl 50 mm š přes 3 m z nemodifikovaného asfaltu |  |  | m2 | 2701.92 | 0 |  | 0 |  |  |  | základní | 0.016 | 43.2307 | 0 | 0 | 0 | 0 | 4 | K | 2 | ROZPOCET | 0 | 0 | 0 | 0 | 0 | 1 | 0 | 4
54 | K | 569251111 | Zpevnění krajnic štěrkopískem nebo kamenivem těženým tl 150 mm |  |  | m2 | 167 | 0 |  | 0 |  |  |  | základní | 0.037 | 6.179 | 0.30361 | 50.7029 | 0 | 0 | 4 | K | 2 | ROZPOCET | 0 | 0 | 0 | 0 | 0 | 1 | 0 | 4
55 | K | 577134121 | Asfaltový beton vrstva obrusná ACO 11 (ABS) tř. I tl 40 mm š přes 3 m z nemodifikovaného asfaltu |  |  | m2 | 0 | 0 |  | 0 |  |  |  | základní | 0.013 | 0 | 0 | 0 | 0 | 0 | 4 | K | 2 | ROZPOCET | 0 | 0 | 0 | 0 | 0 | 1 | 0 | 4
56 | K | 565135121 | Asfaltový beton vrstva podkladní ACP 16 (obalované kamenivo OKS) tl 50 mm š přes 3 m |  |  | m2 | 0 | 0 |  | 0 |  |  |  | základní | 0.017 | 0 | 0 | 0 | 0 | 0 | 4 | K | 2 | ROZPOCET | 0 | 0 | 0 | 0 | 0 | 1 | 0 | 4
57 | K | 573111112 | Postřik živičný infiltrační s posypem z asfaltu množství 1 kg/m2 |  |  | m2 | 2701.92 | 0 |  | 0 |  |  |  | základní | 0.004 | 10.8077 | 0.00601 | 16.2385 | 0 | 0 | 4 | K | 2 | ROZPOCET | 0 | 0 | 0 | 0 | 0 | 1 | 0 | 4
58 | K | 573231111 | Postřik živičný spojovací ze silniční emulze v množství do 0,7 kg/m2 |  |  | m2 | 2598 | 0 |  | 0 |  |  |  | základní | 0.002 | 5.196 | 0.00071 | 1.8446 | 0 | 0 | 4 | K | 2 | ROZPOCET | 0 | 0 | 0 | 0 | 0 | 1 | 0 | 4
59 | K | 564952113 | Podklad z mechanicky zpevněného kameniva MZK tl 170 mm |  |  | m2 | 0 | 0 |  | 0 |  |  |  | základní | 0.031 | 0 | 0 | 0 | 0 | 0 | 4 | K | 2 | ROZPOCET | 0 | 0 | 0 | 0 | 0 | 1 | 0 | 4
60 | K | 564871111 | Podklad ze štěrkodrtě ŠDa tl 250 mm |  |  | m2 | 0 | 0 |  | 0 |  |  |  | základní | 0.031 | 0 | 0 | 0 | 0 | 0 | 4 | K | 2 | ROZPOCET | 0 | 0 | 0 | 0 | 0 | 1 | 0 | 4
61 | K | 591111111 | Kladení dlažby z kostek velkých z kamene do lože z kameniva těženého tl 40 mm |  |  | m2 | 0 | 0 |  | 0 |  |  |  | základní | 1.171 | 0 | 0.1837 | 0 | 0 | 0 | 4 | K | 2 | ROZPOCET | 0 | 0 | 0 | 0 | 0 | 1 | 0 | 4
62 | M | 583801200 | kostka dlažební, žula šedá velikost 12 cm |  |  | t | 0 | 0 |  | 0 |  |  |  | základní | 0 | 0 | 1 | 0 | 0 | 0 | 8 | M | 2 | ROZPOCET | 0 | 0 | 0 | 0 | 0 | 1 | 0 | 4
63 | K | 451561111 | Lože pod dlažby z kameniva drceného drobného vrstva tl 40 mm |  |  | m2 | 0 | 0 |  | 0 |  |  |  | základní | 0.037 | 0 | 0.20266 | 0 | 0 | 0 | 4 | K | 2 | ROZPOCET | 0 | 0 | 0 | 0 | 0 | 1 | 0 | 4
64 | K | 564861111 | Podklad ze štěrkodrtě ŠDa tl 200 mm |  |  | m2 | 0 | 0 |  | 0 |  |  |  | základní | 0.029 | 0 | 0 | 0 | 0 | 0 | 4 | K | 2 | ROZPOCET | 0 | 0 | 0 | 0 | 0 | 1 | 0 | 4
65 | K | 564952115vic | Podklad z mechanicky zpevněného kameniva MZK tl 220 mm |  |  | m2 | 0 | 0 |  | 0 |  |  |  | základní | 0.034 | 0 | 0 | 0 | 0 | 0 | 4 | K | 2 | ROZPOCET | 0 | 0 | 0 | 0 | 0 | 1 | 0 | 4
| 8 - Trubní vedení | [8 empty] | 0 | [5 empty] | 188.7535 |  | 71.9459 |  | 0 | 1 | D | 1 | ROZPOCET | [6 empty] | 0
66 | K | 722219191 | Montáž zemních souprav |  |  | kus | 0 | 0 |  | 0 |  |  |  | základní | 0.101 | 0 | 0 | 0 | 0 | 0 | 4 | K | 2 | ROZPOCET | 0 | 0 | 0 | 0 | 0 | 1 | 0 | 4
67 | M | 422910740 | souprava zemní pro šoupátka DN 100-150 mm při Rd 1,5 m |  |  | kus | 0 | 0 |  | 0 |  |  |  | základní | 0 | 0 | 0.004 | 0 | 0 | 0 | 8 | M | 2 | ROZPOCET | 0 | 0 | 0 | 0 | 0 | 1 | 0 | 4
68 | M | 422007000 | poklop ze šedé litiny šoupátkový 18kg |  |  | kus | 0 | 0 |  | 0 |  |  |  | základní | 0 | 0 | 0.018 | 0 | 0 | 0 | 8 | M | 2 | ROZPOCET | 0 | 0 | 0 | 0 | 0 | 1 | 0 | 4
69 | K | 899401113 | Osazení poklopů litinových |  |  | kus | 0 | 0 |  | 0 |  |  |  | základní | 1.182 | 0 | 0.30704 | 0 | 0 | 0 | 4 | K | 2 | ROZPOCET | 0 | 0 | 0 | 0 | 0 | 1 | 0 | 4
70 | K | 871313121 | Montáž potrubí z kanalizačních trub z PVC otevřený výkop sklon do 20 % DN 150 |  |  | m | 40 | 0 |  | 0 |  |  |  | základní | 0.066 | 2.64 | 0 | 0 | 0 | 0 | 4 | K | 2 | ROZPOCET | 0 | 0 | 0 | 0 | 0 | 1 | 0 | 4
71 | K | 451573111 | Lože pod potrubí otevřený výkop ze štěrkopísku |  |  | m3 | 2.4 | 0 |  | 0 |  |  |  | základní | 1.317 | 3.1608 | 0 | 0 | 0 | 0 | 4 | K | 2 | ROZPOCET | 0 | 0 | 0 | 0 | 0 | 1 | 0 | 4
72 | M | 286111200 | trubka kanalizační hladká hrdlovaná D 160 x 3,6 x 5000 mm |  |  | kus | 8.4 | 0 |  | 0 |  |  |  | základní | 0 | 0 | 0.013 | 0.1092 | 0 | 0 | 8 | M | 2 | ROZPOCET | 0 | 0 | 0 | 0 | 0 | 1 | 0 | 4
73 | K | 877373121 | Montáž tvarovek odbočných na potrubí z trub z PVC těsněných kroužkem otevřený výkop. DN 300 |  |  | kus | 7 | 0 |  | 0 |  |  |  | základní | 0.42 | 2.94 | 5e-05 | 0.00035 | 0 | 0 | 4 | K | 2 | ROZPOCET | 0 | 0 | 0 | 0 | 0 | 1 | 0 | 4
74 | M | 286114360 | odbočka kanalizační plastová s hrdlem KGEA-300/160/87° |  |  | kus | 7 | 0 |  | 0 |  |  |  | základní | 0 | 0 | 0.0043 | 0.0301 | 0 | 0 | 8 | M | 2 | ROZPOCET | 0 | 0 | 0 | 0 | 0 | 1 | 0 | 4
75 | K | 8942211pr | Zrušení stávajících přípojek |  |  | kus | 0 | 0 |  | 0 |  |  |  | základní | 37.765 | 0 | 11.8733 | 0 | 0 | 0 | 4 | K | 2 | ROZPOCET | 0 | 0 | 0 | 0 | 0 | 1 | 0 | 4
76 | K | 895941111 | Zřízení vpusti kanalizační uliční z betonových dílců typ UV-50 normální |  |  | kus | 4 | 0 |  | 0 |  |  |  | základní | 4.198 | 16.792 | 0.3409 | 1.3636 | 0 | 0 | 4 | K | 2 | ROZPOCET | 0 | 0 | 0 | 0 | 0 | 1 | 0 | 4
77 | M | 592238640 | prstenec betonový pro uliční vpusť vyrovnávací TBV-Q 390/60/10a, 39x6x5 cm |  |  | kus | 4 | 0 |  | 0 |  |  |  | základní | 0 | 0 | 0.027 | 0.108 | 0 | 0 | 8 | M | 2 | ROZPOCET | 0 | 0 | 0 | 0 | 0 | 1 | 0 | 4
78 | M | 592238780 | mříž M1 D400 DIN 19583-13 |  |  | kus | 4 | 0 |  | 0 |  |  |  | základní | 0 | 0 | 0.058 | 0.232 | 0 | 0 | 8 | M | 2 | ROZPOCET | 0 | 0 | 0 | 0 | 0 | 1 | 0 | 4
79 | M | 592238760 | rám zabetonovaný BEGU DIN 19583-9 D400 500/500 mm |  |  | kus | 4 | 0 |  | 0 |  |  |  | základní | 0 | 0 | 0.05 | 0.2 | 0 | 0 | 8 | M | 2 | ROZPOCET | 0 | 0 | 0 | 0 | 0 | 1 | 0 | 4
80 | M | 592238740 | koš pozink. C3 DIN 4052, vysoký, pro rám 500/300 |  |  | kus | 4 | 0 |  | 0 |  |  |  | základní | 0 | 0 | 0.006 | 0.024 | 0 | 0 | 8 | M | 2 | ROZPOCET | 0 | 0 | 0 | 0 | 0 | 1 | 0 | 4
81 | M | 592238210 | vpusť betonová uliční TBV-Q 660/180 18x66x10 cm |  |  | kus | 4 | 0 |  | 0 |  |  |  | základní | 0 | 0 | 0.103 | 0.412 | 0 | 0 | 8 | M | 2 | ROZPOCET | 0 | 0 | 0 | 0 | 0 | 1 | 0 | 4
82 | M | 592238250 | vpusť betonová uliční TBV-Q 500/290 29x50x5 cm |  |  | kus | 4 | 0 |  | 0 |  |  |  | základní | 0 | 0 | 0.06 | 0.24 | 0 | 0 | 8 | M | 2 | ROZPOCET | 0 | 0 | 0 | 0 | 0 | 1 | 0 | 4
83 | M | 592238260 | vpusť betonová uliční TBV-Q 500/590 59x50x5 cm |  |  | kus | 4 | 0 |  | 0 |  |  |  | základní | 0 | 0 | 0.12 | 0.48 | 0 | 0 | 8 | M | 2 | ROZPOCET | 0 | 0 | 0 | 0 | 0 | 1 | 0 | 4
84 | M | 592238240 | vpusť betonová uliční TBV-Q 500/590/200 V 59x50x5 cm |  |  | kus | 4 | 0 |  | 0 |  |  |  | základní | 0 | 0 | 0.17 | 0.68 | 0 | 0 | 8 | M | 2 | ROZPOCET | 0 | 0 | 0 | 0 | 0 | 1 | 0 | 4
85 | M | 592238230 | vpusť betonová uliční TBV-Q 500/626 D 61,6x50x5 cm |  |  | kus | 4 | 0 |  | 0 |  |  |  | základní | 0 | 0 | 0.175 | 0.7 | 0 | 0 | 8 | M | 2 | ROZPOCET | 0 | 0 | 0 | 0 | 0 | 1 | 0 | 4
86 | K | 899203111 | Osazení mříží litinových včetně rámů a košů na bahno hmotnosti nad 100 do 150 kg |  |  | kus | 4 | 0 |  | 0 |  |  |  | základní | 1.689 | 6.756 | 0.00936 | 0.03744 | 0 | 0 | 4 | K | 2 | ROZPOCET | 0 | 0 | 0 | 0 | 0 | 1 | 0 | 4
87 | K | 899331111 | Výšková úprava uličního vstupu nebo vpusti do 200 mm zvýšením poklopu |  |  | kus | 17 | 0 |  | 0 |  |  |  | základní | 3.817 | 64.889 | 0.4208 | 7.1536 | 0 | 0 | 4 | K | 2 | ROZPOCET | 0 | 0 | 0 | 0 | 0 | 1 | 0 | 4
88 | M | 59224177vp | prstenec betonový vyrovnávací TBW-Q 625/120/120 62,5x10x12 cm |  |  | kus | 13 | 0 |  | 0 |  |  |  | základní | 0 | 0 | 0.064 | 0.832 | 0 | 0 | 8 | M | 2 | ROZPOCET | 0 | 0 | 0 | 0 | 0 | 1 | 0 | 4
89 | M | 552410150 | poklop šachtový třída D 400, kruhový rám 785, vstup 600 mm, s ventilací |  |  | kus | 0 | 0 |  | 0 |  |  |  | základní | 0 | 0 | 0.0543 | 0 | 0 | 0 | 8 | M | 2 | ROZPOCET | 0 | 0 | 0 | 0 | 0 | 1 | 0 | 4
90 | K | 935931433 | D+M Odvodnění plastovými žlaby pro zatížení D400 s roštem litinovým vnitřní š x hl 200x151 mm |  |  | m | 80.85 | 0 |  | 0 |  |  |  | základní | 0.355 | 28.7018 | 0.46034 | 37.2185 | 0 | 0 | 4 | K | 2 | ROZPOCET | 0 | 0 | 0 | 0 | 0 | 1 | 0 | 4
91 | K | 93932611vsak | D+M Vsakovací jímka 1*1*1,5m vč. geotextilie a výplně z DK |  |  | kus | 6 | 0 |  | 0 |  |  |  | základní | 10.479 | 62.874 | 3.6875 | 22.1251 | 0 | 0 | 4 | K | 2 | ROZPOCET | 0 | 0 | 0 | 0 | 0 | 1 | 0 | 4
| 9 - Ostatní konstrukce a práce-bourání | [8 empty] | 0 | [5 empty] | 824.8307 |  | 203.2813 |  | 12.424 | 1 | D | 1 | ROZPOCET | [6 empty] | 0
92 | K | 451311111 | Podklad pod dlažbu z betonu prostého tř. B7,5 tl do 100 mm |  |  | m2 | 8 | 0 |  | 0 |  |  |  | základní | 0.168 | 1.344 | 0 | 0 | 0 | 0 | 4 | K | 2 | ROZPOCET | 0 | 0 | 0 | 0 | 0 | 1 | 0 | 4
93 | K | 465511112 | Dlažba z lomového kamene na sucho bez výplně spár plocha do 20 m2 tl 250 mm |  |  | m2 | 3 | 0 |  | 0 |  |  |  | základní | 1.37 | 4.11 | 0.48 | 1.44 | 0 | 0 | 4 | K | 2 | ROZPOCET | 0 | 0 | 0 | 0 | 0 | 1 | 0 | 4
94 | K | 465511511 | Dlažba z lomového kamene do malty s vyplněním spár maltou a vyspárováním plocha do 20 m2 tl 200 mm |  |  | m2 | 8 | 0 |  | 0 |  |  |  | základní | 2.39 | 19.12 | 0.789 | 6.312 | 0 | 0 | 4 | K | 2 | ROZPOCET | 0 | 0 | 0 | 0 | 0 | 1 | 0 | 4
95 | K | 572241112 | Vyspravení výtluků asfaltovým betonem ACO (AB) tl do 60 mm při vyspravované ploše do 10% na 1 km |  |  | m2 | 96.95 | 0 |  | 0 |  |  |  | základní | 0.637 | 61.7572 | 0.16795 | 16.2828 | 0 | 0 | 4 | K | 2 | ROZPOCET | 0 | 0 | 0 | 0 | 0 | 1 | 0 | 4
96 | K | 914111111 | Montáž svislé dopravní značky do velikosti 1 m2 objímkami na sloupek nebo konzolu |  |  | kus | 11 | 0 |  | 0 |  |  |  | základní | 0.2 | 2.2 | 0.0007 | 0.0077 | 0 | 0 | 4 | K | 2 | ROZPOCET | 0 | 0 | 0 | 0 | 0 | 1 | 0 | 4
97 | K | 914511112 | Montáž sloupku dopravních značek délky do 3,5 m s betonovým základem a patkou |  |  | kus | 9 | 0 |  | 0 |  |  |  | základní | 0.549 | 4.941 | 0.1124 | 1.0116 | 0 | 0 | 4 | K | 2 | ROZPOCET | 0 | 0 | 0 | 0 | 0 | 1 | 0 | 4
98 | M | 404440000 | značka dopravní svislá |  |  | kus | 11 | 0 |  | 0 |  |  |  | základní | 0 | 0 | 0.004 | 0.044 | 0 | 0 | 8 | M | 2 | ROZPOCET | 0 | 0 | 0 | 0 | 0 | 1 | 0 | 4
99 | M | 404452250 | sloupek Zn 60 - 350 |  |  | kus | 5 | 0 |  | 0 |  |  |  | základní | 0 | 0 | 0.0061 | 0.0305 | 0 | 0 | 8 | M | 2 | ROZPOCET | 0 | 0 | 0 | 0 | 0 | 1 | 0 | 4
100 | K | 916111112 | Osazení žlabku z velkých kostek bez boční opěry do lože z betonu prostého |  |  | m | 0 | 0 |  | 0 |  |  |  | základní | 0.113 | 0 | 0.08084 | 0 | 0 | 0 | 4 | K | 2 | ROZPOCET | 0 | 0 | 0 | 0 | 0 | 1 | 0 | 4
101 | K | 916131213 | Osazení silničního obrubníku betonového stojatého s boční opěrou do lože z betonu prostého |  |  | m | 320 | 0 |  | 0 |  |  |  | základní | 0.268 | 85.76 | 0.1554 | 49.728 | 0 | 0 | 4 | K | 2 | ROZPOCET | 0 | 0 | 0 | 0 | 0 | 1 | 0 | 4
102 | K | 916431111 | Osazení bezbariérového betonového obrubníku do betonového lože tl 150 mm |  |  | m | 72 | 0 |  | 0 |  |  |  | základní | 0.76 | 54.72 | 0.17489 | 12.5921 | 0 | 0 | 4 | K | 2 | ROZPOCET | 0 | 0 | 0 | 0 | 0 | 1 | 0 | 4
103 | M | 583804100 | obrubník kamenný obloukový , žula, m OP1 25x20 |  |  | m | 0 | 0 |  | 0 |  |  |  | základní | 0 | 0 | 0.2 | 0 | 0 | 0 | 8 | M | 2 | ROZPOCET | 0 | 0 | 0 | 0 | 0 | 1 | 0 | 4
104 | M | 583803330 | obrubník kamenný přímý, materiálová skupina I/2 OP3 25x20 |  |  | m | 0 | 0 |  | 0 |  |  |  | základní | 0 | 0 | 0.125 | 0 | 0 | 0 | 8 | M | 2 | ROZPOCET | 0 | 0 | 0 | 0 | 0 | 1 | 0 | 4
105 | M | 592174680 | obrubník betonový silniční nájezdový Standard 100x15x15 cm |  |  | kus | 72 | 0 |  | 0 |  |  |  | základní | 0 | 0 | 0.0483 | 3.4776 | 0 | 0 | 8 | M | 2 | ROZPOCET | 0 | 0 | 0 | 0 | 0 | 1 | 0 | 4
106 | M | 592174920 | obrubník betonový silniční ABO 1-15 100x10x30 cm |  |  | kus | 320 | 0 |  | 0 |  |  |  | základní | 0 | 0 | 0.102 | 32.64 | 0 | 0 | 8 | M | 2 | ROZPOCET | 0 | 0 | 0 | 0 | 0 | 1 | 0 | 4
107 | K | 916991121 | Lože pod obrubníky, krajníky nebo obruby z dlažebních kostek z betonu prostého |  |  | m3 | 0 | 0 |  | 0 |  |  |  | základní | 1.442 | 0 | 2.2563 | 0 | 0 | 0 | 4 | K | 2 | ROZPOCET | 0 | 0 | 0 | 0 | 0 | 1 | 0 | 4
108 | K | 919112114 | Řezání spár š 4 mm hl do 100 mm příčných nebo podélných v živičném krytu |  |  | m | 49.7 | 0 |  | 0 |  |  |  | základní | 0.144 | 7.1568 | 1e-05 | 0.000497 | 0 | 0 | 4 | K | 2 | ROZPOCET | 0 | 0 | 0 | 0 | 0 | 1 | 0 | 4
109 | K | 915131112 | Vodorovné dopravní značení retroreflexní bílou barvou přechody pro chodce, šipky nebo symboly |  |  | m2 | 282.45 | 0 |  | 0 |  |  |  | základní | 0.118 | 33.3291 | 0.00085 | 0.24008 | 0 | 0 | 4 | K | 2 | ROZPOCET | 0 | 0 | 0 | 0 | 0 | 1 | 0 | 4
110 | K | 919311112 | Čela propustků z prostého betonu tř. C8/10 |  |  | m3 | 5.28 | 0 |  | 0 |  |  |  | základní | 1.658 | 8.7542 | 2.2896 | 12.0888 | 0 | 0 | 4 | K | 2 | ROZPOCET | 0 | 0 | 0 | 0 | 0 | 1 | 0 | 4
111 | M | 592231130 | trouba betonová vibrolisovaná s integrovaným spojem TBH-Q 40/250 D 40x250 cm |  |  | kus | 8 | 0 |  | 0 |  |  |  | základní | 0 | 0 | 0.77 | 6.16 | 0 | 0 | 8 | M | 2 | ROZPOCET | 0 | 0 | 0 | 0 | 0 | 1 | 0 | 4
112 | K | 919521013 | Zřízení propustků z trub betonových DN 400 |  |  | m | 20 | 0 |  | 0 |  |  |  | základní | 1.699 | 33.98 | 0.95352 | 19.0704 | 0 | 0 | 4 | K | 2 | ROZPOCET | 0 | 0 | 0 | 0 | 0 | 1 | 0 | 4
113 | K | 935114121 | D+M Štěrbinový odvodňovací betonový žlab 450x500 mm bez vnitřního spádu se základem |  |  | m | 19.8 | 0 |  | 0 |  |  |  | základní | 0.778 | 15.4044 | 0.59184 | 11.7184 | 0 | 0 | 4 | K | 2 | ROZPOCET | 0 | 0 | 0 | 0 | 0 | 1 | 0 | 4
114 | K | 938902113 | Čištění příkopů komunikací příkopovým rypadlem objem nánosu do 0,5 m3/m |  |  | m | 162.4 | 0 |  | 0 |  |  |  | základní | 0.018 | 2.9232 | 0 | 0 | 0 | 0 | 4 | K | 2 | ROZPOCET | 0 | 0 | 0 | 0 | 0 | 1 | 0 | 4
115 | K | 935112111 | Osazení příkopového žlabu do betonu tl 100 mm z betonových tvárnic š 500 mm |  |  | m | 110 | 0 |  | 0 |  |  |  | základní | 0.186 | 20.46 | 0.131 | 14.41 | 0 | 0 | 4 | K | 2 | ROZPOCET | 0 | 0 | 0 | 0 | 0 | 1 | 0 | 4
116 | K | 961044111 | Bourání základů z betonu prostého |  |  | m3 | 6.212 | 0 |  | 0 |  |  |  | základní | 6.436 | 39.9804 | 0 | 0 | 2 | 12.424 | 4 | K | 2 | ROZPOCET | 0 | 0 | 0 | 0 | 0 | 1 | 0 | 4
117 | M | 592275180 | žlabovka betonová TZ3 50x40x15 cm |  |  | kus | 275 | 0 |  | 0 |  |  |  | základní | 0 | 0 | 0.058 | 15.95 | 0 | 0 | 8 | M | 2 | ROZPOCET | 0 | 0 | 0 | 0 | 0 | 1 | 0 | 4
118 | K | 979097111 | poplatek za skládku - ostatní zemina |  |  | t | 343.686 | 0 |  | 0 |  |  |  | základní | 0 | 0 | 0 | 0 | 0 | 0 | 4 | K | 2 | ROZPOCET | 0 | 0 | 0 | 0 | 0 | 1 | 0 | 4
119 | K | 979097115 | Poplatek za skládku - suť |  |  | t | 842.467 | 0 |  | 0 |  |  |  | základní | 0 | 0 | 0 | 0 | 0 | 0 | 4 | K | 2 | ROZPOCET | 0 | 0 | 0 | 0 | 0 | 1 | 0 | 4
120 | K | 938908411 | Očištění povrchu krytu nebo podkladu živičného |  |  | m2 | 7686 | 0 |  | 0 |  |  |  | základní | 0.013 | 99.918 | 1e-05 | 0.07686 | 0 | 0 | 4 | K | 2 | ROZPOCET | 0 | 0 | 0 | 0 | 0 | 1 | 0 | 4
121 | K | 9877czju | Geodetické zaměření skutečného provedení |  |  | sou | 0 | 0 |  | 0 |  |  |  | základní | 0 | 0 | 0 | 0 | 0 | 0 | 4 | K | 2 | ROZPOCET | 0 | 0 | 0 | 0 | 0 | 1 | 0 | 4
122 | K | 98766edf | Dokumentace skutečného provedení stavby |  |  | sou | 0 | 0 |  | 0 |  |  |  | základní | 0 | 0 | 0 | 0 | 0 | 0 | 4 | K | 2 | ROZPOCET | 0 | 0 | 0 | 0 | 0 | 1 | 0 | 4
121 | K | 9877pub | Povinná prezentace projektu - Montáž a demontáž reklamního baneru, pamětní tabulka |  |  | sou | 0 | 0 |  | 0 |  |  |  | základní | 0 | 0 | 0 | 0 | 0 | 0 | 4 | K | 2 | ROZPOCET | 0 | 0 | 0 | 0 | 0 | 1 | 0 | 4
125 | K | 041002000 | Dozory KBP |  |  | Kč | 0 | 7630 |  | 0 |  |  |  | základní | 0 | 0 | 0 | 0 | 0 | 0 | 1024 | K | 2 | ROZPOCET | 0 | 0 | 0 | 0 | 0 | 1 | 0 | 1024
| 99 - Přesun hmot | [8 empty] | 0 | [5 empty] | 328.9724 |  | 0 |  | 0 | 1 | D | 2 | ROZPOCET | [6 empty] | 0
122 | K | 998225111 | Přesun hmot pro pozemní komunikace s krytem z kamene, monolitickým betonovým nebo živičným |  |  | t | 1464.361 | 0 |  | 0 |  |  |  | základní | 0.014 | 20.5011 | 0 | 0 | 0 | 0 | 4 | K | 3 | ROZPOCET | 0 | 0 | 0 | 0 | 0 | 1 | 0 | 4
123 | K | 998276101 | Přesun hmot pro trubní vedení z trub z plastických hmot otevřený výkop |  |  | t | 43.05 | 0 |  | 0 |  |  |  | základní | 1.48 | 63.714 | 0 | 0 | 0 | 0 | 4 | K | 3 | ROZPOCET | 0 | 0 | 0 | 0 | 0 | 1 | 0 | 4
124 | K | 998223011 | Přesun hmot pro pozemní komunikace s krytem dlážděným |  |  | t | 627.583 | 0 |  | 0 |  |  |  | základní | 0.39 | 244.7574 | 0 | 0 | 0 | 0 | 4 | K | 3 | ROZPOCET | 0 | 0 | 0 | 0 | 0 | 1 | 0 | 4

## IO 01 Vodovod
| List obsahuje: |  | 1) Krycí list rozpočtu |  | 2) Rekapitulace rozpočtu |  |  | 3) Rozpočet |  |  | Zpět na list: | Rekapitulace stavby
optimalizováno pro tisk sestav ve formátu A4 - na výšku | [11 empty] | >> skryté sloupce << | [9 empty] | {4E1767EB-8CB6-4CA3-91F3-33D604A73ECE}
2
KRYCÍ LIST ROZPOČTU | [12 empty] | v --- níže se nacházejí doplnkové a pomocné údaje k sestavám --- v | [8 empty] | False
| Stavba: |  | Rekonstrukce komunikace III/00312 ul. Rooseveltova úsek Kolovratská - Kuříčko v Říčanech
| Objekt: |  | IO 01 Vodovod
| JKSO: |  | 827 11 | [5 empty] | CC-CZ: |  | 22221
| Místo: |  | Město Říčany | [5 empty] | Datum: |  | 2015-01-07
| CZ-CPV: |  | 45231300-8 | [5 empty] | CZ-CPA: |  | 42.21.2
| Objednavatel: | [7 empty] | IČ:
|  | Město Říčany | [6 empty] | DIČ:
| Zhotovitel: | [7 empty] | IČ:
DIČ:
| Projektant: | [7 empty] | IČ: |  | 25935721
|  | Sella & Agreta s.r.o. | [6 empty] | DIČ: |  | CZ 25935721
| Zpracovatel: | [7 empty] | IČ:
|  | Ing. Milan Petr | [6 empty] | DIČ:
| Náklady z rozpočtu | [7 empty] | 0
| Ostatní náklady | [7 empty] | 0
| Cena bez DPH | [7 empty] | 0
| DPH | základní | 21% | ze | 0 |  |  |  | 0
|  | snížená | 15% | ze | 0 |  |  |  | 0
|  | zákl. přenesená | 21% | ze | 0 |  |  |  | 0
|  | sníž. přenesená | 15% | ze | 0 |  |  |  | 0
|  | nulová | 0% | ze | 0 |  |  |  | 0
| Cena s DPH |  |  | v | CZK |  |  | 0
| Projektant |  |  |  |  | Zpracovatel
| Datum a podpis: |  |  | Razítko |  | Datum a podpis: |  |  |  | Razítko
| Objednavatel |  |  |  |  | Zhotovitel
| Datum a podpis: |  |  | Razítko |  | Datum a podpis: |  |  |  | Razítko
REKAPITULACE ROZPOČTU
Stavba: |  |  | Rekonstrukce komunikace III/00312 ul. Rooseveltova úsek Kolovratská - Kuříčko v Říčanech
Objekt: |  |  | IO 01 Vodovod
Místo: |  |  | Město Říčany |  |  |  | Datum: |  | 2015-01-07
Objednavatel: |  |  | Město Říčany |  |  |  | Projektant: |  | Sella & Agreta s.r.o.
Zhotovitel: | [6 empty] | Zpracovatel: |  | Ing. Milan Petr
Kód - Popis | [9 empty] | Cena celkem [CZK]
1) Náklady z rozpočtu | [9 empty] | 0 | [12 empty] | -1
| HSV - Práce a dodávky HSV | [8 empty] | 0
| 1 - Zemní práce | [8 empty] | 0
| 4 - Vodorovné konstrukce | [8 empty] | 0
| 5 - Komunikace | [8 empty] | 0
| 722 - Zdravotechnika - vnitřní vodovod | [8 empty] | 0
| 8 - Trubní vedení | [8 empty] | 0
| 9 - Ostatní konstrukce a práce-bourání | [8 empty] | 0
| 99 - Přesun hmot | [8 empty] | 0
2) Ostatní náklady | [9 empty] | 0 |  |  |  | DPH
Celkové náklady za stavbu 1) + 2) | [7 empty] | 0
ROZPOČET
Stavba: |  |  | Rekonstrukce komunikace III/00312 ul. Rooseveltova úsek Kolovratská - Kuříčko v Říčanech
Objekt: |  |  | IO 01 Vodovod
Místo: |  |  | Město Říčany |  |  |  | Datum: |  | 2015-01-07
Objednavatel: |  |  | Město Říčany |  |  |  | Projektant: |  | Sella & Agreta s.r.o.
Zhotovitel: | [6 empty] | Zpracovatel: |  | Ing. Milan Petr
PČ | Typ | Kód | Popis |  |  | MJ | Množství | J.cena [CZK] |  | Cena celkem [CZK] |  |  | Poznámka | DPH | J. Nh [h] | Nh celkom [h] | J. hmotnost [t] | Hmotnost celkem [t] | J. suť [t] | Suť Celkem [t]
Náklady z rozpočtu | [9 empty] | 0 | [5 empty] | 2556.3322 |  | 720.2123 |  | 109.119 |  | D | -1 | [7 empty] | 0
| HSV - Práce a dodávky HSV | [8 empty] | 0 | [5 empty] | 2556.3322 |  | 720.2123 |  | 109.119 | 1 | D | 0 | ROZPOCET | [6 empty] | 0
| 1 - Zemní práce | [8 empty] | 0 | [5 empty] | 1210.3106 |  | 702.791 |  | 109.08 | 1 | D | 1 | ROZPOCET | [6 empty] | 0
1 | K | 919735112 | Řezání stávajícího živičného krytu hl do 100 mm |  |  | m | 94.5 | 0 |  | 0 |  |  |  | zákl. přenesená | 0.155 | 14.6475 | 0 | 0 | 0 | 0 | 4 | K | 2 | ROZPOCET | 0 | 0 | 0 | 0 | 0 | 1 | 0 | 4
2 | K | 113107143 | Odstranění podkladu pl do 50 m2 živičných tl 150 mm |  |  | m2 | 67.5 | 0 |  | 0 |  |  |  | zákl. přenesená | 0.688 | 46.44 | 0 | 0 | 0.316 | 21.33 | 4 | K | 2 | ROZPOCET | 0 | 0 | 0 | 0 | 0 | 1 | 0 | 4
3 | K | 113152112 | Odstranění podkladů zpevněných ploch z kameniva drceného |  |  | m3 | 67.5 | 0 |  | 0 |  |  |  | zákl. přenesená | 0.51 | 34.425 | 0 | 0 | 1.3 | 87.75 | 4 | K | 2 | ROZPOCET | 0 | 0 | 0 | 0 | 0 | 1 | 0 | 4
4 | K | 115101201 | Čerpání vody na dopravní výšku do 10 m průměrný přítok do 500 l/min |  |  | hod | 90.77 | 0 |  | 0 |  |  |  | zákl. přenesená | 0.203 | 18.4263 | 0 | 0 | 0 | 0 | 4 | K | 2 | ROZPOCET | 0 | 0 | 0 | 0 | 0 | 1 | 0 | 4
5 | K | 115101301 | Pohotovost čerpací soupravy pro dopravní výšku do 10 m přítok do 500 l/min |  |  | den | 14.77 | 0 |  | 0 |  |  |  | zákl. přenesená | 0 | 0 | 0 | 0 | 0 | 0 | 4 | K | 2 | ROZPOCET | 0 | 0 | 0 | 0 | 0 | 1 | 0 | 4
6 | K | 119001421 | Dočasné zajištění kabelů a kabelových tratí ze 3 volně ložených kabelů |  |  | m | 144 | 0 |  | 0 |  |  |  | zákl. přenesená | 0.547 | 78.768 | 0.0369 | 5.3136 | 0 | 0 | 4 | K | 2 | ROZPOCET | 0 | 0 | 0 | 0 | 0 | 1 | 0 | 4
7 | K | 120001101 | Příplatek za ztížení vykopávky v blízkosti podzemního vedení |  |  | m3 | 237.6 | 0 |  | 0 |  |  |  | zákl. přenesená | 1.548 | 367.8048 | 0 | 0 | 0 | 0 | 4 | K | 2 | ROZPOCET | 0 | 0 | 0 | 0 | 0 | 1 | 0 | 4
8 | K | 132301202 | Hloubení rýh š. do 2000mm v hor. tř. 4 objemu do 1000m3 |  |  | m3 | 369.6 | 0 |  | 0 |  |  |  | zákl. přenesená | 0 | 0 | 0 | 0 | 0 | 0 | 4 | K | 2 | ROZPOCET | 0 | 0 | 0 | 0 | 0 | 1 | 0 | 4
9 | K | 132301209 | Příplatek za lepivost horniny tř. 4 |  |  | m3 | 369.6 | 0 |  | 0 |  |  |  | zákl. přenesená | 0.152 | 56.1792 | 0 | 0 | 0 | 0 | 4 | K | 2 | ROZPOCET | 0 | 0 | 0 | 0 | 0 | 1 | 0 | 4
10 | K | 151101101 | Zřízení příložného pažení a rozepření stěn rýh hl do 2 m |  |  | m2 | 616 | 0 |  | 0 |  |  |  | zákl. přenesená | 0.236 | 145.376 | 0.00084 | 0.51744 | 0 | 0 | 4 | K | 2 | ROZPOCET | 0 | 0 | 0 | 0 | 0 | 1 | 0 | 4
11 | K | 151101111 | Odstranění příložného pažení a rozepření stěn rýh hl do 2 m |  |  | m2 | 616 | 0 |  | 0 |  |  |  | zákl. přenesená | 0.07 | 43.12 | 0 | 0 | 0 | 0 | 4 | K | 2 | ROZPOCET | 0 | 0 | 0 | 0 | 0 | 1 | 0 | 4
12 | K | 161101101 | Svislé přemístění výkopku z horniny tř. 1 až 4 hl výkopu do 2,5 m |  |  | m3 | 369.6 | 0 |  | 0 |  |  |  | zákl. přenesená | 0.345 | 127.512 | 0 | 0 | 0 | 0 | 4 | K | 2 | ROZPOCET | 0 | 0 | 0 | 0 | 0 | 1 | 0 | 4
13 | K | 162701105 | Vodorovné přemístění do 10000 m výkopku/sypaniny z horniny tř. 1 až 4 |  |  | m3 | 369.6 | 0 |  | 0 |  |  |  | zákl. přenesená | 0.083 | 30.6768 | 0 | 0 | 0 | 0 | 4 | K | 2 | ROZPOCET | 0 | 0 | 0 | 0 | 0 | 1 | 0 | 4
14 | K | 171201201 | Uložení sypaniny na skládky |  |  | m3 | 369.6 | 0 |  | 0 |  |  |  | zákl. přenesená | 0.009 | 3.3264 | 0 | 0 | 0 | 0 | 4 | K | 2 | ROZPOCET | 0 | 0 | 0 | 0 | 0 | 1 | 0 | 4
15 | K | 171201211 | Poplatek za uložení odpadu ze sypaniny na skládce (skládkovné) |  |  | t | 739.2 | 0 |  | 0 |  |  |  | zákl. přenesená | 0 | 0 | 0 | 0 | 0 | 0 | 4 | K | 2 | ROZPOCET | 0 | 0 | 0 | 0 | 0 | 1 | 0 | 4
16 | K | 174101101 | Zásyp jam, šachet rýh nebo kolem objektů sypaninou se zhutněním |  |  | m3 | 240.24 | 0 |  | 0 |  |  |  | zákl. přenesená | 0.299 | 71.8318 | 0 | 0 | 0 | 0 | 4 | K | 2 | ROZPOCET | 0 | 0 | 0 | 0 | 0 | 1 | 0 | 4
17 | M | 583373690 | štěrkopísek frakce 0-63 třída B |  |  | t | 480.48 | 0 |  | 0 |  |  |  | zákl. přenesená | 0 | 0 | 1 | 480.48 | 0 | 0 | 8 | M | 2 | ROZPOCET | 0 | 0 | 0 | 0 | 0 | 1 | 0 | 4
18 | K | 175101101 | Obsypání potrubí bez prohození sypaniny z hornin tř. 1 až 4 uloženým do 3 m od kraje výkopu |  |  | m3 | 108.24 | 0 |  | 0 |  |  |  | zákl. přenesená | 1.587 | 171.7769 | 0 | 0 | 0 | 0 | 4 | K | 2 | ROZPOCET | 0 | 0 | 0 | 0 | 0 | 1 | 0 | 4
19 | M | 583373450 | štěrkopísek frakce 0-32 |  |  | t | 216.48 | 0 |  | 0 |  |  |  | zákl. přenesená | 0 | 0 | 1 | 216.48 | 0 | 0 | 8 | M | 2 | ROZPOCET | 0 | 0 | 0 | 0 | 0 | 1 | 0 | 4
| 4 - Vodorovné konstrukce | [8 empty] | 0 | [5 empty] | 52.1532 |  | 0 |  | 0 | 1 | D | 1 | ROZPOCET | [6 empty] | 0
20 | K | 451573111 | Lože pod potrubí otevřený výkop ze štěrkopísku |  |  | m3 | 39.6 | 0 |  | 0 |  |  |  | zákl. přenesená | 1.317 | 52.1532 | 0 | 0 | 0 | 0 | 4 | K | 2 | ROZPOCET | 0 | 0 | 0 | 0 | 0 | 1 | 0 | 4
| 5 - Komunikace | [8 empty] | 0 | [5 empty] | 24.597 |  | 14.3431 |  | 0 | 1 | D | 1 | ROZPOCET | [6 empty] | 0
21 | K | 564871111 | Podklad ze štěrkodrtě ŠD tl 250 mm |  |  | m2 | 67.5 | 0 |  | 0 |  |  |  | zákl. přenesená | 0.031 | 2.0925 | 0 | 0 | 0 | 0 | 4 | K | 2 | ROZPOCET | 0 | 0 | 0 | 0 | 0 | 1 | 0 | 4
22 | K | 572341112 | Vyspravení krytu vozovky po překopech asfaltovým betonem ACO (AB) tl 70 mm |  |  | m2 | 67.5 | 0 |  | 0 |  |  |  | zákl. přenesená | 0.183 | 12.3525 | 0.20745 | 14.0029 | 0 | 0 | 4 | K | 2 | ROZPOCET | 0 | 0 | 0 | 0 | 0 | 1 | 0 | 4
23 | K | 577165132 | Asfaltový beton vrstva ložní ACL 16 (ABH) tl 70 mm š do 3 m z modifikovaného asfaltu |  |  | m2 | 67.5 | 0 |  | 0 |  |  |  | zákl. přenesená | 0.086 | 5.805 | 0 | 0 | 0 | 0 | 4 | K | 2 | ROZPOCET | 0 | 0 | 0 | 0 | 0 | 1 | 0 | 4
24 | K | 599141111 | Vyplnění spár mezi silničními dílci živičnou zálivkou |  |  | m | 94.5 | 0 |  | 0 |  |  |  | zákl. přenesená | 0.046 | 4.347 | 0.0036 | 0.3402 | 0 | 0 | 4 | K | 2 | ROZPOCET | 0 | 0 | 0 | 0 | 0 | 1 | 0 | 4
| 722 - Zdravotechnika - vnitřní vodovod | [8 empty] | 0 | [5 empty] | 38.7108 |  | 0.00221 |  | 0 | 2 | D | 1 | ROZPOCET | [6 empty] | 0
25 | K | 722290237 | Proplach a dezinfekce vodovodního potrubí do DN 200 |  |  | m | 221 | 0 |  | 0 |  |  |  | zákl. přenesená | 0.15 | 33.15 | 1e-05 | 0.00221 | 0 | 0 | 16 | K | 2 | ROZPOCET | 0 | 0 | 0 | 0 | 0 | 1 | 0 | 16
26 | K | 452318510 | Zajišťovací práh z betonu prostého |  |  | m3 | 2.4 | 0 |  | 0 |  |  |  | zákl. přenesená | 2.317 | 5.5608 | 0 | 0 | 0 | 0 | 4 | K | 2 | ROZPOCET | 0 | 0 | 0 | 0 | 0 | 1 | 0 | 4
| 8 - Trubní vedení | [8 empty] | 0 | [5 empty] | 165.016 |  | 3.076 |  | 0 | 1 | D | 1 | ROZPOCET | [6 empty] | 0
27 | K | 871251121 | Montáž potrubí z trubek z tlakového polyetylénu otevřený výkop svařovaných vnější průměr 110 mm |  |  | m | 202 | 0 |  | 0 |  |  |  | zákl. přenesená | 0.193 | 38.986 | 0 | 0 | 0 | 0 | 4 | K | 2 | ROZPOCET | 0 | 0 | 0 | 0 | 0 | 1 | 0 | 4
28 | M | 286131160 | potrubí vodovodní PE100 PN 10 SDR17 DN 110 |  |  | m | 212.1 | 0 |  | 0 |  |  |  | zákl. přenesená | 0 | 0 | 0.00318 | 0.67448 | 0 | 0 | 8 | M | 2 | ROZPOCET | 0 | 0 | 0 | 0 | 0 | 1 | 0 | 4
29 | K | 722219105 | Montáž armatur vodovodních přírubových DN 100 ostatní typ |  |  | kus | 28 | 0 |  | 0 |  |  |  | zákl. přenesená | 2.388 | 66.864 | 0.01393 | 0.39004 | 0 | 0 | 16 | K | 2 | ROZPOCET | 0 | 0 | 0 | 0 | 0 | 1 | 0 | 16
30 | M | 552515100 | trouba přírubová litinová DN 80 délka 200 mm |  |  | kus | 1 | 0 |  | 0 |  |  |  | zákl. přenesená | 0 | 0 | 0.00982 | 0.00982 | 0 | 0 | 8 | M | 2 | ROZPOCET | 0 | 0 | 0 | 0 | 0 | 1 | 0 | 4
31 | M | 552558390 | příruba zaslepovací X tvárná litina DN 100 mm |  |  | kus | 1 | 0 |  | 0 |  |  |  | zákl. přenesená | 0 | 0 | 0.043 | 0.043 | 0 | 0 | 8 | M | 2 | ROZPOCET | 0 | 0 | 0 | 0 | 0 | 1 | 0 | 4
32 | M | 552X99001 | Montážní vložka, tvárná litina DN 100 |  |  | kus | 4 | 0 |  | 0 |  |  |  | zákl. přenesená | 0 | 0 | 0.075 | 0.3 | 0 | 0 | 8 | M | 2 | ROZPOCET | 0 | 0 | 0 | 0 | 0 | 1 | 0 | 4
33 | M | 552506420 | koleno přírubové s patkou PP litinové DN 80 |  |  | kus | 1 | 0 |  | 0 |  |  |  | zákl. přenesená | 0 | 0 | 0.0141 | 0.0141 | 0 | 0 | 8 | M | 2 | ROZPOCET | 0 | 0 | 0 | 0 | 0 | 1 | 0 | 4
34 | K | 722219191 | Montáž zemních souprav |  |  | kus | 14 | 0 |  | 0 |  |  |  | zákl. přenesená | 0.101 | 1.414 | 0 | 0 | 0 | 0 | 4 | K | 2 | ROZPOCET | 0 | 0 | 0 | 0 | 0 | 1 | 0 | 4
35 | M | 422910740 | souprava zemní pro šoupátka DN 100-150 mm při Rd 1,5 m |  |  | kus | 7 | 0 |  | 0 |  |  |  | zákl. přenesená | 0 | 0 | 0.004 | 0.028 | 0 | 0 | 8 | M | 2 | ROZPOCET | 0 | 0 | 0 | 0 | 0 | 1 | 0 | 4
36 | M | 422910730 | souprava zemní pro šoupátka DN 65-80 mm při Rd 1,5 m |  |  | kus | 7 | 0 |  | 0 |  |  |  | zákl. přenesená | 0 | 0 | 0.0035 | 0.0245 | 0 | 0 | 8 | M | 2 | ROZPOCET | 0 | 0 | 0 | 0 | 0 | 1 | 0 | 4
37 | K | 857262121 | Montáž litinových tvarovek jednoosých přírubových otevřený výkop DN 100 |  |  | kus | 26 | 0 |  | 0 |  |  |  | zákl. přenesená | 0.856 | 22.256 | 0.00162 | 0.04212 | 0 | 0 | 4 | K | 2 | ROZPOCET | 0 | 0 | 0 | 0 | 0 | 1 | 0 | 4
38 | K | 857263131 | Montáž litinových tvarovek odbočných hrdlových otevřený výkop DN 100 |  |  | kus | 4 | 0 |  | 0 |  |  |  | zákl. přenesená | 2.063 | 8.252 | 0 | 0 | 0 | 0 | 4 | K | 2 | ROZPOCET | 0 | 0 | 0 | 0 | 0 | 1 | 0 | 4
39 | M | 552505120 | odbočka přírubová T tvárná litina DN 100/ 100 mm |  |  | kus | 4 | 0 |  | 0 |  |  |  | zákl. přenesená | 0 | 0 | 0.0184 | 0.0736 | 0 | 0 | 8 | M | 2 | ROZPOCET | 0 | 0 | 0 | 0 | 0 | 1 | 0 | 4
40 | M | 422735450 | navrtávací pasy se závitovým výstupem z tvárné litiny, pro vodovodní PE a PVC potrubí 90-1” |  |  | kus | 6 | 0 |  | 0 |  |  |  | zákl. přenesená | 0 | 0 | 0.0026 | 0.0156 | 0 | 0 | 8 | M | 2 | ROZPOCET | 0 | 0 | 0 | 0 | 0 | 1 | 0 | 4
41 | M | 422211020 | šoupátko "A" s přírubami, voda, kat.č.: 4000 DN 32 mm PN 16 |  |  | kus | 6 | 0 |  | 0 |  |  |  | zákl. přenesená | 0 | 0 | 0.00704 | 0.04224 | 0 | 0 | 8 | M | 2 | ROZPOCET | 0 | 0 | 0 | 0 | 0 | 1 | 0 | 4
42 | K | 879172199dm | D+M vodovodních přípojek při montáži potrubí PE DN 32 |  |  | m | 18 | 0 |  | 0 |  |  |  | zákl. přenesená | 0.504 | 9.072 | 0.00448 | 0.08064 | 0 | 0 | 4 | K | 2 | ROZPOCET | 0 | 0 | 0 | 0 | 0 | 1 | 0 | 4
43 | K | 891241111 | Montáž vodovodních šoupátek otevřený výkop DN 80 |  |  | kus | 7 | 0 |  | 0 |  |  |  | zákl. přenesená | 1.554 | 10.878 | 0.00079 | 0.00553 | 0 | 0 | 4 | K | 2 | ROZPOCET | 0 | 0 | 0 | 0 | 0 | 1 | 0 | 4
44 | M | 422211060 | šoupátko s přírubami, voda, kat.č.: 4000 DN 80 mm PN 16 |  |  | kus | 1 | 0 |  | 0 |  |  |  | zákl. přenesená | 0 | 0 | 0.0165 | 0.0165 | 0 | 0 | 8 | M | 2 | ROZPOCET | 0 | 0 | 0 | 0 | 0 | 1 | 0 | 4
45 | M | 4222110ad | přírubový adaptér UNI příruba DN 100 mm PN 16 |  |  | kus | 5 | 0 |  | 0 |  |  |  | zákl. přenesená | 0 | 0 | 0.0165 | 0.0825 | 0 | 0 | 8 | M | 2 | ROZPOCET | 0 | 0 | 0 | 0 | 0 | 1 | 0 | 4
46 | M | 4222110ln | lemový nákružek DN 110 mm PN 16 |  |  | kus | 8 | 0 |  | 0 |  |  |  | zákl. přenesená | 0 | 0 | 0.0165 | 0.132 | 0 | 0 | 8 | M | 2 | ROZPOCET | 0 | 0 | 0 | 0 | 0 | 1 | 0 | 4
47 | M | 4222110es | elektrospojka DN 110 mm PN 16 |  |  | kus | 8 | 0 |  | 0 |  |  |  | zákl. přenesená | 0 | 0 | 0.0165 | 0.132 | 0 | 0 | 8 | M | 2 | ROZPOCET | 0 | 0 | 0 | 0 | 0 | 1 | 0 | 4
48 | M | 28611015et | koleno PE DN 100, 15 elektrotvarovka |  |  | kus | 6 | 0 |  | 0 |  |  |  | zákl. přenesená | 0 | 0 | 0.00037 | 0.00222 | 0 | 0 | 8 | M | 2 | ROZPOCET | 0 | 0 | 0 | 0 | 0 | 1 | 0 | 4
49 | K | 891247111 | Montáž hydrantů podzemních DN 80 |  |  | kus | 1 | 0 |  | 0 |  |  |  | zákl. přenesená | 0.708 | 0.708 | 0.00035 | 0.00035 | 0 | 0 | 4 | K | 2 | ROZPOCET | 0 | 0 | 0 | 0 | 0 | 1 | 0 | 4
50 | M | 422736020 | hydrant podzemní DN80 PN16 krycí hloubka 1500 mm |  |  | kus | 1 | 0 |  | 0 |  |  |  | zákl. přenesená | 0 | 0 | 0.048 | 0.048 | 0 | 0 | 8 | M | 2 | ROZPOCET | 0 | 0 | 0 | 0 | 0 | 1 | 0 | 4
51 | K | 899401111 | Osazení poklopů litinových ventilových |  |  | kus | 7 | 0 |  | 0 |  |  |  | zákl. přenesená | 0.772 | 5.404 | 0.05982 | 0.41874 | 0 | 0 | 4 | K | 2 | ROZPOCET | 0 | 0 | 0 | 0 | 0 | 1 | 0 | 4
52 | M | 422007000 | poklop ze šedé litiny šoupátkový 18kg |  |  | kus | 7 | 0 |  | 0 |  |  |  | zákl. přenesená | 0 | 0 | 0.018 | 0.126 | 0 | 0 | 8 | M | 2 | ROZPOCET | 0 | 0 | 0 | 0 | 0 | 1 | 0 | 4
53 | M | 422007200 | poklop ze šedé litiny hydrantový 67 kg |  |  | kus | 1 | 0 |  | 0 |  |  |  | zákl. přenesená | 0 | 0 | 0.067 | 0.067 | 0 | 0 | 8 | M | 2 | ROZPOCET | 0 | 0 | 0 | 0 | 0 | 1 | 0 | 4
54 | K | 899401113 | Osazení poklopů litinových hydrantových |  |  | kus | 1 | 0 |  | 0 |  |  |  | zákl. přenesená | 1.182 | 1.182 | 0.30704 | 0.30704 | 0 | 0 | 4 | K | 2 | ROZPOCET | 0 | 0 | 0 | 0 | 0 | 1 | 0 | 4
| 9 - Ostatní konstrukce a práce-bourání | [8 empty] | 0 | [5 empty] | 0.211 |  | 0 |  | 0.039 | 1 | D | 1 | ROZPOCET | [6 empty] | 0
55 | K | 981011115ge.1 | Geodetické zaměření skutečného provedení stavby |  |  | ks | 0 | 10000 |  | 0 |  |  |  | základní | 0.211 | 0 | 0 | 0 | 0.039 | 0 | 4 | K | 2 | ROZPOCET | 0 | 0 | 0 | 0 | 0 | 1 | 0 | 4
55 | K | 981011116ge | Vytyčení sítí a prostorové polohy stavby |  |  | ks | 1 | 0 |  | 0 |  |  |  | zákl. přenesená | 0.211 | 0.211 | 0 | 0 | 0.039 | 0.039 | 4 | K | 2 | ROZPOCET | 0 | 0 | 0 | 0 | 0 | 1 | 0 | 4
56 | K | 98755201 | D+M ochr. folie a identifikační vodič Cu |  |  |  | 221 | 0 |  | 0 |  |  |  | zákl. přenesená | 0 | 0 | 0 | 0 | 0 | 0 | 16 | K | 2 | ROZPOCET | 0 | 0 | 0 | 0 | 0 | 1 | 0 | 16
58 | K | 98777erze | Dokumentace skutečného provedení |  |  | sou | 0 | 8160 |  | 0 |  |  |  | základní | 0 | 0 | 0 | 0 | 0 | 0 | 16 | K | 2 | ROZPOCET | 0 | 0 | 0 | 0 | 0 | 1 | 0 | 16
| 99 - Přesun hmot | [8 empty] | 0 | [5 empty] | 1065.3336 |  | 0 |  | 0 | 1 | D | 1 | ROZPOCET | [6 empty] | 0
57 | K | 998276101 | Přesun hmot pro trubní vedení z trub z plastických hmot otevřený výkop |  |  | t | 719.82 | 0 |  | 0 |  |  |  | zákl. přenesená | 1.48 | 1065.3336 | 0 | 0 | 0 | 0 | 4 | K | 2 | ROZPOCET | 0 | 0 | 0 | 0 | 0 | 1 | 0 | 4

## IO O2.Odvodnění
| List obsahuje: |  | 1) Krycí list rozpočtu |  | 2) Rekapitulace rozpočtu |  |  | 3) Rozpočet |  |  | Zpět na list: | Rekapitulace stavby
optimalizováno pro tisk sestav ve formátu A4 - na výšku | [11 empty] | >> skryté sloupce << | [9 empty] | {D85AE2C2-D742-4A71-A249-894643B5D225}
2
KRYCÍ LIST ROZPOČTU | [12 empty] | v --- níže se nacházejí doplnkové a pomocné údaje k sestavám --- v | [8 empty] | False
| Stavba: |  | Rekonstrukce komunikace III/00312 ul. Rooseveltova úsek Kolovratská - Kuříčko v Říčanech
| Objekt: |  | 128-3 - I. etapa - IO 02 - Kanalizace
| Část: |  | IO 02.A Podíl ploch odvodňujících krajskou komunikaci
| JKSO: |  | 827 22 | [5 empty] | CC-CZ:
| Místo: |  | Město Říčany | [5 empty] | Datum: |  | 2015-01-07
| Objednavatel: | [7 empty] | IČ:
|  | Středočeský kraj | [6 empty] | DIČ:
| Zhotovitel: | [7 empty] | IČ:
DIČ:
| Projektant: | [7 empty] | IČ: |  | 25935721
|  | Sella & Agreta s.r.o. | [6 empty] | DIČ: |  | CZ 25935721
| Zpracovatel: | [7 empty] | IČ:
|  | Ing. Milan Petr | [6 empty] | DIČ:
| Náklady z rozpočtu | [7 empty] | 0
| Ostatní náklady | [7 empty] | 0
| Cena bez DPH | [7 empty] | 0
| DPH | základní | 21% | ze | 0 |  |  |  | 0
|  | snížená | 15% | ze | 0 |  |  |  | 0
|  | zákl. přenesená | 21% | ze | 0 |  |  |  | 0
|  | sníž. přenesená | 15% | ze | 0 |  |  |  | 0
|  | nulová | 0% | ze | 0 |  |  |  | 0
| Cena s DPH |  |  | v | CZK |  |  | 0
| Projektant |  |  |  |  | Zpracovatel
| Datum a podpis: |  |  | Razítko |  | Datum a podpis: |  |  |  | Razítko
| Objednavatel |  |  |  |  | Zhotovitel
| Datum a podpis: |  |  | Razítko |  | Datum a podpis: |  |  |  | Razítko
REKAPITULACE ROZPOČTU
Stavba: |  |  | Rekonstrukce komunikace III/00312 ul. Rooseveltova úsek Kolovratská - Kuříčko v Říčanech
Objekt: |  |  | 128-3 - I. etapa - IO 02 - Kanalizace
Část: |  |  | IO 02.A Podíl ploch odvodňujících krajskou komunikaci
Místo: |  |  | Město Říčany |  |  |  | Datum: |  | 2015-01-07
Objednavatel: |  |  | Středočeský kraj |  |  |  | Projektant: |  | Sella & Agreta s.r.o.
Zhotovitel: | [6 empty] | Zpracovatel: |  | Ing. Milan Petr
Kód - Popis | [9 empty] | Cena celkem [CZK]
1) Náklady z rozpočtu | [9 empty] | 0 | [12 empty] | -1
| HSV - Práce a dodávky HSV | [8 empty] | 0
| 1 - Zemní práce | [8 empty] | 0
| 2 - Zakládání | [8 empty] | 0
| 4 - Vodorovné konstrukce | [8 empty] | 0
| 8 - Trubní vedení | [8 empty] | 0
| 9 - Ostatní konstrukce a práce-bourání | [8 empty] | 0
2) Ostatní náklady | [9 empty] | 0 |  |  |  | DPH
| Zařízení staveniště | [8 empty] | 0 |  |  |  | základní | [9 empty] | VRN | 0 | 0 | 0 | 0 | 0 | 1
| Provozní vlivy | [8 empty] | 0 |  |  |  | základní | [9 empty] | VRN | 0 | 0 | 0 | 0 | 0 | 1
Celkové náklady za stavbu 1) + 2) | [7 empty] | 0
ROZPOČET
Stavba: |  |  | Rekonstrukce komunikace III/00312 ul. Rooseveltova úsek Kolovratská - Kuříčko v Říčanech
Objekt: |  |  | 128-3 - I. etapa - IO 02 - Kanalizace
Část: |  |  | IO 02.A Podíl ploch odvodňujících krajskou komunikaci
Místo: |  |  | Město Říčany |  |  |  | Datum: |  | 2015-01-07
Objednavatel: |  |  | Středočeský kraj |  |  |  | Projektant: |  | Sella & Agreta s.r.o.
Zhotovitel: | [6 empty] | Zpracovatel: |  | Ing. Milan Petr
PČ | Typ | Kód | Popis |  |  | MJ | Množství | J.cena [CZK] |  | Cena celkem [CZK] |  |  | Poznámka | DPH | J. Nh [h] | Nh celkom [h] | J. hmotnost [t] | Hmotnost celkem [t] | J. suť [t] | Suť Celkem [t]
Náklady z rozpočtu | [9 empty] | 0 | [5 empty] | 5919.2577 |  | 1841.2109 |  | 0.039 |  | D | -1 | [7 empty] | 0
| HSV - Práce a dodávky HSV | [8 empty] | 0 | [5 empty] | 5919.2577 |  | 1841.2109 |  | 0.039 | 1 | D | 0 | ROZPOCET | [6 empty] | 0
| 1 - Zemní práce | [8 empty] | 0 | [5 empty] | 2539.9593 |  | 1709.5385 |  | 0 | 1 | D | 1 | ROZPOCET | [6 empty] | 0
1 | K | 115101201 | Čerpání vody na dopravní výšku do 10 m průměrný přítok do 500 l/min |  |  | hod | 150 | 0 |  | 0 |  |  |  | základní | 0.203 | 30.45 | 0 | 0 | 0 | 0 | 4 | K | 2 | ROZPOCET | 0 | 0 | 0 | 0 | 0 | 1 | 0 | 4
2 | K | 115101301 | Pohotovost čerpací soupravy pro dopravní výšku do 10 m přítok do 500 l/min |  |  | den | 60 | 0 |  | 0 |  |  |  | základní | 0 | 0 | 0 | 0 | 0 | 0 | 4 | K | 2 | ROZPOCET | 0 | 0 | 0 | 0 | 0 | 1 | 0 | 4
3 | K | 119001421 | Dočasné zajištění kabelů a kabelových tratí ze 3 volně ložených kabelů |  |  | m | 105 | 0 |  | 0 |  |  |  | základní | 0.547 | 57.435 | 0.0369 | 3.8745 | 0 | 0 | 4 | K | 2 | ROZPOCET | 0 | 0 | 0 | 0 | 0 | 1 | 0 | 4
4 | K | 120001101 | Příplatek za ztížení vykopávky v blízkosti podzemního vedení |  |  | m3 | 448.5 | 0 |  | 0 |  |  |  | základní | 1.548 | 694.278 | 0 | 0 | 0 | 0 | 4 | K | 2 | ROZPOCET | 0 | 0 | 0 | 0 | 0 | 1 | 0 | 4
5 | K | 132301202 | Hloubení rýh š. do 2000mm v hor. tř. 4 objemu do 1000m3 |  |  | m3 | 947.9 | 0 |  | 0 |  |  |  | základní | 0 | 0 | 0 | 0 | 0 | 0 | 4 | K | 2 | ROZPOCET | 0 | 0 | 0 | 0 | 0 | 1 | 0 | 4
6 | K | 132301209 | Příplatek za lepivost k hloubení rýh š do 2000 mm v hornině tř. 4 |  |  | m3 | 947.9 | 0 |  | 0 |  |  |  | základní | 0.152 | 144.0808 | 0 | 0 | 0 | 0 | 4 | K | 2 | ROZPOCET | 0 | 0 | 0 | 0 | 0 | 1 | 0 | 4
7 | K | 151811111 | Osazení a odstranění pažicího boxu těžkého hl výkopu do 4 m š do 1,2 m |  |  | m2 | 3251.2 | 0 |  | 0 |  |  |  | základní | 0.142 | 461.6704 | 0 | 0 | 0 | 0 | 4 | K | 2 | ROZPOCET | 0 | 0 | 0 | 0 | 0 | 1 | 0 | 4
8 | K | 151821211 | Příplatek k pažicímu boxu střednímu hl výkopu do 3,5 m š do 1,2 m za první a ZKD den použití |  |  | m2 | 15000 | 0 |  | 0 |  |  |  | základní | 0 | 0 | 0 | 0 | 0 | 0 | 4 | K | 2 | ROZPOCET | 0 | 0 | 0 | 0 | 0 | 1 | 0 | 4
9 | K | 161101101 | Svislé přemístění výkopku z horniny tř. 1 až 4 hl výkopu do 2,5 m |  |  | m3 | 947.9 | 0 |  | 0 |  |  |  | základní | 0.345 | 327.0255 | 0 | 0 | 0 | 0 | 4 | K | 2 | ROZPOCET | 0 | 0 | 0 | 0 | 0 | 1 | 0 | 4
10 | K | 162301102 | Vodorovné přemístění do 1000 m výkopku/sypaniny z horniny tř. 1 až 4 |  |  | m3 | 947.9 | 0 |  | 0 |  |  |  | základní | 0.046 | 43.6034 | 0 | 0 | 0 | 0 | 4 | K | 2 | ROZPOCET | 0 | 0 | 0 | 0 | 0 | 1 | 0 | 4
11 | K | 162701105 | Vodorovné přemístění do 10000 m výkopku/sypaniny z horniny tř. 1 až 4 |  |  | m3 | 947.9 | 0 |  | 0 |  |  |  | základní | 0.083 | 78.6757 | 0 | 0 | 0 | 0 | 4 | K | 2 | ROZPOCET | 0 | 0 | 0 | 0 | 0 | 1 | 0 | 4
12 | K | 167101102 | Nakládání výkopku z hornin tř. 1 až 4 přes 100 m3 |  |  | m3 | 947.9 | 0 |  | 0 |  |  |  | základní | 0.097 | 91.9463 | 0 | 0 | 0 | 0 | 4 | K | 2 | ROZPOCET | 0 | 0 | 0 | 0 | 0 | 1 | 0 | 4
13 | K | 171201201 | Uložení sypaniny na skládky |  |  | m3 | 947.9 | 0 |  | 0 |  |  |  | základní | 0.009 | 8.5311 | 0 | 0 | 0 | 0 | 4 | K | 2 | ROZPOCET | 0 | 0 | 0 | 0 | 0 | 1 | 0 | 4
14 | K | 171201211 | Poplatek za uložení sypaniny na skládce (skládkovné) |  |  | t | 1895.8 | 0 |  | 0 |  |  |  | základní | 0 | 0 | 0 | 0 | 0 | 0 | 4 | K | 2 | ROZPOCET | 0 | 0 | 0 | 0 | 0 | 1 | 0 | 4
15 | K | 174101101 | Zásyp jam, šachet rýh nebo kolem objektů sypaninou se zhutněním |  |  | m3 | 621.5053 | 0 |  | 0 |  |  |  | základní | 0.299 | 185.8301 | 0 | 0 | 0 | 0 | 4 | K | 2 | ROZPOCET | 0 | 0 | 0 | 0 | 0 | 1 | 0 | 4
16 | M | 583373690 | štěrkopísek frakce 0-63 třída B |  |  | t | 1180.86 | 0 |  | 0 |  |  |  | základní | 0 | 0 | 1 | 1180.86 | 0 | 0 | 8 | M | 2 | ROZPOCET | 0 | 0 | 0 | 0 | 0 | 1 | 0 | 4
17 | K | 175101101 | Obsypání potrubí bez prohození sypaniny z hornin tř. 1 až 4 uloženým do 3 m od kraje výkopu |  |  | m3 | 262.4027 | 0 |  | 0 |  |  |  | základní | 1.587 | 416.433 | 0 | 0 | 0 | 0 | 4 | K | 2 | ROZPOCET | 0 | 0 | 0 | 0 | 0 | 1 | 0 | 4
18 | M | 583373450 | štěrkopísek frakce 0-32 |  |  | t | 524.804 | 0 |  | 0 |  |  |  | základní | 0 | 0 | 1 | 524.804 | 0 | 0 | 8 | M | 2 | ROZPOCET | 0 | 0 | 0 | 0 | 0 | 1 | 0 | 4
| 2 - Zakládání | [5 empty] | 0 |  |  | 0 | [5 empty] | 69 |  | 97.213 |  | 0 | 1 | D | 1 | ROZPOCET | [6 empty] | 0
19 | K | 211561111 | Výplň odvodňovacích žeber nebo trativodů kamenivem hrubým drceným frakce 4 až 16 mm |  |  | m3 | 37.5 | 0 |  | 0 |  |  |  | základní | 0.92 | 34.5 | 1.665 | 62.4375 | 0 | 0 | 4 | K | 2 | ROZPOCET | 0 | 0 | 0 | 0 | 0 | 1 | 0 | 4
20 | K | 212752213 | Trativod z drenážních trubek plastových flexibilních D do 160 mm včetně lože otevřený výkop |  |  | m | 150 | 0 |  | 0 |  |  |  | základní | 0.23 | 34.5 | 0.23058 | 34.587 | 0 | 0 | 4 | K | 2 | ROZPOCET | 0 | 0 | 0 | 0 | 0 | 1 | 0 | 4
21 | M | 286112250 | trubka drenážní flexibilní PipeLife D 160 mm |  |  | m | 165.3747 | 0 |  | 0 |  |  |  | základní | 0 | 0 | 0.00114 | 0.18853 | 0 | 0 | 8 | M | 2 | ROZPOCET | 0 | 0 | 0 | 0 | 0 | 1 | 0 | 4
| 4 - Vodorovné konstrukce | [5 empty] | 0 |  |  | 0 | [5 empty] | 87.8509 |  | 0 |  | 0 | 1 | D | 1 | ROZPOCET | [6 empty] | 0
22 | K | 451573111 | Lože pod potrubí otevřený výkop ze štěrkopísku |  |  | m3 | 66.7053 | 0 |  | 0 |  |  |  | základní | 1.317 | 87.8509 | 0 | 0 | 0 | 0 | 4 | K | 2 | ROZPOCET | 0 | 0 | 0 | 0 | 0 | 1 | 0 | 4
| 8 - Trubní vedení | [5 empty] | 0 |  |  | 0 | [5 empty] | 497.2447 |  | 34.4594 |  | 0 | 1 | D | 1 | ROZPOCET | [6 empty] | 0
23 | K | 120901123 | Bourání zdiva z ŽB nebo předpjatého betonu |  |  | m3 | 6.7707 | 0 |  | 0 |  |  |  | základní | 29.151 | 197.3717 | 0 | 0 | 0 | 0 | 4 | K | 2 | ROZPOCET | 0 | 0 | 0 | 0 | 0 | 1 | 0 | 4
24 | K | 452313131 | Podkladní bloky z betonu prostého tř. C 12/15 otevřený výkop |  |  | m3 | 2.7707 | 0 |  | 0 |  |  |  | základní | 1.208 | 3.347 | 0 | 0 | 0 | 0 | 4 | K | 2 | ROZPOCET | 0 | 0 | 0 | 0 | 0 | 1 | 0 | 4
25 | K | 871313121 | Montáž potrubí z kanalizačních trub z PVC otevřený výkop sklon do 20 % DN 150 |  |  | m | 175 | 0 |  | 0 |  |  |  | základní | 0.066 | 11.55 | 0 | 0 | 0 | 0 | 4 | K | 2 | ROZPOCET | 0 | 0 | 0 | 0 | 0 | 1 | 0 | 4
26 | M | 286112640 | trubka KGEM s hrdlem 150X4,7X5M SN8KOEX,PVC |  |  | kus | 35 | 0 |  | 0 |  |  |  | základní | 0 | 0 | 0.019 | 0.665 | 0 | 0 | 8 | M | 2 | ROZPOCET | 0 | 0 | 0 | 0 | 0 | 1 | 0 | 4
27 | K | 871353121 | Montáž potrubí z kanalizačních trub z PVC otevřený výkop sklon do 20 % DN 200 |  |  | m | 25 | 0 |  | 0 |  |  |  | základní | 0.08 | 2 | 1e-05 | 0.00025 | 0 | 0 | 4 | K | 2 | ROZPOCET | 0 | 0 | 0 | 0 | 0 | 1 | 0 | 4
28 | M | 286112670 | trubka KGEM s hrdlem 200X5,9X5M SN8KOEX,PVC |  |  | kus | 5 | 0 |  | 0 |  |  |  | základní | 0 | 0 | 0.02114 | 0.1057 | 0 | 0 | 8 | M | 2 | ROZPOCET | 0 | 0 | 0 | 0 | 0 | 1 | 0 | 4
29 | K | 871373121 | Montáž potrubí z kanalizačních trub z PVC otevřený výkop sklon do 20 % DN 300 |  |  | m | 155 | 0 |  | 0 |  |  |  | základní | 0.097 | 15.035 | 1e-05 | 0.00155 | 0 | 0 | 4 | K | 2 | ROZPOCET | 0 | 0 | 0 | 0 | 0 | 1 | 0 | 4
30 | M | 286112730 | trubka KGEM s hrdlem 300X9,2X5M SN8KOEX,PVC |  |  | kus | 31.9307 | 0 |  | 0 |  |  |  | základní | 0 | 0 | 0.05165 | 1.6492 | 0 | 0 | 8 | M | 2 | ROZPOCET | 0 | 0 | 0 | 0 | 0 | 1 | 0 | 4
31 | K | 877313123 | Montáž tvarovek jednoosých na potrubí z trub z PVC těsněných kroužkem otevřený výkop DN 150 |  |  | kus | 85 | 0 |  | 0 |  |  |  | základní | 0.176 | 14.96 | 1e-05 | 0.00085 | 0 | 0 | 4 | K | 2 | ROZPOCET | 0 | 0 | 0 | 0 | 0 | 1 | 0 | 4
32 | M | 286113610 | koleno kanalizace plastové KGB 150x45° |  |  | kus | 40 | 0 |  | 0 |  |  |  | základní | 0 | 0 | 0.00065 | 0.026 | 0 | 0 | 8 | M | 2 | ROZPOCET | 0 | 0 | 0 | 0 | 0 | 1 | 0 | 4
33 | M | 286113660 | koleno kanalizace plastové KGB 200x45° |  |  | kus | 4 | 0 |  | 0 |  |  |  | základní | 0 | 0 | 0.00125 | 0.005 | 0 | 0 | 8 | M | 2 | ROZPOCET | 0 | 0 | 0 | 0 | 0 | 1 | 0 | 4
34 | M | 286113750 | koleno kanalizace plastové KGB 300x45° |  |  | kus | 1 | 0 |  | 0 |  |  |  | základní | 0 | 0 | 0.00443 | 0.00443 | 0 | 0 | 8 | M | 2 | ROZPOCET | 0 | 0 | 0 | 0 | 0 | 1 | 0 | 4
35 | M | 286154880 | odbočka PVC KGEM SN 8 45° 300/150 mm |  |  | kus | 40 | 0 |  | 0 |  |  |  | základní | 0 | 0 | 0.00542 | 0.2168 | 0 | 0 | 8 | M | 2 | ROZPOCET | 0 | 0 | 0 | 0 | 0 | 1 | 0 | 4
36 | K | 89238111k | Kamerová zkouška stávajícího i nového potrubí |  |  | m | 588 | 0 |  | 0 |  |  |  | základní | 0.066 | 38.808 | 0 | 0 | 0 | 0 | 4 | K | 2 | ROZPOCET | 0 | 0 | 0 | 0 | 0 | 1 | 0 | 4
37 | K | 892383121 | Proplach stávajícího kanalizačního potrubí |  |  | m | 438 | 0 |  | 0 |  |  |  | základní | 0.182 | 79.716 | 0 | 0 | 0 | 0 | 4 | K | 2 | ROZPOCET | 0 | 0 | 0 | 0 | 0 | 1 | 0 | 4
38 | K | 894411121 | Zřízení šachet kanalizačních z betonových dílců na potrubí DN nad 200 do 300 dno beton tř. C 25/30 |  |  | kus | 4 | 0 |  | 0 |  |  |  | základní | 21.292 | 85.168 | 2.0265 | 8.1062 | 0 | 0 | 4 | K | 2 | ROZPOCET | 0 | 0 | 0 | 0 | 0 | 1 | 0 | 4
39 | M | 59224177vp | prstenec betonový vyrovnávací TBW-Q 625/120/120 62,5x10x12 cm |  |  | kus | 3 | 0 |  | 0 |  |  |  | základní | 0 | 0 | 0.064 | 0.192 | 0 | 0 | 8 | M | 2 | ROZPOCET | 0 | 0 | 0 | 0 | 0 | 1 | 0 | 4
40 | M | 592241770 | prstenec betonový vyrovnávací TBW-Q 625/100/120 62,5x10x12 cm |  |  | kus | 3 | 0 |  | 0 |  |  |  | základní | 0 | 0 | 0.064 | 0.192 | 0 | 0 | 8 | M | 2 | ROZPOCET | 0 | 0 | 0 | 0 | 0 | 1 | 0 | 4
41 | M | 592241680 | skruž betonová přechodová TBR-Q 625/600/120 SPK 62,5/100x60x12 cm |  |  | kus | 3 | 0 |  | 0 |  |  |  | základní | 0 | 0 | 0.548 | 1.644 | 0 | 0 | 8 | M | 2 | ROZPOCET | 0 | 0 | 0 | 0 | 0 | 1 | 0 | 4
42 | M | 592241120 | skruž betonová s ocelovými stupadly TBS-Q 1000/250/90 SP 100x25x9 cm |  |  | kus | 3 | 0 |  | 0 |  |  |  | základní | 0 | 0 | 0.185 | 0.555 | 0 | 0 | 8 | M | 2 | ROZPOCET | 0 | 0 | 0 | 0 | 0 | 1 | 0 | 4
43 | M | 592243060 | skruž betonová šachetní TBS-Q.1 100/50 D100x50x12 cm |  |  | kus | 6 | 0 |  | 0 |  |  |  | základní | 0 | 0 | 0.5 | 3 | 0 | 0 | 8 | M | 2 | ROZPOCET | 0 | 0 | 0 | 0 | 0 | 1 | 0 | 4
44 | M | 59224338pv | dno betonové šachty kanalizační přímé TBZ-Q perf300-785 |  |  | kus | 3 | 0 |  | 0 |  |  |  | základní | 0 | 0 | 1.87 | 5.61 | 0 | 0 | 8 | M | 2 | ROZPOCET | 0 | 0 | 0 | 0 | 0 | 1 | 0 | 4
45 | M | 592243480 | těsnění elastometrové pro spojení šachetních dílů EMT DN 1000 |  |  | kus | 3 | 0 |  | 0 |  |  |  | základní | 0 | 0 | 0.002 | 0.006 | 0 | 0 | 8 | M | 2 | ROZPOCET | 0 | 0 | 0 | 0 | 0 | 1 | 0 | 4
46 | M | 552410150 | poklop šachtový třída D 400, kruhový rám 785, vstup 600 mm, s ventilací |  |  | kus | 4 | 0 |  | 0 |  |  |  | základní | 0 | 0 | 0.0543 | 0.2172 | 0 | 0 | 8 | M | 2 | ROZPOCET | 0 | 0 | 0 | 0 | 0 | 1 | 0 | 4
47 | K | 894411all | D+M Propojení kanalizací DN 300 |  |  | sou | 1 | 0 |  | 0 |  |  |  | základní | 21.292 | 21.292 | 2.0265 | 2.0265 | 0 | 0 | 4 | K | 2 | ROZPOCET | 0 | 0 | 0 | 0 | 0 | 1 | 0 | 4
48 | K | 919413121 | Vtoková jímka z betonu prostého vodostavebného pro dešťovou kanalizaci |  |  | kus | 1 | 0 |  | 0 |  |  |  | základní | 21.121 | 21.121 | 9.2262 | 9.2262 | 0 | 0 | 4 | K | 2 | ROZPOCET | 0 | 0 | 0 | 0 | 0 | 1 | 0 | 4
49 | K | 936173113 | Osazování ocelových konstrukcí na zdi a valy hmotnosti do 100 kg |  |  | kus | 1 | 0 |  | 0 |  |  |  | základní | 5.391 | 5.391 | 0.00951 | 0.00951 | 0 | 0 | 4 | K | 2 | ROZPOCET | 0 | 0 | 0 | 0 | 0 | 1 | 0 | 4
50 | M | 132278060 | Mříž ocelová oc.plochá, zn.oceli 50x8 mm |  |  | t | 1 | 0 |  | 0 |  |  |  | základní | 0 | 0 | 1 | 1 | 0 | 0 | 8 | M | 2 | ROZPOCET | 0 | 0 | 0 | 0 | 0 | 1 | 0 | 4
51 | K | 997006003 | Drcení stavebního odpadu z demolic ze zdiva z betonu železového s oddělením kovu |  |  | t | 15 | 0 |  | 0 |  |  |  | základní | 0.099 | 1.485 | 0 | 0 | 0 | 0 | 4 | K | 2 | ROZPOCET | 0 | 0 | 0 | 0 | 0 | 1 | 0 | 4
| 9 - Ostatní konstrukce a práce-bourání | [8 empty] | 0 | [5 empty] | 2725.2028 |  | 0 |  | 0.039 | 1 | D | 1 | ROZPOCET | [6 empty] | 0
53 | K | 981011115ge.1 | Geodetické zaměření skutečného provedení stavby |  |  | ks | 0 | 15000 |  | 0 |  |  |  | základní | 0.211 | 0 | 0 | 0 | 0.039 | 0 | 4 | K | 2 | ROZPOCET | 0 | 0 | 0 | 0 | 0 | 1 | 0 | 4
52 | K | 981011116ge | Vytyčení sítí a prostorové polohy stavby |  |  | ks | 1 | 0 |  | 0 |  |  |  | základní | 0.211 | 0.211 | 0 | 0 | 0.039 | 0.039 | 4 | K | 2 | ROZPOCET | 0 | 0 | 0 | 0 | 0 | 1 | 0 | 4
55 | K | 98766edf | Dokumentace skutečného provedení stavby |  |  | sou | 0 | 5790 |  | 0 |  |  |  | základní | 0 | 0 | 0 | 0 | 0 | 0 | 4 | K | 2 | ROZPOCET | 0 | 0 | 0 | 0 | 0 | 1 | 0 | 4
53 | K | 998276101 | Přesun hmot pro trubní vedení z trub z plastických hmot otevřený výkop |  |  | t | 1841.2107 | 0 |  | 0 |  |  |  | základní | 1.48 | 2724.9918 | 0 | 0 | 0 | 0 | 4 | K | 2 | ROZPOCET | 0 | 0 | 0 | 0 | 0 | 1 | 0 | 4

## IO 03 Chodníky úsek 1
| List obsahuje: |  | 1) Krycí list rozpočtu |  | 2) Rekapitulace rozpočtu |  |  | 3) Rozpočet |  |  | Zpět na list: | Rekapitulace stavby
optimalizováno pro tisk sestav ve formátu A4 - na výšku | [11 empty] | >> skryté sloupce << | [9 empty] | {0F37EE97-4378-4D5E-8982-AF4F9E3D169F}
2
KRYCÍ LIST ROZPOČTU | [12 empty] | v --- níže se nacházejí doplnkové a pomocné údaje k sestavám --- v | [8 empty] | False
| Stavba: |  | Rekonstrukce komunikace III/00312 ul. Rooseveltova úsek Kolovratská - Kuříčko v Říčanech
| Objekt: |  | IO 03 Chodníky, úsek Kolovratská - Na Obci
| JKSO: |  | 822 29 | [5 empty] | CC-CZ: |  | 21121
| Místo: |  | Město Říčany | [5 empty] | Datum: |  | 23.06.2014
| CZ-CPV: |  | 45230000-8 | [5 empty] | CZ-CPA: |  | 42.11.2
| Objednavatel: | [7 empty] | IČ:
|  | Město Říčany | [6 empty] | DIČ:
| Zhotovitel: | [7 empty] | IČ:
DIČ:
| Projektant: | [7 empty] | IČ: |  | 25935721
|  | Sella & Agreta | [6 empty] | DIČ: |  | CZ 25935721
| Zpracovatel: | [7 empty] | IČ:
|  | Ing. Milan Petr | [6 empty] | DIČ:
| Náklady z rozpočtu | [7 empty] | 0
| Ostatní náklady | [7 empty] | 0
| Cena bez DPH | [7 empty] | 0
| DPH | základní | 21% | ze | 0 |  |  |  | 0
|  | snížená | 15% | ze | 0 |  |  |  | 0
|  | zákl. přenesená | 21% | ze | 0 |  |  |  | 0
|  | sníž. přenesená | 15% | ze | 0 |  |  |  | 0
|  | nulová | 0% | ze | 0 |  |  |  | 0
| Cena s DPH |  |  | v | CZK |  |  | 0
| Projektant |  |  |  |  | Zpracovatel
| Datum a podpis: |  |  | Razítko |  | Datum a podpis: |  |  |  | Razítko
| Objednavatel |  |  |  |  | Zhotovitel
| Datum a podpis: |  |  | Razítko |  | Datum a podpis: |  |  |  | Razítko
REKAPITULACE ROZPOČTU
Stavba: |  |  | Rekonstrukce komunikace III/00312 ul. Rooseveltova úsek Kolovratská - Kuříčko v Říčanech
Objekt: |  |  | IO 03 Chodníky, úsek Kolovratská - Na Obci
Místo: |  |  | Město Říčany |  |  |  | Datum: |  | 23.06.2014
Objednavatel: |  |  | Město Říčany |  |  |  | Projektant: |  | Sella & Agreta
Zhotovitel: | [6 empty] | Zpracovatel: |  | Ing. Milan Petr
Kód - Popis | [9 empty] | Cena celkem [CZK]
1) Náklady z rozpočtu | [9 empty] | 0 | [12 empty] | -1
| HSV - Práce a dodávky HSV | [8 empty] | 0
| 1 - Zemní práce | [8 empty] | 0
| 2 - Zakládání | [8 empty] | 0
| 3 - Svislé a kompletní konstrukce | [8 empty] | 0
| 4 - Vodorovné konstrukce | [8 empty] | 0
| 5 - Komunikace | [8 empty] | 0
| 8 - Trubní vedení | [8 empty] | 0
| 9 - Ostatní konstrukce a práce-bourání | [8 empty] | 0
| 99 - Přesun hmot | [8 empty] | 0
2) Ostatní náklady | [9 empty] | 0 |  |  |  | DPH
| Zařízení staveniště | [8 empty] | 0 |  |  |  | základní | [9 empty] | VRN | 0 | 0 | 0 | 0 | 0 | 1
| Územní vlivy | [8 empty] | 0 |  |  |  | základní | [9 empty] | VRN | 0 | 0 | 0 | 0 | 0 | 1
Celkové náklady za stavbu 1) + 2) | [7 empty] | 0
ROZPOČET
Stavba: |  |  | Rekonstrukce komunikace III/00312 ul. Rooseveltova úsek Kolovratská - Kuříčko v Říčanech
Objekt: |  |  | IO 03 Chodníky, úsek Kolovratská - Na Obci
Místo: |  |  | Město Říčany |  |  |  | Datum: |  | 23.06.2014
Objednavatel: |  |  | Město Říčany |  |  |  | Projektant: |  | Sella & Agreta
Zhotovitel: | [6 empty] | Zpracovatel: |  | Ing. Milan Petr
PČ | Typ | Kód | Popis |  |  | MJ | Množství | J.cena [CZK] |  | Cena celkem [CZK] |  |  | Poznámka | DPH | J. Nh [h] | Nh celkom [h] | J. hmotnost [t] | Hmotnost celkem [t] | J. suť [t] | Suť Celkem [t]
Náklady z rozpočtu | [9 empty] | 0 | [5 empty] | 1283.6347 |  | 369.0413 |  | 406.2116 |  | D | -1 | [7 empty] | 0
| HSV - Práce a dodávky HSV | [8 empty] | 0 | [5 empty] | 1283.6347 |  | 369.0413 |  | 406.2116 | 1 | D | 0 | ROZPOCET | [6 empty] | 0
| 1 - Zemní práce | [8 empty] | 0 | [5 empty] | 670.1418 |  | 52.9785 |  | 405.71 | 1 | D | 1 | ROZPOCET | [6 empty] | 0
1 | K | 111211131 | Spálení listnatého klestu se snášením D do 30 cm ve svahu do 1:3 |  |  | kus | 0 | 0 |  | 0 |  |  |  | základní | 0.288 | 0 | 0.00018 | 0 | 0 | 0 | 4 | K | 2 | ROZPOCET | 0 | 0 | 0 | 0 | 0 | 1 | 0 | 4
2 | K | 111201101 | Odstranění křovin a stromů průměru kmene do 100 mm i s kořeny z celkové plochy do 1000 m2 |  |  | m2 | 0 | 0 |  | 0 |  |  |  | základní | 0.172 | 0 | 0 | 0 | 0 | 0 | 4 | K | 2 | ROZPOCET | 0 | 0 | 0 | 0 | 0 | 1 | 0 | 4
3 | K | 112101101 | Kácení stromů listnatých D kmene do 300 mm |  |  | kus | 0 | 0 |  | 0 |  |  |  | základní | 0.49 | 0 | 0 | 0 | 0 | 0 | 4 | K | 2 | ROZPOCET | 0 | 0 | 0 | 0 | 0 | 1 | 0 | 4
4 | K | 132201101 | Hloubení rýh š do 600 mm v hornině tř. 3 objemu do 100 m3 |  |  | m3 | 26 | 0 |  | 0 |  |  |  | základní | 2.32 | 60.32 | 0 | 0 | 0 | 0 | 4 | K | 2 | ROZPOCET | 0 | 0 | 0 | 0 | 0 | 1 | 0 | 4
5 | K | 162201465 | Vodorovné přemístění kmenů stromů listnatých do 3 km D kmene do 300 mm |  |  | kus | 0 | 0 |  | 0 |  |  |  | základní | 0.622 | 0 | 0 | 0 | 0 | 0 | 4 | K | 2 | ROZPOCET | 0 | 0 | 0 | 0 | 0 | 1 | 0 | 4
6 | K | 121103111 | Skrývka zemin schopných zúrodnění v rovině a svahu do 1:5 |  |  | m3 | 0 | 0 |  | 0 |  |  |  | základní | 0.116 | 0 | 0 | 0 | 0 | 0 | 4 | K | 2 | ROZPOCET | 0 | 0 | 0 | 0 | 0 | 1 | 0 | 4
7 | K | 113201111 | Vytrhání obrub chodníkových |  |  | m | 25 | 0 |  | 0 |  |  |  | základní | 0.227 | 5.675 | 0 | 0 | 0.23 | 5.75 | 4 | K | 2 | ROZPOCET | 0 | 0 | 0 | 0 | 0 | 1 | 0 | 4
8 | K | 113106123 | Rozebrání dlažeb nebo dílců komunikací pro pěší ze zámkových dlaždic |  |  | m2 | 606 | 0 |  | 0 |  |  |  | základní | 0.21 | 127.26 | 0 | 0 | 0.26 | 157.56 | 4 | K | 2 | ROZPOCET | 0 | 0 | 0 | 0 | 0 | 1 | 0 | 4
9 | K | 113107242 | Odstranění podkladu pl přes 200 m2 živičných tl 100 mm |  |  | m2 | 0 | 0 |  | 0 |  |  |  | základní | 0.078 | 0 | 0 | 0 | 0.181 | 0 | 4 | K | 2 | ROZPOCET | 0 | 0 | 0 | 0 | 0 | 1 | 0 | 4
10 | K | 113107223 | Odstranění podkladů nebo krytů s o tl. vrstvy přes 200 do 300 mm |  |  | m2 | 606 | 0 |  | 0 |  |  |  | základní | 0.119 | 72.114 | 0 | 0 | 0.4 | 242.4 | 4 | K | 2 | ROZPOCET | 0 | 0 | 0 | 0 | 0 | 1 | 0 | 4
11 | K | 113151111 | Rozebrání zpevněných ploch ze silničních dílců |  |  | m2 | 0 | 0 |  | 0 |  |  |  | základní | 0.062 | 0 | 0 | 0 | 0.355 | 0 | 4 | K | 2 | ROZPOCET | 0 | 0 | 0 | 0 | 0 | 1 | 0 | 4
12 | K | 120001101 | Příplatek za ztížení vykopávky v blízkosti podzemního vedení |  |  | m3 | 50 | 0 |  | 0 |  |  |  | základní | 1.548 | 77.4 | 0 | 0 | 0 | 0 | 4 | K | 2 | ROZPOCET | 0 | 0 | 0 | 0 | 0 | 1 | 0 | 4
13 | K | 120901121 | Bourání zdiva z betonu prostého neprokládaného |  |  | m3 | 1.5 | 0 |  | 0 |  |  |  | základní | 16.002 | 24.003 | 0 | 0 | 0 | 0 | 4 | K | 2 | ROZPOCET | 0 | 0 | 0 | 0 | 0 | 1 | 0 | 4
14 | K | 122302201 | Odkopávky a prokopávky nezapažené pro silnice objemu do 100 m3 v hornině tř. 4 |  |  | m3 | 39.95 | 0 |  | 0 |  |  |  | základní | 0.818 | 32.6791 | 0 | 0 | 0 | 0 | 4 | K | 2 | ROZPOCET | 0 | 0 | 0 | 0 | 0 | 1 | 0 | 4
15 | K | 162301102 | Vodorovné přemístění do 1000 m výkopku/sypaniny z horniny tř. 1 až 4 |  |  | m3 | 65.95 | 0 |  | 0 |  |  |  | základní | 0.046 | 3.0337 | 0 | 0 | 0 | 0 | 4 | K | 2 | ROZPOCET | 0 | 0 | 0 | 0 | 0 | 1 | 0 | 4
16 | K | 162701105 | Vodorovné přemístění do 10000 m výkopku/sypaniny z horniny tř. 1 až 4 |  |  | m3 | 65.95 | 0 |  | 0 |  |  |  | základní | 0.083 | 5.4738 | 0 | 0 | 0 | 0 | 4 | K | 2 | ROZPOCET | 0 | 0 | 0 | 0 | 0 | 1 | 0 | 4
17 | K | 167101102 | Nakládání výkopku z hornin tř. 1 až 4 přes 100 m3 |  |  | m3 | 65.95 | 0 |  | 0 |  |  |  | základní | 0.097 | 6.3971 | 0 | 0 | 0 | 0 | 4 | K | 2 | ROZPOCET | 0 | 0 | 0 | 0 | 0 | 1 | 0 | 4
18 | K | 171101101 | Uložení sypaniny z hornin soudržných do násypů zhutněných na 95 % PS |  |  | m3 | 0 | 0 |  | 0 |  |  |  | základní | 0.043 | 0 | 0 | 0 | 0 | 0 | 4 | K | 2 | ROZPOCET | 0 | 0 | 0 | 0 | 0 | 1 | 0 | 4
19 | K | 171201201 | Uložení sypaniny na skládky |  |  | m3 | 65.95 | 0 |  | 0 |  |  |  | základní | 0.009 | 0.59355 | 0 | 0 | 0 | 0 | 4 | K | 2 | ROZPOCET | 0 | 0 | 0 | 0 | 0 | 1 | 0 | 4
20 | K | 174101101 | Zásyp jam, šachet rýh nebo kolem objektů sypaninou se zhutněním |  |  | m3 | 0 | 0 |  | 0 |  |  |  | základní | 0.299 | 0 | 0 | 0 | 0 | 0 | 4 | K | 2 | ROZPOCET | 0 | 0 | 0 | 0 | 0 | 1 | 0 | 4
21 | M | 583441970 | štěrkodrť frakce 0-63 |  |  | t | 0 | 0 |  | 0 |  |  |  | základní | 0 | 0 | 1 | 0 | 0 | 0 | 8 | M | 2 | ROZPOCET | 0 | 0 | 0 | 0 | 0 | 1 | 0 | 4
22 | K | 180402111 | Založení parkového trávníku výsevem v rovině a ve svahu do 1:5 |  |  | m2 | 193 | 0 |  | 0 |  |  |  | základní | 0.06 | 11.58 | 0 | 0 | 0 | 0 | 4 | K | 2 | ROZPOCET | 0 | 0 | 0 | 0 | 0 | 1 | 0 | 4
23 | K | 181301112 | Rozprostření ornice tl vrstvy do 150 mm pl přes 500 m2 v rovině nebo ve svahu do 1:5 |  |  | m2 | 193 | 0 |  | 0 |  |  |  | základní | 0.019 | 3.667 | 0 | 0 | 0 | 0 | 4 | K | 2 | ROZPOCET | 0 | 0 | 0 | 0 | 0 | 1 | 0 | 4
24 | K | 181102302 | Úprava pláně v zářezech se zhutněním |  |  | m2 | 702.45 | 0 |  | 0 |  |  |  | základní | 0.027 | 18.9661 | 0 | 0 | 0 | 0 | 4 | K | 2 | ROZPOCET | 0 | 0 | 0 | 0 | 0 | 1 | 0 | 4
25 | K | 182201101 | Svahování násypů |  |  | m2 | 0 | 0 |  | 0 |  |  |  | základní | 0.107 | 0 | 0 | 0 | 0 | 0 | 4 | K | 2 | ROZPOCET | 0 | 0 | 0 | 0 | 0 | 1 | 0 | 4
26 | M | 58395002ornice | zemina pro ohumusování nákup |  |  | m3 | 28.95 | 0 |  | 0 |  |  |  | základní | 0 | 0 | 1.83 | 52.9785 | 0 | 0 | 8 | M | 2 | ROZPOCET | 0 | 0 | 0 | 0 | 0 | 1 | 0 | 4
27 | K | 997002519 | Příplatek ZKD 1 km přemístění suti a vybouraných hmot (10km) |  |  | t | 4062.12 | 0 |  | 0 |  |  |  | základní | 0.014 | 56.8697 | 0 | 0 | 0 | 0 | 4 | K | 2 | ROZPOCET | 0 | 0 | 0 | 0 | 0 | 1 | 0 | 4
28 | K | 997211511 | Vodorovná doprava suti po suchu na vzdálenost do 1 km |  |  | t | 406.212 | 0 |  | 0 |  |  |  | základní | 0.24 | 97.4909 | 0 | 0 | 0 | 0 | 4 | K | 2 | ROZPOCET | 0 | 0 | 0 | 0 | 0 | 1 | 0 | 4
29 | K | 997211611 | Nakládání suti na dopravní prostředky pro vodorovnou dopravu |  |  | t | 406.212 | 0 |  | 0 |  |  |  | základní | 0.164 | 66.6188 | 0 | 0 | 0 | 0 | 4 | K | 2 | ROZPOCET | 0 | 0 | 0 | 0 | 0 | 1 | 0 | 4
| 2 - Zakládání | [8 empty] | 0 | [5 empty] | 23.92 |  | 0 |  | 0 | 1 | D | 1 | ROZPOCET | [6 empty] | 0
30 | K | 211561111 | Výplň odvodňovacích žeber nebo trativodů kamenivem hrubým drceným frakce 4 až 16 mm |  |  | m3 | 26 | 0 |  | 0 |  |  |  | základní | 0.92 | 23.92 | 0 | 0 | 0 | 0 | 4 | K | 2 | ROZPOCET | 0 | 0 | 0 | 0 | 0 | 1 | 0 | 4
| 3 - Svislé a kompletní konstrukce | [8 empty] | 0 | [5 empty] | 48.066 |  | 0.50099 |  | 0.33756 | 1 | D | 1 | ROZPOCET | [6 empty] | 0
31 | K | 279311811 | Základová zeď z betonu prostého tř. C 12/15 |  |  | m3 | 0 | 0 |  | 0 |  |  |  | základní | 0.696 | 0 | 2.2563 | 0 | 0 | 0 | 4 | K | 2 | ROZPOCET | 0 | 0 | 0 | 0 | 0 | 1 | 0 | 4
32 | K | 711161313 | Izolace proti zemní vlhkosti stěn nopovými foliemi pro běžné podmínky |  |  | m2 | 171 | 0 |  | 0 |  |  |  | základní | 0.092 | 15.732 | 0.0008 | 0.1368 | 0 | 0 | 4 | K | 2 | ROZPOCET | 0 | 0 | 0 | 0 | 0 | 1 | 0 | 4
33 | M | 283230420 | fólie multifunkční profilovaná (nopová) 0,5 x 20 m |  |  | m2 | 188.1 | 0 |  | 0 |  |  |  | základní | 0 | 0 | 0.0005 | 0.09405 | 0 | 0 | 8 | M | 2 | ROZPOCET | 0 | 0 | 0 | 0 | 0 | 1 | 0 | 4
34 | K | 721210813žl | Demontáž a montáž žlabů DN 100/1m |  |  | kus | 8 | 0 |  | 0 |  |  |  | základní | 0.507 | 4.056 | 0 | 0 | 0.02961 | 0.23688 | 4 | K | 2 | ROZPOCET | 0 | 0 | 0 | 0 | 0 | 1 | 0 | 4
35 | M | 592271100 | žlab odvodňovací mělký KS 100, typ 100 F, 100x16x10 cm, bez spádu dna |  |  | kus | 8 | 0 |  | 0 |  |  |  | základní | 0 | 0 | 0.02 | 0.16 | 0 | 0 | 8 | M | 2 | ROZPOCET | 0 | 0 | 0 | 0 | 0 | 1 | 0 | 4
36 | K | 721242804dm | Domontáž a montáž lapače střešních splavenin DN 125. gajgr ve specifikaci |  |  | kus | 4 | 0 |  | 0 |  |  |  | základní | 0.465 | 1.86 | 0 | 0 | 0.02517 | 0.10068 | 4 | K | 2 | ROZPOCET | 0 | 0 | 0 | 0 | 0 | 1 | 0 | 4
37 | M | 552441010 | lapač střešních splavenin - geiger DN 125 mm |  |  | kus | 4 | 0 |  | 0 |  |  |  | základní | 0 | 0 | 0.0255 | 0.102 | 0 | 0 | 8 | M | 2 | ROZPOCET | 0 | 0 | 0 | 0 | 0 | 1 | 0 | 4
38 | K | 783104801 | Odstranění nátěrů okartáčováním z ocelových konstrukcí plnostěnných "D" |  |  | m2 | 37 | 0 |  | 0 |  |  |  | základní | 0.111 | 4.107 | 0 | 0 | 0 | 0 | 4 | K | 2 | ROZPOCET | 0 | 0 | 0 | 0 | 0 | 1 | 0 | 4
39 | K | 783122952 | Opravy nátěrů syntetických ocelových konstrukcí zábradlí mostů dvojnásobné |  |  | m2 | 37 | 0 |  | 0 |  |  |  | základní | 0.603 | 22.311 | 0.00022 | 0.00814 | 0 | 0 | 4 | K | 2 | ROZPOCET | 0 | 0 | 0 | 0 | 0 | 1 | 0 | 4
40 | K | 339921113vd | Osazování betonových palisád do betonového základu jednotlivě výšky prvku přes 1 do 2 m |  |  | kus | 0 | 0 |  | 0 |  |  |  | základní | 0.365 | 0 | 0.08266 | 0 | 0 | 0 | 4 | K | 2 | ROZPOCET | 0 | 0 | 0 | 0 | 0 | 1 | 0 | 4
41 | M | 592284270 | Betonová palisáda prvky armované 17,5X20X150 -200cm |  |  | kus | 0 | 0 |  | 0 |  |  |  | základní | 0 | 0 | 0.1005 | 0 | 0 | 0 | 8 | M | 2 | ROZPOCET | 0 | 0 | 0 | 0 | 0 | 1 | 0 | 4
42 | K | 348401120dm | D+M oplocení ze strojového pletiva s napínacími dráty výšky do 1,6 m do 15° sklonu svahu |  |  | m | 0 | 0 |  | 0 |  |  |  | základní | 0.28 | 0 | 0 | 0 | 0 | 0 | 4 | K | 2 | ROZPOCET | 0 | 0 | 0 | 0 | 0 | 1 | 0 | 4
43 | K | 348401120 dem | Demontáž oplocení ze strojového pletiva s napínacími dráty výšky do 1,6 m do 15° sklonu svahu |  |  | m | 0 | 0 |  | 0 |  |  |  | základní | 0.28 | 0 | 0 | 0 | 0 | 0 | 4 | K | 2 | ROZPOCET | 0 | 0 | 0 | 0 | 0 | 1 | 0 | 4
44 | K | 348942131-1210 | Zábradlí ocelové osazené do palisády z oc. trubek viz. D.1.2.10 |  |  | m | 0 | 0 |  | 0 |  |  |  | základní | 0.588 | 0 | 0.03822 | 0 | 0 | 0 | 4 | K | 2 | ROZPOCET | 0 | 0 | 0 | 0 | 0 | 1 | 0 | 4
45 | K | 953946132 | Montáž atypických ocelových kcí hmotnosti do 2,5 t z profilů hmotnosti přes 30 kg/m |  |  | t | 0 | 0 |  | 0 |  |  |  | základní | 41.8 | 0 | 0 | 0 | 0 | 0 | 4 | K | 2 | ROZPOCET | 0 | 0 | 0 | 0 | 0 | 1 | 0 | 4
| 4 - Vodorovné konstrukce | [8 empty] | 0 | [5 empty] | 0 |  | 0 |  | 0 | 1 | D | 1 | ROZPOCET | [6 empty] | 0
46 | K | 38899521tel | D+M Chránička kabelů z trub HDPE DN 125 |  |  | m | 0 | 0 |  | 0 |  |  |  | základní | 0.05 | 0 | 0.00081 | 0 | 0 | 0 | 4 | K | 2 | ROZPOCET | 0 | 0 | 0 | 0 | 0 | 1 | 0 | 4
| 5 - Komunikace | [8 empty] | 0 | [5 empty] | 409.7524 |  | 315.5618 |  | 0 | 1 | D | 1 | ROZPOCET | [6 empty] | 0
47 | K | 596211113 | Kladení zámkové dlažby komunikací pro pěší tl 60 mm skupiny A pl přes 300 m2 |  |  | m2 | 604 | 0 |  | 0 |  |  |  | základní | 0.5 | 302 | 0.08425 | 50.887 | 0 | 0 | 4 | K | 2 | ROZPOCET | 0 | 0 | 0 | 0 | 0 | 1 | 0 | 4
48 | M | 592451100 | dlažba skladebná 20x10x6 cm přírodní |  |  | m2 | 634.2 | 0 |  | 0 |  |  |  | základní | 0 | 0 | 0.14 | 88.788 | 0 | 0 | 8 | M | 2 | ROZPOCET | 0 | 0 | 0 | 0 | 0 | 1 | 0 | 4
49 | K | 596211114 | Příplatek za kombinaci dvou barev u kladení betonových dlažeb komunikací pro pěší tl 60 mm skupiny A |  |  | m2 | 50 | 0 |  | 0 |  |  |  | základní | 0.06 | 3 | 0 | 0 | 0 | 0 | 4 | K | 2 | ROZPOCET | 0 | 0 | 0 | 0 | 0 | 1 | 0 | 4
50 | M | 592451190 | dlažba zámková slepecká 20x10x6 cm barevná |  |  | m2 | 50 | 0 |  | 0 |  |  |  | základní | 0 | 0 | 0.146 | 7.3 | 0 | 0 | 8 | M | 2 | ROZPOCET | 0 | 0 | 0 | 0 | 0 | 1 | 0 | 4
51 | K | 451561111 | Lože pod dlažby z kameniva drceného drobného vrstva tl 40 mm |  |  | m2 | 695.76 | 0 |  | 0 |  |  |  | základní | 0.037 | 25.7431 | 0.20266 | 141.0027 | 0 | 0 | 4 | K | 2 | ROZPOCET | 0 | 0 | 0 | 0 | 0 | 1 | 0 | 4
52 | K | 564861111.1 | Podklad ze štěrkodrtě ŠDa tl 200 mm |  |  | m2 | 628.16 | 0 |  | 0 |  |  |  | základní | 0.029 | 18.2166 | 0 | 0 | 0 | 0 | 4 | K | 2 | ROZPOCET | 0 | 0 | 0 | 0 | 0 | 1 | 0 | 4
53 | K | 596211213 | Kladení zámkové dlažby komunikací pro pěší tl 80 mm skupiny A pl přes 300 m2 |  |  | m2 | 65 | 0 |  | 0 |  |  |  | základní | 0.56 | 36.4 | 0.08565 | 5.5672 | 0 | 0 | 4 | K | 2 | ROZPOCET | 0 | 0 | 0 | 0 | 0 | 1 | 0 | 4
54 | M | 592451090 | dlažba skladebná 20x10x8 cm přírodní |  |  | m2 | 55 | 0 |  | 0 |  |  |  | základní | 0 | 0 | 0.18 | 9.9 | 0 | 0 | 8 | M | 2 | ROZPOCET | 0 | 0 | 0 | 0 | 0 | 1 | 0 | 4
55 | K | 596211214 | Příplatek za kombinaci dvou barev u kladení betonových dlažeb komunikací pro pěší tl 80 mm skupiny A |  |  | m2 | 10 | 0 |  | 0 |  |  |  | základní | 0.06 | 0.6 | 0 | 0 | 0 | 0 | 4 | K | 2 | ROZPOCET | 0 | 0 | 0 | 0 | 0 | 1 | 0 | 4
56 | M | 592451230 | dlažba zámková 20x10x8 cm barevná |  |  | m2 | 10 | 0 |  | 0 |  |  |  | základní | 0 | 0 | 0.197 | 1.97 | 0 | 0 | 8 | M | 2 | ROZPOCET | 0 | 0 | 0 | 0 | 0 | 1 | 0 | 4
57 | K | 564851111 | Podklad ze štěrkodrtě ŠD tl 150 mm |  |  | m2 | 67.6 | 0 |  | 0 |  |  |  | základní | 0.026 | 1.7576 | 0 | 0 | 0 | 0 | 4 | K | 2 | ROZPOCET | 0 | 0 | 0 | 0 | 0 | 1 | 0 | 4
58 | K | 567122114 | Podklad z kameniva zpevněného cementem KSC I tl 150 mm |  |  | m2 | 65 | 0 |  | 0 |  |  |  | základní | 0.027 | 1.755 | 0 | 0 | 0 | 0 | 4 | K | 2 | ROZPOCET | 0 | 0 | 0 | 0 | 0 | 1 | 0 | 4
59 | K | 916331112 | Osazení zahradního obrubníku betonového do lože z betonu s boční opěrou |  |  | m | 61 | 0 |  | 0 |  |  |  | základní | 0.14 | 8.54 | 0.10095 | 6.1579 | 0 | 0 | 4 | K | 2 | ROZPOCET | 0 | 0 | 0 | 0 | 0 | 1 | 0 | 4
60 | M | 592173030 | obrubník betonový zahradní přírodní šedá ABO 6/20 50x5x20 cm |  |  | kus | 126.88 | 0 |  | 0 |  |  |  | základní | 0 | 0 | 0.011 | 1.3957 | 0 | 0 | 8 | M | 2 | ROZPOCET | 0 | 0 | 0 | 0 | 0 | 1 | 0 | 4
61 | K | 572340111 | Vyspravení krytu komunikací po překopech plochy do 15 m2 asfaltovým betonem ACO (AB) tl 50 mm |  |  | m2 | 20 | 0 |  | 0 |  |  |  | základní | 0.587 | 11.74 | 0.12966 | 2.5932 | 0 | 0 | 4 | K | 2 | ROZPOCET | 0 | 0 | 0 | 0 | 0 | 1 | 0 | 4
| 8 - Trubní vedení | [8 empty] | 0 | [5 empty] | 0 |  | 0 |  | 0 | 1 | D | 1 | ROZPOCET | [6 empty] | 0
62 | K | 722219191 | Montáž zemních souprav |  |  | kus | 0 | 0 |  | 0 |  |  |  | základní | 0.101 | 0 | 0 | 0 | 0 | 0 | 4 | K | 2 | ROZPOCET | 0 | 0 | 0 | 0 | 0 | 1 | 0 | 4
63 | K | 899331111 | Výšková úprava uličního vstupu nebo vpusti do 200 mm zvýšením poklopu |  |  | kus | 0 | 0 |  | 0 |  |  |  | základní | 3.817 | 0 | 0.4208 | 0 | 0 | 0 | 4 | K | 2 | ROZPOCET | 0 | 0 | 0 | 0 | 0 | 1 | 0 | 4
| 9 - Ostatní konstrukce a práce-bourání | [8 empty] | 0 | [5 empty] | 131.7545 |  | 0 |  | 0.164 | 1 | D | 1 | ROZPOCET | [6 empty] | 0
64 | K | 130901121 | Bourání kcí v hloubených vykopávkách ze zdiva z betonu prostého ručně |  |  | m3 | 0 | 0 |  | 0 |  |  |  | základní | 16.002 | 0 | 0 | 0 | 0 | 0 | 4 | K | 2 | ROZPOCET | 0 | 0 | 0 | 0 | 0 | 1 | 0 | 4
65 | K | 74231131r | Přeložení RIS |  |  | kus | 0 | 0 |  | 0 |  |  |  | základní | 2.057 | 0 | 0 | 0 | 0 | 0 | 4 | K | 2 | ROZPOCET | 0 | 0 | 0 | 0 | 0 | 1 | 0 | 4
66 | K | 938902113 | Čištění příkopů komunikací příkopovým rypadlem objem nánosu do 0,5 m3/m |  |  | m | 0 | 0 |  | 0 |  |  |  | základní | 0.018 | 0 | 0 | 0 | 0 | 0 | 4 | K | 2 | ROZPOCET | 0 | 0 | 0 | 0 | 0 | 1 | 0 | 4
67 | K | 966006132 | Odstranění značek dopravních nebo orientačních se sloupky s betonovými patkami |  |  | kus | 2 | 0 |  | 0 |  |  |  | základní | 0.557 | 1.114 | 0 | 0 | 0.082 | 0.164 | 4 | K | 2 | ROZPOCET | 0 | 0 | 0 | 0 | 0 | 1 | 0 | 4
68 | K | 979097111 | poplatek za skládku - ornice |  |  | t | 0 | 0 |  | 0 |  |  |  | základní | 0 | 0 | 0 | 0 | 0 | 0 | 4 | K | 2 | ROZPOCET | 0 | 0 | 0 | 0 | 0 | 1 | 0 | 4
69 | K | 979097111.1 | poplatek za skládku - ostatní zemina |  |  | t | 110.137 | 0 |  | 0 |  |  |  | základní | 0 | 0 | 0 | 0 | 0 | 0 | 4 | K | 2 | ROZPOCET | 0 | 0 | 0 | 0 | 0 | 1 | 0 | 4
70 | K | 979097115 | Poplatek za skládku - suť |  |  | t | 406.212 | 0 |  | 0 |  |  |  | základní | 0 | 0 | 0 | 0 | 0 | 0 | 4 | K | 2 | ROZPOCET | 0 | 0 | 0 | 0 | 0 | 1 | 0 | 4
71 | K | 98766edf | Dokumentace skutečného provedení stavby |  |  | sou | 0 | 6800 |  | 0 |  |  |  | základní | 0 | 0 | 0 | 0 | 0 | 0 | 4 | K | 2 | ROZPOCET | 0 | 0 | 0 | 0 | 0 | 1 | 0 | 4
72 | K | 9877czju | Geodetické zaměření skutečného provedení |  |  | sou | 0 | 6800 |  | 0 |  |  |  | základní | 0 | 0 | 0 | 0 | 0 | 0 | 4 | K | 2 | ROZPOCET | 0 | 0 | 0 | 0 | 0 | 1 | 0 | 4
73 | K | 9877dio | Dopravně inženýrská opatření |  |  | sou | 0 | 20400 |  | 0 |  |  |  | základní | 0 | 0 | 0 | 0 | 0 | 0 | 4 | K | 2 | ROZPOCET | 0 | 0 | 0 | 0 | 0 | 1 | 0 | 4
| 99 - Přesun hmot | [8 empty] | 0 | [5 empty] | 130.6405 |  | 0 |  | 0 | 1 | D | 2 | ROZPOCET | [6 empty] | 0
71 | K | 998223011 | Přesun hmot pro pozemní komunikace s krytem dlážděným |  |  | t | 369.041 | 0 |  | 0 |  |  |  | základní | 0.354 | 130.6405 | 0 | 0 | 0 | 0 | 4 | K | 3 | ROZPOCET | 0 | 0 | 0 | 0 | 0 | 1 | 0 | 4

## IO 03 Chodníky úsek 2
| List obsahuje: |  | 1) Krycí list rozpočtu |  | 2) Rekapitulace rozpočtu |  |  | 3) Rozpočet |  |  | Zpět na list: | Rekapitulace stavby
optimalizováno pro tisk sestav ve formátu A4 - na výšku | [11 empty] | >> skryté sloupce << | [9 empty] | {0F37EE97-4378-4D5E-8982-AF4F9E3D169F}
2
KRYCÍ LIST ROZPOČTU | [12 empty] | v --- níže se nacházejí doplnkové a pomocné údaje k sestavám --- v | [8 empty] | False
| Stavba: |  | Rekonstrukce komunikace III/00312 ul. Rooseveltova úsek Kolovratská - Kuříčko v Říčanech
| Objekt: |  | IO 03 Chodníky, úsek Lipanská - Na Výšině
| JKSO: |  | 822 29 | [5 empty] | CC-CZ: |  | 21121
| Místo: |  | Město Říčany | [5 empty] | Datum: |  | 23.06.2014
| CZ-CPV: |  | 45230000-8 | [5 empty] | CZ-CPA: |  | 42.11.2
| Objednavatel: | [7 empty] | IČ:
|  | Město Říčany | [6 empty] | DIČ:
| Zhotovitel: | [7 empty] | IČ:
DIČ:
| Projektant: | [7 empty] | IČ: |  | 25935721
|  | Sella & Agreta | [6 empty] | DIČ: |  | CZ 25935721
| Zpracovatel: | [7 empty] | IČ:
|  | Ing. Milan Petr | [6 empty] | DIČ:
| Náklady z rozpočtu | [7 empty] | 0
| Ostatní náklady | [7 empty] | 0
| Cena bez DPH | [7 empty] | 0
| DPH | základní | 21% | ze | 0 |  |  |  | 0
|  | snížená | 15% | ze | 0 |  |  |  | 0
|  | zákl. přenesená | 21% | ze | 0 |  |  |  | 0
|  | sníž. přenesená | 15% | ze | 0 |  |  |  | 0
|  | nulová | 0% | ze | 0 |  |  |  | 0
| Cena s DPH |  |  | v | CZK |  |  | 0
| Projektant |  |  |  |  | Zpracovatel
| Datum a podpis: |  |  | Razítko |  | Datum a podpis: |  |  |  | Razítko
| Objednavatel |  |  |  |  | Zhotovitel
| Datum a podpis: |  |  | Razítko |  | Datum a podpis: |  |  |  | Razítko
REKAPITULACE ROZPOČTU
Stavba: |  |  | Rekonstrukce komunikace III/00312 ul. Rooseveltova úsek Kolovratská - Kuříčko v Říčanech
Objekt: |  |  | IO 03 Chodníky, úsek Lipanská - Na Výšině
Místo: |  |  | Město Říčany |  |  |  | Datum: |  | 23.06.2014
Objednavatel: |  |  | Město Říčany |  |  |  | Projektant: |  | Sella & Agreta
Zhotovitel: | [6 empty] | Zpracovatel: |  | Ing. Milan Petr
Kód - Popis | [9 empty] | Cena celkem [CZK]
1) Náklady z rozpočtu | [9 empty] | 0 | [12 empty] | -1
| HSV - Práce a dodávky HSV | [8 empty] | 0
| 1 - Zemní práce | [8 empty] | 0
| 2 - Zakládání | [8 empty] | 0
| 3 - Svislé a kompletní konstrukce | [8 empty] | 0
| 4 - Vodorovné konstrukce | [8 empty] | 0
| 5 - Komunikace | [8 empty] | 0
| 8 - Trubní vedení | [8 empty] | 0
| 9 - Ostatní konstrukce a práce-bourání | [8 empty] | 0
| 99 - Přesun hmot | [8 empty] | 0
2) Ostatní náklady | [9 empty] | 0 |  |  |  | DPH
| Zařízení staveniště | [8 empty] | 0 |  |  |  | základní | [9 empty] | VRN | 0 | 0 | 0 | 0 | 0 | 1
| Územní vlivy | [8 empty] | 0 |  |  |  | základní | [9 empty] | VRN | 0 | 0 | 0 | 0 | 0 | 1
Celkové náklady za stavbu 1) + 2) | [7 empty] | 0
ROZPOČET
Stavba: |  |  | Rekonstrukce komunikace III/00312 ul. Rooseveltova úsek Kolovratská - Kuříčko v Říčanech
Objekt: |  |  | IO 03 Chodníky, úsek Lipanská - Na Výšině
Místo: |  |  | Město Říčany |  |  |  | Datum: |  | 23.06.2014
Objednavatel: |  |  | Město Říčany |  |  |  | Projektant: |  | Sella & Agreta
Zhotovitel: | [6 empty] | Zpracovatel: |  | Ing. Milan Petr
PČ | Typ | Kód | Popis |  |  | MJ | Množství | J.cena [CZK] |  | Cena celkem [CZK] |  |  | Poznámka | DPH | J. Nh [h] | Nh celkom [h] | J. hmotnost [t] | Hmotnost celkem [t] | J. suť [t] | Suť Celkem [t]
Náklady z rozpočtu | [9 empty] | 0 | [5 empty] | 1599.9636 |  | 508.7848 |  | 529.489 |  | D | -1 | [7 empty] | 0
| HSV - Práce a dodávky HSV | [8 empty] | 0 | [5 empty] | 1599.9636 |  | 508.7848 |  | 529.489 | 1 | D | 0 | ROZPOCET | [6 empty] | 0
| 1 - Zemní práce | [8 empty] | 0 | [5 empty] | 776.7437 |  | 70.272 |  | 529.243 | 1 | D | 1 | ROZPOCET | [6 empty] | 0
1 | K | 111211131 | Spálení listnatého klestu se snášením D do 30 cm ve svahu do 1:3 |  |  | kus | 0 | 0 |  | 0 |  |  |  | základní | 0.288 | 0 | 0.00018 | 0 | 0 | 0 | 4 | K | 2 | ROZPOCET | 0 | 0 | 0 | 0 | 0 | 1 | 0 | 4
2 | K | 111201101 | Odstranění křovin a stromů průměru kmene do 100 mm i s kořeny z celkové plochy do 1000 m2 |  |  | m2 | 0 | 0 |  | 0 |  |  |  | základní | 0.172 | 0 | 0 | 0 | 0 | 0 | 4 | K | 2 | ROZPOCET | 0 | 0 | 0 | 0 | 0 | 1 | 0 | 4
3 | K | 112101101 | Kácení stromů listnatých D kmene do 300 mm |  |  | kus | 0 | 0 |  | 0 |  |  |  | základní | 0.49 | 0 | 0 | 0 | 0 | 0 | 4 | K | 2 | ROZPOCET | 0 | 0 | 0 | 0 | 0 | 1 | 0 | 4
4 | K | 132201101 | Hloubení rýh š do 600 mm v hornině tř. 3 objemu do 100 m3 |  |  | m3 | 30 | 0 |  | 0 |  |  |  | základní | 2.32 | 69.6 | 0 | 0 | 0 | 0 | 4 | K | 2 | ROZPOCET | 0 | 0 | 0 | 0 | 0 | 1 | 0 | 4
5 | K | 162201465 | Vodorovné přemístění kmenů stromů listnatých do 3 km D kmene do 300 mm |  |  | kus | 0 | 0 |  | 0 |  |  |  | základní | 0.622 | 0 | 0 | 0 | 0 | 0 | 4 | K | 2 | ROZPOCET | 0 | 0 | 0 | 0 | 0 | 1 | 0 | 4
6 | K | 121103111 | Skrývka zemin schopných zúrodnění v rovině a svahu do 1:5 |  |  | m3 | 0 | 0 |  | 0 |  |  |  | základní | 0.116 | 0 | 0 | 0 | 0 | 0 | 4 | K | 2 | ROZPOCET | 0 | 0 | 0 | 0 | 0 | 1 | 0 | 4
7 | K | 113201111 | Vytrhání obrub chodníkových |  |  | m | 20 | 0 |  | 0 |  |  |  | základní | 0.227 | 4.54 | 0 | 0 | 0.23 | 4.6 | 4 | K | 2 | ROZPOCET | 0 | 0 | 0 | 0 | 0 | 1 | 0 | 4
8 | K | 113106123 | Rozebrání dlažeb nebo dílců komunikací pro pěší ze zámkových dlaždic |  |  | m2 | 0 | 0 |  | 0 |  |  |  | základní | 0.21 | 0 | 0 | 0 | 0.26 | 0 | 4 | K | 2 | ROZPOCET | 0 | 0 | 0 | 0 | 0 | 1 | 0 | 4
9 | K | 113107242 | Odstranění podkladu pl přes 200 m2 živičných tl 100 mm |  |  | m2 | 903 | 0 |  | 0 |  |  |  | základní | 0.078 | 70.434 | 0 | 0 | 0.181 | 163.443 | 4 | K | 2 | ROZPOCET | 0 | 0 | 0 | 0 | 0 | 1 | 0 | 4
10 | K | 113107223 | Odstranění podkladů nebo krytů s o tl. vrstvy přes 200 do 300 mm |  |  | m2 | 903 | 0 |  | 0 |  |  |  | základní | 0.119 | 107.457 | 0 | 0 | 0.4 | 361.2 | 4 | K | 2 | ROZPOCET | 0 | 0 | 0 | 0 | 0 | 1 | 0 | 4
11 | K | 113151111 | Rozebrání zpevněných ploch ze silničních dílců |  |  | m2 | 0 | 0 |  | 0 |  |  |  | základní | 0.062 | 0 | 0 | 0 | 0.355 | 0 | 4 | K | 2 | ROZPOCET | 0 | 0 | 0 | 0 | 0 | 1 | 0 | 4
12 | K | 120001101 | Příplatek za ztížení vykopávky v blízkosti podzemního vedení |  |  | m3 | 50 | 0 |  | 0 |  |  |  | základní | 1.548 | 77.4 | 0 | 0 | 0 | 0 | 4 | K | 2 | ROZPOCET | 0 | 0 | 0 | 0 | 0 | 1 | 0 | 4
13 | K | 120901121 | Bourání zdiva z betonu prostého neprokládaného |  |  | m3 | 2.5 | 0 |  | 0 |  |  |  | základní | 16.002 | 40.005 | 0 | 0 | 0 | 0 | 4 | K | 2 | ROZPOCET | 0 | 0 | 0 | 0 | 0 | 1 | 0 | 4
14 | K | 122302201 | Odkopávky a prokopávky nezapažené pro silnice objemu do 100 m3 v hornině tř. 4 |  |  | m3 | 62 | 0 |  | 0 |  |  |  | základní | 0.818 | 50.716 | 0 | 0 | 0 | 0 | 4 | K | 2 | ROZPOCET | 0 | 0 | 0 | 0 | 0 | 1 | 0 | 4
15 | K | 162301102 | Vodorovné přemístění do 1000 m výkopku/sypaniny z horniny tř. 1 až 4 |  |  | m3 | 92 | 0 |  | 0 |  |  |  | základní | 0.046 | 4.232 | 0 | 0 | 0 | 0 | 4 | K | 2 | ROZPOCET | 0 | 0 | 0 | 0 | 0 | 1 | 0 | 4
16 | K | 162701105 | Vodorovné přemístění do 10000 m výkopku/sypaniny z horniny tř. 1 až 4 |  |  | m3 | 92 | 0 |  | 0 |  |  |  | základní | 0.083 | 7.636 | 0 | 0 | 0 | 0 | 4 | K | 2 | ROZPOCET | 0 | 0 | 0 | 0 | 0 | 1 | 0 | 4
17 | K | 167101102 | Nakládání výkopku z hornin tř. 1 až 4 přes 100 m3 |  |  | m3 | 92 | 0 |  | 0 |  |  |  | základní | 0.097 | 8.924 | 0 | 0 | 0 | 0 | 4 | K | 2 | ROZPOCET | 0 | 0 | 0 | 0 | 0 | 1 | 0 | 4
18 | K | 171101101 | Uložení sypaniny z hornin soudržných do násypů zhutněných na 95 % PS |  |  | m3 | 0 | 0 |  | 0 |  |  |  | základní | 0.043 | 0 | 0 | 0 | 0 | 0 | 4 | K | 2 | ROZPOCET | 0 | 0 | 0 | 0 | 0 | 1 | 0 | 4
19 | K | 171201201 | Uložení sypaniny na skládky |  |  | m3 | 92 | 0 |  | 0 |  |  |  | základní | 0.009 | 0.828 | 0 | 0 | 0 | 0 | 4 | K | 2 | ROZPOCET | 0 | 0 | 0 | 0 | 0 | 1 | 0 | 4
20 | K | 174101101 | Zásyp jam, šachet rýh nebo kolem objektů sypaninou se zhutněním |  |  | m3 | 0 | 0 |  | 0 |  |  |  | základní | 0.299 | 0 | 0 | 0 | 0 | 0 | 4 | K | 2 | ROZPOCET | 0 | 0 | 0 | 0 | 0 | 1 | 0 | 4
21 | M | 583441970 | štěrkodrť frakce 0-63 |  |  | t | 0 | 0 |  | 0 |  |  |  | základní | 0 | 0 | 1 | 0 | 0 | 0 | 8 | M | 2 | ROZPOCET | 0 | 0 | 0 | 0 | 0 | 1 | 0 | 4
22 | K | 180402111 | Založení parkového trávníku výsevem v rovině a ve svahu do 1:5 |  |  | m2 | 256 | 0 |  | 0 |  |  |  | základní | 0.06 | 15.36 | 0 | 0 | 0 | 0 | 4 | K | 2 | ROZPOCET | 0 | 0 | 0 | 0 | 0 | 1 | 0 | 4
23 | K | 181301112 | Rozprostření ornice tl vrstvy do 150 mm pl přes 500 m2 v rovině nebo ve svahu do 1:5 |  |  | m2 | 256 | 0 |  | 0 |  |  |  | základní | 0.019 | 4.864 | 0 | 0 | 0 | 0 | 4 | K | 2 | ROZPOCET | 0 | 0 | 0 | 0 | 0 | 1 | 0 | 4
24 | K | 181102302 | Úprava pláně v zářezech se zhutněním |  |  | m2 | 989.1 | 0 |  | 0 |  |  |  | základní | 0.027 | 26.7057 | 0 | 0 | 0 | 0 | 4 | K | 2 | ROZPOCET | 0 | 0 | 0 | 0 | 0 | 1 | 0 | 4
25 | K | 182201101 | Svahování násypů |  |  | m2 | 0 | 0 |  | 0 |  |  |  | základní | 0.107 | 0 | 0 | 0 | 0 | 0 | 4 | K | 2 | ROZPOCET | 0 | 0 | 0 | 0 | 0 | 1 | 0 | 4
26 | M | 58395002ornice | zemina pro ohumusování nákup |  |  | m3 | 38.4 | 0 |  | 0 |  |  |  | základní | 0 | 0 | 1.83 | 70.272 | 0 | 0 | 8 | M | 2 | ROZPOCET | 0 | 0 | 0 | 0 | 0 | 1 | 0 | 4
27 | K | 997002519 | Příplatek ZKD 1 km přemístění suti a vybouraných hmot (10km) |  |  | t | 5294.89 | 0 |  | 0 |  |  |  | základní | 0.014 | 74.1285 | 0 | 0 | 0 | 0 | 4 | K | 2 | ROZPOCET | 0 | 0 | 0 | 0 | 0 | 1 | 0 | 4
28 | K | 997211511 | Vodorovná doprava suti po suchu na vzdálenost do 1 km |  |  | t | 529.489 | 0 |  | 0 |  |  |  | základní | 0.24 | 127.0774 | 0 | 0 | 0 | 0 | 4 | K | 2 | ROZPOCET | 0 | 0 | 0 | 0 | 0 | 1 | 0 | 4
29 | K | 997211611 | Nakládání suti na dopravní prostředky pro vodorovnou dopravu |  |  | t | 529.489 | 0 |  | 0 |  |  |  | základní | 0.164 | 86.8362 | 0 | 0 | 0 | 0 | 4 | K | 2 | ROZPOCET | 0 | 0 | 0 | 0 | 0 | 1 | 0 | 4
| 2 - Zakládání | [8 empty] | 0 | [5 empty] | 27.6 |  | 0 |  | 0 | 1 | D | 1 | ROZPOCET | [6 empty] | 0
30 | K | 211561111 | Výplň odvodňovacích žeber nebo trativodů kamenivem hrubým drceným frakce 4 až 16 mm |  |  | m3 | 30 | 0 |  | 0 |  |  |  | základní | 0.92 | 27.6 | 0 | 0 | 0 | 0 | 4 | K | 2 | ROZPOCET | 0 | 0 | 0 | 0 | 0 | 1 | 0 | 4
| 3 - Svislé a kompletní konstrukce | [8 empty] | 0 | [5 empty] | 41.758 |  | 0.2754 |  | 0 | 1 | D | 1 | ROZPOCET | [6 empty] | 0
31 | K | 279311811 | Základová zeď z betonu prostého tř. C 12/15 |  |  | m3 | 0 | 0 |  | 0 |  |  |  | základní | 0.696 | 0 | 2.2563 | 0 | 0 | 0 | 4 | K | 2 | ROZPOCET | 0 | 0 | 0 | 0 | 0 | 1 | 0 | 4
32 | K | 711161313 | Izolace proti zemní vlhkosti stěn nopovými foliemi pro běžné podmínky |  |  | m2 | 204 | 0 |  | 0 |  |  |  | základní | 0.092 | 18.768 | 0.0008 | 0.1632 | 0 | 0 | 4 | K | 2 | ROZPOCET | 0 | 0 | 0 | 0 | 0 | 1 | 0 | 4
33 | M | 283230420 | fólie multifunkční profilovaná (nopová) 0,5 x 20 m |  |  | m2 | 224.4 | 0 |  | 0 |  |  |  | základní | 0 | 0 | 0.0005 | 0.1122 | 0 | 0 | 8 | M | 2 | ROZPOCET | 0 | 0 | 0 | 0 | 0 | 1 | 0 | 4
34 | K | 721210813žl | Demontáž a montáž žlabů DN 100/1m |  |  | kus | 0 | 0 |  | 0 |  |  |  | základní | 0.507 | 0 | 0 | 0 | 0.02961 | 0 | 4 | K | 2 | ROZPOCET | 0 | 0 | 0 | 0 | 0 | 1 | 0 | 4
35 | M | 592271100 | žlab odvodňovací mělký KS 100, typ 100 F, 100x16x10 cm, bez spádu dna |  |  | kus | 0 | 0 |  | 0 |  |  |  | základní | 0 | 0 | 0.02 | 0 | 0 | 0 | 8 | M | 2 | ROZPOCET | 0 | 0 | 0 | 0 | 0 | 1 | 0 | 4
36 | K | 721242804dm | Domontáž a montáž lapače střešních splavenin DN 125. gajgr ve specifikaci |  |  | kus | 0 | 0 |  | 0 |  |  |  | základní | 0.465 | 0 | 0 | 0 | 0.02517 | 0 | 4 | K | 2 | ROZPOCET | 0 | 0 | 0 | 0 | 0 | 1 | 0 | 4
37 | M | 552441010 | lapač střešních splavenin - geiger DN 125 mm |  |  | kus | 0 | 0 |  | 0 |  |  |  | základní | 0 | 0 | 0.0255 | 0 | 0 | 0 | 8 | M | 2 | ROZPOCET | 0 | 0 | 0 | 0 | 0 | 1 | 0 | 4
38 | K | 783104801 | Odstranění nátěrů okartáčováním z ocelových konstrukcí plnostěnných "D" |  |  | m2 | 0 | 0 |  | 0 |  |  |  | základní | 0.111 | 0 | 0 | 0 | 0 | 0 | 4 | K | 2 | ROZPOCET | 0 | 0 | 0 | 0 | 0 | 1 | 0 | 4
39 | K | 783122952 | Opravy nátěrů syntetických ocelových konstrukcí zábradlí mostů dvojnásobné |  |  | m2 | 0 | 0 |  | 0 |  |  |  | základní | 0.603 | 0 | 0.00022 | 0 | 0 | 0 | 4 | K | 2 | ROZPOCET | 0 | 0 | 0 | 0 | 0 | 1 | 0 | 4
40 | K | 339921113vd | Osazování betonových palisád do betonového základu jednotlivě výšky prvku přes 1 do 2 m |  |  | kus | 0 | 0 |  | 0 |  |  |  | základní | 0.365 | 0 | 0.08266 | 0 | 0 | 0 | 4 | K | 2 | ROZPOCET | 0 | 0 | 0 | 0 | 0 | 1 | 0 | 4
41 | M | 592284270 | Betonová palisáda prvky armované 17,5X20X150 -200cm |  |  | kus | 0 | 0 |  | 0 |  |  |  | základní | 0 | 0 | 0.1005 | 0 | 0 | 0 | 8 | M | 2 | ROZPOCET | 0 | 0 | 0 | 0 | 0 | 1 | 0 | 4
42 | K | 348401120dm | D+M oplocení ze strojového pletiva s napínacími dráty výšky do 1,6 m do 15° sklonu svahu |  |  | m | 0 | 0 |  | 0 |  |  |  | základní | 0.28 | 0 | 0 | 0 | 0 | 0 | 4 | K | 2 | ROZPOCET | 0 | 0 | 0 | 0 | 0 | 1 | 0 | 4
43 | K | 348401120 dem | Demontáž oplocení ze strojového pletiva s napínacími dráty výšky do 1,6 m do 15° sklonu svahu |  |  | m | 0 | 0 |  | 0 |  |  |  | základní | 0.28 | 0 | 0 | 0 | 0 | 0 | 4 | K | 2 | ROZPOCET | 0 | 0 | 0 | 0 | 0 | 1 | 0 | 4
44 | K | 348942131-1210 | Zábradlí ocelové osazené do palisády z oc. trubek viz. D.1.2.10 |  |  | m | 0 | 0 |  | 0 |  |  |  | základní | 0.588 | 0 | 0.03822 | 0 | 0 | 0 | 4 | K | 2 | ROZPOCET | 0 | 0 | 0 | 0 | 0 | 1 | 0 | 4
45 | K | 953946132 | Montáž atypických ocelových kcí hmotnosti do 2,5 t z profilů hmotnosti přes 30 kg/m |  |  | t | 0.55 | 0 |  | 0 |  |  |  | základní | 41.8 | 22.99 | 0 | 0 | 0 | 0 | 4 | K | 2 | ROZPOCET | 0 | 0 | 0 | 0 | 0 | 1 | 0 | 4
| 4 - Vodorovné konstrukce | [8 empty] | 0 | [5 empty] | 0 |  | 0 |  | 0 | 1 | D | 1 | ROZPOCET | [6 empty] | 0
46 | K | 38899521tel | D+M Chránička kabelů z trub HDPE DN 125 |  |  | m | 0 | 0 |  | 0 |  |  |  | základní | 0.05 | 0 | 0.00081 | 0 | 0 | 0 | 4 | K | 2 | ROZPOCET | 0 | 0 | 0 | 0 | 0 | 1 | 0 | 4
| 5 - Komunikace | [8 empty] | 0 | [5 empty] | 570.024 |  | 438.2374 |  | 0 | 1 | D | 1 | ROZPOCET | [6 empty] | 0
47 | K | 596211113 | Kladení zámkové dlažby komunikací pro pěší tl 60 mm skupiny A pl přes 300 m2 |  |  | m2 | 733 | 0 |  | 0 |  |  |  | základní | 0.5 | 366.5 | 0.08425 | 61.7552 | 0 | 0 | 4 | K | 2 | ROZPOCET | 0 | 0 | 0 | 0 | 0 | 1 | 0 | 4
48 | M | 592451100 | dlažba skladebná 20x10x6 cm přírodní |  |  | m2 | 769.65 | 0 |  | 0 |  |  |  | základní | 0 | 0 | 0.14 | 107.751 | 0 | 0 | 8 | M | 2 | ROZPOCET | 0 | 0 | 0 | 0 | 0 | 1 | 0 | 4
49 | K | 596211114 | Příplatek za kombinaci dvou barev u kladení betonových dlažeb komunikací pro pěší tl 60 mm skupiny A |  |  | m2 | 57 | 0 |  | 0 |  |  |  | základní | 0.06 | 3.42 | 0 | 0 | 0 | 0 | 4 | K | 2 | ROZPOCET | 0 | 0 | 0 | 0 | 0 | 1 | 0 | 4
50 | M | 592451190 | dlažba zámková slepecká 20x10x6 cm barevná |  |  | m2 | 57 | 0 |  | 0 |  |  |  | základní | 0 | 0 | 0.146 | 8.322 | 0 | 0 | 8 | M | 2 | ROZPOCET | 0 | 0 | 0 | 0 | 0 | 1 | 0 | 4
51 | K | 451561111 | Lože pod dlažby z kameniva drceného drobného vrstva tl 40 mm |  |  | m2 | 938.08 | 0 |  | 0 |  |  |  | základní | 0.037 | 34.709 | 0.20266 | 190.1113 | 0 | 0 | 4 | K | 2 | ROZPOCET | 0 | 0 | 0 | 0 | 0 | 1 | 0 | 4
52 | K | 564861111.1 | Podklad ze štěrkodrtě ŠDa tl 200 mm |  |  | m2 | 762.32 | 0 |  | 0 |  |  |  | základní | 0.029 | 22.1073 | 0 | 0 | 0 | 0 | 4 | K | 2 | ROZPOCET | 0 | 0 | 0 | 0 | 0 | 1 | 0 | 4
53 | K | 596211213 | Kladení zámkové dlažby komunikací pro pěší tl 80 mm skupiny A pl přes 300 m2 |  |  | m2 | 169 | 0 |  | 0 |  |  |  | základní | 0.56 | 94.64 | 0.08565 | 14.4748 | 0 | 0 | 4 | K | 2 | ROZPOCET | 0 | 0 | 0 | 0 | 0 | 1 | 0 | 4
54 | M | 592451090 | dlažba skladebná 20x10x8 cm přírodní |  |  | m2 | 145.6 | 0 |  | 0 |  |  |  | základní | 0 | 0 | 0.18 | 26.208 | 0 | 0 | 8 | M | 2 | ROZPOCET | 0 | 0 | 0 | 0 | 0 | 1 | 0 | 4
55 | K | 596211214 | Příplatek za kombinaci dvou barev u kladení betonových dlažeb komunikací pro pěší tl 80 mm skupiny A |  |  | m2 | 29 | 0 |  | 0 |  |  |  | základní | 0.06 | 1.74 | 0 | 0 | 0 | 0 | 4 | K | 2 | ROZPOCET | 0 | 0 | 0 | 0 | 0 | 1 | 0 | 4
56 | M | 592451230 | dlažba zámková 20x10x8 cm barevná |  |  | m2 | 30.16 | 0 |  | 0 |  |  |  | základní | 0 | 0 | 0.197 | 5.9415 | 0 | 0 | 8 | M | 2 | ROZPOCET | 0 | 0 | 0 | 0 | 0 | 1 | 0 | 4
57 | K | 564851111 | Podklad ze štěrkodrtě ŠD tl 150 mm |  |  | m2 | 175.76 | 0 |  | 0 |  |  |  | základní | 0.026 | 4.5698 | 0 | 0 | 0 | 0 | 4 | K | 2 | ROZPOCET | 0 | 0 | 0 | 0 | 0 | 1 | 0 | 4
58 | K | 567122114 | Podklad z kameniva zpevněného cementem KSC I tl 150 mm |  |  | m2 | 169 | 0 |  | 0 |  |  |  | základní | 0.027 | 4.563 | 0 | 0 | 0 | 0 | 4 | K | 2 | ROZPOCET | 0 | 0 | 0 | 0 | 0 | 1 | 0 | 4
59 | K | 916331112 | Osazení zahradního obrubníku betonového do lože z betonu s boční opěrou |  |  | m | 165 | 0 |  | 0 |  |  |  | základní | 0.14 | 23.1 | 0.10095 | 16.6567 | 0 | 0 | 4 | K | 2 | ROZPOCET | 0 | 0 | 0 | 0 | 0 | 1 | 0 | 4
60 | M | 592173030 | obrubník betonový zahradní přírodní šedá ABO 6/20 50x5x20 cm |  |  | kus | 343.2 | 0 |  | 0 |  |  |  | základní | 0 | 0 | 0.011 | 3.7752 | 0 | 0 | 8 | M | 2 | ROZPOCET | 0 | 0 | 0 | 0 | 0 | 1 | 0 | 4
61 | K | 572340111 | Vyspravení krytu komunikací po překopech plochy do 15 m2 asfaltovým betonem ACO (AB) tl 50 mm |  |  | m2 | 25 | 0 |  | 0 |  |  |  | základní | 0.587 | 14.675 | 0.12966 | 3.2415 | 0 | 0 | 4 | K | 2 | ROZPOCET | 0 | 0 | 0 | 0 | 0 | 1 | 0 | 4
| 8 - Trubní vedení | [8 empty] | 0 | [5 empty] | 0 |  | 0 |  | 0 | 1 | D | 1 | ROZPOCET | [6 empty] | 0
62 | K | 722219191 | Montáž zemních souprav |  |  | kus | 0 | 0 |  | 0 |  |  |  | základní | 0.101 | 0 | 0 | 0 | 0 | 0 | 4 | K | 2 | ROZPOCET | 0 | 0 | 0 | 0 | 0 | 1 | 0 | 4
63 | K | 899331111 | Výšková úprava uličního vstupu nebo vpusti do 200 mm zvýšením poklopu |  |  | kus | 0 | 0 |  | 0 |  |  |  | základní | 3.817 | 0 | 0.4208 | 0 | 0 | 0 | 4 | K | 2 | ROZPOCET | 0 | 0 | 0 | 0 | 0 | 1 | 0 | 4
| 9 - Ostatní konstrukce a práce-bourání | [8 empty] | 0 | [5 empty] | 183.8379 |  | 0 |  | 0.246 | 1 | D | 1 | ROZPOCET | [6 empty] | 0
64 | K | 130901121 | Bourání kcí v hloubených vykopávkách ze zdiva z betonu prostého ručně |  |  | m3 | 0 | 0 |  | 0 |  |  |  | základní | 16.002 | 0 | 0 | 0 | 0 | 0 | 4 | K | 2 | ROZPOCET | 0 | 0 | 0 | 0 | 0 | 1 | 0 | 4
65 | K | 74231131r | Přeložení RIS |  |  | kus | 1 | 0 |  | 0 |  |  |  | základní | 2.057 | 2.057 | 0 | 0 | 0 | 0 | 4 | K | 2 | ROZPOCET | 0 | 0 | 0 | 0 | 0 | 1 | 0 | 4
66 | K | 938902113 | Čištění příkopů komunikací příkopovým rypadlem objem nánosu do 0,5 m3/m |  |  | m | 0 | 0 |  | 0 |  |  |  | základní | 0.018 | 0 | 0 | 0 | 0 | 0 | 4 | K | 2 | ROZPOCET | 0 | 0 | 0 | 0 | 0 | 1 | 0 | 4
67 | K | 966006132 | Odstranění značek dopravních nebo orientačních se sloupky s betonovými patkami |  |  | kus | 3 | 0 |  | 0 |  |  |  | základní | 0.557 | 1.671 | 0 | 0 | 0.082 | 0.246 | 4 | K | 2 | ROZPOCET | 0 | 0 | 0 | 0 | 0 | 1 | 0 | 4
68 | K | 979097111 | poplatek za skládku - ornice |  |  | t | 0 | 0 |  | 0 |  |  |  | základní | 0 | 0 | 0 | 0 | 0 | 0 | 4 | K | 2 | ROZPOCET | 0 | 0 | 0 | 0 | 0 | 1 | 0 | 4
69 | K | 979097111.1 | poplatek za skládku - ostatní zemina |  |  | t | 153.64 | 0 |  | 0 |  |  |  | základní | 0 | 0 | 0 | 0 | 0 | 0 | 4 | K | 2 | ROZPOCET | 0 | 0 | 0 | 0 | 0 | 1 | 0 | 4
70 | K | 979097115 | Poplatek za skládku - suť |  |  | t | 529.489 | 0 |  | 0 |  |  |  | základní | 0 | 0 | 0 | 0 | 0 | 0 | 4 | K | 2 | ROZPOCET | 0 | 0 | 0 | 0 | 0 | 1 | 0 | 4
71 | K | 98766edf | Dokumentace skutečného provedení stavby |  |  | sou | 0 | 6800 |  | 0 |  |  |  | základní | 0 | 0 | 0 | 0 | 0 | 0 | 4 | K | 2 | ROZPOCET | 0 | 0 | 0 | 0 | 0 | 1 | 0 | 4
72 | K | 9877czju | Geodetické zaměření skutečného provedení |  |  | sou | 0 | 6800 |  | 0 |  |  |  | základní | 0 | 0 | 0 | 0 | 0 | 0 | 4 | K | 2 | ROZPOCET | 0 | 0 | 0 | 0 | 0 | 1 | 0 | 4
73 | K | 9877dio | Dopravně inženýrská opatření |  |  | sou | 0 | 20400 |  | 0 |  |  |  | základní | 0 | 0 | 0 | 0 | 0 | 0 | 4 | K | 2 | ROZPOCET | 0 | 0 | 0 | 0 | 0 | 1 | 0 | 4
| 99 - Přesun hmot | [8 empty] | 0 | [5 empty] | 180.1099 |  | 0 |  | 0 | 1 | D | 2 | ROZPOCET | [6 empty] | 0
71 | K | 998223011 | Přesun hmot pro pozemní komunikace s krytem dlážděným |  |  | t | 508.785 | 0 |  | 0 |  |  |  | základní | 0.354 | 180.1099 | 0 | 0 | 0 | 0 | 4 | K | 3 | ROZPOCET | 0 | 0 | 0 | 0 | 0 | 1 | 0 | 4

## IO 03 Chodníky úsek 3
| List obsahuje: |  | 1) Krycí list rozpočtu |  | 2) Rekapitulace rozpočtu |  |  | 3) Rozpočet |  |  | Zpět na list: | Rekapitulace stavby
optimalizováno pro tisk sestav ve formátu A4 - na výšku | [11 empty] | >> skryté sloupce << | [9 empty] | {0F37EE97-4378-4D5E-8982-AF4F9E3D169F}
2
KRYCÍ LIST ROZPOČTU | [12 empty] | v --- níže se nacházejí doplnkové a pomocné údaje k sestavám --- v | [8 empty] | False
| Stavba: |  | Rekonstrukce komunikace III/00312 ul. Rooseveltova úsek Kolovratská - Kuříčko v Říčanech
| Objekt: |  | IO 03 Chodníky, úsek Voděradská - Vltavská
| JKSO: |  | 822 29 | [5 empty] | CC-CZ: |  | 21121
| Místo: |  | Město Říčany | [5 empty] | Datum: |  | 23.06.2014
| CZ-CPV: |  | 45230000-8 | [5 empty] | CZ-CPA: |  | 42.11.2
| Objednavatel: | [7 empty] | IČ:
|  | Město Říčany | [6 empty] | DIČ:
| Zhotovitel: | [7 empty] | IČ:
DIČ:
| Projektant: | [7 empty] | IČ: |  | 25935721
|  | Sella & Agreta | [6 empty] | DIČ: |  | CZ 25935721
| Zpracovatel: | [7 empty] | IČ:
|  | Ing. Milan Petr | [6 empty] | DIČ:
| Náklady z rozpočtu | [7 empty] | 0
| Ostatní náklady | [7 empty] | 0
| Cena bez DPH | [7 empty] | 0
| DPH | základní | 21% | ze | 0 |  |  |  | 0
|  | snížená | 15% | ze | 0 |  |  |  | 0
|  | zákl. přenesená | 21% | ze | 0 |  |  |  | 0
|  | sníž. přenesená | 15% | ze | 0 |  |  |  | 0
|  | nulová | 0% | ze | 0 |  |  |  | 0
| Cena s DPH |  |  | v | CZK |  |  | 0
| Projektant |  |  |  |  | Zpracovatel
| Datum a podpis: |  |  | Razítko |  | Datum a podpis: |  |  |  | Razítko
| Objednavatel |  |  |  |  | Zhotovitel
| Datum a podpis: |  |  | Razítko |  | Datum a podpis: |  |  |  | Razítko
REKAPITULACE ROZPOČTU
Stavba: |  |  | Rekonstrukce komunikace III/00312 ul. Rooseveltova úsek Kolovratská - Kuříčko v Říčanech
Objekt: |  |  | IO 03 Chodníky, úsek Voděradská - Vltavská
Místo: |  |  | Město Říčany |  |  |  | Datum: |  | 23.06.2014
Objednavatel: |  |  | Město Říčany |  |  |  | Projektant: |  | Sella & Agreta
Zhotovitel: | [6 empty] | Zpracovatel: |  | Ing. Milan Petr
Kód - Popis | [9 empty] | Cena celkem [CZK]
1) Náklady z rozpočtu | [9 empty] | 0 | [12 empty] | -1
| HSV - Práce a dodávky HSV | [8 empty] | 0
| 1 - Zemní práce | [8 empty] | 0
| 2 - Zakládání | [8 empty] | 0
| 3 - Svislé a kompletní konstrukce | [8 empty] | 0
| 4 - Vodorovné konstrukce | [8 empty] | 0
| 5 - Komunikace | [8 empty] | 0
| 8 - Trubní vedení | [8 empty] | 0
| 9 - Ostatní konstrukce a práce-bourání | [8 empty] | 0
| 99 - Přesun hmot | [8 empty] | 0
2) Ostatní náklady | [9 empty] | 0 |  |  |  | DPH
| Zařízení staveniště | [8 empty] | 0 |  |  |  | základní | [9 empty] | VRN | 0 | 0 | 0 | 0 | 0 | 1
| Územní vlivy | [8 empty] | 0 |  |  |  | základní | [9 empty] | VRN | 0 | 0 | 0 | 0 | 0 | 1
Celkové náklady za stavbu 1) + 2) | [7 empty] | 0
ROZPOČET
Stavba: |  |  | Rekonstrukce komunikace III/00312 ul. Rooseveltova úsek Kolovratská - Kuříčko v Říčanech
Objekt: |  |  | IO 03 Chodníky, úsek Voděradská - Vltavská
Místo: |  |  | Město Říčany |  |  |  | Datum: |  | 23.06.2014
Objednavatel: |  |  | Město Říčany |  |  |  | Projektant: |  | Sella & Agreta
Zhotovitel: | [6 empty] | Zpracovatel: |  | Ing. Milan Petr
PČ | Typ | Kód | Popis |  |  | MJ | Množství | J.cena [CZK] |  | Cena celkem [CZK] |  |  | Poznámka | DPH | J. Nh [h] | Nh celkom [h] | J. hmotnost [t] | Hmotnost celkem [t] | J. suť [t] | Suť Celkem [t]
Náklady z rozpočtu | [9 empty] | 0 | [5 empty] | 557.1453 |  | 200.7586 |  | 23.24 |  | D | -1 | [7 empty] | 0
| HSV - Práce a dodávky HSV | [8 empty] | 0 | [5 empty] | 557.1453 |  | 200.7586 |  | 23.24 | 1 | D | 0 | ROZPOCET | [6 empty] | 0
| 1 - Zemní práce | [8 empty] | 0 | [5 empty] | 222.1221 |  | 19.764 |  | 23.24 | 1 | D | 1 | ROZPOCET | [6 empty] | 0
1 | K | 111211131 | Spálení listnatého klestu se snášením D do 30 cm ve svahu do 1:3 |  |  | kus | 0 | 0 |  | 0 |  |  |  | základní | 0.288 | 0 | 0.00018 | 0 | 0 | 0 | 4 | K | 2 | ROZPOCET | 0 | 0 | 0 | 0 | 0 | 1 | 0 | 4
2 | K | 111201101 | Odstranění křovin a stromů průměru kmene do 100 mm i s kořeny z celkové plochy do 1000 m2 |  |  | m2 | 0 | 0 |  | 0 |  |  |  | základní | 0.172 | 0 | 0 | 0 | 0 | 0 | 4 | K | 2 | ROZPOCET | 0 | 0 | 0 | 0 | 0 | 1 | 0 | 4
3 | K | 112101101 | Kácení stromů listnatých D kmene do 300 mm |  |  | kus | 0 | 0 |  | 0 |  |  |  | základní | 0.49 | 0 | 0 | 0 | 0 | 0 | 4 | K | 2 | ROZPOCET | 0 | 0 | 0 | 0 | 0 | 1 | 0 | 4
4 | K | 132201101 | Hloubení rýh š do 600 mm v hornině tř. 3 objemu do 100 m3 |  |  | m3 | 15 | 0 |  | 0 |  |  |  | základní | 2.32 | 34.8 | 0 | 0 | 0 | 0 | 4 | K | 2 | ROZPOCET | 0 | 0 | 0 | 0 | 0 | 1 | 0 | 4
5 | K | 162201465 | Vodorovné přemístění kmenů stromů listnatých do 3 km D kmene do 300 mm |  |  | kus | 0 | 0 |  | 0 |  |  |  | základní | 0.622 | 0 | 0 | 0 | 0 | 0 | 4 | K | 2 | ROZPOCET | 0 | 0 | 0 | 0 | 0 | 1 | 0 | 4
6 | K | 121103111 | Skrývka zemin schopných zúrodnění v rovině a svahu do 1:5 |  |  | m3 | 50.55 | 0 |  | 0 |  |  |  | základní | 0.116 | 5.8638 | 0 | 0 | 0 | 0 | 4 | K | 2 | ROZPOCET | 0 | 0 | 0 | 0 | 0 | 1 | 0 | 4
7 | K | 113201111 | Vytrhání obrub chodníkových |  |  | m | 0 | 0 |  | 0 |  |  |  | základní | 0.227 | 0 | 0 | 0 | 0.23 | 0 | 4 | K | 2 | ROZPOCET | 0 | 0 | 0 | 0 | 0 | 1 | 0 | 4
8 | K | 113106123 | Rozebrání dlažeb nebo dílců komunikací pro pěší ze zámkových dlaždic |  |  | m2 | 0 | 0 |  | 0 |  |  |  | základní | 0.21 | 0 | 0 | 0 | 0.26 | 0 | 4 | K | 2 | ROZPOCET | 0 | 0 | 0 | 0 | 0 | 1 | 0 | 4
9 | K | 113107242 | Odstranění podkladu pl přes 200 m2 živičných tl 100 mm |  |  | m2 | 40 | 0 |  | 0 |  |  |  | základní | 0.078 | 3.12 | 0 | 0 | 0.181 | 7.24 | 4 | K | 2 | ROZPOCET | 0 | 0 | 0 | 0 | 0 | 1 | 0 | 4
10 | K | 113107223 | Odstranění podkladů nebo krytů s o tl. vrstvy přes 200 do 300 mm |  |  | m2 | 40 | 0 |  | 0 |  |  |  | základní | 0.119 | 4.76 | 0 | 0 | 0.4 | 16 | 4 | K | 2 | ROZPOCET | 0 | 0 | 0 | 0 | 0 | 1 | 0 | 4
11 | K | 113151111 | Rozebrání zpevněných ploch ze silničních dílců |  |  | m2 | 0 | 0 |  | 0 |  |  |  | základní | 0.062 | 0 | 0 | 0 | 0.355 | 0 | 4 | K | 2 | ROZPOCET | 0 | 0 | 0 | 0 | 0 | 1 | 0 | 4
12 | K | 120001101 | Příplatek za ztížení vykopávky v blízkosti podzemního vedení |  |  | m3 | 7 | 0 |  | 0 |  |  |  | základní | 1.548 | 10.836 | 0 | 0 | 0 | 0 | 4 | K | 2 | ROZPOCET | 0 | 0 | 0 | 0 | 0 | 1 | 0 | 4
13 | K | 120901121 | Bourání zdiva z betonu prostého neprokládaného |  |  | m3 | 1 | 0 |  | 0 |  |  |  | základní | 16.002 | 16.002 | 0 | 0 | 0 | 0 | 4 | K | 2 | ROZPOCET | 0 | 0 | 0 | 0 | 0 | 1 | 0 | 4
14 | K | 122302201 | Odkopávky a prokopávky nezapažené pro silnice objemu do 100 m3 v hornině tř. 4 |  |  | m3 | 97.62 | 0 |  | 0 |  |  |  | základní | 0.818 | 79.8532 | 0 | 0 | 0 | 0 | 4 | K | 2 | ROZPOCET | 0 | 0 | 0 | 0 | 0 | 1 | 0 | 4
15 | K | 162301102 | Vodorovné přemístění do 1000 m výkopku/sypaniny z horniny tř. 1 až 4 |  |  | m3 | 163.17 | 0 |  | 0 |  |  |  | základní | 0.046 | 7.5058 | 0 | 0 | 0 | 0 | 4 | K | 2 | ROZPOCET | 0 | 0 | 0 | 0 | 0 | 1 | 0 | 4
16 | K | 162701105 | Vodorovné přemístění do 10000 m výkopku/sypaniny z horniny tř. 1 až 4 |  |  | m3 | 163.17 | 0 |  | 0 |  |  |  | základní | 0.083 | 13.5431 | 0 | 0 | 0 | 0 | 4 | K | 2 | ROZPOCET | 0 | 0 | 0 | 0 | 0 | 1 | 0 | 4
17 | K | 167101102 | Nakládání výkopku z hornin tř. 1 až 4 přes 100 m3 |  |  | m3 | 163.17 | 0 |  | 0 |  |  |  | základní | 0.097 | 15.8275 | 0 | 0 | 0 | 0 | 4 | K | 2 | ROZPOCET | 0 | 0 | 0 | 0 | 0 | 1 | 0 | 4
18 | K | 171101101 | Uložení sypaniny z hornin soudržných do násypů zhutněných na 95 % PS |  |  | m3 | 0 | 0 |  | 0 |  |  |  | základní | 0.043 | 0 | 0 | 0 | 0 | 0 | 4 | K | 2 | ROZPOCET | 0 | 0 | 0 | 0 | 0 | 1 | 0 | 4
19 | K | 171201201 | Uložení sypaniny na skládky |  |  | m3 | 163.17 | 0 |  | 0 |  |  |  | základní | 0.009 | 1.4685 | 0 | 0 | 0 | 0 | 4 | K | 2 | ROZPOCET | 0 | 0 | 0 | 0 | 0 | 1 | 0 | 4
20 | K | 174101101 | Zásyp jam, šachet rýh nebo kolem objektů sypaninou se zhutněním |  |  | m3 | 0 | 0 |  | 0 |  |  |  | základní | 0.299 | 0 | 0 | 0 | 0 | 0 | 4 | K | 2 | ROZPOCET | 0 | 0 | 0 | 0 | 0 | 1 | 0 | 4
21 | M | 583441970 | štěrkodrť frakce 0-63 |  |  | t | 0 | 0 |  | 0 |  |  |  | základní | 0 | 0 | 1 | 0 | 0 | 0 | 8 | M | 2 | ROZPOCET | 0 | 0 | 0 | 0 | 0 | 1 | 0 | 4
22 | K | 180402111 | Založení parkového trávníku výsevem v rovině a ve svahu do 1:5 |  |  | m2 | 72 | 0 |  | 0 |  |  |  | základní | 0.06 | 4.32 | 0 | 0 | 0 | 0 | 4 | K | 2 | ROZPOCET | 0 | 0 | 0 | 0 | 0 | 1 | 0 | 4
23 | K | 181301112 | Rozprostření ornice tl vrstvy do 150 mm pl přes 500 m2 v rovině nebo ve svahu do 1:5 |  |  | m2 | 72 | 0 |  | 0 |  |  |  | základní | 0.019 | 1.368 | 0 | 0 | 0 | 0 | 4 | K | 2 | ROZPOCET | 0 | 0 | 0 | 0 | 0 | 1 | 0 | 4
24 | K | 181102302 | Úprava pláně v zářezech se zhutněním |  |  | m2 | 378.21 | 0 |  | 0 |  |  |  | základní | 0.027 | 10.2117 | 0 | 0 | 0 | 0 | 4 | K | 2 | ROZPOCET | 0 | 0 | 0 | 0 | 0 | 1 | 0 | 4
25 | K | 182201101 | Svahování násypů |  |  | m2 | 0 | 0 |  | 0 |  |  |  | základní | 0.107 | 0 | 0 | 0 | 0 | 0 | 4 | K | 2 | ROZPOCET | 0 | 0 | 0 | 0 | 0 | 1 | 0 | 4
26 | M | 58395002ornice | zemina pro ohumusování nákup |  |  | m3 | 10.8 | 0 |  | 0 |  |  |  | základní | 0 | 0 | 1.83 | 19.764 | 0 | 0 | 8 | M | 2 | ROZPOCET | 0 | 0 | 0 | 0 | 0 | 1 | 0 | 4
27 | K | 997002519 | Příplatek ZKD 1 km přemístění suti a vybouraných hmot (10km) |  |  | t | 232.4 | 0 |  | 0 |  |  |  | základní | 0.014 | 3.2536 | 0 | 0 | 0 | 0 | 4 | K | 2 | ROZPOCET | 0 | 0 | 0 | 0 | 0 | 1 | 0 | 4
28 | K | 997211511 | Vodorovná doprava suti po suchu na vzdálenost do 1 km |  |  | t | 23.24 | 0 |  | 0 |  |  |  | základní | 0.24 | 5.5776 | 0 | 0 | 0 | 0 | 4 | K | 2 | ROZPOCET | 0 | 0 | 0 | 0 | 0 | 1 | 0 | 4
29 | K | 997211611 | Nakládání suti na dopravní prostředky pro vodorovnou dopravu |  |  | t | 23.24 | 0 |  | 0 |  |  |  | základní | 0.164 | 3.8114 | 0 | 0 | 0 | 0 | 4 | K | 2 | ROZPOCET | 0 | 0 | 0 | 0 | 0 | 1 | 0 | 4
| 2 - Zakládání | [8 empty] | 0 | [5 empty] | 13.8 |  | 0 |  | 0 | 1 | D | 1 | ROZPOCET | [6 empty] | 0
30 | K | 211561111 | Výplň odvodňovacích žeber nebo trativodů kamenivem hrubým drceným frakce 4 až 16 mm |  |  | m3 | 15 | 0 |  | 0 |  |  |  | základní | 0.92 | 13.8 | 0 | 0 | 0 | 0 | 4 | K | 2 | ROZPOCET | 0 | 0 | 0 | 0 | 0 | 1 | 0 | 4
| 3 - Svislé a kompletní konstrukce | [8 empty] | 0 | [5 empty] | 9.0896 |  | 0.13338 |  | 0 | 1 | D | 1 | ROZPOCET | [6 empty] | 0
31 | K | 279311811 | Základová zeď z betonu prostého tř. C 12/15 |  |  | m3 | 0 | 0 |  | 0 |  |  |  | základní | 0.696 | 0 | 2.2563 | 0 | 0 | 0 | 4 | K | 2 | ROZPOCET | 0 | 0 | 0 | 0 | 0 | 1 | 0 | 4
32 | K | 711161313 | Izolace proti zemní vlhkosti stěn nopovými foliemi pro běžné podmínky |  |  | m2 | 98.8 | 0 |  | 0 |  |  |  | základní | 0.092 | 9.0896 | 0.0008 | 0.07904 | 0 | 0 | 4 | K | 2 | ROZPOCET | 0 | 0 | 0 | 0 | 0 | 1 | 0 | 4
33 | M | 283230420 | fólie multifunkční profilovaná (nopová) 0,5 x 20 m |  |  | m2 | 108.68 | 0 |  | 0 |  |  |  | základní | 0 | 0 | 0.0005 | 0.05434 | 0 | 0 | 8 | M | 2 | ROZPOCET | 0 | 0 | 0 | 0 | 0 | 1 | 0 | 4
34 | K | 721210813žl | Demontáž a montáž žlabů DN 100/1m |  |  | kus | 0 | 0 |  | 0 |  |  |  | základní | 0.507 | 0 | 0 | 0 | 0.02961 | 0 | 4 | K | 2 | ROZPOCET | 0 | 0 | 0 | 0 | 0 | 1 | 0 | 4
35 | M | 592271100 | žlab odvodňovací mělký KS 100, typ 100 F, 100x16x10 cm, bez spádu dna |  |  | kus | 0 | 0 |  | 0 |  |  |  | základní | 0 | 0 | 0.02 | 0 | 0 | 0 | 8 | M | 2 | ROZPOCET | 0 | 0 | 0 | 0 | 0 | 1 | 0 | 4
36 | K | 721242804dm | Domontáž a montáž lapače střešních splavenin DN 125. gajgr ve specifikaci |  |  | kus | 0 | 0 |  | 0 |  |  |  | základní | 0.465 | 0 | 0 | 0 | 0.02517 | 0 | 4 | K | 2 | ROZPOCET | 0 | 0 | 0 | 0 | 0 | 1 | 0 | 4
37 | M | 552441010 | lapač střešních splavenin - geiger DN 125 mm |  |  | kus | 0 | 0 |  | 0 |  |  |  | základní | 0 | 0 | 0.0255 | 0 | 0 | 0 | 8 | M | 2 | ROZPOCET | 0 | 0 | 0 | 0 | 0 | 1 | 0 | 4
38 | K | 783104801 | Odstranění nátěrů okartáčováním z ocelových konstrukcí plnostěnných "D" |  |  | m2 | 0 | 0 |  | 0 |  |  |  | základní | 0.111 | 0 | 0 | 0 | 0 | 0 | 4 | K | 2 | ROZPOCET | 0 | 0 | 0 | 0 | 0 | 1 | 0 | 4
39 | K | 783122952 | Opravy nátěrů syntetických ocelových konstrukcí zábradlí mostů dvojnásobné |  |  | m2 | 0 | 0 |  | 0 |  |  |  | základní | 0.603 | 0 | 0.00022 | 0 | 0 | 0 | 4 | K | 2 | ROZPOCET | 0 | 0 | 0 | 0 | 0 | 1 | 0 | 4
40 | K | 339921113vd | Osazování betonových palisád do betonového základu jednotlivě výšky prvku přes 1 do 2 m |  |  | kus | 0 | 0 |  | 0 |  |  |  | základní | 0.365 | 0 | 0.08266 | 0 | 0 | 0 | 4 | K | 2 | ROZPOCET | 0 | 0 | 0 | 0 | 0 | 1 | 0 | 4
41 | M | 592284270 | Betonová palisáda prvky armované 17,5X20X150 -200cm |  |  | kus | 0 | 0 |  | 0 |  |  |  | základní | 0 | 0 | 0.1005 | 0 | 0 | 0 | 8 | M | 2 | ROZPOCET | 0 | 0 | 0 | 0 | 0 | 1 | 0 | 4
42 | K | 348401120dm | D+M oplocení ze strojového pletiva s napínacími dráty výšky do 1,6 m do 15° sklonu svahu |  |  | m | 0 | 0 |  | 0 |  |  |  | základní | 0.28 | 0 | 0 | 0 | 0 | 0 | 4 | K | 2 | ROZPOCET | 0 | 0 | 0 | 0 | 0 | 1 | 0 | 4
43 | K | 348401120 dem | Demontáž oplocení ze strojového pletiva s napínacími dráty výšky do 1,6 m do 15° sklonu svahu |  |  | m | 0 | 0 |  | 0 |  |  |  | základní | 0.28 | 0 | 0 | 0 | 0 | 0 | 4 | K | 2 | ROZPOCET | 0 | 0 | 0 | 0 | 0 | 1 | 0 | 4
44 | K | 348942131-1210 | Zábradlí ocelové osazené do palisády z oc. trubek viz. D.1.2.10 |  |  | m | 0 | 0 |  | 0 |  |  |  | základní | 0.588 | 0 | 0.03822 | 0 | 0 | 0 | 4 | K | 2 | ROZPOCET | 0 | 0 | 0 | 0 | 0 | 1 | 0 | 4
45 | K | 953946132 | Montáž atypických ocelových kcí hmotnosti do 2,5 t z profilů hmotnosti přes 30 kg/m |  |  | t | 0 | 0 |  | 0 |  |  |  | základní | 41.8 | 0 | 0 | 0 | 0 | 0 | 4 | K | 2 | ROZPOCET | 0 | 0 | 0 | 0 | 0 | 1 | 0 | 4
| 4 - Vodorovné konstrukce | [8 empty] | 0 | [5 empty] | 0 |  | 0 |  | 0 | 1 | D | 1 | ROZPOCET | [6 empty] | 0
46 | K | 38899521tel | D+M Chránička kabelů z trub HDPE DN 125 |  |  | m | 0 | 0 |  | 0 |  |  |  | základní | 0.05 | 0 | 0.00081 | 0 | 0 | 0 | 4 | K | 2 | ROZPOCET | 0 | 0 | 0 | 0 | 0 | 1 | 0 | 4
| 5 - Komunikace | [8 empty] | 0 | [5 empty] | 241.0648 |  | 180.8612 |  | 0 | 1 | D | 1 | ROZPOCET | [6 empty] | 0
47 | K | 596211113 | Kladení zámkové dlažby komunikací pro pěší tl 60 mm skupiny A pl přes 300 m2 |  |  | m2 | 284.5 | 0 |  | 0 |  |  |  | základní | 0.5 | 142.25 | 0.08425 | 23.9691 | 0 | 0 | 4 | K | 2 | ROZPOCET | 0 | 0 | 0 | 0 | 0 | 1 | 0 | 4
48 | M | 592451100 | dlažba skladebná 20x10x6 cm přírodní |  |  | m2 | 294 | 0 |  | 0 |  |  |  | základní | 0 | 0 | 0.14 | 41.16 | 0 | 0 | 8 | M | 2 | ROZPOCET | 0 | 0 | 0 | 0 | 0 | 1 | 0 | 4
49 | K | 596211114 | Příplatek za kombinaci dvou barev u kladení betonových dlažeb komunikací pro pěší tl 60 mm skupiny A |  |  | m2 | 4.5 | 0 |  | 0 |  |  |  | základní | 0.06 | 0.27 | 0 | 0 | 0 | 0 | 4 | K | 2 | ROZPOCET | 0 | 0 | 0 | 0 | 0 | 1 | 0 | 4
50 | M | 592451190 | dlažba zámková slepecká 20x10x6 cm barevná |  |  | m2 | 4.5 | 0 |  | 0 |  |  |  | základní | 0 | 0 | 0.146 | 0.657 | 0 | 0 | 8 | M | 2 | ROZPOCET | 0 | 0 | 0 | 0 | 0 | 1 | 0 | 4
51 | K | 451561111 | Lože pod dlažby z kameniva drceného drobného vrstva tl 40 mm |  |  | m2 | 374.608 | 0 |  | 0 |  |  |  | základní | 0.037 | 13.8605 | 0.20266 | 75.9181 | 0 | 0 | 4 | K | 2 | ROZPOCET | 0 | 0 | 0 | 0 | 0 | 1 | 0 | 4
52 | K | 564861111.1 | Podklad ze štěrkodrtě ŠDa tl 200 mm |  |  | m2 | 295.88 | 0 |  | 0 |  |  |  | základní | 0.029 | 8.5805 | 0 | 0 | 0 | 0 | 4 | K | 2 | ROZPOCET | 0 | 0 | 0 | 0 | 0 | 1 | 0 | 4
53 | K | 596211213 | Kladení zámkové dlažby komunikací pro pěší tl 80 mm skupiny A pl přes 300 m2 |  |  | m2 | 75.7 | 0 |  | 0 |  |  |  | základní | 0.56 | 42.392 | 0.08565 | 6.4837 | 0 | 0 | 4 | K | 2 | ROZPOCET | 0 | 0 | 0 | 0 | 0 | 1 | 0 | 4
54 | M | 592451090 | dlažba skladebná 20x10x8 cm přírodní |  |  | m2 | 61 | 0 |  | 0 |  |  |  | základní | 0 | 0 | 0.18 | 10.98 | 0 | 0 | 8 | M | 2 | ROZPOCET | 0 | 0 | 0 | 0 | 0 | 1 | 0 | 4
55 | K | 596211214 | Příplatek za kombinaci dvou barev u kladení betonových dlažeb komunikací pro pěší tl 80 mm skupiny A |  |  | m2 | 14.7 | 0 |  | 0 |  |  |  | základní | 0.06 | 0.882 | 0 | 0 | 0 | 0 | 4 | K | 2 | ROZPOCET | 0 | 0 | 0 | 0 | 0 | 1 | 0 | 4
56 | M | 592451230 | dlažba zámková 20x10x8 cm barevná |  |  | m2 | 14.7 | 0 |  | 0 |  |  |  | základní | 0 | 0 | 0.197 | 2.8959 | 0 | 0 | 8 | M | 2 | ROZPOCET | 0 | 0 | 0 | 0 | 0 | 1 | 0 | 4
57 | K | 564851111 | Podklad ze štěrkodrtě ŠD tl 150 mm |  |  | m2 | 78.728 | 0 |  | 0 |  |  |  | základní | 0.026 | 2.0469 | 0 | 0 | 0 | 0 | 4 | K | 2 | ROZPOCET | 0 | 0 | 0 | 0 | 0 | 1 | 0 | 4
58 | K | 567122114 | Podklad z kameniva zpevněného cementem KSC I tl 150 mm |  |  | m2 | 75.7 | 0 |  | 0 |  |  |  | základní | 0.027 | 2.0439 | 0 | 0 | 0 | 0 | 4 | K | 2 | ROZPOCET | 0 | 0 | 0 | 0 | 0 | 1 | 0 | 4
59 | K | 916331112 | Osazení zahradního obrubníku betonového do lože z betonu s boční opěrou |  |  | m | 134 | 0 |  | 0 |  |  |  | základní | 0.14 | 18.76 | 0.10095 | 13.5273 | 0 | 0 | 4 | K | 2 | ROZPOCET | 0 | 0 | 0 | 0 | 0 | 1 | 0 | 4
60 | M | 592173030 | obrubník betonový zahradní přírodní šedá ABO 6/20 50x5x20 cm |  |  | kus | 278.72 | 0 |  | 0 |  |  |  | základní | 0 | 0 | 0.011 | 3.0659 | 0 | 0 | 8 | M | 2 | ROZPOCET | 0 | 0 | 0 | 0 | 0 | 1 | 0 | 4
61 | K | 572340111 | Vyspravení krytu komunikací po překopech plochy do 15 m2 asfaltovým betonem ACO (AB) tl 50 mm |  |  | m2 | 17 | 0 |  | 0 |  |  |  | základní | 0.587 | 9.979 | 0.12966 | 2.2042 | 0 | 0 | 4 | K | 2 | ROZPOCET | 0 | 0 | 0 | 0 | 0 | 1 | 0 | 4
| 8 - Trubní vedení | [8 empty] | 0 | [5 empty] | 0 |  | 0 |  | 0 | 1 | D | 1 | ROZPOCET | [6 empty] | 0
62 | K | 722219191 | Montáž zemních souprav |  |  | kus | 0 | 0 |  | 0 |  |  |  | základní | 0.101 | 0 | 0 | 0 | 0 | 0 | 4 | K | 2 | ROZPOCET | 0 | 0 | 0 | 0 | 0 | 1 | 0 | 4
63 | K | 899331111 | Výšková úprava uličního vstupu nebo vpusti do 200 mm zvýšením poklopu |  |  | kus | 0 | 0 |  | 0 |  |  |  | základní | 3.817 | 0 | 0.4208 | 0 | 0 | 0 | 4 | K | 2 | ROZPOCET | 0 | 0 | 0 | 0 | 0 | 1 | 0 | 4
| 9 - Ostatní konstrukce a práce-bourání | [8 empty] | 0 | [5 empty] | 71.0687 |  | 0 |  | 0 | 1 | D | 1 | ROZPOCET | [6 empty] | 0
64 | K | 130901121 | Bourání kcí v hloubených vykopávkách ze zdiva z betonu prostého ručně |  |  | m3 | 0 | 0 |  | 0 |  |  |  | základní | 16.002 | 0 | 0 | 0 | 0 | 0 | 4 | K | 2 | ROZPOCET | 0 | 0 | 0 | 0 | 0 | 1 | 0 | 4
65 | K | 74231131r | Přeložení RIS |  |  | kus | 0 | 0 |  | 0 |  |  |  | základní | 2.057 | 0 | 0 | 0 | 0 | 0 | 4 | K | 2 | ROZPOCET | 0 | 0 | 0 | 0 | 0 | 1 | 0 | 4
66 | K | 938902113 | Čištění příkopů komunikací příkopovým rypadlem objem nánosu do 0,5 m3/m |  |  | m | 0 | 0 |  | 0 |  |  |  | základní | 0.018 | 0 | 0 | 0 | 0 | 0 | 4 | K | 2 | ROZPOCET | 0 | 0 | 0 | 0 | 0 | 1 | 0 | 4
67 | K | 966006132 | Odstranění značek dopravních nebo orientačních se sloupky s betonovými patkami |  |  | kus | 0 | 0 |  | 0 |  |  |  | základní | 0.557 | 0 | 0 | 0 | 0.082 | 0 | 4 | K | 2 | ROZPOCET | 0 | 0 | 0 | 0 | 0 | 1 | 0 | 4
68 | K | 979097111 | poplatek za skládku - ornice |  |  | t | 84.419 | 0 |  | 0 |  |  |  | základní | 0 | 0 | 0 | 0 | 0 | 0 | 4 | K | 2 | ROZPOCET | 0 | 0 | 0 | 0 | 0 | 1 | 0 | 4
69 | K | 979097111.1 | poplatek za skládku - ostatní zemina |  |  | t | 272.494 | 0 |  | 0 |  |  |  | základní | 0 | 0 | 0 | 0 | 0 | 0 | 4 | K | 2 | ROZPOCET | 0 | 0 | 0 | 0 | 0 | 1 | 0 | 4
70 | K | 979097115 | Poplatek za skládku - suť |  |  | t | 23.24 | 0 |  | 0 |  |  |  | základní | 0 | 0 | 0 | 0 | 0 | 0 | 4 | K | 2 | ROZPOCET | 0 | 0 | 0 | 0 | 0 | 1 | 0 | 4
71 | K | 98766edf | Dokumentace skutečného provedení stavby |  |  | sou | 0 | 6800 |  | 0 |  |  |  | základní | 0 | 0 | 0 | 0 | 0 | 0 | 4 | K | 2 | ROZPOCET | 0 | 0 | 0 | 0 | 0 | 1 | 0 | 4
72 | K | 9877czju | Geodetické zaměření skutečného provedení |  |  | sou | 0 | 6800 |  | 0 |  |  |  | základní | 0 | 0 | 0 | 0 | 0 | 0 | 4 | K | 2 | ROZPOCET | 0 | 0 | 0 | 0 | 0 | 1 | 0 | 4
73 | K | 9877dio | Dopravně inženýrská opatření |  |  | sou | 0 | 20400 |  | 0 |  |  |  | základní | 0 | 0 | 0 | 0 | 0 | 0 | 4 | K | 2 | ROZPOCET | 0 | 0 | 0 | 0 | 0 | 1 | 0 | 4
| 99 - Přesun hmot | [8 empty] | 0 | [5 empty] | 71.0687 |  | 0 |  | 0 | 1 | D | 2 | ROZPOCET | [6 empty] | 0
71 | K | 998223011 | Přesun hmot pro pozemní komunikace s krytem dlážděným |  |  | t | 200.759 | 0 |  | 0 |  |  |  | základní | 0.354 | 71.0687 | 0 | 0 | 0 | 0 | 4 | K | 3 | ROZPOCET | 0 | 0 | 0 | 0 | 0 | 1 | 0 | 4

## IO 03 Chodníky úsek 4
| List obsahuje: |  | 1) Krycí list rozpočtu |  | 2) Rekapitulace rozpočtu |  |  | 3) Rozpočet |  |  | Zpět na list: | Rekapitulace stavby
optimalizováno pro tisk sestav ve formátu A4 - na výšku | [11 empty] | >> skryté sloupce << | [9 empty] | {0F37EE97-4378-4D5E-8982-AF4F9E3D169F}
2
KRYCÍ LIST ROZPOČTU | [12 empty] | v --- níže se nacházejí doplnkové a pomocné údaje k sestavám --- v | [8 empty] | False
| Stavba: |  | Rekonstrukce komunikace III/00312 ul. Rooseveltova úsek Kolovratská - Kuříčko v Říčanech
| Objekt: |  | IO 03 Chodníky, úsek Vltavská - Solná stezka
| JKSO: |  | 822 29 | [5 empty] | CC-CZ: |  | 21121
| Místo: |  | Město Říčany | [5 empty] | Datum: |  | 23.06.2014
| CZ-CPV: |  | 45230000-8 | [5 empty] | CZ-CPA: |  | 42.11.2
| Objednavatel: | [7 empty] | IČ:
|  | Město Říčany | [6 empty] | DIČ:
| Zhotovitel: | [7 empty] | IČ:
DIČ:
| Projektant: | [7 empty] | IČ: |  | 25935721
|  | Sella & Agreta | [6 empty] | DIČ: |  | CZ 25935721
| Zpracovatel: | [7 empty] | IČ:
|  | Ing. Milan Petr | [6 empty] | DIČ:
| Náklady z rozpočtu | [7 empty] | 0
| Ostatní náklady | [7 empty] | 0
| Cena bez DPH | [7 empty] | 0
| DPH | základní | 21% | ze | 0 |  |  |  | 0
|  | snížená | 15% | ze | 0 |  |  |  | 0
|  | zákl. přenesená | 21% | ze | 0 |  |  |  | 0
|  | sníž. přenesená | 15% | ze | 0 |  |  |  | 0
|  | nulová | 0% | ze | 0 |  |  |  | 0
| Cena s DPH |  |  | v | CZK |  |  | 0
| Projektant |  |  |  |  | Zpracovatel
| Datum a podpis: |  |  | Razítko |  | Datum a podpis: |  |  |  | Razítko
| Objednavatel |  |  |  |  | Zhotovitel
| Datum a podpis: |  |  | Razítko |  | Datum a podpis: |  |  |  | Razítko
REKAPITULACE ROZPOČTU
Stavba: |  |  | Rekonstrukce komunikace III/00312 ul. Rooseveltova úsek Kolovratská - Kuříčko v Říčanech
Objekt: |  |  | IO 03 Chodníky, úsek Vltavská - Solná stezka
Místo: |  |  | Město Říčany |  |  |  | Datum: |  | 23.06.2014
Objednavatel: |  |  | Město Říčany |  |  |  | Projektant: |  | Sella & Agreta
Zhotovitel: | [6 empty] | Zpracovatel: |  | Ing. Milan Petr
Kód - Popis | [9 empty] | Cena celkem [CZK]
1) Náklady z rozpočtu | [9 empty] | 0 | [12 empty] | -1
| HSV - Práce a dodávky HSV | [8 empty] | 0
| 1 - Zemní práce | [8 empty] | 0
| 2 - Zakládání | [8 empty] | 0
| 3 - Svislé a kompletní konstrukce | [8 empty] | 0
| 4 - Vodorovné konstrukce | [8 empty] | 0
| 5 - Komunikace | [8 empty] | 0
| 8 - Trubní vedení | [8 empty] | 0
| 9 - Ostatní konstrukce a práce-bourání | [8 empty] | 0
| 99 - Přesun hmot | [8 empty] | 0
2) Ostatní náklady | [9 empty] | 0 |  |  |  | DPH
| Zařízení staveniště | [8 empty] | 0 |  |  |  | základní | [9 empty] | VRN | 0 | 0 | 0 | 0 | 0 | 1
| Územní vlivy | [8 empty] | 0 |  |  |  | základní | [9 empty] | VRN | 0 | 0 | 0 | 0 | 0 | 1
Celkové náklady za stavbu 1) + 2) | [7 empty] | 0
ROZPOČET
Stavba: |  |  | Rekonstrukce komunikace III/00312 ul. Rooseveltova úsek Kolovratská - Kuříčko v Říčanech
Objekt: |  |  | IO 03 Chodníky, úsek Vltavská - Solná stezka
Místo: |  |  | Město Říčany |  |  |  | Datum: |  | 23.06.2014
Objednavatel: |  |  | Město Říčany |  |  |  | Projektant: |  | Sella & Agreta
Zhotovitel: | [6 empty] | Zpracovatel: |  | Ing. Milan Petr
PČ | Typ | Kód | Popis |  |  | MJ | Množství | J.cena [CZK] |  | Cena celkem [CZK] |  |  | Poznámka | DPH | J. Nh [h] | Nh celkom [h] | J. hmotnost [t] | Hmotnost celkem [t] | J. suť [t] | Suť Celkem [t]
Náklady z rozpočtu | [9 empty] | 0 | [5 empty] | 1005.5338 |  | 317.1434 |  | 315.557 |  | D | -1 | [7 empty] | 0
| HSV - Práce a dodávky HSV | [8 empty] | 0 | [5 empty] | 1005.5338 |  | 317.1434 |  | 315.557 | 1 | D | 0 | ROZPOCET | [6 empty] | 0
| 1 - Zemní práce | [8 empty] | 0 | [5 empty] | 507.0255 |  | 0 |  | 315.393 | 1 | D | 1 | ROZPOCET | [6 empty] | 0
1 | K | 111211131 | Spálení listnatého klestu se snášením D do 30 cm ve svahu do 1:3 |  |  | kus | 0 | 0 |  | 0 |  |  |  | základní | 0.288 | 0 | 0.00018 | 0 | 0 | 0 | 4 | K | 2 | ROZPOCET | 0 | 0 | 0 | 0 | 0 | 1 | 0 | 4
2 | K | 111201101 | Odstranění křovin a stromů průměru kmene do 100 mm i s kořeny z celkové plochy do 1000 m2 |  |  | m2 | 0 | 0 |  | 0 |  |  |  | základní | 0.172 | 0 | 0 | 0 | 0 | 0 | 4 | K | 2 | ROZPOCET | 0 | 0 | 0 | 0 | 0 | 1 | 0 | 4
3 | K | 112101101 | Kácení stromů listnatých D kmene do 300 mm |  |  | kus | 0 | 0 |  | 0 |  |  |  | základní | 0.49 | 0 | 0 | 0 | 0 | 0 | 4 | K | 2 | ROZPOCET | 0 | 0 | 0 | 0 | 0 | 1 | 0 | 4
4 | K | 132201101 | Hloubení rýh š do 600 mm v hornině tř. 3 objemu do 100 m3 |  |  | m3 | 24 | 0 |  | 0 |  |  |  | základní | 2.32 | 55.68 | 0 | 0 | 0 | 0 | 4 | K | 2 | ROZPOCET | 0 | 0 | 0 | 0 | 0 | 1 | 0 | 4
5 | K | 162201465 | Vodorovné přemístění kmenů stromů listnatých do 3 km D kmene do 300 mm |  |  | kus | 0 | 0 |  | 0 |  |  |  | základní | 0.622 | 0 | 0 | 0 | 0 | 0 | 4 | K | 2 | ROZPOCET | 0 | 0 | 0 | 0 | 0 | 1 | 0 | 4
6 | K | 121103111 | Skrývka zemin schopných zúrodnění v rovině a svahu do 1:5 |  |  | m3 | 0 | 0 |  | 0 |  |  |  | základní | 0.116 | 0 | 0 | 0 | 0 | 0 | 4 | K | 2 | ROZPOCET | 0 | 0 | 0 | 0 | 0 | 1 | 0 | 4
7 | K | 113201111 | Vytrhání obrub chodníkových |  |  | m | 35 | 0 |  | 0 |  |  |  | základní | 0.227 | 7.945 | 0 | 0 | 0.23 | 8.05 | 4 | K | 2 | ROZPOCET | 0 | 0 | 0 | 0 | 0 | 1 | 0 | 4
8 | K | 113106123 | Rozebrání dlažeb nebo dílců komunikací pro pěší ze zámkových dlaždic |  |  | m2 | 0 | 0 |  | 0 |  |  |  | základní | 0.21 | 0 | 0 | 0 | 0.26 | 0 | 4 | K | 2 | ROZPOCET | 0 | 0 | 0 | 0 | 0 | 1 | 0 | 4
9 | K | 113107242 | Odstranění podkladu pl přes 200 m2 živičných tl 100 mm |  |  | m2 | 503 | 0 |  | 0 |  |  |  | základní | 0.078 | 39.234 | 0 | 0 | 0.181 | 91.043 | 4 | K | 2 | ROZPOCET | 0 | 0 | 0 | 0 | 0 | 1 | 0 | 4
10 | K | 113107223 | Odstranění podkladů nebo krytů s o tl. vrstvy přes 200 do 300 mm |  |  | m2 | 523 | 0 |  | 0 |  |  |  | základní | 0.119 | 62.237 | 0 | 0 | 0.4 | 209.2 | 4 | K | 2 | ROZPOCET | 0 | 0 | 0 | 0 | 0 | 1 | 0 | 4
11 | K | 113151111 | Rozebrání zpevněných ploch ze silničních dílců |  |  | m2 | 20 | 0 |  | 0 |  |  |  | základní | 0.062 | 1.24 | 0 | 0 | 0.355 | 7.1 | 4 | K | 2 | ROZPOCET | 0 | 0 | 0 | 0 | 0 | 1 | 0 | 4
12 | K | 120001101 | Příplatek za ztížení vykopávky v blízkosti podzemního vedení |  |  | m3 | 50 | 0 |  | 0 |  |  |  | základní | 1.548 | 77.4 | 0 | 0 | 0 | 0 | 4 | K | 2 | ROZPOCET | 0 | 0 | 0 | 0 | 0 | 1 | 0 | 4
13 | K | 120901121 | Bourání zdiva z betonu prostého neprokládaného |  |  | m3 | 2.5 | 0 |  | 0 |  |  |  | základní | 16.002 | 40.005 | 0 | 0 | 0 | 0 | 4 | K | 2 | ROZPOCET | 0 | 0 | 0 | 0 | 0 | 1 | 0 | 4
14 | K | 122302201 | Odkopávky a prokopávky nezapažené pro silnice objemu do 100 m3 v hornině tř. 4 |  |  | m3 | 29.85 | 0 |  | 0 |  |  |  | základní | 0.818 | 24.4173 | 0 | 0 | 0 | 0 | 4 | K | 2 | ROZPOCET | 0 | 0 | 0 | 0 | 0 | 1 | 0 | 4
15 | K | 162301102 | Vodorovné přemístění do 1000 m výkopku/sypaniny z horniny tř. 1 až 4 |  |  | m3 | 53.85 | 0 |  | 0 |  |  |  | základní | 0.046 | 2.4771 | 0 | 0 | 0 | 0 | 4 | K | 2 | ROZPOCET | 0 | 0 | 0 | 0 | 0 | 1 | 0 | 4
16 | K | 162701105 | Vodorovné přemístění do 10000 m výkopku/sypaniny z horniny tř. 1 až 4 |  |  | m3 | 53.85 | 0 |  | 0 |  |  |  | základní | 0.083 | 4.4695 | 0 | 0 | 0 | 0 | 4 | K | 2 | ROZPOCET | 0 | 0 | 0 | 0 | 0 | 1 | 0 | 4
17 | K | 167101102 | Nakládání výkopku z hornin tř. 1 až 4 přes 100 m3 |  |  | m3 | 53.85 | 0 |  | 0 |  |  |  | základní | 0.097 | 5.2234 | 0 | 0 | 0 | 0 | 4 | K | 2 | ROZPOCET | 0 | 0 | 0 | 0 | 0 | 1 | 0 | 4
18 | K | 171101101 | Uložení sypaniny z hornin soudržných do násypů zhutněných na 95 % PS |  |  | m3 | 0 | 0 |  | 0 |  |  |  | základní | 0.043 | 0 | 0 | 0 | 0 | 0 | 4 | K | 2 | ROZPOCET | 0 | 0 | 0 | 0 | 0 | 1 | 0 | 4
19 | K | 171201201 | Uložení sypaniny na skládky |  |  | m3 | 86 | 0 |  | 0 |  |  |  | základní | 0.009 | 0.774 | 0 | 0 | 0 | 0 | 4 | K | 2 | ROZPOCET | 0 | 0 | 0 | 0 | 0 | 1 | 0 | 4
20 | K | 174101101 | Zásyp jam, šachet rýh nebo kolem objektů sypaninou se zhutněním |  |  | m3 | 0 | 0 |  | 0 |  |  |  | základní | 0.299 | 0 | 0 | 0 | 0 | 0 | 4 | K | 2 | ROZPOCET | 0 | 0 | 0 | 0 | 0 | 1 | 0 | 4
21 | M | 583441970 | štěrkodrť frakce 0-63 |  |  | t | 0 | 0 |  | 0 |  |  |  | základní | 0 | 0 | 1 | 0 | 0 | 0 | 8 | M | 2 | ROZPOCET | 0 | 0 | 0 | 0 | 0 | 1 | 0 | 4
22 | K | 180402111 | Založení parkového trávníku výsevem v rovině a ve svahu do 1:5 |  |  | m2 | 0 | 0 |  | 0 |  |  |  | základní | 0.06 | 0 | 0 | 0 | 0 | 0 | 4 | K | 2 | ROZPOCET | 0 | 0 | 0 | 0 | 0 | 1 | 0 | 4
23 | K | 181301112 | Rozprostření ornice tl vrstvy do 150 mm pl přes 500 m2 v rovině nebo ve svahu do 1:5 |  |  | m2 | 0 | 0 |  | 0 |  |  |  | základní | 0.019 | 0 | 0 | 0 | 0 | 0 | 4 | K | 2 | ROZPOCET | 0 | 0 | 0 | 0 | 0 | 1 | 0 | 4
24 | K | 181102302 | Úprava pláně v zářezech se zhutněním |  |  | m2 | 528.15 | 0 |  | 0 |  |  |  | základní | 0.027 | 14.26 | 0 | 0 | 0 | 0 | 4 | K | 2 | ROZPOCET | 0 | 0 | 0 | 0 | 0 | 1 | 0 | 4
25 | K | 182201101 | Svahování násypů |  |  | m2 | 0 | 0 |  | 0 |  |  |  | základní | 0.107 | 0 | 0 | 0 | 0 | 0 | 4 | K | 2 | ROZPOCET | 0 | 0 | 0 | 0 | 0 | 1 | 0 | 4
26 | M | 58395002ornice | zemina pro ohumusování nákup |  |  | m3 | 0 | 0 |  | 0 |  |  |  | základní | 0 | 0 | 1.83 | 0 | 0 | 0 | 8 | M | 2 | ROZPOCET | 0 | 0 | 0 | 0 | 0 | 1 | 0 | 4
27 | K | 997002519 | Příplatek ZKD 1 km přemístění suti a vybouraných hmot (10km) |  |  | t | 3155.57 | 0 |  | 0 |  |  |  | základní | 0.014 | 44.178 | 0 | 0 | 0 | 0 | 4 | K | 2 | ROZPOCET | 0 | 0 | 0 | 0 | 0 | 1 | 0 | 4
28 | K | 997211511 | Vodorovná doprava suti po suchu na vzdálenost do 1 km |  |  | t | 315.557 | 0 |  | 0 |  |  |  | základní | 0.24 | 75.7337 | 0 | 0 | 0 | 0 | 4 | K | 2 | ROZPOCET | 0 | 0 | 0 | 0 | 0 | 1 | 0 | 4
29 | K | 997211611 | Nakládání suti na dopravní prostředky pro vodorovnou dopravu |  |  | t | 315.557 | 0 |  | 0 |  |  |  | základní | 0.164 | 51.7513 | 0 | 0 | 0 | 0 | 4 | K | 2 | ROZPOCET | 0 | 0 | 0 | 0 | 0 | 1 | 0 | 4
| 2 - Zakládání | [8 empty] | 0 | [5 empty] | 22.08 |  | 0 |  | 0 | 1 | D | 1 | ROZPOCET | [6 empty] | 0
30 | K | 211561111 | Výplň odvodňovacích žeber nebo trativodů kamenivem hrubým drceným frakce 4 až 16 mm |  |  | m3 | 24 | 0 |  | 0 |  |  |  | základní | 0.92 | 22.08 | 0 | 0 | 0 | 0 | 4 | K | 2 | ROZPOCET | 0 | 0 | 0 | 0 | 0 | 1 | 0 | 4
| 3 - Svislé a kompletní konstrukce | [8 empty] | 0 | [5 empty] | 42.166 |  | 0.22005 |  | 0 | 1 | D | 1 | ROZPOCET | [6 empty] | 0
31 | K | 279311811 | Základová zeď z betonu prostého tř. C 12/15 |  |  | m3 | 0 | 0 |  | 0 |  |  |  | základní | 0.696 | 0 | 2.2563 | 0 | 0 | 0 | 4 | K | 2 | ROZPOCET | 0 | 0 | 0 | 0 | 0 | 1 | 0 | 4
32 | K | 711161313 | Izolace proti zemní vlhkosti stěn nopovými foliemi pro běžné podmínky |  |  | m2 | 163 | 0 |  | 0 |  |  |  | základní | 0.092 | 14.996 | 0.0008 | 0.1304 | 0 | 0 | 4 | K | 2 | ROZPOCET | 0 | 0 | 0 | 0 | 0 | 1 | 0 | 4
33 | M | 283230420 | fólie multifunkční profilovaná (nopová) 0,5 x 20 m |  |  | m2 | 179.3 | 0 |  | 0 |  |  |  | základní | 0 | 0 | 0.0005 | 0.08965 | 0 | 0 | 8 | M | 2 | ROZPOCET | 0 | 0 | 0 | 0 | 0 | 1 | 0 | 4
34 | K | 721210813žl | Demontáž a montáž žlabů DN 100/1m |  |  | kus | 0 | 0 |  | 0 |  |  |  | základní | 0.507 | 0 | 0 | 0 | 0.02961 | 0 | 4 | K | 2 | ROZPOCET | 0 | 0 | 0 | 0 | 0 | 1 | 0 | 4
35 | M | 592271100 | žlab odvodňovací mělký KS 100, typ 100 F, 100x16x10 cm, bez spádu dna |  |  | kus | 0 | 0 |  | 0 |  |  |  | základní | 0 | 0 | 0.02 | 0 | 0 | 0 | 8 | M | 2 | ROZPOCET | 0 | 0 | 0 | 0 | 0 | 1 | 0 | 4
36 | K | 721242804dm | Domontáž a montáž lapače střešních splavenin DN 125. gajgr ve specifikaci |  |  | kus | 0 | 0 |  | 0 |  |  |  | základní | 0.465 | 0 | 0 | 0 | 0.02517 | 0 | 4 | K | 2 | ROZPOCET | 0 | 0 | 0 | 0 | 0 | 1 | 0 | 4
37 | M | 552441010 | lapač střešních splavenin - geiger DN 125 mm |  |  | kus | 0 | 0 |  | 0 |  |  |  | základní | 0 | 0 | 0.0255 | 0 | 0 | 0 | 8 | M | 2 | ROZPOCET | 0 | 0 | 0 | 0 | 0 | 1 | 0 | 4
38 | K | 783104801 | Odstranění nátěrů okartáčováním z ocelových konstrukcí plnostěnných "D" |  |  | m2 | 0 | 0 |  | 0 |  |  |  | základní | 0.111 | 0 | 0 | 0 | 0 | 0 | 4 | K | 2 | ROZPOCET | 0 | 0 | 0 | 0 | 0 | 1 | 0 | 4
39 | K | 783122952 | Opravy nátěrů syntetických ocelových konstrukcí zábradlí mostů dvojnásobné |  |  | m2 | 0 | 0 |  | 0 |  |  |  | základní | 0.603 | 0 | 0.00022 | 0 | 0 | 0 | 4 | K | 2 | ROZPOCET | 0 | 0 | 0 | 0 | 0 | 1 | 0 | 4
40 | K | 339921113vd | Osazování betonových palisád do betonového základu jednotlivě výšky prvku přes 1 do 2 m |  |  | kus | 0 | 0 |  | 0 |  |  |  | základní | 0.365 | 0 | 0.08266 | 0 | 0 | 0 | 4 | K | 2 | ROZPOCET | 0 | 0 | 0 | 0 | 0 | 1 | 0 | 4
41 | M | 592284270 | Betonová palisáda prvky armované 17,5X20X150 -200cm |  |  | kus | 0 | 0 |  | 0 |  |  |  | základní | 0 | 0 | 0.1005 | 0 | 0 | 0 | 8 | M | 2 | ROZPOCET | 0 | 0 | 0 | 0 | 0 | 1 | 0 | 4
42 | K | 348401120dm | D+M oplocení ze strojového pletiva s napínacími dráty výšky do 1,6 m do 15° sklonu svahu |  |  | m | 0 | 0 |  | 0 |  |  |  | základní | 0.28 | 0 | 0 | 0 | 0 | 0 | 4 | K | 2 | ROZPOCET | 0 | 0 | 0 | 0 | 0 | 1 | 0 | 4
43 | K | 348401120 dem | Demontáž oplocení ze strojového pletiva s napínacími dráty výšky do 1,6 m do 15° sklonu svahu |  |  | m | 0 | 0 |  | 0 |  |  |  | základní | 0.28 | 0 | 0 | 0 | 0 | 0 | 4 | K | 2 | ROZPOCET | 0 | 0 | 0 | 0 | 0 | 1 | 0 | 4
44 | K | 348942131-1210 | Zábradlí ocelové osazené do palisády z oc. trubek viz. D.1.2.10 |  |  | m | 0 | 0 |  | 0 |  |  |  | základní | 0.588 | 0 | 0.03822 | 0 | 0 | 0 | 4 | K | 2 | ROZPOCET | 0 | 0 | 0 | 0 | 0 | 1 | 0 | 4
45 | K | 953946132 | Montáž atypických ocelových kcí hmotnosti do 2,5 t z profilů hmotnosti přes 30 kg/m |  |  | t | 0.65 | 0 |  | 0 |  |  |  | základní | 41.8 | 27.17 | 0 | 0 | 0 | 0 | 4 | K | 2 | ROZPOCET | 0 | 0 | 0 | 0 | 0 | 1 | 0 | 4
| 4 - Vodorovné konstrukce | [8 empty] | 0 | [5 empty] | 0 |  | 0 |  | 0 | 1 | D | 1 | ROZPOCET | [6 empty] | 0
46 | K | 38899521tel | D+M Chránička kabelů z trub HDPE DN 125 |  |  | m | 0 | 0 |  | 0 |  |  |  | základní | 0.05 | 0 | 0.00081 | 0 | 0 | 0 | 4 | K | 2 | ROZPOCET | 0 | 0 | 0 | 0 | 0 | 1 | 0 | 4
| 5 - Komunikace | [8 empty] | 0 | [5 empty] | 339.8433 |  | 316.9233 |  | 0 | 1 | D | 1 | ROZPOCET | [6 empty] | 0
47 | K | 596211113 | Kladení zámkové dlažby komunikací pro pěší tl 60 mm skupiny A pl přes 300 m2 |  |  | m2 | 456 | 0 |  | 0 |  |  |  | základní | 0.5 | 228 | 0.08425 | 38.418 | 0 | 0 | 4 | K | 2 | ROZPOCET | 0 | 0 | 0 | 0 | 0 | 1 | 0 | 4
48 | M | 592451100 | dlažba skladebná 20x10x6 cm přírodní |  |  | m2 | 478.8 | 0 |  | 0 |  |  |  | základní | 0 | 0 | 0.14 | 67.032 | 0 | 0 | 8 | M | 2 | ROZPOCET | 0 | 0 | 0 | 0 | 0 | 1 | 0 | 4
49 | K | 596211114 | Příplatek za kombinaci dvou barev u kladení betonových dlažeb komunikací pro pěší tl 60 mm skupiny A |  |  | m2 | 10 | 0 |  | 0 |  |  |  | základní | 0.06 | 0.6 | 0 | 0 | 0 | 0 | 4 | K | 2 | ROZPOCET | 0 | 0 | 0 | 0 | 0 | 1 | 0 | 4
50 | M | 592451190 | dlažba zámková slepecká 20x10x6 cm barevná |  |  | m2 | 410 | 0 |  | 0 |  |  |  | základní | 0 | 0 | 0.146 | 59.86 | 0 | 0 | 8 | M | 2 | ROZPOCET | 0 | 0 | 0 | 0 | 0 | 1 | 0 | 4
51 | K | 451561111 | Lože pod dlažby z kameniva drceného drobného vrstva tl 40 mm |  |  | m2 | 523.12 | 0 |  | 0 |  |  |  | základní | 0.037 | 19.3554 | 0.20266 | 106.0155 | 0 | 0 | 4 | K | 2 | ROZPOCET | 0 | 0 | 0 | 0 | 0 | 1 | 0 | 4
52 | K | 564861111.1 | Podklad ze štěrkodrtě ŠDa tl 200 mm |  |  | m2 | 474.24 | 0 |  | 0 |  |  |  | základní | 0.029 | 13.753 | 0 | 0 | 0 | 0 | 4 | K | 2 | ROZPOCET | 0 | 0 | 0 | 0 | 0 | 1 | 0 | 4
53 | K | 596211213 | Kladení zámkové dlažby komunikací pro pěší tl 80 mm skupiny A pl přes 300 m2 |  |  | m2 | 47 | 0 |  | 0 |  |  |  | základní | 0.56 | 26.32 | 0.08565 | 4.0255 | 0 | 0 | 4 | K | 2 | ROZPOCET | 0 | 0 | 0 | 0 | 0 | 1 | 0 | 4
54 | M | 592451090 | dlažba skladebná 20x10x8 cm přírodní |  |  | m2 | 21 | 0 |  | 0 |  |  |  | základní | 0 | 0 | 0.18 | 3.78 | 0 | 0 | 8 | M | 2 | ROZPOCET | 0 | 0 | 0 | 0 | 0 | 1 | 0 | 4
55 | K | 596211214 | Příplatek za kombinaci dvou barev u kladení betonových dlažeb komunikací pro pěší tl 80 mm skupiny A |  |  | m2 | 26 | 0 |  | 0 |  |  |  | základní | 0.06 | 1.56 | 0 | 0 | 0 | 0 | 4 | K | 2 | ROZPOCET | 0 | 0 | 0 | 0 | 0 | 1 | 0 | 4
56 | M | 592451230 | dlažba zámková 20x10x8 cm barevná |  |  | m2 | 27.04 | 0 |  | 0 |  |  |  | základní | 0 | 0 | 0.197 | 5.3269 | 0 | 0 | 8 | M | 2 | ROZPOCET | 0 | 0 | 0 | 0 | 0 | 1 | 0 | 4
57 | K | 564851111 | Podklad ze štěrkodrtě ŠD tl 150 mm |  |  | m2 | 48.88 | 0 |  | 0 |  |  |  | základní | 0.026 | 1.2709 | 0 | 0 | 0 | 0 | 4 | K | 2 | ROZPOCET | 0 | 0 | 0 | 0 | 0 | 1 | 0 | 4
58 | K | 567122114 | Podklad z kameniva zpevněného cementem KSC I tl 150 mm |  |  | m2 | 47 | 0 |  | 0 |  |  |  | základní | 0.027 | 1.269 | 0 | 0 | 0 | 0 | 4 | K | 2 | ROZPOCET | 0 | 0 | 0 | 0 | 0 | 1 | 0 | 4
59 | K | 916331112 | Osazení zahradního obrubníku betonového do lože z betonu s boční opěrou |  |  | m | 236 | 0 |  | 0 |  |  |  | základní | 0.14 | 33.04 | 0.10095 | 23.8242 | 0 | 0 | 4 | K | 2 | ROZPOCET | 0 | 0 | 0 | 0 | 0 | 1 | 0 | 4
60 | M | 592173030 | obrubník betonový zahradní přírodní šedá ABO 6/20 50x5x20 cm |  |  | kus | 490.88 | 0 |  | 0 |  |  |  | základní | 0 | 0 | 0.011 | 5.3997 | 0 | 0 | 8 | M | 2 | ROZPOCET | 0 | 0 | 0 | 0 | 0 | 1 | 0 | 4
61 | K | 572340111 | Vyspravení krytu komunikací po překopech plochy do 15 m2 asfaltovým betonem ACO (AB) tl 50 mm |  |  | m2 | 25 | 0 |  | 0 |  |  |  | základní | 0.587 | 14.675 | 0.12966 | 3.2415 | 0 | 0 | 4 | K | 2 | ROZPOCET | 0 | 0 | 0 | 0 | 0 | 1 | 0 | 4
| 8 - Trubní vedení | [8 empty] | 0 | [5 empty] | 0 |  | 0 |  | 0 | 1 | D | 1 | ROZPOCET | [6 empty] | 0
62 | K | 722219191 | Montáž zemních souprav |  |  | kus | 0 | 0 |  | 0 |  |  |  | základní | 0.101 | 0 | 0 | 0 | 0 | 0 | 4 | K | 2 | ROZPOCET | 0 | 0 | 0 | 0 | 0 | 1 | 0 | 4
63 | K | 899331111 | Výšková úprava uličního vstupu nebo vpusti do 200 mm zvýšením poklopu |  |  | kus | 0 | 0 |  | 0 |  |  |  | základní | 3.817 | 0 | 0.4208 | 0 | 0 | 0 | 4 | K | 2 | ROZPOCET | 0 | 0 | 0 | 0 | 0 | 1 | 0 | 4
| 9 - Ostatní konstrukce a práce-bourání | [8 empty] | 0 | [5 empty] | 94.419 |  | 0 |  | 0.164 | 1 | D | 1 | ROZPOCET | [6 empty] | 0
64 | K | 130901121 | Bourání kcí v hloubených vykopávkách ze zdiva z betonu prostého ručně |  |  | m3 | 0 | 0 |  | 0 |  |  |  | základní | 16.002 | 0 | 0 | 0 | 0 | 0 | 4 | K | 2 | ROZPOCET | 0 | 0 | 0 | 0 | 0 | 1 | 0 | 4
65 | K | 74231131r | Přeložení RIS |  |  | kus | 0 | 0 |  | 0 |  |  |  | základní | 2.057 | 0 | 0 | 0 | 0 | 0 | 4 | K | 2 | ROZPOCET | 0 | 0 | 0 | 0 | 0 | 1 | 0 | 4
66 | K | 938902113 | Čištění příkopů komunikací příkopovým rypadlem objem nánosu do 0,5 m3/m |  |  | m | 95 | 0 |  | 0 |  |  |  | základní | 0.018 | 1.71 | 0 | 0 | 0 | 0 | 4 | K | 2 | ROZPOCET | 0 | 0 | 0 | 0 | 0 | 1 | 0 | 4
67 | K | 966006132 | Odstranění značek dopravních nebo orientačních se sloupky s betonovými patkami |  |  | kus | 2 | 0 |  | 0 |  |  |  | základní | 0.557 | 1.114 | 0 | 0 | 0.082 | 0.164 | 4 | K | 2 | ROZPOCET | 0 | 0 | 0 | 0 | 0 | 1 | 0 | 4
68 | K | 979097111 | poplatek za skládku - ornice |  |  | t | 0 | 0 |  | 0 |  |  |  | základní | 0 | 0 | 0 | 0 | 0 | 0 | 4 | K | 2 | ROZPOCET | 0 | 0 | 0 | 0 | 0 | 1 | 0 | 4
69 | K | 979097111.1 | poplatek za skládku - ostatní zemina |  |  | t | 89.93 | 0 |  | 0 |  |  |  | základní | 0 | 0 | 0 | 0 | 0 | 0 | 4 | K | 2 | ROZPOCET | 0 | 0 | 0 | 0 | 0 | 1 | 0 | 4
70 | K | 979097115 | Poplatek za skládku - suť |  |  | t | 315.557 | 0 |  | 0 |  |  |  | základní | 0 | 0 | 0 | 0 | 0 | 0 | 4 | K | 2 | ROZPOCET | 0 | 0 | 0 | 0 | 0 | 1 | 0 | 4
71 | K | 98766edf | Dokumentace skutečného provedení stavby |  |  | sou | 0 | 6800 |  | 0 |  |  |  | základní | 0 | 0 | 0 | 0 | 0 | 0 | 4 | K | 2 | ROZPOCET | 0 | 0 | 0 | 0 | 0 | 1 | 0 | 4
72 | K | 9877czju | Geodetické zaměření skutečného provedení |  |  | sou | 0 | 6800 |  | 0 |  |  |  | základní | 0 | 0 | 0 | 0 | 0 | 0 | 4 | K | 2 | ROZPOCET | 0 | 0 | 0 | 0 | 0 | 1 | 0 | 4
73 | K | 9877dio | Dopravně inženýrská opatření |  |  | sou | 0 | 20400 |  | 0 |  |  |  | základní | 0 | 0 | 0 | 0 | 0 | 0 | 4 | K | 2 | ROZPOCET | 0 | 0 | 0 | 0 | 0 | 1 | 0 | 4
| 99 - Přesun hmot | [8 empty] | 0 | [5 empty] | 91.595 |  | 0 |  | 0 | 1 | D | 2 | ROZPOCET | [6 empty] | 0
71 | K | 998223011 | Přesun hmot pro pozemní komunikace s krytem dlážděným |  |  | t | 258.743 | 0 |  | 0 |  |  |  | základní | 0.354 | 91.595 | 0 | 0 | 0 | 0 | 4 | K | 3 | ROZPOCET | 0 | 0 | 0 | 0 | 0 | 1 | 0 | 4

## IO 04.A rekonstrukce VO Říčany
| List obsahuje: |  | 1) Krycí list rozpočtu |  | 2) Rekapitulace rozpočtu |  |  | 3) Rozpočet |  |  | Zpět na list: | Rekapitulace stavby
optimalizováno pro tisk sestav ve formátu A4 - na výšku | [11 empty] | >> skryté sloupce << | [9 empty] | {1A86C046-C6AA-4C35-B326-EF189D38EC94}
2
KRYCÍ LIST ROZPOČTU | [12 empty] | v --- níže se nacházejí doplnkové a pomocné údaje k sestavám --- v | [8 empty] | False
| Stavba: |  | Rekonstrukce komunikace III/00312 ul. Rooseveltova úsek Kolovratská - Kuříčko v Říčanech
| Objekt: |  | IO 04.A rekonstrukce osvětlení Říčany
| JKSO: |  | 828 75 | [5 empty] | CC-CZ:
| Místo: |  | Město Říčany | [5 empty] | Datum: |  | 2015-01-07
| Objednavatel: | [7 empty] | IČ:
|  | Město Říčany | [6 empty] | DIČ:
| Zhotovitel: | [7 empty] | IČ:
DIČ:
| Projektant: | [7 empty] | IČ: |  | 25935721
|  | Sella & Agreta s.r.o. | [6 empty] | DIČ: |  | CZ 25935721
| Zpracovatel: | [7 empty] | IČ:
|  | Ing. MIlan Petr | [6 empty] | DIČ:
| Náklady z rozpočtu | [7 empty] | 0
| Ostatní náklady | [7 empty] | 0
| Cena bez DPH | [7 empty] | 0
| DPH | základní | 21% | ze | 0 |  |  |  | 0
|  | snížená | 15% | ze | 0 |  |  |  | 0
|  | zákl. přenesená | 21% | ze | 0 |  |  |  | 0
|  | sníž. přenesená | 15% | ze | 0 |  |  |  | 0
|  | nulová | 0% | ze | 0 |  |  |  | 0
| Cena s DPH |  |  | v | CZK |  |  | 0
| Projektant |  |  |  |  | Zpracovatel
| Datum a podpis: |  |  | Razítko |  | Datum a podpis: |  |  |  | Razítko
| Objednavatel |  |  |  |  | Zhotovitel
| Datum a podpis: |  |  | Razítko |  | Datum a podpis: |  |  |  | Razítko
REKAPITULACE ROZPOČTU
Stavba: |  |  | Rekonstrukce komunikace III/00312 ul. Rooseveltova úsek Kolovratská - Kuříčko v Říčanech
Objekt: |  |  | IO 04.A rekonstrukce osvětlení Říčany
Místo: |  |  | Město Říčany |  |  |  | Datum: |  | 2015-01-07
Objednavatel: |  |  | Město Říčany |  |  |  | Projektant: |  | Sella & Agreta s.r.o.
Zhotovitel: | [6 empty] | Zpracovatel: |  | Ing. MIlan Petr
Kód - Popis | [9 empty] | Cena celkem [CZK]
1) Náklady z rozpočtu | [9 empty] | 0 | [12 empty] | -1
| KÓD - POPIS MONTÁŽE | [8 empty] | 0
| D5 - POPIS MATERIÁLU | [8 empty] | 0
| D6 - POPIS DODÁVKY | [8 empty] | 0
| D7 - POPIS HZS | [8 empty] | 0
| D8 - VEDLEJŠÍ ROZPOČTOVÉ NÁKLADY | [8 empty] | 0
2) Ostatní náklady | [9 empty] | 0 |  |  |  | DPH
Celkové náklady za stavbu 1) + 2) | [7 empty] | 0
ROZPOČET
Stavba: |  |  | Rekonstrukce komunikace III/00312 ul. Rooseveltova úsek Kolovratská - Kuříčko v Říčanech
Objekt: |  |  | IO 04.A rekonstrukce osvětlení Říčany
Místo: |  |  | Město Říčany |  |  |  | Datum: |  | 2015-01-07
Objednavatel: |  |  | Město Říčany |  |  |  | Projektant: |  | Sella & Agreta s.r.o.
Zhotovitel: | [6 empty] | Zpracovatel: |  | Ing. MIlan Petr
PČ | Typ | Kód | Popis |  |  | MJ | Množství | J.cena [CZK] |  | Cena celkem [CZK] |  |  | Poznámka | DPH | J. Nh [h] | Nh celkom [h] | J. hmotnost [t] | Hmotnost celkem [t] | J. suť [t] | Suť Celkem [t]
Náklady z rozpočtu | [9 empty] | 0 | [5 empty] | 0 |  | 0 |  | 0 |  | D | -1 | [7 empty] | 0
| KÓD - POPIS MONTÁŽE | [8 empty] | 0 | [5 empty] | 0 |  | 0 |  | 0 | 1 | D | 0 | ROZPOCET | [6 empty] | 0
1 | K | 74872122p1 | demontáž sloupu VO výšky 10m, vč.odvozu na skládku |  |  | KS | 7 | 0 |  | 0 |  |  |  | základní | 0 | 0 | 0 | 0 | 0 | 0 | 4 | K | 1 | ROZPOCET | 0 | 0 | 0 | 0 | 0 | 1 | 0 | 4
2 | K | 74872122p2 | odbočná svorkovnice SV 9.16.4 do st.sloupu |  |  | KS | 3 | 0 |  | 0 |  |  |  | základní | 0 | 0 | 0 | 0 | 0 | 0 | 4 | K | 1 | ROZPOCET | 0 | 0 | 0 | 0 | 0 | 1 | 0 | 4
3 | K | 74872122p3 | kabelová spojka SVCZ 10-16mm2 |  |  | KS | 2 | 0 |  | 0 |  |  |  | základní | 0 | 0 | 0 | 0 | 0 | 0 | 4 | K | 1 | ROZPOCET | 0 | 0 | 0 | 0 | 0 | 1 | 0 | 4
4 | K | 74872122p4 | svorka SR02 |  |  | KS | 10 | 0 |  | 0 |  |  |  | základní | 0 | 0 | 0 | 0 | 0 | 0 | 4 | K | 1 | ROZPOCET | 0 | 0 | 0 | 0 | 0 | 1 | 0 | 4
5 | K | 74872122p5 | CYKY 4Jx10 750V (VU) |  |  | M | 450 | 0 |  | 0 |  |  |  | základní | 0 | 0 | 0 | 0 | 0 | 0 | 4 | K | 1 | ROZPOCET | 0 | 0 | 0 | 0 | 0 | 1 | 0 | 4
6 | K | 74872122p6 | CYKY 3Jx2,5 750V (VU) |  |  | M | 0 | 0 |  | 0 |  |  |  | základní | 0 | 0 | 0 | 0 | 0 | 0 | 4 | K | 1 | ROZPOCET | 0 | 0 | 0 | 0 | 0 | 1 | 0 | 4
7 | K | 74872122p7 | CYKY 3Jx1,5 750V (VU) |  |  | M | 90 | 0 |  | 0 |  |  |  | základní | 0 | 0 | 0 | 0 | 0 | 0 | 4 | K | 1 | ROZPOCET | 0 | 0 | 0 | 0 | 0 | 1 | 0 | 4
8 | K | 74872122p8 | drát FeZn 10mm (VU) |  |  | M | 450 | 0 |  | 0 |  |  |  | základní | 0 | 0 | 0 | 0 | 0 | 0 | 4 | K | 1 | ROZPOCET | 0 | 0 | 0 | 0 | 0 | 1 | 0 | 4
9 | K | 74872122p9 | chránička Kopoflex KF 09040 (VU) do země |  |  | M | 450 | 0 |  | 0 |  |  |  | základní | 0 | 0 | 0 | 0 | 0 | 0 | 4 | K | 1 | ROZPOCET | 0 | 0 | 0 | 0 | 0 | 1 | 0 | 4
10 | K | 74872122p10 | ukončení kabelů do 5x4 |  |  | KS | 12 | 0 |  | 0 |  |  |  | základní | 0 | 0 | 0 | 0 | 0 | 0 | 4 | K | 1 | ROZPOCET | 0 | 0 | 0 | 0 | 0 | 1 | 0 | 4
11 | K | 74872122p11 | vytýčení trati kabelového vedení v zastavěném prostoru |  |  | M | 450 | 0 |  | 0 |  |  |  | základní | 0 | 0 | 0 | 0 | 0 | 0 | 4 | K | 1 | ROZPOCET | 0 | 0 | 0 | 0 | 0 | 1 | 0 | 4
12 | K | 74872122p12 | výkop kabelové rýhy š.50x100cm zem.tř.4 |  |  | M | 450 | 0 |  | 0 |  |  |  | základní | 0 | 0 | 0 | 0 | 0 | 0 | 4 | K | 1 | ROZPOCET | 0 | 0 | 0 | 0 | 0 | 1 | 0 | 4
13 | K | 74872122p13 | zához kabelové rýhy š.50x100cm zem.tř.4 |  |  | M | 450 | 0 |  | 0 |  |  |  | základní | 0 | 0 | 0 | 0 | 0 | 0 | 4 | K | 1 | ROZPOCET | 0 | 0 | 0 | 0 | 0 | 1 | 0 | 4
14 | K | 74872122p14 | osazení trubky HD PE Js279,2 pro sloup |  |  | KS | 9 | 0 |  | 0 |  |  |  | základní | 0 | 0 | 0 | 0 | 0 | 0 | 4 | K | 1 | ROZPOCET | 0 | 0 | 0 | 0 | 0 | 1 | 0 | 4
15 | K | 74872122p15 | osazení betonového základu 600x600x1200mm, vč.výkopu jámy |  |  | KS | 9 | 0 |  | 0 |  |  |  | základní | 0 | 0 | 0 | 0 | 0 | 0 | 4 | K | 1 | ROZPOCET | 0 | 0 | 0 | 0 | 0 | 1 | 0 | 4
16 | K | 74872122p16 | folie výstražna š.33cm |  |  | M | 450 | 0 |  | 0 |  |  |  | základní | 0 | 0 | 0 | 0 | 0 | 0 | 4 | K | 1 | ROZPOCET | 0 | 0 | 0 | 0 | 0 | 1 | 0 | 4
17 | K | 74872122p17 | odvoz zeminy na skládku,vč.uložení na skládku(nahrazeno pískovým lože) |  |  | M3 | 45 | 0 |  | 0 |  |  |  | základní | 0 | 0 | 0 | 0 | 0 | 0 | 4 | K | 1 | ROZPOCET | 0 | 0 | 0 | 0 | 0 | 1 | 0 | 4
| D5 - POPIS MATERIÁLU | [8 empty] | 0 | [5 empty] | 0 |  | 0 |  | 0 | 1 | D | 1 | ROZPOCET | [6 empty] | 0
18 | M | 345715330p18 | odbočná svorkovnice SV 9.16.4 |  |  | KS | 3 | 0 |  | 0 |  |  |  | základní | 0 | 0 | 0 | 0 | 0 | 0 | 8 | M | 2 | ROZPOCET | 0 | 0 | 0 | 0 | 0 | 1 | 0 | 4
19 | M | 345715330p19 | kabelová spojka SVCZ 10-16mm2 |  |  | KS | 2 | 0 |  | 0 |  |  |  | základní | 0 | 0 | 0 | 0 | 0 | 0 | 8 | M | 2 | ROZPOCET | 0 | 0 | 0 | 0 | 0 | 1 | 0 | 4
20 | M | 345715330p20 | svorka SR02 |  |  | KS | 10 | 0 |  | 0 |  |  |  | základní | 0 | 0 | 0 | 0 | 0 | 0 | 8 | M | 2 | ROZPOCET | 0 | 0 | 0 | 0 | 0 | 1 | 0 | 4
21 | M | 345715330p21 | CYKY 4Jx10 750V |  |  | M | 450 | 0 |  | 0 |  |  |  | základní | 0 | 0 | 0 | 0 | 0 | 0 | 8 | M | 2 | ROZPOCET | 0 | 0 | 0 | 0 | 0 | 1 | 0 | 4
22 | M | 345715330p22 | CYKY 3Jx2,5 750V |  |  | M | 0 | 0 |  | 0 |  |  |  | základní | 0 | 0 | 0 | 0 | 0 | 0 | 8 | M | 2 | ROZPOCET | 0 | 0 | 0 | 0 | 0 | 1 | 0 | 4
23 | M | 345715330p23 | CYKY 3Jx1,5 750V |  |  | M | 90 | 0 |  | 0 |  |  |  | základní | 0 | 0 | 0 | 0 | 0 | 0 | 8 | M | 2 | ROZPOCET | 0 | 0 | 0 | 0 | 0 | 1 | 0 | 4
24 | M | 345715330p24 | drát FeZn 10mm |  |  | M | 450 | 0 |  | 0 |  |  |  | základní | 0 | 0 | 0 | 0 | 0 | 0 | 8 | M | 2 | ROZPOCET | 0 | 0 | 0 | 0 | 0 | 1 | 0 | 4
25 | M | 345715330p25 | chránička Kopoflex KF 09040 |  |  | M | 450 | 0 |  | 0 |  |  |  | základní | 0 | 0 | 0 | 0 | 0 | 0 | 8 | M | 2 | ROZPOCET | 0 | 0 | 0 | 0 | 0 | 1 | 0 | 4
26 | M | 345715330p26 | kopaný písek do trasy tl.10+10cm |  |  | M3 | 45 | 0 |  | 0 |  |  |  | základní | 0 | 0 | 0 | 0 | 0 | 0 | 8 | M | 2 | ROZPOCET | 0 | 0 | 0 | 0 | 0 | 1 | 0 | 4
| D6 - POPIS DODÁVKY | [8 empty] | 0 | [5 empty] | 0 |  | 0 |  | 0 | 1 | D | 1 | ROZPOCET | [6 empty] | 0
27 | K | 78472122p27 | sloup VO na přechod vč. osazení do HD PE JS 279,2 a betonového základu 600x600x1200mm |  |  | KS | 0 | 0 |  | 0 |  |  |  | základní | 0 | 0 | 0 | 0 | 0 | 0 | 4 | K | 2 | ROZPOCET | 0 | 0 | 0 | 0 | 0 | 1 | 0 | 4
28 | K | 78472122p28 | sloup VO vč.osazení do HD PE JS 279,2 a betonového základu 600x600x1200mm |  |  | KS | 9 | 0 |  | 0 |  |  |  | základní | 0 | 0 | 0 | 0 | 0 | 0 | 4 | K | 2 | ROZPOCET | 0 | 0 | 0 | 0 | 0 | 1 | 0 | 4
29 | K | 78472122p29 | sloup VO + přechodvč.osazení do HD PE JS 279,2 a betonového základu 600x600x1200mm |  |  | KS | 0 | 0 |  | 0 |  |  |  | základní | 0 | 0 | 0 | 0 | 0 | 0 | 4 | K | 2 | ROZPOCET | 0 | 0 | 0 | 0 | 0 | 1 | 0 | 4
| D7 - POPIS HZS | [8 empty] | 0 | [5 empty] | 0 |  | 0 |  | 0 | 1 | D | 1 | ROZPOCET | [6 empty] | 0
30 | K | 78472122p30 | výchozí revizní zpráva |  |  | HOD | 20 | 0 |  | 0 |  |  |  | základní | 0 | 0 | 0 | 0 | 0 | 0 | 4 | K | 2 | ROZPOCET | 0 | 0 | 0 | 0 | 0 | 1 | 0 | 4
31 | K | 78472122p31 | projektová dokumentace sk.stavu po realizaci |  |  | HOD | 0 | 170 |  | 0 |  |  |  | základní | 0 | 0 | 0 | 0 | 0 | 0 | 4 | K | 2 | ROZPOCET | 0 | 0 | 0 | 0 | 0 | 1 | 0 | 4
| D8 - VEDLEJŠÍ ROZPOČTOVÉ NÁKLADY | [8 empty] | 0 | [5 empty] | 0 |  | 0 |  | 0 | 1 | D | 1 | ROZPOCET | [6 empty] | 0
31 | K | 78472122p32 | Podružný materiál (5% ceny materiálu) |  |  | soub | 0.35 | 0 |  | 0 |  |  |  | základní | 0 | 0 | 0 | 0 | 0 | 0 | 4 | K | 2 | ROZPOCET | 0 | 0 | 0 | 0 | 0 | 1 | 0 | 4
32 | K | 78472122p33 | Podíl přidružených výkonů a navázaného materiálu (1% ceny materiálu) |  |  | soub | 0.35 | 0 |  | 0 |  |  |  | základní | 0 | 0 | 0 | 0 | 0 | 0 | 4 | K | 2 | ROZPOCET | 0 | 0 | 0 | 0 | 0 | 1 | 0 | 4
33 | K | 78472122p34 | Doprava dodávek (5% ceny dodávek) |  |  | soub | 0.35 | 0 |  | 0 |  |  |  | základní | 0 | 0 | 0 | 0 | 0 | 0 | 4 | K | 2 | ROZPOCET | 0 | 0 | 0 | 0 | 0 | 1 | 0 | 4

## IO 04.C Přisvětlení přechodů
| List obsahuje: |  | 1) Krycí list rozpočtu |  | 2) Rekapitulace rozpočtu |  |  | 3) Rozpočet |  |  | Zpět na list: | Rekapitulace stavby
optimalizováno pro tisk sestav ve formátu A4 - na výšku | [11 empty] | >> skryté sloupce << | [9 empty] | {5380F81C-7CD4-4CF7-8C30-737FF078FFC6}
2
KRYCÍ LIST ROZPOČTU | [12 empty] | v --- níže se nacházejí doplnkové a pomocné údaje k sestavám --- v | [8 empty] | False
| Stavba: |  | Rekonstrukce komunikace III/00312 ul. Rooseveltova úsek Kolovratská - Kuříčko v Říčanech
| Objekt: |  | IO 04.C Přisvětlení přechodů pro chodce
| JKSO: |  | 828 75 | [5 empty] | CC-CZ:
| Místo: |  | Město Říčany | [5 empty] | Datum: |  | 2015-01-07
| Objednavatel: | [7 empty] | IČ:
|  | Středočeský kraj | [6 empty] | DIČ:
| Zhotovitel: | [7 empty] | IČ:
DIČ:
| Projektant: | [7 empty] | IČ: |  | 25935721
|  | Sella & Agreta s.r.o. | [6 empty] | DIČ: |  | CZ 25935721
| Zpracovatel: | [7 empty] | IČ:
|  | Ing. MIlan Petr | [6 empty] | DIČ:
| Náklady z rozpočtu | [7 empty] | 0
| Ostatní náklady | [7 empty] | 0
| Cena bez DPH | [7 empty] | 0
| DPH | základní | 21% | ze | 0 |  |  |  | 0
|  | snížená | 15% | ze | 0 |  |  |  | 0
|  | zákl. přenesená | 21% | ze | 0 |  |  |  | 0
|  | sníž. přenesená | 15% | ze | 0 |  |  |  | 0
|  | nulová | 0% | ze | 0 |  |  |  | 0
| Cena s DPH |  |  | v | CZK |  |  | 0
| Projektant |  |  |  |  | Zpracovatel
| Datum a podpis: |  |  | Razítko |  | Datum a podpis: |  |  |  | Razítko
| Objednavatel |  |  |  |  | Zhotovitel
| Datum a podpis: |  |  | Razítko |  | Datum a podpis: |  |  |  | Razítko
REKAPITULACE ROZPOČTU
Stavba: |  |  | Rekonstrukce komunikace III/00312 ul. Rooseveltova úsek Kolovratská - Kuříčko v Říčanech
Objekt: |  |  | IO 04.C Přisvětlení přechodů pro chodce
Místo: |  |  | Město Říčany |  |  |  | Datum: |  | 2015-01-07
Objednavatel: |  |  | Středočeský kraj |  |  |  | Projektant: |  | Sella & Agreta s.r.o.
Zhotovitel: | [6 empty] | Zpracovatel: |  | Ing. MIlan Petr
Kód - Popis | [9 empty] | Cena celkem [CZK]
1) Náklady z rozpočtu | [9 empty] | 0 | [12 empty] | -1
| KÓD - POPIS MONTÁŽE | [8 empty] | 0
| D5 - POPIS MATERIÁLU | [8 empty] | 0
| D6 - POPIS DODÁVKY | [8 empty] | 0
| D7 - POPIS HZS | [8 empty] | 0
| D8 - VEDLEJŠÍ ROZPOČTOVÉ NÁKLADY | [8 empty] | 0
2) Ostatní náklady | [9 empty] | 0 |  |  |  | DPH
Celkové náklady za stavbu 1) + 2) | [7 empty] | 0
ROZPOČET
Stavba: |  |  | Rekonstrukce komunikace III/00312 ul. Rooseveltova úsek Kolovratská - Kuříčko v Říčanech
Objekt: |  |  | IO 04.C Přisvětlení přechodů pro chodce
Místo: |  |  | Město Říčany |  |  |  | Datum: |  | 2015-01-07
Objednavatel: |  |  | Středočeský kraj |  |  |  | Projektant: |  | Sella & Agreta s.r.o.
Zhotovitel: | [6 empty] | Zpracovatel: |  | Ing. MIlan Petr
PČ | Typ | Kód | Popis |  |  | MJ | Množství | J.cena [CZK] |  | Cena celkem [CZK] |  |  | Poznámka | DPH | J. Nh [h] | Nh celkom [h] | J. hmotnost [t] | Hmotnost celkem [t] | J. suť [t] | Suť Celkem [t]
Náklady z rozpočtu | [9 empty] | 0 | [5 empty] | 0 |  | 0 |  | 0 |  | D | -1 | [7 empty] | 0
| KÓD - POPIS MONTÁŽE | [8 empty] | 0 | [5 empty] | 0 |  | 0 |  | 0 | 1 | D | 0 | ROZPOCET | [6 empty] | 0
1 | K | 74872122p1 | demontáž sloupu VO výšky 10m, vč.odvozu na skládku |  |  | KS | 0 | 0 |  | 0 |  |  |  | základní | 0 | 0 | 0 | 0 | 0 | 0 | 4 | K | 1 | ROZPOCET | 0 | 0 | 0 | 0 | 0 | 1 | 0 | 4
2 | K | 74872122p2 | odbočná svorkovnice SV 9.16.4 do st.sloupu |  |  | KS | 4 | 0 |  | 0 |  |  |  | základní | 0 | 0 | 0 | 0 | 0 | 0 | 4 | K | 1 | ROZPOCET | 0 | 0 | 0 | 0 | 0 | 1 | 0 | 4
3 | K | 74872122p3 | kabelová spojka SVCZ 10-16mm2 |  |  | KS | 0 | 0 |  | 0 |  |  |  | základní | 0 | 0 | 0 | 0 | 0 | 0 | 4 | K | 1 | ROZPOCET | 0 | 0 | 0 | 0 | 0 | 1 | 0 | 4
4 | K | 74872122p4 | svorka SR02 |  |  | KS | 14 | 0 |  | 0 |  |  |  | základní | 0 | 0 | 0 | 0 | 0 | 0 | 4 | K | 1 | ROZPOCET | 0 | 0 | 0 | 0 | 0 | 1 | 0 | 4
5 | K | 74872122p5 | CYKY 4Jx10 750V (VU) |  |  | M | 60 | 0 |  | 0 |  |  |  | základní | 0 | 0 | 0 | 0 | 0 | 0 | 4 | K | 1 | ROZPOCET | 0 | 0 | 0 | 0 | 0 | 1 | 0 | 4
6 | K | 74872122p6 | CYKY 3Jx2,5 750V (VU) |  |  | M | 100 | 0 |  | 0 |  |  |  | základní | 0 | 0 | 0 | 0 | 0 | 0 | 4 | K | 1 | ROZPOCET | 0 | 0 | 0 | 0 | 0 | 1 | 0 | 4
7 | K | 74872122p7 | CYKY 3Jx1,5 750V (VU) |  |  | M | 120 | 0 |  | 0 |  |  |  | základní | 0 | 0 | 0 | 0 | 0 | 0 | 4 | K | 1 | ROZPOCET | 0 | 0 | 0 | 0 | 0 | 1 | 0 | 4
8 | K | 74872122p8 | drát FeZn 10mm (VU) |  |  | M | 140 | 0 |  | 0 |  |  |  | základní | 0 | 0 | 0 | 0 | 0 | 0 | 4 | K | 1 | ROZPOCET | 0 | 0 | 0 | 0 | 0 | 1 | 0 | 4
9 | K | 74872122p9 | chránička Kopoflex KF 09040 (VU) do země |  |  | M | 140 | 0 |  | 0 |  |  |  | základní | 0 | 0 | 0 | 0 | 0 | 0 | 4 | K | 1 | ROZPOCET | 0 | 0 | 0 | 0 | 0 | 1 | 0 | 4
10 | K | 74872122p10 | ukončení kabelů do 5x4 |  |  | KS | 12 | 0 |  | 0 |  |  |  | základní | 0 | 0 | 0 | 0 | 0 | 0 | 4 | K | 1 | ROZPOCET | 0 | 0 | 0 | 0 | 0 | 1 | 0 | 4
11 | K | 74872122p11 | vytýčení trati kabelového vedení v zastavěném prostoru |  |  | M | 160 | 0 |  | 0 |  |  |  | základní | 0 | 0 | 0 | 0 | 0 | 0 | 4 | K | 1 | ROZPOCET | 0 | 0 | 0 | 0 | 0 | 1 | 0 | 4
12 | K | 74872122p12 | výkop kabelové rýhy š.50x100cm zem.tř.4 |  |  | M | 160 | 0 |  | 0 |  |  |  | základní | 0 | 0 | 0 | 0 | 0 | 0 | 4 | K | 1 | ROZPOCET | 0 | 0 | 0 | 0 | 0 | 1 | 0 | 4
13 | K | 74872122p13 | zához kabelové rýhy š.50x100cm zem.tř.4 |  |  | M | 160 | 0 |  | 0 |  |  |  | základní | 0 | 0 | 0 | 0 | 0 | 0 | 4 | K | 1 | ROZPOCET | 0 | 0 | 0 | 0 | 0 | 1 | 0 | 4
14 | K | 74872122p14 | osazení trubky HD PE Js279,2 pro sloup |  |  | KS | 12 | 0 |  | 0 |  |  |  | základní | 0 | 0 | 0 | 0 | 0 | 0 | 4 | K | 1 | ROZPOCET | 0 | 0 | 0 | 0 | 0 | 1 | 0 | 4
15 | K | 74872122p15 | osazení betonového základu 600x600x1200mm, vč.výkopu jámy |  |  | KS | 12 | 0 |  | 0 |  |  |  | základní | 0 | 0 | 0 | 0 | 0 | 0 | 4 | K | 1 | ROZPOCET | 0 | 0 | 0 | 0 | 0 | 1 | 0 | 4
16 | K | 74872122p16 | folie výstražna š.33cm |  |  | M | 160 | 0 |  | 0 |  |  |  | základní | 0 | 0 | 0 | 0 | 0 | 0 | 4 | K | 1 | ROZPOCET | 0 | 0 | 0 | 0 | 0 | 1 | 0 | 4
17 | K | 74872122p17 | odvoz zeminy na skládku,vč.uložení na skládku(nahrazeno pískovým lože) |  |  | M3 | 16 | 0 |  | 0 |  |  |  | základní | 0 | 0 | 0 | 0 | 0 | 0 | 4 | K | 1 | ROZPOCET | 0 | 0 | 0 | 0 | 0 | 1 | 0 | 4
| D5 - POPIS MATERIÁLU | [8 empty] | 0 | [5 empty] | 0 |  | 0 |  | 0 | 1 | D | 1 | ROZPOCET | [6 empty] | 0
18 | M | 345715330p18 | odbočná svorkovnice SV 9.16.4 |  |  | KS | 4 | 0 |  | 0 |  |  |  | základní | 0 | 0 | 0 | 0 | 0 | 0 | 8 | M | 2 | ROZPOCET | 0 | 0 | 0 | 0 | 0 | 1 | 0 | 4
19 | M | 345715330p19 | kabelová spojka SVCZ 10-16mm2 |  |  | KS | 0 | 0 |  | 0 |  |  |  | základní | 0 | 0 | 0 | 0 | 0 | 0 | 8 | M | 2 | ROZPOCET | 0 | 0 | 0 | 0 | 0 | 1 | 0 | 4
20 | M | 345715330p20 | svorka SR02 |  |  | KS | 14 | 0 |  | 0 |  |  |  | základní | 0 | 0 | 0 | 0 | 0 | 0 | 8 | M | 2 | ROZPOCET | 0 | 0 | 0 | 0 | 0 | 1 | 0 | 4
21 | M | 345715330p21 | CYKY 4Jx10 750V |  |  | M | 60 | 0 |  | 0 |  |  |  | základní | 0 | 0 | 0 | 0 | 0 | 0 | 8 | M | 2 | ROZPOCET | 0 | 0 | 0 | 0 | 0 | 1 | 0 | 4
22 | M | 345715330p22 | CYKY 3Jx2,5 750V |  |  | M | 100 | 0 |  | 0 |  |  |  | základní | 0 | 0 | 0 | 0 | 0 | 0 | 8 | M | 2 | ROZPOCET | 0 | 0 | 0 | 0 | 0 | 1 | 0 | 4
23 | M | 345715330p23 | CYKY 3Jx1,5 750V |  |  | M | 120 | 0 |  | 0 |  |  |  | základní | 0 | 0 | 0 | 0 | 0 | 0 | 8 | M | 2 | ROZPOCET | 0 | 0 | 0 | 0 | 0 | 1 | 0 | 4
24 | M | 345715330p24 | drát FeZn 10mm |  |  | M | 140 | 0 |  | 0 |  |  |  | základní | 0 | 0 | 0 | 0 | 0 | 0 | 8 | M | 2 | ROZPOCET | 0 | 0 | 0 | 0 | 0 | 1 | 0 | 4
25 | M | 345715330p25 | chránička Kopoflex KF 09040 |  |  | M | 140 | 0 |  | 0 |  |  |  | základní | 0 | 0 | 0 | 0 | 0 | 0 | 8 | M | 2 | ROZPOCET | 0 | 0 | 0 | 0 | 0 | 1 | 0 | 4
26 | M | 345715330p26 | kopaný písek do trasy tl.10+10cm |  |  | M3 | 16 | 0 |  | 0 |  |  |  | základní | 0 | 0 | 0 | 0 | 0 | 0 | 8 | M | 2 | ROZPOCET | 0 | 0 | 0 | 0 | 0 | 1 | 0 | 4
| D6 - POPIS DODÁVKY | [8 empty] | 0 | [5 empty] | 0 |  | 0 |  | 0 | 1 | D | 1 | ROZPOCET | [6 empty] | 0
27 | K | 78472122p27 | sloup VO na přechod vč. osazení do HD PE JS 279,2 a betonového základu 600x600x1200mm |  |  | KS | 12 | 0 |  | 0 |  |  |  | základní | 0 | 0 | 0 | 0 | 0 | 0 | 4 | K | 2 | ROZPOCET | 0 | 0 | 0 | 0 | 0 | 1 | 0 | 4
28 | K | 78472122p28 | sloup VO vč.osazení do HD PE JS 279,2 a betonového základu 600x600x1200mm |  |  | KS | 0 | 0 |  | 0 |  |  |  | základní | 0 | 0 | 0 | 0 | 0 | 0 | 4 | K | 2 | ROZPOCET | 0 | 0 | 0 | 0 | 0 | 1 | 0 | 4
29 | K | 78472122p29 | sloup VO + přechodvč.osazení do HD PE JS 279,2 a betonového základu 600x600x1200mm |  |  | KS | 1 | 0 |  | 0 |  |  |  | základní | 0 | 0 | 0 | 0 | 0 | 0 | 4 | K | 2 | ROZPOCET | 0 | 0 | 0 | 0 | 0 | 1 | 0 | 4
| D7 - POPIS HZS | [8 empty] | 0 | [5 empty] | 0 |  | 0 |  | 0 | 1 | D | 1 | ROZPOCET | [6 empty] | 0
30 | K | 78472122p30 | výchozí revizní zpráva |  |  | HOD | 16 | 0 |  | 0 |  |  |  | základní | 0 | 0 | 0 | 0 | 0 | 0 | 4 | K | 2 | ROZPOCET | 0 | 0 | 0 | 0 | 0 | 1 | 0 | 4
31 | K | 78472122p31 | projektová dokumentace sk.stavu po realizaci |  |  | HOD | 0 | 170 |  | 0 |  |  |  | základní | 0 | 0 | 0 | 0 | 0 | 0 | 4 | K | 2 | ROZPOCET | 0 | 0 | 0 | 0 | 0 | 1 | 0 | 4
| D8 - VEDLEJŠÍ ROZPOČTOVÉ NÁKLADY | [8 empty] | 0 | [5 empty] | 0 |  | 0 |  | 0 | 1 | D | 1 | ROZPOCET | [6 empty] | 0
31 | K | 78472122p32 | Podružný materiál (5% ceny materiálu) |  |  | soub | 0.3 | 0 |  | 0 |  |  |  | základní | 0 | 0 | 0 | 0 | 0 | 0 | 4 | K | 2 | ROZPOCET | 0 | 0 | 0 | 0 | 0 | 1 | 0 | 4
32 | K | 78472122p33 | Podíl přidružených výkonů a navázaného materiálu (1% ceny materiálu) |  |  | soub | 0.3 | 0 |  | 0 |  |  |  | základní | 0 | 0 | 0 | 0 | 0 | 0 | 4 | K | 2 | ROZPOCET | 0 | 0 | 0 | 0 | 0 | 1 | 0 | 4
33 | K | 78472122p34 | Doprava dodávek (5% ceny dodávek) |  |  | soub | 0.3 | 0 |  | 0 |  |  |  | základní | 0 | 0 | 0 | 0 | 0 | 0 | 4 | K | 2 | ROZPOCET | 0 | 0 | 0 | 0 | 0 | 1 | 0 | 4

## IO DIO
ROZPOČET S VÝKAZEM VÝMĚR
Stavba: Rekonstrukce komunikace III/00312 ul. Rooseveltova úsek Kolovratská - Kuříčko v Říčanech
Objekt: Rekonstrukce komunikace III/0312 DIO
Objednatel: Město Říčany
Zhotovitel: | [5 empty] | Zpracoval: Ing. MIlan Petr
Místo: Město Říčany | [5 empty] | Datum: 17.10.2014
Č. | KCN | Kód položky | Popis | MJ | Množství celkem | Cena jednotková | Cena celkem
1 | 2 | 3 | 4 | 5 | 6 | 7 | 8
|  | HSV | Práce a dodávky HSV |  |  |  | 0
|  | 9 | Ostatní konstrukce a práce-bourání |  |  |  | 0
1 | 221 | 913111111 | Projektová dokumentace DIO vč. projednání | kus | 1 | 0 | 0
|  |  | 1 |  | 1
2 | 221 | 913121111 | Montáž a demontáž dočasné dopravní značky kompletní základní | kus | 147 | 0 | 0
|  |  | 147 |  | 147
3 | 221 | 913121211 | Příplatek k dočasné dopravní značce kompletní základní za první a ZKD den použití | kus | 18516 | 0 | 0
|  |  | (147)*7*18 |  | 18522
4 | 221 | 913211112 | Montáž a demontáž dočasné dopravní zábrany Z2 reflexní šířky 2,5 m | kus | 127 | 0 | 0
|  |  | 127 |  | 127
5 | 221 | 913211212 | Příplatek k dočasné dopravní zábraně Z2 reflexní 2,5 m za první a ZKD den použití | kus | 16002 | 0 | 0
|  |  | 127*7*18 |  | 16002
6 | 221 | 913411111 | Montáž a demontáž mobilní semaforové soupravy se 2 semafory | kus | 4 | 0 | 0
|  |  | 4 |  | 4
7 | 221 | 913411211 | Příplatek k dočasné mobilní semaforové soupravě se 2 semafory za první a ZKD den použití | kus | 504 | 0 | 0
|  |  | 4*7*18 |  | 504
|  |  | Celkem |  |  |  | 0