## Krycí list rozpočtu
Krycí list rozpočtu
Název stavby: |  | III/328 19 Běrunice |  | Objednatel: | KSÚS Středočeského kraje příspěvková organizace |  | IČ/DIČ: | 00066001 / CZ00066001
Druh stavby: |  | oprava povrchu |  | Projektant: |  |  | IČ/DIČ:
Lokalita(staničení): |  | úsek A 2,064 - 2,664 km, úsek B 2,995 - 3,155 km |  | Zhotovitel: | POZEMNÍ KOMUNIKACE BOHEMIA, a.s. |  | IČ/DIČ: | 27900096 / CZ27900096
Termín výstavby: |  | 06 – 10 / 2022 |  | ZO za KSUSSK: | Petr Holan ; Radek Salač |  | Položek:
Zdroj finacování: |  |  |  | Zpracoval: | CMS Městec Králové - Petr Tyl |  | Datum: | 2022-09-16
Rozpočtové náklady v Kč
A | Základní rozpočtové náklady |  | B | Doplňkové náklady |  | C | Náklady na umístění stavby (NUS)
HSV | Dodávky | 0 | Práce přesčas |  | 0 | Zařízení staveniště |  | 0
| Montáž | 0 | Bez pevné podl. |  | 0 | Mimostav. doprava |  | 0
PSV | Dodávky | 0 | Kulturní památka |  | 0 | Územní vlivy |  | 0
| Montáž | 0 |  |  |  | Provozní vlivy |  | 0
"M" | Dodávky | 0 |  |  |  | Ostatní |  | 0
| Montáž | 0 |  |  |  | NUS z rozpočtu |  | 0
Ostatní materiál |  | 0
Přesun hmot a sutí |  | 0
ZRN celkem |  | 0 | DN celkem |  | 0 | NUS celkem |  | 0
Základ 0% |  | 0
Základ 15% |  | 0 | DPH 15% |  | 0 | Celkem bez DPH |  | 0
Základ 21% |  | 0 | DPH 21% |  | 0 | Celkem včetně DPH |  | 0
|  |  | Objednatel |  |  | Zhotovitel
Ing. Aleš Čermák, Ph.D., MBA
|  |  | ředitel |  |  | POZEMNÍ KOMUNIKACE BOHEMIA, a.s.
|  |  | Datum, razítko a podpis |  |  | Datum, razítko a podpis

## rozpočet
ROZPOČET
Stavba: III/32819 Běrunice
Objekt: sil. III/32819 úsek A 2,064 - 2,664 km, úsek B 2,995 - 3,155 km
Objednatel: Krajská správa a údržba silnic Středočeského kraje, příspěvková organizace
Zhotovitel: |  |  |  |  | Zpracoval: Tyl Petr |  |  | Zpracoval:
[5 empty] | Datum: 16.9.2022 |  |  | Datum:
P. Č. | OTSKP 2021 | Číslo položky | Popis položky | MJ | Výměra | Kč/MJ | Celkem Kč | hmotnost t | hmotnost celkem | poznámky
III/32819 úsek A staničení 2,064 - 2,664 km
1. | SSD1 | 113728 | Frézování zpevněných ploch asfaltových , odvoz do 20 km (ACO) | m3 | 180.4 |  | 0
2. | SSD1 | 113728 | Frézování zpevněných ploch asfaltových , odvoz do 20 km (ACL - lokání poruchy) | m3 | 18.25 |  | 0
3. | SSD9 | 93818 | Očištění asf. vozovek zamatením | m2 | 3973 |  | 0
4. | SSD0 | 014102 | Poplatky za skládku | t | 450.97 |  | 0
5. | SSD0 | 0104131 | Poplatky za skládku TYP S-NO ( NEBEZPEČNÝ ODPAD) - ( ACL - lokální poruchy) | m3 | 18.25 |  | 0
6. | SSD1 | 11313B | odstranění krytu zpevněnýách ploch asfaltovým pojivem - doprava | tkm | 1095 |  | 0
7. | SSD1 | 12920 | Čištění krajnic od nánosů | m3 | 14.5 |  | 0
8. | SSD0 | 014102 | Poplatky za skládku | t | 24.6 |  | 0
9. | SSD5 | 56962 | Zpevnění krajnic z recyklovaného materiálu tl. do 100mm | m2 | 145 |  | 0
10. | SSD9 | 919112 | Řezání asfaltováho krytu vozovek tl. do 100 mm | bm | 152 |  | 0
11. | SSD8 | 89923 | Výšková úprava krycích hrnků | ks | 6 |  | 0
12. | SSD8 | 89921 | Výšková úprava mříží | ks | 9 |  | 0
13. | SSD5 | 572223 | Spojovací postřik z emulze do 1,0Kg/m2 | m2 | 3973 |  | 0
14. | SSD5 | 574C06 | Asfaltové vrstvy pro ložní vrstvy ACL 16 ( ACL lokální pokládka) | m3 | 18.25 |  | 0
15. | SSD5 | 574C06 | Asfaltové vrstvy pro ložní vrstvy ACL 16 - vyrovnávka | m3 | 108.2 |  | 0
16. | SSD5 | 574A44 | Asfaltový beton pro obrusné vrstvy ACO 11+, 11S TL. 50MM | m2 | 3608 |  | 0
17. | SSD1 | 113762 | Frézování drážky průřezu do 200 mm2 v asfaltové vozovce | bm | 145 |  | 0
18. | SSD9 | 931312 | Těsnění diletačních spár asf. zálivkou průřezu do 200 mm2 | bm | 145 |  | 0
19. | SSD9 | 915111 | Vodorovné dopravní značení barvou hladké - dodávka a pokládka | m2 | 40 |  | 0
III/32819 úsekB staničení 2,995 - 3,155 km
20. | SSD1 | 113728 | Frézování zpevněných ploch asfaltových , odvoz do 20 km (ACO) | m3 | 56.7 |  | 0
21. | SSD9 | 93818 | Očištění asf. vozovek zamatením | m2 | 1134 |  | 0
22. | SSD0 | 014102 | Poplatky za skládku | t | 141.75 |  | 0
23. | SSD1 | 12920 | Čištění krajnic od nánosů | m3 | 8 |  | 0
24. | SSD0 | 014102 | Poplatky za skládku | t | 13.6 |  | 0
25. | SSD5 | 56962 | Zpevnění krajnic z recyklovaného materiálu tl do 100mm | m2 | 80 |  | 0
26. | SSD9 | 919112 | Řezání asfaltováho krytu vozovek tl. do 100 mm | bm | 28 |  | 0
27. | SSD8 | 89923 | Výšková úprava krycích hrnků | ks | 7 |  | 0
28. | SSD5 | 572223 | Spojovací postřik z emulze do 1,0Kg/m2 | m2 | 1134 |  | 0
29. | SSD5 | 574C06 | Asfaltové vrstvy pro ložní vrstvy ACL 16 - vyrovnávka | m3 | 34 |  | 0
30. | SSD5 | 574A44 | Asfaltový beton pro obrusné vrstvy ACO 11+, 11S TL. 50MM | m2 | 1134 |  | 0
31. | SSD1 | 113762 | Frézování drážky průřezu do 200 mm2 v asfaltové vozovce | bm | 28 |  | 0
32. | SSD9 | 931312 | Těsnění diletačních spár asf. zálivkou průřezu do 200 mm2 | bm | 28 |  | 0
33. |  | R položka | DIO vč. zajištění, zjištění a vytyčení inž. sítí, geodetické zaměření stavby | kpl | 1 |  | 0
|  |  | Celkem bez DPH |  |  |  | 0
|  |  | DPH 21% |  |  |  | 0
|  |  | Celkem vč. DPH |  |  |  | 0